## Rekapitulace stavby
Export Komplet | [24 empty] | VZ | 2.0 | ZAMOK |  |  |  |  | False | False | {14a22aaf-df87-479f-9a0f-9999d1af632e}
[31 empty] | 0,01 | 21
[31 empty] | 0,01 | 12
|  | REKAPITULACE STAVBY | [15 empty] | v --- níže se nacházejí doplnkové a pomocné údaje k sestavám --- v | [11 empty] | Návod na vyplnění | 0,001
|  | Kód: |  |  |  |  | JAZKINOVAR0 | [22 empty] | Měnit lze pouze buňky se žlutým podbarvením! 1) v Rekapitulaci stavby vyplňte údaje o Uchazeči (přenesou se do ostatních sestav i v jiných listech) 2) na vybraných listech vyplňte v sestavě Soupis prací ceny u položek | 0,01
|  | Stavba: |  |  |  |  | STAVEBNÍ ÚPRAVY KINO VARŠAVA - ITI | [23 empty] | 0,1
|  | KSO: | [11 empty] | CC-CZ: | [16 empty] | 1
|  | Místo: |  |  |  |  | Liberec | [6 empty] | Datum: |  | 24. 4. 2024 | [14 empty] | 10
100
|  | Zadavatel: | [11 empty] | IČ: |  | 00262978 | [14 empty] | 0,01
|  |  | Statutární město Liberec | [10 empty] | DIČ: |  | CZ00262978 | [14 empty] | 0,01
0,01
|  | Uchazeč: | [11 empty] | IČ: |  | Vyplň údaj | [14 empty] | 0,01
|  |  | Vyplň údaj | [10 empty] | DIČ: |  | Vyplň údaj | [14 empty] | 0,01
False
|  | Projektant: | [11 empty] | IČ: | [16 empty] | False
|  |  | Atelier Železná | [10 empty] | DIČ: | [16 empty] | True
0,01
|  | Zpracovatel: | [11 empty] | IČ: |  | 25415751 | [14 empty] | 0,01
|  |  | Propos Liberec s.r.o. | [10 empty] | DIČ: |  | CZ25415751 | [14 empty] | False
Poznámka:
Soupis prací je sestaven s využitím Cenové soustavy ÚRS. Položky, které pochází z této cenové soustavy, jsou ve sloupci 'Cenová soustava' označeny popisem 'CS ÚRS' a úrovní příslušného kalendářního pololetí. Veškeré další informace vymezující popis a podmínky použití těchto položek z Cenové soustavy, které nejsou uvedeny přímo v soupisu prací, jsou neomezeně dálkově k dispozici na webu podminky.urs.cz. Stavební práce budou prováděny v souladu s principem/zásadou DNSH.
|  | Cena bez DPH | [11 empty] | 0
[8 empty] | Sazba daně |  | Základ daně |  |  |  | Výše daně
|  | DPH |  | základní |  |  |  | 21% |  | 0 |  |  |  | 0
|  |  |  | snížená |  |  |  | 12% |  | 0 |  |  |  | 0
|  |  |  | zákl. přenesená |  |  |  | 21% |  | 0 |  |  |  | 0
|  |  |  | sníž. přenesená |  |  |  | 12% |  | 0 |  |  |  | 0
|  |  |  | nulová |  |  |  | 0% |  | 0 |  |  |  | 0
|  | Cena s DPH | [6 empty] | v |  | CZK |  |  | 0
REKAPITULACE OBJEKTŮ STAVBY A SOUPISŮ PRACÍ
| Kód: | [6 empty] | JAZKINOVAR0
| Stavba: | [6 empty] | STAVEBNÍ ÚPRAVY KINO VARŠAVA - ITI
| Místo: | [6 empty] | Liberec |  |  |  |  | Datum: |  | 24. 4. 2024
| Zadavatel: | [6 empty] | Statutární město Liberec |  |  |  |  | Projektant: |  | Atelier Železná |  |  | Informatívní údaje z listů zakázek
| Uchazeč: | [11 empty] | Zpracovatel: |  | Propos Liberec s.r.o.
| Kód |  |  |  | Popis | [6 empty] | Cena bez DPH [CZK] |  |  |  | Cena s DPH [CZK] | Typ | z toho Ostat. náklady [CZK] | DPH [CZK] | Normohodiny [h] | DPH základní [CZK] | DPH snížená [CZK] | DPH základní přenesená [CZK] | DPH snížená přenesená [CZK] | Základna DPH základní | Základna DPH snížená | Základna DPH zákl. přenesená | Základna DPH sníž. přenesená | Základna DPH nulová
| Náklady stavby celkem | [10 empty] | 0 |  |  |  | 0 |  | 0 | 0 | 0 | 0 | 0 | 0 | 0 | 0 | 0 | 0 | 0 | 0 |  | D | 0 | ###NOIMPORT### | IMPORT | {14a22aaf-df87-479f-9a0f-9999d1af632e} | {00000000-0000-0000-0000-000000000000}
|  | SO 01 |  |  |  | Vlastní objekt kina vč. okolních ploch | [5 empty] | 0 |  |  |  | 0 | STA | 0 | 0 | 0 | 0 | 0 | 0 | 0 | 0 | 0 | 0 | 0 | 0 |  | D | 1 | ###NOIMPORT### | IMPORT | {f7b708bd-f210-40a1-b230-942cbcca3685} | {14a22aaf-df87-479f-9a0f-9999d1af632e} | 801 42 13 | 2
/ |  |  | 01 |  |  |  | Bourací a demontážní práce |  |  |  |  | 0 |  |  |  | 0 | Soupis | 0 | 0 | 0 | 0 | 0 | 0 | 0 | 0 | 0 | 0 | 0 | 0 |  |  | 2 |  | IMPORT | {d4377bb5-30fc-4df0-8ae3-4e7ec3815149} | {f7b708bd-f210-40a1-b230-942cbcca3685}
/ |  |  | 02 |  |  |  | Konstrukční část, dispozice, povrchy a ostatní práce |  |  |  |  | 0 |  |  |  | 0 | Soupis | 0 | 0 | 0 | 0 | 0 | 0 | 0 | 0 | 0 | 0 | 0 | 0 |  |  | 2 |  | IMPORT | {ca59859c-6e26-4f35-b22a-cdf213dc9e4d} | {f7b708bd-f210-40a1-b230-942cbcca3685}
/ |  |  | 03 |  |  |  | Fasádní a související střešní úpravy |  |  |  |  | 0 |  |  |  | 0 | Soupis | 0 | 0 | 0 | 0 | 0 | 0 | 0 | 0 | 0 | 0 | 0 | 0 |  |  | 2 |  | IMPORT | {5ad52185-a86c-4b60-802c-2a7588feb986} | {f7b708bd-f210-40a1-b230-942cbcca3685}
/ |  |  | 04 |  |  |  | Sanace vlhkosti |  |  |  |  | 0 |  |  |  | 0 | Soupis | 0 | 0 | 0 | 0 | 0 | 0 | 0 | 0 | 0 | 0 | 0 | 0 |  |  | 2 |  | IMPORT | {0fd2e505-6846-4fbc-b1c7-a9083a46fb48} | {f7b708bd-f210-40a1-b230-942cbcca3685}
/ |  |  | 05 |  |  |  | Výrobky |  |  |  |  | 0 |  |  |  | 0 | Soupis | 0 | 0 | 0 | 0 | 0 | 0 | 0 | 0 | 0 | 0 | 0 | 0 |  |  | 2 |  | IMPORT | {2bcc2f52-7eb9-4789-bdef-650ab9774813} | {f7b708bd-f210-40a1-b230-942cbcca3685}
/ |  |  | 06 |  |  |  | Zdravotně technické instalace |  |  |  |  | 0 |  |  |  | 0 | Soupis | 0 | 0 | 0 | 0 | 0 | 0 | 0 | 0 | 0 | 0 | 0 | 0 |  |  | 2 |  | IMPORT | {4ad8fc20-35ef-4529-8631-0294fb99d030} | {f7b708bd-f210-40a1-b230-942cbcca3685}
/ |  |  | 07 |  |  |  | Vzduchotechnika |  |  |  |  | 0 |  |  |  | 0 | Soupis | 0 | 0 | 0 | 0 | 0 | 0 | 0 | 0 | 0 | 0 | 0 | 0 |  |  | 2 |  | IMPORT | {acf73de9-2bf1-4633-9185-d9af784aebba} | {f7b708bd-f210-40a1-b230-942cbcca3685}
/ |  |  | 08 |  |  |  | Vytápění |  |  |  |  | 0 |  |  |  | 0 | Soupis | 0 | 0 | 0 | 0 | 0 | 0 | 0 | 0 | 0 | 0 | 0 | 0 |  |  | 2 |  | IMPORT | {cb2be56e-c556-409a-851d-91fe30efbe0f} | {f7b708bd-f210-40a1-b230-942cbcca3685}
/ |  |  | 09 |  |  |  | Elektroinstalace - silnoproud |  |  |  |  | 0 |  |  |  | 0 | Soupis | 0 | 0 | 0 | 0 | 0 | 0 | 0 | 0 | 0 | 0 | 0 | 0 |  |  | 2 |  | IMPORT | {f745f004-4419-4852-aa4a-2bb5ea65c95c} | {f7b708bd-f210-40a1-b230-942cbcca3685}
/ |  |  | 10 |  |  |  | Elektroinstalace - slaboproud |  |  |  |  | 0 |  |  |  | 0 | Soupis | 0 | 0 | 0 | 0 | 0 | 0 | 0 | 0 | 0 | 0 | 0 | 0 |  |  | 2 |  | IMPORT | {1d4bda4e-eb59-4480-8e34-867c3d91a0bc} | {f7b708bd-f210-40a1-b230-942cbcca3685}
/ |  |  | 11 |  |  |  | Měření a regulace |  |  |  |  | 0 |  |  |  | 0 | Soupis | 0 | 0 | 0 | 0 | 0 | 0 | 0 | 0 | 0 | 0 | 0 | 0 |  |  | 2 |  | IMPORT | {634bc432-0aa4-4cea-a73c-6efd1151bfdd} | {f7b708bd-f210-40a1-b230-942cbcca3685}
/ |  |  | 12 |  |  |  | Ostatní prvky spojené se stavbou |  |  |  |  | 0 |  |  |  | 0 | Soupis | 0 | 0 | 0 | 0 | 0 | 0 | 0 | 0 | 0 | 0 | 0 | 0 |  |  | 2 |  | IMPORT | {511a4500-adf6-418c-8269-0575d6c19cf6} | {f7b708bd-f210-40a1-b230-942cbcca3685}
/ |  | SO 02 |  |  |  | Rekonstrukce přípojek splaškové kanalizace ve stávajících trasách | [5 empty] | 0 |  |  |  | 0 | STA | 0 | 0 | 0 | 0 | 0 | 0 | 0 | 0 | 0 | 0 | 0 | 0 |  |  | 1 |  | IMPORT | {71217bd2-b51d-4313-aa00-fb4f0f5f88dc} | {14a22aaf-df87-479f-9a0f-9999d1af632e} | 827 21 53 | 2
/ |  | SO 03 |  |  |  | Přeložka plynovodní přípojky | [5 empty] | 0 |  |  |  | 0 | STA | 0 | 0 | 0 | 0 | 0 | 0 | 0 | 0 | 0 | 0 | 0 | 0 |  |  | 1 |  | IMPORT | {5da4263a-18a3-4690-b591-0e2319eac0c9} | {14a22aaf-df87-479f-9a0f-9999d1af632e} | 8275229 | 2
/ |  | VRN |  |  |  | Vedlejší rozpočtové náklady | [5 empty] | 0 |  |  |  | 0 | STA | 0 | 0 | 0 | 0 | 0 | 0 | 0 | 0 | 0 | 0 | 0 | 0 |  |  | 1 |  | IMPORT | {9a7041e2-1317-484b-aee1-dd2df2f9a47e} | {14a22aaf-df87-479f-9a0f-9999d1af632e} |  | 2

## 01 - Bourací a demontážní...
[18 empty] | {d4377bb5-30fc-4df0-8ae3-4e7ec3815149} | [5 empty] | asfalt | 24,643 | 2
[18 empty] | 2 | [5 empty] | beton | 28,601 | 2
| KRYCÍ LIST SOUPISU PRACÍ | [7 empty] | v --- níže se nacházejí doplnkové a pomocné údaje k sestavám --- v | [8 empty] | False | [5 empty] | cihly | 71,846 | 2
[24 empty] | drevo | 9,32 | 2
| Stavba: | [22 empty] | skvara | 16,415 | 2
|  | STAVEBNÍ ÚPRAVY KINO VARŠAVA - ITI | [21 empty] | srot | 0,435 | 2
| Objekt: | [22 empty] | xylolit | 85,47 | 2
|  | SO 01 - Vlastní objekt kina vč. okolních ploch | [21 empty] | zb | 288,386 | 2
Soupis:
01 - Bourací a demontážní práce
| KSO: |  |  |  |  | CC-CZ:
| Místo: |  | Liberec |  |  | Datum: | 24. 4. 2024
| Zadavatel: |  |  |  |  | IČ: | 00262978
|  | Statutární město Liberec |  |  |  | DIČ: | CZ00262978
| Uchazeč: |  |  |  |  | IČ: | Vyplň údaj
|  | Vyplň údaj |  |  |  | DIČ: | Vyplň údaj
| Projektant: |  |  |  |  | IČ:
|  | Atelier Železná |  |  |  | DIČ:
| Zpracovatel: |  |  |  |  | IČ: | 25415751
|  | Propos Liberec s.r.o. |  |  |  | DIČ: | CZ25415751
Poznámka:
Pozn.: Otlučení omítek stěn a stropů v rozsahu pro provedení sanačních omítek je započteno v soupisu prací "Sanace".
| Cena bez DPH | [5 empty] | 0
|  |  | Základ daně |  |  | Sazba daně | Výše daně
| DPH | základní | 0 |  |  | 21% | 0
|  | snížená | 0 |  |  | 12% | 0
|  | zákl. přenesená | 0 |  |  | 21% | 0
|  | sníž. přenesená | 0 |  |  | 12% | 0
|  | nulová | 0 |  |  | 0% | 0
| Cena s DPH |  |  | v | CZK |  | 0
REKAPITULACE ČLENĚNÍ SOUPISU PRACÍ
Stavba:
STAVEBNÍ ÚPRAVY KINO VARŠAVA - ITI
Objekt:
SO 01 - Vlastní objekt kina vč. okolních ploch
Soupis:
01 - Bourací a demontážní práce
Místo: |  |  | Liberec |  |  | Datum: | 24. 4. 2024
Zadavatel: |  |  | Statutární město Liberec |  |  | Projektant: | Atelier Železná
Uchazeč: |  |  | Vyplň údaj |  |  | Zpracovatel: | Propos Liberec s.r.o.
Kód dílu - Popis | [6 empty] | Cena celkem [CZK]
Náklady stavby celkem | [6 empty] | 0 | [11 empty] | -1
| HSV - Práce a dodávky HSV | [5 empty] | 0
| 1 - Zemní práce | [5 empty] | 0
| 9 - Ostatní konstrukce a práce, bourání | [5 empty] | 0
| 997 - Přesun sutě | [5 empty] | 0
| PSV - Práce a dodávky PSV | [5 empty] | 0
| 711 - Izolace proti vodě, vlhkosti a plynům | [5 empty] | 0
| 762 - Konstrukce tesařské | [5 empty] | 0
| 763 - Konstrukce suché výstavby | [5 empty] | 0
| 766 - Konstrukce truhlářské | [5 empty] | 0
| 767 - Konstrukce zámečnické | [5 empty] | 0
| 775 - Podlahy skládané | [5 empty] | 0
| 776 - Podlahy povlakové | [5 empty] | 0
| 784 - Dokončovací práce - malby a tapety | [5 empty] | 0
| HZS - Hodinové zúčtovací sazby | [5 empty] | 0
SOUPIS PRACÍ
Stavba:
STAVEBNÍ ÚPRAVY KINO VARŠAVA - ITI
Objekt:
SO 01 - Vlastní objekt kina vč. okolních ploch
Soupis:
01 - Bourací a demontážní práce
Místo: |  |  | Liberec |  |  | Datum: | 24. 4. 2024
Zadavatel: |  |  | Statutární město Liberec |  |  | Projektant: | Atelier Železná
Uchazeč: |  |  | Vyplň údaj |  |  | Zpracovatel: | Propos Liberec s.r.o.
PČ | Typ | Kód | Popis | MJ | Množství | J.cena [CZK] | Cena celkem [CZK] | Cenová soustava |  | DPH | J. Nh [h] | Nh celkem [h] | J. hmotnost [t] | Hmotnost celkem [t] | J. suť [t] | Suť Celkem [t]
Náklady soupisu celkem | [6 empty] | 0 |  |  |  |  | 0 |  | 1.2467 |  | 497.2259 |  | D | -1 | [13 empty] | 0
| D | HSV | Práce a dodávky HSV |  |  |  | 0 |  |  |  |  | 0 |  | 0.085781 |  | 482.4345 | 1 | D | 0 |  |  |  | ROZPOCET | [9 empty] | 0
| D | 1 | Zemní práce |  |  |  | 0 |  |  |  |  | 0 |  | 0 |  | 0.948 | 1 | D | 1 |  |  |  | ROZPOCET | [9 empty] | 0
1 | K | 139911123 | Bourání konstrukcí v hloubených vykopávkách ručně s přemístěním suti na hromady na vzdálenost do 20 m nebo s naložením na dopravní prostředek z betonu železového nebo předpjatého | m3 | 0.395 |  | 0 | CS ÚRS 2024 01 |  | základní |  | 0 | 0 | 0 | 2.4 | 0.948 | 4 | K | 2 |  |  |  | ROZPOCET |  |  |  | 0 | 0 | 0 | 0 | 0 | 1 | 0 | 4 | -2015898339
| Online PSC |  | https://podminky.urs.cz/item/CS_URS_2024_01/139911123 | [14 empty] | Online PSC | 2
| VV |  | m.001 - zrušení vod.šachty | [14 empty] | VV | 2 | 1 | True | 0 | ROZPOCET
| VV |  | (1,00+0,70)*2*0,15*0,50 |  | 0.255 | [12 empty] | VV | 2 | 2 | True | 0 | ROZPOCET
| VV |  | 1,00*0,70*0,20 |  | 0.14 | [12 empty] | VV | 2 | 2 | True | 0 | ROZPOCET
| VV |  | Součet |  | 0.395 | [12 empty] | VV | 2 | 4 | True | 1 | ROZPOCET
| D | 9 | Ostatní konstrukce a práce, bourání |  |  |  | 0 |  |  |  |  | 0 |  | 0.085781 |  | 481.4865 | 1 | D | 1 |  |  |  | ROZPOCET | [9 empty] | 0
2 | K | 961044111 | Bourání základů z betonu prostého | m3 | 11.647 |  | 0 | CS ÚRS 2024 01 |  | základní |  | 0 | 0 | 0 | 2 | 23.294 | 4 | K | 2 |  |  |  | ROZPOCET |  |  |  | 0 | 0 | 0 | 0 | 0 | 1 | 0 | 4 | 505174752
| Online PSC |  | https://podminky.urs.cz/item/CS_URS_2024_01/961044111 | [14 empty] | Online PSC | 2
| VV |  | m.004-007 | [14 empty] | VV | 2 | 1 | True | 0 | ROZPOCET
| VV |  | 13,20*0,40*0,50 |  | 2.64 | [12 empty] | VV | 2 | 2 | True | 0 | ROZPOCET
| VV |  | 3*2,60*0,40*0,50 |  | 1.56 | [12 empty] | VV | 2 | 2 | True | 0 | ROZPOCET
| VV |  | S111 | [14 empty] | VV | 2 | 1 | True | 0 | ROZPOCET
| VV |  | 12,484*0,40*0,50 |  | 2.497 | [12 empty] | VV | 2 | 2 | True | 0 | ROZPOCET
| VV |  | m.003,007/008 | [14 empty] | VV | 2 | 1 | True | 0 | ROZPOCET
| VV |  | 3,50*0,50*0,80 |  | 1.4 | [12 empty] | VV | 2 | 2 | True | 0 | ROZPOCET
| VV |  | S105 | [14 empty] | VV | 2 | 1 | True | 0 | ROZPOCET
| VV |  | (3,60+4,15)*0,50*0,80 |  | 3.1 | [12 empty] | VV | 2 | 2 | True | 0 | ROZPOCET
| VV |  | S206 - bourání základu pro kotel | [14 empty] | VV | 2 | 1 | True | 0 | ROZPOCET
| VV |  | 0,45 |  | 0.45 | [12 empty] | VV | 2 | 2 | True | 0 | ROZPOCET
| VV |  | Součet |  | 11.647 | [12 empty] | VV | 2 | 4 | True | 1 | ROZPOCET
3 | K | 961055111 | Bourání základů z betonu železového | m3 | 3.75 |  | 0 | CS ÚRS 2024 01 |  | základní |  | 0 | 0 | 0 | 2.4 | 9 | 4 | K | 2 |  |  |  | ROZPOCET |  |  |  | 0 | 0 | 0 | 0 | 0 | 1 | 0 | 4 | 1621795296
| Online PSC |  | https://podminky.urs.cz/item/CS_URS_2024_01/961055111 | [14 empty] | Online PSC | 2
| VV |  | S105 - vybourání žb desky 3,75m3 (objem uveden na výkrese) | [14 empty] | VV | 2 | 1 | True | 0 | ROZPOCET
| VV |  | 3,75 |  | 3.75 | [12 empty] | VV | 2 | 2 | True | 1 | ROZPOCET
4 | K | 962031133 | Bourání příček z cihel, tvárnic nebo příčkovek z cihel pálených, plných nebo dutých na maltu vápennou nebo vápenocementovou, tl. do 150 mm | m2 | 111.979 |  | 0 | CS ÚRS 2024 01 |  | základní |  | 0 | 0 | 0 | 0.261 | 29.2265 | 4 | K | 2 |  |  |  | ROZPOCET |  |  |  | 0 | 0 | 0 | 0 | 0 | 1 | 0 | 4 | 1723214095
| Online PSC |  | https://podminky.urs.cz/item/CS_URS_2024_01/962031133 | [14 empty] | Online PSC | 2
| VV |  | m.004-007 | [14 empty] | VV | 2 | 1 | True | 0 | ROZPOCET
| VV |  | 13,20*3,50 |  | 46.2 | [12 empty] | VV | 2 | 2 | True | 0 | ROZPOCET
| VV |  | 3*2,60*3,50 |  | 27.3 | [12 empty] | VV | 2 | 2 | True | 0 | ROZPOCET
| VV |  | S111 | [14 empty] | VV | 2 | 1 | True | 0 | ROZPOCET
| VV |  | 12,484*2,40 |  | 29.962 | [12 empty] | VV | 2 | 2 | True | 0 | ROZPOCET
| VV |  | 1,15*2,40" rozšíření u ul.Frýdlantská |  | 2.76 | [12 empty] | VV | 2 | 2 | True | 0 | ROZPOCET
| VV |  | S211 | [14 empty] | VV | 2 | 1 | True | 0 | ROZPOCET
| VV |  | 2,02*2,85 |  | 5.757 | [12 empty] | VV | 2 | 2 | True | 0 | ROZPOCET
| VV |  | Součet |  | 111.979 | [12 empty] | VV | 2 | 4 | True | 1 | ROZPOCET
5 | K | 962032230 | Bourání zdiva nadzákladového z cihel nebo tvárnic z cihel pálených nebo vápenopískových, na maltu vápennou nebo vápenocementovou, objemu do 1 m3 | m3 | 5 |  | 0 | CS ÚRS 2024 01 |  | základní |  | 0 | 0 | 0 | 1.8 | 9 | 4 | K | 2 |  |  |  | ROZPOCET |  |  |  | 0 | 0 | 0 | 0 | 0 | 1 | 0 | 4 | -875572116
| Online PSC |  | https://podminky.urs.cz/item/CS_URS_2024_01/962032230 | [14 empty] | Online PSC | 2
| VV |  | Lokální ubourání zdiva (např. pro potrubí vzt) | [14 empty] | VV | 2 | 1 | True | 0 | ROZPOCET
| VV |  | 5*1,00 |  | 5 | [12 empty] | VV | 2 | 2 | True | 1 | ROZPOCET
6 | K | 962032231 | Bourání zdiva nadzákladového z cihel nebo tvárnic z cihel pálených nebo vápenopískových, na maltu vápennou nebo vápenocementovou, objemu přes 1 m3 | m3 | 4.972 |  | 0 | CS ÚRS 2024 01 |  | základní |  | 0 | 0 | 0 | 1.8 | 8.9496 | 4 | K | 2 |  |  |  | ROZPOCET |  |  |  | 0 | 0 | 0 | 0 | 0 | 1 | 0 | 4 | -878465456
| Online PSC |  | https://podminky.urs.cz/item/CS_URS_2024_01/962032231 | [14 empty] | Online PSC | 2
| VV |  | m.003,007/008 | [14 empty] | VV | 2 | 1 | True | 0 | ROZPOCET
| VV |  | 3,50*3,00*0,25 |  | 2.625 | [12 empty] | VV | 2 | 2 | True | 0 | ROZPOCET
| VV |  | -0,80*2,00*0,25 |  | -0.4 | [12 empty] | VV | 2 | 2 | True | 0 | ROZPOCET
| VV |  | S104 | [14 empty] | VV | 2 | 1 | True | 0 | ROZPOCET
| VV |  | dle TZ vybourání v současné době nefunkční odvětrávané přizdívky | [14 empty] | VV | 2 | 1 | True | 0 | ROZPOCET
| VV |  | 4,36*3,00*0,21 |  | 2.747 | [12 empty] | VV | 2 | 2 | True | 0 | ROZPOCET
| VV |  | Součet |  | 4.972 | [12 empty] | VV | 2 | 4 | True | 1 | ROZPOCET
7 | K | 962052211 | Bourání zdiva železobetonového nadzákladového, objemu přes 1 m3 | m3 | 5.813 |  | 0 | CS ÚRS 2024 01 |  | základní |  | 0 | 0 | 0 | 2.4 | 13.9512 | 4 | K | 2 |  |  |  | ROZPOCET |  |  |  | 0 | 0 | 0 | 0 | 0 | 1 | 0 | 4 | 1182397480
| Online PSC |  | https://podminky.urs.cz/item/CS_URS_2024_01/962052211 | [14 empty] | Online PSC | 2
| VV |  | S105 | [14 empty] | VV | 2 | 1 | True | 0 | ROZPOCET
| VV |  | (3,60+4,15)*3,00*0,25 |  | 5.813 | [12 empty] | VV | 2 | 2 | True | 1 | ROZPOCET
8 | K | 963042819 | Bourání schodišťových stupňů betonových zhotovených na místě | m | 3.3 |  | 0 | CS ÚRS 2024 01 |  | základní |  | 0 | 0 | 0 | 0.07 | 0.231 | 4 | K | 2 |  |  |  | ROZPOCET |  |  |  | 0 | 0 | 0 | 0 | 0 | 1 | 0 | 4 | -401442405
| Online PSC |  | https://podminky.urs.cz/item/CS_URS_2024_01/963042819 | [14 empty] | Online PSC | 2
| VV |  | m.003 | [14 empty] | VV | 2 | 1 | True | 0 | ROZPOCET
| VV |  | 3*1,10 |  | 3.3 | [12 empty] | VV | 2 | 2 | True | 1 | ROZPOCET
9 | K | 963051113 | Bourání železobetonových stropů deskových, tl. přes 80 mm | m3 | 8.165 |  | 0 | CS ÚRS 2024 01 |  | základní |  | 0 | 0 | 0 | 2.4 | 19.596 | 4 | K | 2 |  |  |  | ROZPOCET |  |  |  | 0 | 0 | 0 | 0 | 0 | 1 | 0 | 4 | 1022772469
| Online PSC |  | https://podminky.urs.cz/item/CS_URS_2024_01/963051113 | [14 empty] | Online PSC | 2
| VV |  | bourání 1.np | [14 empty] | VV | 2 | 1 | True | 0 | ROZPOCET
| VV |  | orchestřiště (žb = 50% objemu hodnoty uvedené na výkrese) | [14 empty] | VV | 2 | 1 | True | 0 | ROZPOCET
| VV |  | 7,46*0.50 |  | 3.73 | [12 empty] | VV | 2 | 2 | True | 0 | ROZPOCET
| VV |  | bourání 2.np | [14 empty] | VV | 2 | 1 | True | 0 | ROZPOCET
| VV |  | S111 | [14 empty] | VV | 2 | 1 | True | 0 | ROZPOCET
| VV |  | 8,00*1,80*(0,833-0,525) |  | 4.435 | [12 empty] | VV | 2 | 2 | True | 0 | ROZPOCET
| VV |  | Součet |  | 8.165 | [12 empty] | VV | 2 | 4 | True | 1 | ROZPOCET
10 | K | 963051213 | Bourání železobetonových stropů žebrových s viditelnými trámy | m3 | 20.123 |  | 0 | CS ÚRS 2024 01 |  | základní |  | 0 | 0 | 0 | 2.4 | 48.2952 | 4 | K | 2 |  |  |  | ROZPOCET |  |  |  | 0 | 0 | 0 | 0 | 0 | 1 | 0 | 4 | 954647592
| Online PSC |  | https://podminky.urs.cz/item/CS_URS_2024_01/963051213 | [14 empty] | Online PSC | 2
| VV |  | bourání 1.np | [14 empty] | VV | 2 | 1 | True | 0 | ROZPOCET
| VV |  | S110 - trámový strop nad 1.pp | [14 empty] | VV | 2 | 1 | True | 0 | ROZPOCET
| VV |  | deska - plocha uvedena na výkrese | [14 empty] | VV | 2 | 1 | True | 0 | ROZPOCET
| VV |  | 77,89*0,20 |  | 15.578 | [12 empty] | VV | 2 | 2 | True | 0 | ROZPOCET
| VV |  | trámy | [14 empty] | VV | 2 | 1 | True | 0 | ROZPOCET
| VV |  | (19,00/1,20+1)*4,50*0,20*0,30 |  | 4.545 | [12 empty] | VV | 2 | 2 | True | 0 | ROZPOCET
| VV |  | Součet |  | 20.123 | [12 empty] | VV | 2 | 4 | True | 1 | ROZPOCET
11 | K | 965024131 | Bourání podlah kamenných bez podkladního lože, s jakoukoliv výplní spár z desek nebo mozaiky, plochy přes 1 m2 | m2 | 95.3 |  | 0 | CS ÚRS 2024 01 |  | základní |  | 0 | 0 | 0 | 0.192 | 18.2976 | 4 | K | 2 |  |  |  | ROZPOCET |  |  |  | 0 | 0 | 0 | 0 | 0 | 1 | 0 | 4 | -1727749148
| Online PSC |  | https://podminky.urs.cz/item/CS_URS_2024_01/965024131 | [14 empty] | Online PSC | 2
| VV |  | S103 | [14 empty] | VV | 2 | 1 | True | 0 | ROZPOCET
| VV |  | 95,30 |  | 95.3 | [12 empty] | VV | 2 | 2 | True | 1 | ROZPOCET
12 | K | 965042141 | Bourání mazanin betonových nebo z litého asfaltu tl. do 100 mm, plochy přes 4 m2 | m3 | 6.703 |  | 0 | CS ÚRS 2024 01 |  | základní |  | 0 | 0 | 0 | 2.2 | 14.7466 | 4 | K | 2 |  |  |  | ROZPOCET |  |  |  | 0 | 0 | 0 | 0 | 0 | 1 | 0 | 4 | 1496177242
| Online PSC |  | https://podminky.urs.cz/item/CS_URS_2024_01/965042141 | [14 empty] | Online PSC | 2
| VV |  | 2.np - ubourání mazaniny pro provedení nové podlahové skladby | [14 empty] | VV | 2 | 1 | True | 0 | ROZPOCET
| VV |  | S201 | [14 empty] | VV | 2 | 1 | True | 0 | ROZPOCET
| VV |  | 1,83*0,08 |  | 0.146 | [12 empty] | VV | 2 | 2 | True | 0 | ROZPOCET
| VV |  | S202 | [14 empty] | VV | 2 | 1 | True | 0 | ROZPOCET
| VV |  | 63,45*0,08 |  | 5.076 | [12 empty] | VV | 2 | 2 | True | 0 | ROZPOCET
| VV |  | S203 | [14 empty] | VV | 2 | 1 | True | 0 | ROZPOCET
| VV |  | 9,53*0,08 |  | 0.762 | [12 empty] | VV | 2 | 2 | True | 0 | ROZPOCET
| VV |  | S204 | [14 empty] | VV | 2 | 1 | True | 0 | ROZPOCET
| VV |  | 8,99*0,08 |  | 0.719 | [12 empty] | VV | 2 | 2 | True | 0 | ROZPOCET
| VV |  | Součet |  | 6.703 | [12 empty] | VV | 2 | 4 | True | 1 | ROZPOCET
13 | K | 965043331 | Bourání mazanin betonových s potěrem nebo teracem tl. do 100 mm, plochy do 4 m2 | m3 | 0.092 |  | 0 | CS ÚRS 2024 01 |  | základní |  | 0 | 0 | 0 | 2.2 | 0.2024 | 4 | K | 2 |  |  |  | ROZPOCET |  |  |  | 0 | 0 | 0 | 0 | 0 | 1 | 0 | 4 | -1284982436
| Online PSC |  | https://podminky.urs.cz/item/CS_URS_2024_01/965043331 | [14 empty] | Online PSC | 2
| VV |  | 2.np - ubourání mazaniny pro provedení nové podlahové skladby | [14 empty] | VV | 2 | 1 | True | 0 | ROZPOCET
| VV |  | S201 | [14 empty] | VV | 2 | 1 | True | 0 | ROZPOCET
| VV |  | 1,83*0,05 |  | 0.092 | [12 empty] | VV | 2 | 2 | True | 1 | ROZPOCET
14 | K | 965043431 | Bourání mazanin betonových s potěrem nebo teracem tl. do 150 mm, plochy do 4 m2 | m3 | 0.591 |  | 0 | CS ÚRS 2024 01 |  | základní |  | 0 | 0 | 0 | 2.2 | 1.3002 | 4 | K | 2 |  |  |  | ROZPOCET |  |  |  | 0 | 0 | 0 | 0 | 0 | 1 | 0 | 4 | 931444515
| Online PSC |  | https://podminky.urs.cz/item/CS_URS_2024_01/965043431 | [14 empty] | Online PSC | 2
| VV |  | S106 | [14 empty] | VV | 2 | 1 | True | 0 | ROZPOCET
| VV |  | 3.94*0,15 |  | 0.591 | [12 empty] | VV | 2 | 2 | True | 1 | ROZPOCET
15 | K | 965043441 | Bourání mazanin betonových s potěrem nebo teracem tl. do 150 mm, plochy přes 4 m2 | m3 | 87.672 |  | 0 | CS ÚRS 2024 01 |  | základní |  | 0 | 0 | 0 | 2.2 | 192.8784 | 4 | K | 2 |  |  |  | ROZPOCET |  |  |  | 0 | 0 | 0 | 0 | 0 | 1 | 0 | 4 | -1996226457
| Online PSC |  | https://podminky.urs.cz/item/CS_URS_2024_01/965043441 | [14 empty] | Online PSC | 2
| VV |  | m.0.01 | [14 empty] | VV | 2 | 1 | True | 0 | ROZPOCET
| VV |  | 4,38*0,15 |  | 0.657 | [12 empty] | VV | 2 | 2 | True | 0 | ROZPOCET
| VV |  | m.0.02 | [14 empty] | VV | 2 | 1 | True | 0 | ROZPOCET
| VV |  | 10,84*0,15 |  | 1.626 | [12 empty] | VV | 2 | 2 | True | 0 | ROZPOCET
| VV |  | m.003-008 - b.podlahy + žb teras (dle objemu uvedeného na výkrese) | [14 empty] | VV | 2 | 1 | True | 0 | ROZPOCET
| VV |  | 26,30 |  | 26.3 | [12 empty] | VV | 2 | 2 | True | 0 | ROZPOCET
| VV |  | Mezisoučet |  | 28.583 | [12 empty] | VV | 2 | 3 | True | 0 | ROZPOCET
| VV |  | S101 | [14 empty] | VV | 2 | 1 | True | 0 | ROZPOCET
| VV |  | 9.71*0,15 |  | 1.457 | [12 empty] | VV | 2 | 2 | True | 0 | ROZPOCET
| VV |  | S102 | [14 empty] | VV | 2 | 1 | True | 0 | ROZPOCET
| VV |  | 1.60*0,15 |  | 0.24 | [12 empty] | VV | 2 | 2 | True | 0 | ROZPOCET
| VV |  | S103 | [14 empty] | VV | 2 | 1 | True | 0 | ROZPOCET
| VV |  | 95.30*0,15 |  | 14.295 | [12 empty] | VV | 2 | 2 | True | 0 | ROZPOCET
| VV |  | S104 | [14 empty] | VV | 2 | 1 | True | 0 | ROZPOCET
| VV |  | 17.02*0,15 |  | 2.553 | [12 empty] | VV | 2 | 2 | True | 0 | ROZPOCET
| VV |  | S105 | [14 empty] | VV | 2 | 1 | True | 0 | ROZPOCET
| VV |  | 15.04*0,15 |  | 2.256 | [12 empty] | VV | 2 | 2 | True | 0 | ROZPOCET
| VV |  | S110 | [14 empty] | VV | 2 | 1 | True | 0 | ROZPOCET
| VV |  | 221.40*0,15 |  | 33.21 | [12 empty] | VV | 2 | 2 | True | 0 | ROZPOCET
| VV |  | S111 | [14 empty] | VV | 2 | 1 | True | 0 | ROZPOCET
| VV |  | 20.85*0,15 |  | 3.128 | [12 empty] | VV | 2 | 2 | True | 0 | ROZPOCET
| VV | zbpodlahy1np | Mezisoučet |  | 57.139 | [12 empty] | VV | 2 | 3 | True | 0 | ROZPOCET
| VV |  | S212 - bourání částí betonových stupňů (řez A) | [14 empty] | VV | 2 | 1 | True | 0 | ROZPOCET
| VV |  | 7,00*1,00*0,15 |  | 1.05 | [12 empty] | VV | 2 | 2 | True | 0 | ROZPOCET
| VV |  | 15,00*0,40*0,15 |  | 0.9 | [12 empty] | VV | 2 | 2 | True | 0 | ROZPOCET
| VV |  | Součet |  | 87.672 | [12 empty] | VV | 2 | 4 | True | 1 | ROZPOCET
16 | K | 965046111 | Broušení stávajících betonových podlah úběr do 3 mm | m2 | 169.27 |  | 0 | CS ÚRS 2024 01 |  | základní |  | 0 | 0 | 0 | 0 | 0 | 4 | K | 2 |  |  |  | ROZPOCET |  |  |  | 0 | 0 | 0 | 0 | 0 | 1 | 0 | 4 | -890958478
| Online PSC |  | https://podminky.urs.cz/item/CS_URS_2024_01/965046111 | [14 empty] | Online PSC | 2
| VV |  | broušení vrstvy xylolitu na podlaze balkonu, 30 mm dle bourání 2.np | [14 empty] | VV | 2 | 1 | True | 0 | ROZPOCET
| VV |  | S211 | [14 empty] | VV | 2 | 1 | True | 0 | ROZPOCET
| VV |  | 4,94 |  | 4.94 | [12 empty] | VV | 2 | 2 | True | 0 | ROZPOCET
| VV |  | S212 | [14 empty] | VV | 2 | 1 | True | 0 | ROZPOCET
| VV |  | 80,53 |  | 80.53 | [12 empty] | VV | 2 | 2 | True | 0 | ROZPOCET
| VV | xylolit | Mezisoučet |  | 85.47 | [12 empty] | VV | 2 | 3 | True | 0 | ROZPOCET
| VV |  | broušení podlah po dmt stávající dlažby | [14 empty] | VV | 2 | 1 | True | 0 | ROZPOCET
| VV |  | S201 | [14 empty] | VV | 2 | 1 | True | 0 | ROZPOCET
| VV |  | 1,83 |  | 1.83 | [12 empty] | VV | 2 | 2 | True | 0 | ROZPOCET
| VV |  | S202 | [14 empty] | VV | 2 | 1 | True | 0 | ROZPOCET
| VV |  | 63,45 |  | 63.45 | [12 empty] | VV | 2 | 2 | True | 0 | ROZPOCET
| VV |  | S203 | [14 empty] | VV | 2 | 1 | True | 0 | ROZPOCET
| VV |  | 9,53 |  | 9.53 | [12 empty] | VV | 2 | 2 | True | 0 | ROZPOCET
| VV |  | S204 | [14 empty] | VV | 2 | 1 | True | 0 | ROZPOCET
| VV |  | 8,99 |  | 8.99 | [12 empty] | VV | 2 | 2 | True | 0 | ROZPOCET
| VV |  | Součet |  | 169.27 | [12 empty] | VV | 2 | 4 | True | 1 | ROZPOCET
17 | K | 965046119 | Broušení stávajících betonových podlah Příplatek k ceně za každý další 1 mm úběru | m2 | 2307.69 |  | 0 | CS ÚRS 2024 01 |  | základní |  | 0 | 0 | 0 | 0 | 0 | 4 | K | 2 |  |  |  | ROZPOCET |  |  |  | 0 | 0 | 0 | 0 | 0 | 1 | 0 | 4 | 1185641629
| Online PSC |  | https://podminky.urs.cz/item/CS_URS_2024_01/965046119 | [14 empty] | Online PSC | 2
| VV |  | broušení vrstvy xylolitu na podlaze balkonu, 30 mm dle bourání 2.np | [14 empty] | VV | 2 | 1 | True | 0 | ROZPOCET
| VV |  | xylolit*27 |  | 2307.69 | [12 empty] | VV | 2 | 2 | True | 1 | ROZPOCET
18 | K | 965049111 | Bourání mazanin Příplatek k cenám za bourání mazanin betonových se svařovanou sítí, tl. do 100 mm | m3 | 6.795 |  | 0 | CS ÚRS 2024 01 |  | základní |  | 0 | 0 | 0 | 0.044 | 0.29898 | 4 | K | 2 |  |  |  | ROZPOCET |  |  |  | 0 | 0 | 0 | 0 | 0 | 1 | 0 | 4 | 1227554092
| Online PSC |  | https://podminky.urs.cz/item/CS_URS_2024_01/965049111 | [14 empty] | Online PSC | 2
19 | K | 965049112 | Bourání mazanin Příplatek k cenám za bourání mazanin betonových se svařovanou sítí, tl. přes 100 mm | m3 | 88.263 |  | 0 | CS ÚRS 2024 01 |  | základní |  | 0 | 0 | 0 | 0.029 | 2.5596 | 4 | K | 2 |  |  |  | ROZPOCET |  |  |  | 0 | 0 | 0 | 0 | 0 | 1 | 0 | 4 | 187307967
| Online PSC |  | https://podminky.urs.cz/item/CS_URS_2024_01/965049112 | [14 empty] | Online PSC | 2
20 | K | 965081223 | Bourání podlah z dlaždic bez podkladního lože nebo mazaniny, s jakoukoliv výplní spár keramických nebo xylolitových tl. přes 10 mm plochy přes 1 m2 | m2 | 89.06 |  | 0 | CS ÚRS 2024 01 |  | základní |  | 0 | 0 | 0 | 0.057 | 5.0764 | 4 | K | 2 |  |  |  | ROZPOCET |  |  |  | 0 | 0 | 0 | 0 | 0 | 1 | 0 | 4 | 514121295
| Online PSC |  | https://podminky.urs.cz/item/CS_URS_2024_01/965081223 | [14 empty] | Online PSC | 2
| VV |  | S108 | [14 empty] | VV | 2 | 1 | True | 0 | ROZPOCET
| VV |  | 1,84 |  | 1.84 | [12 empty] | VV | 2 | 2 | True | 0 | ROZPOCET
| VV |  | S109 | [14 empty] | VV | 2 | 1 | True | 0 | ROZPOCET
| VV |  | 3,42 |  | 3.42 | [12 empty] | VV | 2 | 2 | True | 0 | ROZPOCET
| VV |  | S201 | [14 empty] | VV | 2 | 1 | True | 0 | ROZPOCET
| VV |  | 1,83 |  | 1.83 | [12 empty] | VV | 2 | 2 | True | 0 | ROZPOCET
| VV |  | S202 | [14 empty] | VV | 2 | 1 | True | 0 | ROZPOCET
| VV |  | 63,45 |  | 63.45 | [12 empty] | VV | 2 | 2 | True | 0 | ROZPOCET
| VV |  | S203 | [14 empty] | VV | 2 | 1 | True | 0 | ROZPOCET
| VV |  | 9,53 |  | 9.53 | [12 empty] | VV | 2 | 2 | True | 0 | ROZPOCET
| VV |  | S204 | [14 empty] | VV | 2 | 1 | True | 0 | ROZPOCET
| VV |  | 8,99 |  | 8.99 | [12 empty] | VV | 2 | 2 | True | 0 | ROZPOCET
| VV |  | Součet |  | 89.06 | [12 empty] | VV | 2 | 4 | True | 1 | ROZPOCET
21 | K | 965082933 | Odstranění násypu pod podlahami nebo ochranného násypu na střechách tl. do 200 mm, plochy přes 2 m2 | m3 | 6.664 |  | 0 | CS ÚRS 2024 01 |  | základní |  | 0 | 0 | 0 | 1.4 | 9.3296 | 4 | K | 2 |  |  |  | ROZPOCET |  |  |  | 0 | 0 | 0 | 0 | 0 | 1 | 0 | 4 | -876323492
| Online PSC |  | https://podminky.urs.cz/item/CS_URS_2024_01/965082933 | [14 empty] | Online PSC | 2
| VV |  | m. S213 - odstranění násypu v rozsahu bourané podlahy | [14 empty] | VV | 2 | 1 | True | 0 | ROZPOCET
| VV |  | 83,30*0,08 |  | 6.664 | [12 empty] | VV | 2 | 2 | True | 1 | ROZPOCET
22 | K | 965082941 | Odstranění násypu pod podlahami nebo ochranného násypu na střechách tl. přes 200 mm jakékoliv plochy | m3 | 5.061 |  | 0 | CS ÚRS 2024 01 |  | základní |  | 0 | 0 | 0 | 1.4 | 7.0854 | 4 | K | 2 |  |  |  | ROZPOCET |  |  |  | 0 | 0 | 0 | 0 | 0 | 1 | 0 | 4 | 1194769446
| Online PSC |  | https://podminky.urs.cz/item/CS_URS_2024_01/965082941 | [14 empty] | Online PSC | 2
| VV |  | 1.np | [14 empty] | VV | 2 | 1 | True | 0 | ROZPOCET
| VV |  | orchestřiště | [14 empty] | VV | 2 | 1 | True | 0 | ROZPOCET
| VV |  | 2,17*6,86*0,34 |  | 5.061 | [12 empty] | VV | 2 | 2 | True | 1 | ROZPOCET
23 | K | 967021112 | Přisekání (špicování) rovných ostění bez odstupu po hrubém vybourání otvorů ve zdivu kamenném nebo smíšeném | m2 | 29.594 |  | 0 | CS ÚRS 2024 01 |  | základní |  | 0 | 0 | 0 | 0.075 | 2.2195 | 4 | K | 2 |  |  |  | ROZPOCET |  |  |  | 0 | 0 | 0 | 0 | 0 | 1 | 0 | 4 | -1506453403
| Online PSC |  | https://podminky.urs.cz/item/CS_URS_2024_01/967021112 | [14 empty] | Online PSC | 2
| VV |  | m.0.03 | [14 empty] | VV | 2 | 1 | True | 0 | ROZPOCET
| VV |  | (1,40+0,65)*2*0,55 |  | 2.255 | [12 empty] | VV | 2 | 2 | True | 0 | ROZPOCET
| VV |  | (0,60+0,55)*2*0,55 |  | 1.265 | [12 empty] | VV | 2 | 2 | True | 0 | ROZPOCET
| VV |  | m.0.08 | [14 empty] | VV | 2 | 1 | True | 0 | ROZPOCET
| VV |  | (0,60+0,45)*2*0,55 |  | 1.155 | [12 empty] | VV | 2 | 2 | True | 0 | ROZPOCET
| VV |  | S103 | [14 empty] | VV | 2 | 1 | True | 0 | ROZPOCET
| VV |  | (0,828+0,30)*2*0,60 |  | 1.354 | [12 empty] | VV | 2 | 2 | True | 0 | ROZPOCET
| VV |  | S205 | [14 empty] | VV | 2 | 1 | True | 0 | ROZPOCET
| VV |  | 1,00*4*0,35 |  | 1.4 | [12 empty] | VV | 2 | 2 | True | 0 | ROZPOCET
| VV |  | 1.pp | [14 empty] | VV | 2 | 1 | True | 0 | ROZPOCET
| VV |  | Prostup obv. stěnou pro přípojný bod CZT | [14 empty] | VV | 2 | 1 | True | 0 | ROZPOCET
| VV |  | 0,70*4*0,75 |  | 2.1 | [12 empty] | VV | 2 | 2 | True | 0 | ROZPOCET
| VV |  | prostupy/rýhy pro potrubí Vzt v obvodové zdi | [14 empty] | VV | 2 | 1 | True | 0 | ROZPOCET
| VV |  | (1,981+0,306)*2*2,80 |  | 12.807 | [12 empty] | VV | 2 | 2 | True | 0 | ROZPOCET
| VV |  | (0,83+0,466)*2*2,80 |  | 7.258 | [12 empty] | VV | 2 | 2 | True | 0 | ROZPOCET
| VV |  | Součet |  | 29.594 | [12 empty] | VV | 2 | 4 | True | 1 | ROZPOCET
24 | K | 967031132 | Přisekání (špicování) plošné nebo rovných ostění zdiva z cihel pálených rovných ostění, bez odstupu, po hrubém vybourání otvorů, na maltu vápennou nebo vápenocementovou | m2 | 7.21 |  | 0 | CS ÚRS 2024 01 |  | základní |  | 0 | 0 | 0 | 0.055 | 0.39655 | 4 | K | 2 |  |  |  | ROZPOCET |  |  |  | 0 | 0 | 0 | 0 | 0 | 1 | 0 | 4 | 1558114936
| Online PSC |  | https://podminky.urs.cz/item/CS_URS_2024_01/967031132 | [14 empty] | Online PSC | 2
| VV |  | S107/109 | [14 empty] | VV | 2 | 1 | True | 0 | ROZPOCET
| VV |  | (0,80+1,00)*2*0,10 |  | 0.36 | [12 empty] | VV | 2 | 2 | True | 0 | ROZPOCET
| VV |  | 1.pp | [14 empty] | VV | 2 | 1 | True | 0 | ROZPOCET
| VV |  | anglické dvorky | [14 empty] | VV | 2 | 1 | True | 0 | ROZPOCET
| VV |  | (0,825+0,50)*0,50*4 |  | 2.65 | [12 empty] | VV | 2 | 2 | True | 0 | ROZPOCET
| VV |  | 2.np | [14 empty] | VV | 2 | 1 | True | 0 | ROZPOCET
| VV |  | S206 | [14 empty] | VV | 2 | 1 | True | 0 | ROZPOCET
| VV |  | (0,90+2,10)*2*0,30 |  | 1.8 | [12 empty] | VV | 2 | 2 | True | 0 | ROZPOCET
| VV |  | S214 | [14 empty] | VV | 2 | 1 | True | 0 | ROZPOCET
| VV |  | (0,90+2,10)*2*0,40 |  | 2.4 | [12 empty] | VV | 2 | 2 | True | 0 | ROZPOCET
| VV |  | Součet |  | 7.21 | [12 empty] | VV | 2 | 4 | True | 1 | ROZPOCET
25 | K | 967031733 | Přisekání (špicování) plošné nebo rovných ostění zdiva z cihel pálených plošné, na maltu vápennou nebo vápenocementovou, tl. na maltu vápennou nebo vápenocementovou, tl. do 150 mm | m2 | 8.06 |  | 0 | CS ÚRS 2024 01 |  | základní |  | 0 | 0 | 0 | 0.275 | 2.2165 | 4 | K | 2 |  |  |  | ROZPOCET |  |  |  | 0 | 0 | 0 | 0 | 0 | 1 | 0 | 4 | -1013201876
| Online PSC |  | https://podminky.urs.cz/item/CS_URS_2024_01/967031733 | [14 empty] | Online PSC | 2
| VV |  | S106 - přisekání zdi pro rozšíření inv.wc | [14 empty] | VV | 2 | 1 | True | 0 | ROZPOCET
| VV |  | 2,60*3,10 |  | 8.06 | [12 empty] | VV | 2 | 2 | True | 1 | ROZPOCET
26 | K | 967031734 | Přisekání (špicování) plošné nebo rovných ostění zdiva z cihel pálených plošné, na maltu vápennou nebo vápenocementovou, tl. na maltu vápennou nebo vápenocementovou, tl. do 300 mm | m2 | 1.862 |  | 0 | CS ÚRS 2024 01 |  | základní |  | 0 | 0 | 0 | 0.545 | 1.0148 | 4 | K | 2 |  |  |  | ROZPOCET |  |  |  | 0 | 0 | 0 | 0 | 0 | 1 | 0 | 4 | 544663613
| Online PSC |  | https://podminky.urs.cz/item/CS_URS_2024_01/967031734 | [14 empty] | Online PSC | 2
| VV |  | m.001- ostění dveří | [14 empty] | VV | 2 | 1 | True | 0 | ROZPOCET
| VV |  | 0,28*2,15 |  | 0.602 | [12 empty] | VV | 2 | 2 | True | 0 | ROZPOCET
| VV |  | S212 - ostění dveří | [14 empty] | VV | 2 | 1 | True | 0 | ROZPOCET
| VV |  | 2,10*0,60 |  | 1.26 | [12 empty] | VV | 2 | 2 | True | 0 | ROZPOCET
| VV |  | Součet |  | 1.862 | [12 empty] | VV | 2 | 4 | True | 1 | ROZPOCET
27 | K | 968062244 | Vybourání dřevěných rámů oken s křídly, dveřních zárubní, vrat, stěn, ostění nebo obkladů rámů oken s křídly jednoduchých, plochy do 1 m2 | m2 | 0.72 |  | 0 | CS ÚRS 2024 01 |  | základní |  | 0 | 0 | 0 | 0.041 | 0.02952 | 4 | K | 2 |  |  |  | ROZPOCET |  |  |  | 0 | 0 | 0 | 0 | 0 | 1 | 0 | 4 | 632330701
| Online PSC |  | https://podminky.urs.cz/item/CS_URS_2024_01/968062244 | [14 empty] | Online PSC | 2
| VV |  | 2.np | [14 empty] | VV | 2 | 1 | True | 0 | ROZPOCET
| VV |  | 0,8*0,9 |  | 0.72 | [12 empty] | VV | 2 | 2 | True | 1 | ROZPOCET
28 | K | 968062455 | Vybourání dřevěných rámů oken s křídly, dveřních zárubní, vrat, stěn, ostění nebo obkladů dveřních zárubní, plochy do 2 m2 | m2 | 14.808 |  | 0 | CS ÚRS 2024 01 |  | základní |  | 0 | 0 | 0 | 0.088 | 1.3031 | 4 | K | 2 |  |  |  | ROZPOCET |  |  |  | 0 | 0 | 0 | 0 | 0 | 1 | 0 | 4 | 1655328740
| Online PSC |  | https://podminky.urs.cz/item/CS_URS_2024_01/968062455 | [14 empty] | Online PSC | 2
| VV |  | 1.np | [14 empty] | VV | 2 | 1 | True | 0 | ROZPOCET
| VV |  | 0,8*2,1*6 |  | 10.08 | [12 empty] | VV | 2 | 2 | True | 0 | ROZPOCET
| VV |  | 2.np | [14 empty] | VV | 2 | 1 | True | 0 | ROZPOCET
| VV |  | 0,80*1,97*3 |  | 4.728 | [12 empty] | VV | 2 | 2 | True | 0 | ROZPOCET
| VV |  | Součet |  | 14.808 | [12 empty] | VV | 2 | 4 | True | 1 | ROZPOCET
29 | K | 968062456 | Vybourání dřevěných rámů oken s křídly, dveřních zárubní, vrat, stěn, ostění nebo obkladů dveřních zárubní, plochy přes 2 m2 | m2 | 20.88 |  | 0 | CS ÚRS 2024 01 |  | základní |  | 0 | 0 | 0 | 0.067 | 1.399 | 4 | K | 2 |  |  |  | ROZPOCET |  |  |  | 0 | 0 | 0 | 0 | 0 | 1 | 0 | 4 | -600817008
| Online PSC |  | https://podminky.urs.cz/item/CS_URS_2024_01/968062456 | [14 empty] | Online PSC | 2
| VV |  | 1.np | [14 empty] | VV | 2 | 1 | True | 0 | ROZPOCET
| VV |  | 1,80*2,50 |  | 4.5 | [12 empty] | VV | 2 | 2 | True | 0 | ROZPOCET
| VV |  | 2.np | [14 empty] | VV | 2 | 1 | True | 0 | ROZPOCET
| VV |  | 1,60*2,10*2 |  | 6.72 | [12 empty] | VV | 2 | 2 | True | 0 | ROZPOCET
| VV |  | 1,50*2,10*2 |  | 6.3 | [12 empty] | VV | 2 | 2 | True | 0 | ROZPOCET
| VV |  | 1,60*2,10 |  | 3.36 | [12 empty] | VV | 2 | 2 | True | 0 | ROZPOCET
| VV |  | Součet |  | 20.88 | [12 empty] | VV | 2 | 4 | True | 1 | ROZPOCET
30 | K | 968072455 | Vybourání kovových rámů oken s křídly, dveřních zárubní, vrat, stěn, ostění nebo obkladů dveřních zárubní, plochy do 2 m2 | m2 | 28.56 |  | 0 | CS ÚRS 2024 01 |  | základní |  | 0 | 0 | 0 | 0.076 | 2.1706 | 4 | K | 2 |  |  |  | ROZPOCET |  |  |  | 0 | 0 | 0 | 0 | 0 | 1 | 0 | 4 | 2131276421
| Online PSC |  | https://podminky.urs.cz/item/CS_URS_2024_01/968072455 | [14 empty] | Online PSC | 2
| VV |  | 1.pp | [14 empty] | VV | 2 | 1 | True | 0 | ROZPOCET
| VV |  | 0,6*2,1*4 |  | 5.04 | [12 empty] | VV | 2 | 2 | True | 0 | ROZPOCET
| VV |  | 0,8*2,1*3 |  | 5.04 | [12 empty] | VV | 2 | 2 | True | 0 | ROZPOCET
| VV |  | 1.np | [14 empty] | VV | 2 | 1 | True | 0 | ROZPOCET
| VV |  | 2*0,80*2,10 |  | 3.36 | [12 empty] | VV | 2 | 2 | True | 0 | ROZPOCET
| VV |  | 2.np | [14 empty] | VV | 2 | 1 | True | 0 | ROZPOCET
| VV |  | 0,80*2,10*9 |  | 15.12 | [12 empty] | VV | 2 | 2 | True | 0 | ROZPOCET
| VV |  | Součet |  | 28.56 | [12 empty] | VV | 2 | 4 | True | 1 | ROZPOCET
31 | K | 968072456.1 | Vysazení kovového dveřního křídla se zachováním zárubně, plochy do 2 m2 | kus | 2 |  | 0 |  |  | základní |  | 0 | 0 | 0 | 0.063 | 0.126 | 4 | K | 2 |  |  |  | ROZPOCET |  |  |  | 0 | 0 | 0 | 0 | 0 | 1 | 0 | 4 | 256200584
| VV |  | dveře do Mariánské | [14 empty] | VV | 2 | 1 | True | 0 | ROZPOCET
| VV |  | 2 |  | 2 | [12 empty] | VV | 2 | 2 | True | 1 | ROZPOCET
32 | K | 971024561 | Vybourání otvorů ve zdivu základovém nebo nadzákladovém kamenném, smíšeném kamenném, na maltu vápennou nebo vápenocementovou, plochy do 1 m2, tl. do 600 mm | m3 | 1.331 |  | 0 | CS ÚRS 2024 01 |  | základní |  | 0 | 0 | 0 | 2.5 | 3.3275 | 4 | K | 2 |  |  |  | ROZPOCET |  |  |  | 0 | 0 | 0 | 0 | 0 | 1 | 0 | 4 | -1654737795
| Online PSC |  | https://podminky.urs.cz/item/CS_URS_2024_01/971024561 | [14 empty] | Online PSC | 2
| VV |  | m.0.03 | [14 empty] | VV | 2 | 1 | True | 0 | ROZPOCET
| VV |  | 1,40*0,65*0,55 |  | 0.501 | [12 empty] | VV | 2 | 2 | True | 0 | ROZPOCET
| VV |  | 0,60*0,55*0,55 |  | 0.182 | [12 empty] | VV | 2 | 2 | True | 0 | ROZPOCET
| VV |  | m.0.08 | [14 empty] | VV | 2 | 1 | True | 0 | ROZPOCET
| VV |  | 0,60*0,45*0,55 |  | 0.149 | [12 empty] | VV | 2 | 2 | True | 0 | ROZPOCET
| VV |  | S103 | [14 empty] | VV | 2 | 1 | True | 0 | ROZPOCET
| VV |  | 0,828*0,30*0,60 |  | 0.149 | [12 empty] | VV | 2 | 2 | True | 0 | ROZPOCET
| VV |  | S205 | [14 empty] | VV | 2 | 1 | True | 0 | ROZPOCET
| VV |  | 1,00*1,00*0,35 |  | 0.35 | [12 empty] | VV | 2 | 2 | True | 0 | ROZPOCET
| VV |  | Součet |  | 1.331 | [12 empty] | VV | 2 | 4 | True | 1 | ROZPOCET
33 | K | 971024581 | Vybourání otvorů ve zdivu základovém nebo nadzákladovém kamenném, smíšeném kamenném, na maltu vápennou nebo vápenocementovou, plochy do 1 m2, tl. do 900 mm | m3 | 0.368 |  | 0 | CS ÚRS 2024 01 |  | základní |  | 0 | 0 | 0 | 2.5 | 0.92 | 4 | K | 2 |  |  |  | ROZPOCET |  |  |  | 0 | 0 | 0 | 0 | 0 | 1 | 0 | 4 | 1032727786
| Online PSC |  | https://podminky.urs.cz/item/CS_URS_2024_01/971024581 | [14 empty] | Online PSC | 2
| VV |  | 1.pp | [14 empty] | VV | 2 | 1 | True | 0 | ROZPOCET
| VV |  | Prostup obv. stěnou pro přípojný bod CZT | [14 empty] | VV | 2 | 1 | True | 0 | ROZPOCET
| VV |  | 0,70*0,70*0,75 |  | 0.368 | [12 empty] | VV | 2 | 2 | True | 1 | ROZPOCET
34 | K | 971024651 | Vybourání otvorů ve zdivu základovém nebo nadzákladovém kamenném, smíšeném kamenném, na maltu vápennou nebo vápenocementovou, plochy do 4 m2, tl. do 600 mm | m3 | 2.78 |  | 0 | CS ÚRS 2024 01 |  | základní |  | 0 | 0 | 0 | 2.5 | 6.95 | 4 | K | 2 |  |  |  | ROZPOCET |  |  |  | 0 | 0 | 0 | 0 | 0 | 1 | 0 | 4 | -1429924298
| Online PSC |  | https://podminky.urs.cz/item/CS_URS_2024_01/971024651 | [14 empty] | Online PSC | 2
| VV |  | 1.pp | [14 empty] | VV | 2 | 1 | True | 0 | ROZPOCET
| VV |  | prostupy/rýhy pro potrubí Vzt v obvodové zdi | [14 empty] | VV | 2 | 1 | True | 0 | ROZPOCET
| VV |  | 1,981*0,306*2,80 |  | 1.697 | [12 empty] | VV | 2 | 2 | True | 0 | ROZPOCET
| VV |  | 0,83*0,466*2,80 |  | 1.083 | [12 empty] | VV | 2 | 2 | True | 0 | ROZPOCET
| VV |  | Součet |  | 2.78 | [12 empty] | VV | 2 | 4 | True | 1 | ROZPOCET
35 | K | 971033351 | Vybourání otvorů ve zdivu základovém nebo nadzákladovém z cihel, tvárnic, příčkovek z cihel pálených na maltu vápennou nebo vápenocementovou plochy do 0,09 m2, tl. do 450 mm | kus | 5 |  | 0 | CS ÚRS 2024 01 |  | základní |  | 0 | 0 | 0 | 0.074 | 0.37 | 4 | K | 2 |  |  |  | ROZPOCET |  |  |  | 0 | 0 | 0 | 0 | 0 | 1 | 0 | 4 | -1537808607
| Online PSC |  | https://podminky.urs.cz/item/CS_URS_2024_01/971033351 | [14 empty] | Online PSC | 2
| VV |  | m.002 | [14 empty] | VV | 2 | 1 | True | 0 | ROZPOCET
| VV |  | větrací průduchy pod stropem | [14 empty] | VV | 2 | 1 | True | 0 | ROZPOCET
| VV |  | 5 |  | 5 | [12 empty] | VV | 2 | 2 | True | 1 | ROZPOCET
36 | K | 971033361 | Vybourání otvorů ve zdivu základovém nebo nadzákladovém z cihel, tvárnic, příčkovek z cihel pálených na maltu vápennou nebo vápenocementovou plochy do 0,09 m2, tl. do 600 mm | kus | 24 |  | 0 | CS ÚRS 2024 01 |  | základní |  | 0 | 0 | 0 | 0.099 | 2.376 | 4 | K | 2 |  |  |  | ROZPOCET |  |  |  | 0 | 0 | 0 | 0 | 0 | 1 | 0 | 4 | -1052825941
| Online PSC |  | https://podminky.urs.cz/item/CS_URS_2024_01/971033361 | [14 empty] | Online PSC | 2
| VV |  | m.003, 008 - větrací průduchy pod stropem | [14 empty] | VV | 2 | 1 | True | 0 | ROZPOCET
| VV |  | 14 |  | 14 | [12 empty] | VV | 2 | 2 | True | 0 | ROZPOCET
| VV |  | ostatní | [14 empty] | VV | 2 | 1 | True | 0 | ROZPOCET
| VV |  | 10 |  | 10 | [12 empty] | VV | 2 | 2 | True | 0 | ROZPOCET
| VV |  | Součet |  | 24 | [12 empty] | VV | 2 | 4 | True | 1 | ROZPOCET
37 | K | 971033471 | Vybourání otvorů ve zdivu základovém nebo nadzákladovém z cihel, tvárnic, příčkovek z cihel pálených na maltu vápennou nebo vápenocementovou plochy do 0,25 m2, tl. do 750 mm | kus | 2 |  | 0 | CS ÚRS 2024 01 |  | základní |  | 0 | 0 | 0 | 0.344 | 0.688 | 4 | K | 2 |  |  |  | ROZPOCET |  |  |  | 0 | 0 | 0 | 0 | 0 | 1 | 0 | 4 | -1607859806
| Online PSC |  | https://podminky.urs.cz/item/CS_URS_2024_01/971033471 | [14 empty] | Online PSC | 2
| VV |  | vybourání původních 2 ks průduchů z prostoru nad historickým podhledem směrem do ulice Frýdlantské (dle Tz) | [14 empty] | VV | 2 | 1 | True | 0 | ROZPOCET
| VV |  | 2 |  | 2 | [12 empty] | VV | 2 | 2 | True | 1 | ROZPOCET
38 | K | 971033481 | Vybourání otvorů ve zdivu základovém nebo nadzákladovém z cihel, tvárnic, příčkovek z cihel pálených na maltu vápennou nebo vápenocementovou plochy do 0,25 m2, tl. do 900 mm | kus | 2 |  | 0 | CS ÚRS 2024 01 |  | základní |  | 0 | 0 | 0 | 0.413 | 0.826 | 4 | K | 2 |  |  |  | ROZPOCET |  |  |  | 0 | 0 | 0 | 0 | 0 | 1 | 0 | 4 | -177823478
| Online PSC |  | https://podminky.urs.cz/item/CS_URS_2024_01/971033481 | [14 empty] | Online PSC | 2
| VV |  | S110 | [14 empty] | VV | 2 | 1 | True | 0 | ROZPOCET
| VV |  | prostupy pro potrubí Vzt | [14 empty] | VV | 2 | 1 | True | 0 | ROZPOCET
| VV |  | 2 |  | 2 | [12 empty] | VV | 2 | 2 | True | 1 | ROZPOCET
39 | K | 971033521 | Vybourání otvorů ve zdivu základovém nebo nadzákladovém z cihel, tvárnic, příčkovek z cihel pálených na maltu vápennou nebo vápenocementovou plochy do 1 m2, tl. do 100 mm | m2 | 0.8 |  | 0 | CS ÚRS 2024 01 |  | základní |  | 0 | 0 | 0 | 0.187 | 0.1496 | 4 | K | 2 |  |  |  | ROZPOCET |  |  |  | 0 | 0 | 0 | 0 | 0 | 1 | 0 | 4 | 209762577
| Online PSC |  | https://podminky.urs.cz/item/CS_URS_2024_01/971033521 | [14 empty] | Online PSC | 2
| VV |  | S107/109 | [14 empty] | VV | 2 | 1 | True | 0 | ROZPOCET
| VV |  | 0,80*1,00 |  | 0.8 | [12 empty] | VV | 2 | 2 | True | 1 | ROZPOCET
40 | K | 971033581 | Vybourání otvorů ve zdivu základovém nebo nadzákladovém z cihel, tvárnic, příčkovek z cihel pálených na maltu vápennou nebo vápenocementovou plochy do 1 m2, tl. do 900 mm | m3 | 3.11 |  | 0 | CS ÚRS 2024 01 |  | základní |  | 0 | 0 | 0 | 1.8 | 5.598 | 4 | K | 2 |  |  |  | ROZPOCET |  |  |  | 0 | 0 | 0 | 0 | 0 | 1 | 0 | 4 | -1939956979
| Online PSC |  | https://podminky.urs.cz/item/CS_URS_2024_01/971033581 | [14 empty] | Online PSC | 2
| VV |  | 1.pp | [14 empty] | VV | 2 | 1 | True | 0 | ROZPOCET
| VV |  | anglické dvorky | [14 empty] | VV | 2 | 1 | True | 0 | ROZPOCET
| VV |  | 0,33*4 |  | 1.32 | [12 empty] | VV | 2 | 2 | True | 0 | ROZPOCET
| VV |  | vybourání původních stěnových šachet | [14 empty] | VV | 2 | 1 | True | 0 | ROZPOCET
| VV |  | 1,29 |  | 1.29 | [12 empty] | VV | 2 | 2 | True | 0 | ROZPOCET
| VV |  | ostatní | [14 empty] | VV | 2 | 1 | True | 0 | ROZPOCET
| VV |  | 0,50 |  | 0.5 | [12 empty] | VV | 2 | 2 | True | 0 | ROZPOCET
| VV |  | Součet |  | 3.11 | [12 empty] | VV | 2 | 4 | True | 1 | ROZPOCET
41 | K | 971033641 | Vybourání otvorů ve zdivu základovém nebo nadzákladovém z cihel, tvárnic, příčkovek z cihel pálených na maltu vápennou nebo vápenocementovou plochy do 4 m2, tl. do 300 mm | m3 | 0.567 |  | 0 | CS ÚRS 2024 01 |  | základní |  | 0 | 0 | 0 | 1.8 | 1.0206 | 4 | K | 2 |  |  |  | ROZPOCET |  |  |  | 0 | 0 | 0 | 0 | 0 | 1 | 0 | 4 | -585286758
| Online PSC |  | https://podminky.urs.cz/item/CS_URS_2024_01/971033641 | [14 empty] | Online PSC | 2
| VV |  | S206 | [14 empty] | VV | 2 | 1 | True | 0 | ROZPOCET
| VV |  | 0,90*2,10*0,30 |  | 0.567 | [12 empty] | VV | 2 | 2 | True | 1 | ROZPOCET
42 | K | 971033651 | Vybourání otvorů ve zdivu základovém nebo nadzákladovém z cihel, tvárnic, příčkovek z cihel pálených na maltu vápennou nebo vápenocementovou plochy do 4 m2, tl. do 600 mm | m3 | 0.756 |  | 0 | CS ÚRS 2024 01 |  | základní |  | 0 | 0 | 0 | 1.8 | 1.3608 | 4 | K | 2 |  |  |  | ROZPOCET |  |  |  | 0 | 0 | 0 | 0 | 0 | 1 | 0 | 4 | -970919868
| Online PSC |  | https://podminky.urs.cz/item/CS_URS_2024_01/971033651 | [14 empty] | Online PSC | 2
| VV |  | S214 | [14 empty] | VV | 2 | 1 | True | 0 | ROZPOCET
| VV |  | 0,90*2,10*0,40 |  | 0.756 | [12 empty] | VV | 2 | 2 | True | 1 | ROZPOCET
43 | K | 971052671 | Vybourání a prorážení otvorů v železobetonových příčkách a zdech základových nebo nadzákladových, plochy do 4 m2, tl. do 750 mm | m3 | 1.892 |  | 0 | CS ÚRS 2024 01 |  | základní |  | 0 | 0 | 0 | 2.4 | 4.5408 | 4 | K | 2 |  |  |  | ROZPOCET |  |  |  | 0 | 0 | 0 | 0 | 0 | 1 | 0 | 4 | -17833193
| Online PSC |  | https://podminky.urs.cz/item/CS_URS_2024_01/971052671 | [14 empty] | Online PSC | 2
| VV |  | S104/105 | [14 empty] | VV | 2 | 1 | True | 0 | ROZPOCET
| VV |  | 1,10*2,15*0,80 |  | 1.892 | [12 empty] | VV | 2 | 2 | True | 1 | ROZPOCET
44 | K | 972054691 | Vybourání otvorů ve stropech nebo klenbách železobetonových bez odstranění podlahy a násypu, plochy do 4 m2, tl. přes 80 mm | m3 | 0.409 |  | 0 | CS ÚRS 2024 01 |  | základní |  | 0 | 0 | 0 | 2.4 | 0.9816 | 4 | K | 2 |  |  |  | ROZPOCET |  |  |  | 0 | 0 | 0 | 0 | 0 | 1 | 0 | 4 | 1918133771
| Online PSC |  | https://podminky.urs.cz/item/CS_URS_2024_01/972054691 | [14 empty] | Online PSC | 2
| VV |  | S207 - průraz v části stropní desky | [14 empty] | VV | 2 | 1 | True | 0 | ROZPOCET
| VV |  | 1,41*1,16*0,25 |  | 0.409 | [12 empty] | VV | 2 | 2 | True | 1 | ROZPOCET
45 | K | 973028131 | Vysekání výklenků nebo kapes ve zdivu z kamene kapes pro zavázání nových příček a zdí, tl. do 150 mm | m | 9.2 |  | 0 | CS ÚRS 2024 01 |  | základní |  | 0 | 0 | 0 | 0.011 | 0.1012 | 4 | K | 2 |  |  |  | ROZPOCET |  |  |  | 0 | 0 | 0 | 0 | 0 | 1 | 0 | 4 | -641567622
| Online PSC |  | https://podminky.urs.cz/item/CS_URS_2024_01/973028131 | [14 empty] | Online PSC | 2
| VV |  | m.0.02 | [14 empty] | VV | 2 | 1 | True | 0 | ROZPOCET
| VV |  | 2,30*2 |  | 4.6 | [12 empty] | VV | 2 | 2 | True | 0 | ROZPOCET
| VV |  | m.0.03 | [14 empty] | VV | 2 | 1 | True | 0 | ROZPOCET
| VV |  | 2,30*2 |  | 4.6 | [12 empty] | VV | 2 | 2 | True | 0 | ROZPOCET
| VV |  | Součet |  | 9.2 | [12 empty] | VV | 2 | 4 | True | 1 | ROZPOCET
46 | K | 973028141 | Vysekání výklenků nebo kapes ve zdivu z kamene kapes pro zavázání nových příček a zdí, tl. do 300 mm | m | 5.4 |  | 0 | CS ÚRS 2024 01 |  | základní |  | 0 | 0 | 0 | 0.013 | 0.0702 | 4 | K | 2 |  |  |  | ROZPOCET |  |  |  | 0 | 0 | 0 | 0 | 0 | 1 | 0 | 4 | 634695507
| Online PSC |  | https://podminky.urs.cz/item/CS_URS_2024_01/973028141 | [14 empty] | Online PSC | 2
| VV |  | m.0.03 | [14 empty] | VV | 2 | 1 | True | 0 | ROZPOCET
| VV |  | 2,70*2 |  | 5.4 | [12 empty] | VV | 2 | 2 | True | 1 | ROZPOCET
47 | K | 973031325 | Vysekání výklenků nebo kapes ve zdivu z cihel na maltu vápennou nebo vápenocementovou kapes, plochy do 0,10 m2, hl. do 300 mm | kus | 16 |  | 0 | CS ÚRS 2024 01 |  | základní |  | 0 | 0 | 0 | 0.031 | 0.496 | 4 | K | 2 |  |  |  | ROZPOCET |  |  |  | 0 | 0 | 0 | 0 | 0 | 1 | 0 | 4 | 646024229
| Online PSC |  | https://podminky.urs.cz/item/CS_URS_2024_01/973031325 | [14 empty] | Online PSC | 2
| VV |  | S208 - kapsy pro žb desku | [14 empty] | VV | 2 | 1 | True | 0 | ROZPOCET
| VV |  | 6 |  | 6 | [12 empty] | VV | 2 | 2 | True | 0 | ROZPOCET
| VV |  | ostatní | [14 empty] | VV | 2 | 1 | True | 0 | ROZPOCET
| VV |  | 10 |  | 10 | [12 empty] | VV | 2 | 2 | True | 0 | ROZPOCET
| VV |  | Součet |  | 16 | [12 empty] | VV | 2 | 4 | True | 1 | ROZPOCET
48 | K | 973031813 | Vysekání výklenků nebo kapes ve zdivu z cihel na maltu vápennou nebo vápenocementovou kapes pro zavázání nových příček, tl. do 150 mm | m | 53 |  | 0 | CS ÚRS 2024 01 |  | základní |  | 0 | 0 | 0 | 0.009 | 0.477 | 4 | K | 2 |  |  |  | ROZPOCET |  |  |  | 0 | 0 | 0 | 0 | 0 | 1 | 0 | 4 | 216563540
| Online PSC |  | https://podminky.urs.cz/item/CS_URS_2024_01/973031813 | [14 empty] | Online PSC | 2
| VV |  | m.1.03 | [14 empty] | VV | 2 | 1 | True | 0 | ROZPOCET
| VV |  | 3,40*2 |  | 6.8 | [12 empty] | VV | 2 | 2 | True | 0 | ROZPOCET
| VV |  | m.1.09 | [14 empty] | VV | 2 | 1 | True | 0 | ROZPOCET
| VV |  | 3,00*4 |  | 12 | [12 empty] | VV | 2 | 2 | True | 0 | ROZPOCET
| VV |  | m.1.12 | [14 empty] | VV | 2 | 1 | True | 0 | ROZPOCET
| VV |  | 3,00*3 |  | 9 | [12 empty] | VV | 2 | 2 | True | 0 | ROZPOCET
| VV |  | m.2.07 | [14 empty] | VV | 2 | 1 | True | 0 | ROZPOCET
| VV |  | 3,00*2 |  | 6 | [12 empty] | VV | 2 | 2 | True | 0 | ROZPOCET
| VV |  | m.2.13 | [14 empty] | VV | 2 | 1 | True | 0 | ROZPOCET
| VV |  | 3,20*4 |  | 12.8 | [12 empty] | VV | 2 | 2 | True | 0 | ROZPOCET
| VV |  | m.2.14 | [14 empty] | VV | 2 | 1 | True | 0 | ROZPOCET
| VV |  | 3,20*2 |  | 6.4 | [12 empty] | VV | 2 | 2 | True | 0 | ROZPOCET
| VV |  | Součet |  | 53 | [12 empty] | VV | 2 | 4 | True | 1 | ROZPOCET
49 | K | 973031824 | Vysekání výklenků nebo kapes ve zdivu z cihel na maltu vápennou nebo vápenocementovou kapes pro zavázání nových zdí, tl. do 300 mm | m | 18.6 |  | 0 | CS ÚRS 2024 01 |  | základní |  | 0 | 0 | 0 | 0.009 | 0.1674 | 4 | K | 2 |  |  |  | ROZPOCET |  |  |  | 0 | 0 | 0 | 0 | 0 | 1 | 0 | 4 | 395319250
| Online PSC |  | https://podminky.urs.cz/item/CS_URS_2024_01/973031824 | [14 empty] | Online PSC | 2
| VV |  | m.1.03 | [14 empty] | VV | 2 | 1 | True | 0 | ROZPOCET
| VV |  | 3,60*2 |  | 7.2 | [12 empty] | VV | 2 | 2 | True | 0 | ROZPOCET
| VV |  | m.1.04 | [14 empty] | VV | 2 | 1 | True | 0 | ROZPOCET
| VV |  | 2,70*2 |  | 5.4 | [12 empty] | VV | 2 | 2 | True | 0 | ROZPOCET
| VV |  | m.1.12 | [14 empty] | VV | 2 | 1 | True | 0 | ROZPOCET
| VV |  | 3,00*2 |  | 6 | [12 empty] | VV | 2 | 2 | True | 0 | ROZPOCET
| VV |  | Součet |  | 18.6 | [12 empty] | VV | 2 | 4 | True | 1 | ROZPOCET
50 | K | 974029164 | Vysekání rýh ve zdivu kamenném do hl. 150 mm a šířky do 150 mm | m | 16.4 |  | 0 | CS ÚRS 2024 01 |  | základní |  | 0 | 0 | 0 | 0.052 | 0.8528 | 4 | K | 2 |  |  |  | ROZPOCET |  |  |  | 0 | 0 | 0 | 0 | 0 | 1 | 0 | 4 | -934752889
| Online PSC |  | https://podminky.urs.cz/item/CS_URS_2024_01/974029164 | [14 empty] | Online PSC | 2
| VV |  | 1.pp - bourání | [14 empty] | VV | 2 | 1 | True | 0 | ROZPOCET
| VV |  | pro kanalizaci | [14 empty] | VV | 2 | 1 | True | 0 | ROZPOCET
| VV |  | 3,00*3 |  | 9 | [12 empty] | VV | 2 | 2 | True | 0 | ROZPOCET
| VV |  | 1.np - bourání | [14 empty] | VV | 2 | 1 | True | 0 | ROZPOCET
| VV |  | pro kanalizaci | [14 empty] | VV | 2 | 1 | True | 0 | ROZPOCET
| VV |  | 3,70*2 |  | 7.4 | [12 empty] | VV | 2 | 2 | True | 0 | ROZPOCET
| VV |  | Součet |  | 16.4 | [12 empty] | VV | 2 | 4 | True | 1 | ROZPOCET
51 | K | 974029167 | Vysekání rýh ve zdivu kamenném do hl. 150 mm a šířky do 300 mm | m | 26.7 |  | 0 | CS ÚRS 2024 01 |  | základní |  | 0 | 0 | 0 | 0.105 | 2.8035 | 4 | K | 2 |  |  |  | ROZPOCET |  |  |  | 0 | 0 | 0 | 0 | 0 | 1 | 0 | 4 | 1664485626
| Online PSC |  | https://podminky.urs.cz/item/CS_URS_2024_01/974029167 | [14 empty] | Online PSC | 2
| VV |  | 1.pp - bourání | [14 empty] | VV | 2 | 1 | True | 0 | ROZPOCET
| VV |  | pro ÚT | [14 empty] | VV | 2 | 1 | True | 0 | ROZPOCET
| VV |  | 3,00*6 |  | 18 | [12 empty] | VV | 2 | 2 | True | 0 | ROZPOCET
| VV |  | 1.np - bourání | [14 empty] | VV | 2 | 1 | True | 0 | ROZPOCET
| VV |  | pro ÚT | [14 empty] | VV | 2 | 1 | True | 0 | ROZPOCET
| VV |  | 3,70 |  | 3.7 | [12 empty] | VV | 2 | 2 | True | 0 | ROZPOCET
| VV |  | ostatní | [14 empty] | VV | 2 | 1 | True | 0 | ROZPOCET
| VV |  | 5,00 |  | 5 | [12 empty] | VV | 2 | 2 | True | 0 | ROZPOCET
| VV |  | Součet |  | 26.7 | [12 empty] | VV | 2 | 4 | True | 1 | ROZPOCET
52 | K | 974031155 | Vysekání rýh ve zdivu cihelném na maltu vápennou nebo vápenocementovou do hl. 100 mm a šířky do 200 mm | m | 40 |  | 0 | CS ÚRS 2024 01 |  | základní |  | 0 | 0 | 0 | 0.038 | 1.52 | 4 | K | 2 |  |  |  | ROZPOCET |  |  |  | 0 | 0 | 0 | 0 | 0 | 1 | 0 | 4 | 516656523
| Online PSC |  | https://podminky.urs.cz/item/CS_URS_2024_01/974031155 | [14 empty] | Online PSC | 2
| VV |  | pro vodovodní potrubí | [14 empty] | VV | 2 | 1 | True | 0 | ROZPOCET
| VV |  | 40,00 |  | 40 | [12 empty] | VV | 2 | 2 | True | 1 | ROZPOCET
53 | K | 974031164 | Vysekání rýh ve zdivu cihelném na maltu vápennou nebo vápenocementovou do hl. 150 mm a šířky do 150 mm | m | 100 |  | 0 | CS ÚRS 2024 01 |  | základní |  | 0 | 0 | 0 | 0.04 | 4 | 4 | K | 2 |  |  |  | ROZPOCET |  |  |  | 0 | 0 | 0 | 0 | 0 | 1 | 0 | 4 | 1819875607
| Online PSC |  | https://podminky.urs.cz/item/CS_URS_2024_01/974031164 | [14 empty] | Online PSC | 2
| VV |  | pro stoupací a připojovací potrubí kanalizace | [14 empty] | VV | 2 | 1 | True | 0 | ROZPOCET
| VV |  | 100,00 |  | 100 | [12 empty] | VV | 2 | 2 | True | 1 | ROZPOCET
54 | K | 974031167 | Vysekání rýh ve zdivu cihelném na maltu vápennou nebo vápenocementovou do hl. 150 mm a šířky do 300 mm | m | 28.5 |  | 0 | CS ÚRS 2024 01 |  | základní |  | 0 | 0 | 0 | 0.081 | 2.3085 | 4 | K | 2 |  |  |  | ROZPOCET |  |  |  | 0 | 0 | 0 | 0 | 0 | 1 | 0 | 4 | -2015145420
| Online PSC |  | https://podminky.urs.cz/item/CS_URS_2024_01/974031167 | [14 empty] | Online PSC | 2
| VV |  | S102 | [14 empty] | VV | 2 | 1 | True | 0 | ROZPOCET
| VV |  | 3,30" nika ÚT |  | 3.3 | [12 empty] | VV | 2 | 2 | True | 0 | ROZPOCET
| VV |  | S103 | [14 empty] | VV | 2 | 1 | True | 0 | ROZPOCET
| VV |  | 3,30" nika ZTI |  | 3.3 | [12 empty] | VV | 2 | 2 | True | 0 | ROZPOCET
| VV |  | S106 | [14 empty] | VV | 2 | 1 | True | 0 | ROZPOCET
| VV |  | 3,30" nika ZTI |  | 3.3 | [12 empty] | VV | 2 | 2 | True | 0 | ROZPOCET
| VV |  | 3,30" nika ÚT |  | 3.3 | [12 empty] | VV | 2 | 2 | True | 0 | ROZPOCET
| VV |  | S109 | [14 empty] | VV | 2 | 1 | True | 0 | ROZPOCET
| VV |  | 3,30" nika ZTI |  | 3.3 | [12 empty] | VV | 2 | 2 | True | 0 | ROZPOCET
| VV |  | S202, S211 | [14 empty] | VV | 2 | 1 | True | 0 | ROZPOCET
| VV |  | 2*3,50" nika ZTI |  | 7 | [12 empty] | VV | 2 | 2 | True | 0 | ROZPOCET
| VV |  | ostatní | [14 empty] | VV | 2 | 1 | True | 0 | ROZPOCET
| VV |  | 5,00 |  | 5 | [12 empty] | VV | 2 | 2 | True | 0 | ROZPOCET
| VV |  | Součet |  | 28.5 | [12 empty] | VV | 2 | 4 | True | 1 | ROZPOCET
55 | K | 974031169 | Vysekání rýh ve zdivu cihelném na maltu vápennou nebo vápenocementovou do hl. 150 mm a šířky Příplatek k ceně -1167 za každých dalších 100 mm šířky rýhy hl. do 150 mm | m | 29.7 |  | 0 | CS ÚRS 2024 01 |  | základní |  | 0 | 0 | 0 | 0.04 | 1.188 | 4 | K | 2 |  |  |  | ROZPOCET |  |  |  | 0 | 0 | 0 | 0 | 0 | 1 | 0 | 4 | -79001039
| Online PSC |  | https://podminky.urs.cz/item/CS_URS_2024_01/974031169 | [14 empty] | Online PSC | 2
| VV |  | S102 | [14 empty] | VV | 2 | 1 | True | 0 | ROZPOCET
| VV |  | 3,30*3" nika ÚT |  | 9.9 | [12 empty] | VV | 2 | 2 | True | 0 | ROZPOCET
| VV |  | S106 | [14 empty] | VV | 2 | 1 | True | 0 | ROZPOCET
| VV |  | 3,30*6" nika ÚT |  | 19.8 | [12 empty] | VV | 2 | 2 | True | 0 | ROZPOCET
| VV |  | Součet |  | 29.7 | [12 empty] | VV | 2 | 4 | True | 1 | ROZPOCET
56 | K | 974031265 | Vysekání rýh ve zdivu cihelném na maltu vápennou nebo vápenocementovou v prostoru přilehlém ke stropní konstrukci do hl. 150 mm a šířky do 200 mm | m | 26.2 |  | 0 | CS ÚRS 2024 01 |  | základní |  | 0 | 0 | 0 | 0.054 | 1.4148 | 4 | K | 2 |  |  |  | ROZPOCET |  |  |  | 0 | 0 | 0 | 0 | 0 | 1 | 0 | 4 | 493091180
| Online PSC |  | https://podminky.urs.cz/item/CS_URS_2024_01/974031265 | [14 empty] | Online PSC | 2
| VV |  | pro strop v 1.pp | [14 empty] | VV | 2 | 1 | True | 0 | ROZPOCET
| VV |  | 19,00+3,60*2 |  | 26.2 | [12 empty] | VV | 2 | 2 | True | 1 | ROZPOCET
57 | K | 974031269 | Vysekání rýh ve zdivu cihelném na maltu vápennou nebo vápenocementovou v prostoru přilehlém ke stropní konstrukci Příplatek k ceně -1267 za každých dalších 100 mm šířky rýhy hl. do 150 mm | m | 26.2 |  | 0 | CS ÚRS 2024 01 |  | základní |  | 0 | 0 | 0 | 0.027 | 0.7074 | 4 | K | 2 |  |  |  | ROZPOCET |  |  |  | 0 | 0 | 0 | 0 | 0 | 1 | 0 | 4 | -1461208637
| Online PSC |  | https://podminky.urs.cz/item/CS_URS_2024_01/974031269 | [14 empty] | Online PSC | 2
58 | K | 974042567 | Vysekání rýh v betonové nebo jiné monolitické dlažbě s betonovým podkladem do hl. 150 mm a šířky do 300 mm | m | 10 |  | 0 | CS ÚRS 2024 01 |  | základní |  | 0 | 0 | 0 | 0.099 | 0.99 | 4 | K | 2 |  |  |  | ROZPOCET |  |  |  | 0 | 0 | 0 | 0 | 0 | 1 | 0 | 4 | 1626920404
| Online PSC |  | https://podminky.urs.cz/item/CS_URS_2024_01/974042567 | [14 empty] | Online PSC | 2
| VV |  | pro ZTI v zachovávaných bet.podlahách | [14 empty] | VV | 2 | 1 | True | 0 | ROZPOCET
| VV |  | 10,00 |  | 10 | [12 empty] | VV | 2 | 2 | True | 1 | ROZPOCET
59 | K | 975111331 | Plošné podchycení konstrukcí systémovými prvky stojkami včetně nosníků výšky do 4 m, zatížení přes 8,5 do 11 kPa zřízení | m2 | 150 |  | 0 | CS ÚRS 2024 01 |  | základní |  | 0 | 0 | 0 | 0 | 0 | 4 | K | 2 |  |  |  | ROZPOCET |  |  |  | 0 | 0 | 0 | 0 | 0 | 1 | 0 | 4 | 209657239
| Online PSC |  | https://podminky.urs.cz/item/CS_URS_2024_01/975111331 | [14 empty] | Online PSC | 2
| VV |  | zajištění konstrukcí pro bourací popř. nové práce | [14 empty] | VV | 2 | 1 | True | 0 | ROZPOCET
| VV |  | 150,00 |  | 150 | [12 empty] | VV | 2 | 2 | True | 1 | ROZPOCET
60 | K | 975111332 | Plošné podchycení konstrukcí systémovými prvky stojkami včetně nosníků výšky do 4 m, zatížení přes 8,5 do 11 kPa příplatek za první a každý další den použití | m2 | 13500 |  | 0 | CS ÚRS 2024 01 |  | základní |  | 0 | 0 | 0 | 0 | 0 | 4 | K | 2 |  |  |  | ROZPOCET |  |  |  | 0 | 0 | 0 | 0 | 0 | 1 | 0 | 4 | -1070525482
| Online PSC |  | https://podminky.urs.cz/item/CS_URS_2024_01/975111332 | [14 empty] | Online PSC | 2
| VV |  | 150*90 'Přepočtené koeficientem množství |  | 13500 | [12 empty] | VV | 2 | 2 | False | 1 | ROZPOCET
61 | K | 975111333 | Plošné podchycení konstrukcí systémovými prvky stojkami včetně nosníků výšky do 4 m, zatížení přes 8,5 do 11 kPa odstranění | m2 | 150 |  | 0 | CS ÚRS 2024 01 |  | základní |  | 0 | 0 | 0 | 0 | 0 | 4 | K | 2 |  |  |  | ROZPOCET |  |  |  | 0 | 0 | 0 | 0 | 0 | 1 | 0 | 4 | -1744598010
| Online PSC |  | https://podminky.urs.cz/item/CS_URS_2024_01/975111333 | [14 empty] | Online PSC | 2
62 | K | 977151123 | Jádrové vrty diamantovými korunkami do stavebních materiálů (železobetonu, betonu, cihel, obkladů, dlažeb, kamene) průměru přes 130 do 150 mm | m | 5 |  | 0 | CS ÚRS 2024 01 |  | základní |  | 0 | 0.00122 | 0.0061 | 0.07 | 0.35 | 4 | K | 2 |  |  |  | ROZPOCET |  |  |  | 0 | 0 | 0 | 0 | 0 | 1 | 0 | 4 | -240922261
| Online PSC |  | https://podminky.urs.cz/item/CS_URS_2024_01/977151123 | [14 empty] | Online PSC | 2
63 | K | 977151125 | Jádrové vrty diamantovými korunkami do stavebních materiálů (železobetonu, betonu, cihel, obkladů, dlažeb, kamene) průměru přes 180 do 200 mm | m | 2 |  | 0 | CS ÚRS 2024 01 |  | základní |  | 0 | 0.00309 | 0.00618 | 0.126 | 0.252 | 4 | K | 2 |  |  |  | ROZPOCET |  |  |  | 0 | 0 | 0 | 0 | 0 | 1 | 0 | 4 | -223307588
| Online PSC |  | https://podminky.urs.cz/item/CS_URS_2024_01/977151125 | [14 empty] | Online PSC | 2
64 | K | 977151127 | Jádrové vrty diamantovými korunkami do stavebních materiálů (železobetonu, betonu, cihel, obkladů, dlažeb, kamene) průměru přes 225 do 250 mm | m | 4.4 |  | 0 | CS ÚRS 2024 01 |  | základní |  | 0 | 0.00363 | 0.015972 | 0.196 | 0.8624 | 4 | K | 2 |  |  |  | ROZPOCET |  |  |  | 0 | 0 | 0 | 0 | 0 | 1 | 0 | 4 | -1399362078
| Online PSC |  | https://podminky.urs.cz/item/CS_URS_2024_01/977151127 | [14 empty] | Online PSC | 2
| VV |  | 1.pp | [14 empty] | VV | 2 | 1 | True | 0 | ROZPOCET
| VV |  | prostupy pro ležatou kanalizaci | [14 empty] | VV | 2 | 1 | True | 0 | ROZPOCET
| VV |  | 3*0,80+2*1,00 |  | 4.4 | [12 empty] | VV | 2 | 2 | True | 1 | ROZPOCET
65 | K | 977151128 | Jádrové vrty diamantovými korunkami do stavebních materiálů (železobetonu, betonu, cihel, obkladů, dlažeb, kamene) průměru přes 250 do 300 mm | m | 0.9 |  | 0 | CS ÚRS 2024 01 |  | základní |  | 0 | 0.00395 | 0.003555 | 0.16 | 0.144 | 4 | K | 2 |  |  |  | ROZPOCET |  |  |  | 0 | 0 | 0 | 0 | 0 | 1 | 0 | 4 | -705435806
| Online PSC |  | https://podminky.urs.cz/item/CS_URS_2024_01/977151128 | [14 empty] | Online PSC | 2
| VV |  | 1.np | [14 empty] | VV | 2 | 1 | True | 0 | ROZPOCET
| VV |  | 0,90" S104/105 |  | 0.9 | [12 empty] | VV | 2 | 2 | True | 1 | ROZPOCET
66 | K | 977151132 | Jádrové vrty diamantovými korunkami do stavebních materiálů (železobetonu, betonu, cihel, obkladů, dlažeb, kamene) průměru přes 400 do 450 mm | m | 1.6 |  | 0 | CS ÚRS 2024 01 |  | základní |  | 0 | 0.0062 | 0.00992 | 0.35 | 0.56 | 4 | K | 2 |  |  |  | ROZPOCET |  |  |  | 0 | 0 | 0 | 0 | 0 | 1 | 0 | 4 | -2030207194
| Online PSC |  | https://podminky.urs.cz/item/CS_URS_2024_01/977151132 | [14 empty] | Online PSC | 2
| VV |  | 1.np | [14 empty] | VV | 2 | 1 | True | 0 | ROZPOCET
| VV |  | 2*0,80" S103/104 |  | 1.6 | [12 empty] | VV | 2 | 2 | True | 1 | ROZPOCET
67 | K | 977151218 | Jádrové vrty diamantovými korunkami do stavebních materiálů (železobetonu, betonu, cihel, obkladů, dlažeb, kamene) dovrchní (směrem vzhůru), průměru přes 90 do 100 mm | m | 3 |  | 0 | CS ÚRS 2024 01 |  | základní |  | 0 | 0.00145 | 0.00435 | 0.017 | 0.051 | 4 | K | 2 |  |  |  | ROZPOCET |  |  |  | 0 | 0 | 0 | 0 | 0 | 1 | 0 | 4 | -367824008
| Online PSC |  | https://podminky.urs.cz/item/CS_URS_2024_01/977151218 | [14 empty] | Online PSC | 2
| VV |  | vrty pro Zti | [14 empty] | VV | 2 | 1 | True | 0 | ROZPOCET
| VV |  | 10*0,20 |  | 2 | [12 empty] | VV | 2 | 2 | True | 0 | ROZPOCET
| VV |  | ostatní | [14 empty] | VV | 2 | 1 | True | 0 | ROZPOCET
| VV |  | 5*0,20 |  | 1 | [12 empty] | VV | 2 | 2 | True | 0 | ROZPOCET
| VV |  | Součet |  | 3 | [12 empty] | VV | 2 | 4 | True | 1 | ROZPOCET
68 | K | 977151223 | Jádrové vrty diamantovými korunkami do stavebních materiálů (železobetonu, betonu, cihel, obkladů, dlažeb, kamene) dovrchní (směrem vzhůru), průměru přes 130 do 150 mm | m | 6.4 |  | 0 | CS ÚRS 2024 01 |  | základní |  | 0 | 0.00173 | 0.011072 | 0.039 | 0.2496 | 4 | K | 2 |  |  |  | ROZPOCET |  |  |  | 0 | 0 | 0 | 0 | 0 | 1 | 0 | 4 | -371623777
| Online PSC |  | https://podminky.urs.cz/item/CS_URS_2024_01/977151223 | [14 empty] | Online PSC | 2
| VV |  | prostupy pro kanalizaci | [14 empty] | VV | 2 | 1 | True | 0 | ROZPOCET
| VV |  | 1.pp | [14 empty] | VV | 2 | 1 | True | 0 | ROZPOCET
| VV |  | 3*0,20 |  | 0.6 | [12 empty] | VV | 2 | 2 | True | 0 | ROZPOCET
| VV |  | 1.np | [14 empty] | VV | 2 | 1 | True | 0 | ROZPOCET
| VV |  | 3*0,20 |  | 0.6 | [12 empty] | VV | 2 | 2 | True | 0 | ROZPOCET
| VV |  | odvětrání dutiny iglú do angl.dvorků Mariánské ul. (řez C) | [14 empty] | VV | 2 | 1 | True | 0 | ROZPOCET
| VV |  | 4*1,30 |  | 5.2 | [12 empty] | VV | 2 | 2 | True | 0 | ROZPOCET
| VV |  | Součet |  | 6.4 | [12 empty] | VV | 2 | 4 | True | 1 | ROZPOCET
69 | K | 977151225 | Jádrové vrty diamantovými korunkami do stavebních materiálů (železobetonu, betonu, cihel, obkladů, dlažeb, kamene) dovrchní (směrem vzhůru), průměru přes 180 do 200 mm | m | 2.2 |  | 0 | CS ÚRS 2024 01 |  | základní |  | 0 | 0.00355 | 0.00781 | 0.069 | 0.1518 | 4 | K | 2 |  |  |  | ROZPOCET |  |  |  | 0 | 0 | 0 | 0 | 0 | 1 | 0 | 4 | 2063912382
| Online PSC |  | https://podminky.urs.cz/item/CS_URS_2024_01/977151225 | [14 empty] | Online PSC | 2
| VV |  | prostupy pro ÚT | [14 empty] | VV | 2 | 1 | True | 0 | ROZPOCET
| VV |  | 1.pp | [14 empty] | VV | 2 | 1 | True | 0 | ROZPOCET
| VV |  | 6*0,20 |  | 1.2 | [12 empty] | VV | 2 | 2 | True | 0 | ROZPOCET
| VV |  | 1.np | [14 empty] | VV | 2 | 1 | True | 0 | ROZPOCET
| VV |  | 1*0,20 |  | 0.2 | [12 empty] | VV | 2 | 2 | True | 0 | ROZPOCET
| VV |  | pro ZTI | [14 empty] | VV | 2 | 1 | True | 0 | ROZPOCET
| VV |  | 4*0,20 |  | 0.8 | [12 empty] | VV | 2 | 2 | True | 0 | ROZPOCET
| VV |  | Součet |  | 2.2 | [12 empty] | VV | 2 | 4 | True | 1 | ROZPOCET
70 | K | 977211111 | Řezání konstrukcí stěnovou pilou betonových nebo železobetonových průměru řezané výztuže do 16 mm hloubka řezu do 200 mm | m | 37.14 |  | 0 | CS ÚRS 2024 01 |  | základní |  | 0 | 8e-05 | 0.0029712 | 0 | 0 | 4 | K | 2 |  |  |  | ROZPOCET |  |  |  | 0 | 0 | 0 | 0 | 0 | 1 | 0 | 4 | -1956413805
| Online PSC |  | https://podminky.urs.cz/item/CS_URS_2024_01/977211111 | [14 empty] | Online PSC | 2
| VV |  | S110 - pro bourání orchestřiště | [14 empty] | VV | 2 | 1 | True | 0 | ROZPOCET
| VV |  | 4,00*4*2 |  | 32 | [12 empty] | VV | 2 | 2 | True | 0 | ROZPOCET
| VV |  | S207 - průraz v části stropní desky | [14 empty] | VV | 2 | 1 | True | 0 | ROZPOCET
| VV |  | (1,41+1,16)*2 |  | 5.14 | [12 empty] | VV | 2 | 2 | True | 0 | ROZPOCET
| VV |  | Součet |  | 37.14 | [12 empty] | VV | 2 | 4 | True | 1 | ROZPOCET
71 | K | 977211112 | Řezání konstrukcí stěnovou pilou betonových nebo železobetonových průměru řezané výztuže do 16 mm hloubka řezu přes 200 do 350 mm | m | 19.6 |  | 0 | CS ÚRS 2024 01 |  | základní |  | 0 | 0.0002 | 0.00392 | 0 | 0 | 4 | K | 2 |  |  |  | ROZPOCET |  |  |  | 0 | 0 | 0 | 0 | 0 | 1 | 0 | 4 | 790243311
| Online PSC |  | https://podminky.urs.cz/item/CS_URS_2024_01/977211112 | [14 empty] | Online PSC | 2
| VV |  | půdorys 2.np | [14 empty] | VV | 2 | 1 | True | 0 | ROZPOCET
| VV |  | S111 - řez po obvodu bouraného stropu | [14 empty] | VV | 2 | 1 | True | 0 | ROZPOCET
| VV |  | (8,00+1,80)*2 |  | 19.6 | [12 empty] | VV | 2 | 2 | True | 1 | ROZPOCET
72 | K | 977211115 | Řezání konstrukcí stěnovou pilou betonových nebo železobetonových průměru řezané výztuže do 16 mm hloubka řezu přes 520 do 680 mm | m | 14.1 |  | 0 | CS ÚRS 2024 01 |  | základní |  | 0 | 0.00071 | 0.010011 | 0 | 0 | 4 | K | 2 |  |  |  | ROZPOCET |  |  |  | 0 | 0 | 0 | 0 | 0 | 1 | 0 | 4 | 428164388
| Online PSC |  | https://podminky.urs.cz/item/CS_URS_2024_01/977211115 | [14 empty] | Online PSC | 2
| VV |  | m. S104 | [14 empty] | VV | 2 | 1 | True | 0 | ROZPOCET
| VV |  | po obvodu bouraného otvoru v žb části stěny | [14 empty] | VV | 2 | 1 | True | 0 | ROZPOCET
| VV |  | (1,10+2,15)*2 |  | 6.5 | [12 empty] | VV | 2 | 2 | True | 0 | ROZPOCET
| VV |  | řezy uvnitř otvoru na menší kvádry | [14 empty] | VV | 2 | 1 | True | 0 | ROZPOCET
| VV |  | 2*2,15+3*1,10 |  | 7.6 | [12 empty] | VV | 2 | 2 | True | 0 | ROZPOCET
| VV |  | Součet |  | 14.1 | [12 empty] | VV | 2 | 4 | True | 1 | ROZPOCET
73 | K | 977211132 | Řezání konstrukcí stěnovou pilou z kamene hloubka řezu přes 200 do 350 mm | m | 5.6 |  | 0 | CS ÚRS 2024 01 |  | základní |  | 0 | 0.00023 | 0.001288 | 0 | 0 | 4 | K | 2 |  |  |  | ROZPOCET |  |  |  | 0 | 0 | 0 | 0 | 0 | 1 | 0 | 4 | -801450243
| Online PSC |  | https://podminky.urs.cz/item/CS_URS_2024_01/977211132 | [14 empty] | Online PSC | 2
| VV |  | 1.pp | [14 empty] | VV | 2 | 1 | True | 0 | ROZPOCET
| VV |  | prostup svislé vedení Vzt v obvodovém zdivu | [14 empty] | VV | 2 | 1 | True | 0 | ROZPOCET
| VV |  | 2*2,80 |  | 5.6 | [12 empty] | VV | 2 | 2 | True | 1 | ROZPOCET
74 | K | 977211134 | Řezání konstrukcí stěnovou pilou z kamene hloubka řezu přes 420 do 520 mm | m | 5.6 |  | 0 | CS ÚRS 2024 01 |  | základní |  | 0 | 0.00047 | 0.002632 | 0 | 0 | 4 | K | 2 |  |  |  | ROZPOCET |  |  |  | 0 | 0 | 0 | 0 | 0 | 1 | 0 | 4 | -724960840
| Online PSC |  | https://podminky.urs.cz/item/CS_URS_2024_01/977211134 | [14 empty] | Online PSC | 2
| VV |  | 1.pp | [14 empty] | VV | 2 | 1 | True | 0 | ROZPOCET
| VV |  | prostup svislé vedení Vzt v obvodovém zdivu | [14 empty] | VV | 2 | 1 | True | 0 | ROZPOCET
| VV |  | 2*2,80 |  | 5.6 | [12 empty] | VV | 2 | 2 | True | 1 | ROZPOCET
75 | K | 977312113 | Řezání stávajících betonových mazanin s vyztužením hloubky přes 100 do 150 mm | m | 20 |  | 0 | CS ÚRS 2024 01 |  | základní |  | 0 | 0 | 0 | 0 | 0 | 4 | K | 2 |  |  |  | ROZPOCET |  |  |  | 0 | 0 | 0 | 0 | 0 | 1 | 0 | 4 | -1833930440
| Online PSC |  | https://podminky.urs.cz/item/CS_URS_2024_01/977312113 | [14 empty] | Online PSC | 2
| VV |  | pro ZTI v zachovávaných bet.podlahách | [14 empty] | VV | 2 | 1 | True | 0 | ROZPOCET
| VV |  | 10,00*2 |  | 20 | [12 empty] | VV | 2 | 2 | True | 1 | ROZPOCET
76 | K | 978011111 | Otlučení vápenných nebo vápenocementových omítek vnitřních ploch stropů, v rozsahu do 5 % | m2 | 186.74 |  | 0 | CS ÚRS 2024 01 |  | základní |  | 0 | 0 | 0 | 0.002 | 0.37348 | 4 | K | 2 |  |  |  | ROZPOCET |  |  |  | 0 | 0 | 0 | 0 | 0 | 1 | 0 | 4 | 1495764275
| Online PSC |  | https://podminky.urs.cz/item/CS_URS_2024_01/978011111 | [14 empty] | Online PSC | 2
| VV |  | lokální otlučení nesoudržných zachovávaných omítek stěn | [14 empty] | VV | 2 | 1 | True | 0 | ROZPOCET
| VV |  | plocha dle opravy omítky sropů | [14 empty] | VV | 2 | 1 | True | 0 | ROZPOCET
| VV |  | m.1.01 - FOYER - profilovaná historická omítka | [14 empty] | VV | 2 | 1 | True | 0 | ROZPOCET
| VV |  | 106.58 |  | 106.58 | [12 empty] | VV | 2 | 2 | True | 0 | ROZPOCET
| VV |  | m.1.02 - SKLAD | [14 empty] | VV | 2 | 1 | True | 0 | ROZPOCET
| VV |  | 1.60 |  | 1.6 | [12 empty] | VV | 2 | 2 | True | 0 | ROZPOCET
| VV |  | m.1.05 - PROMÍTACÍ KABINA | [14 empty] | VV | 2 | 1 | True | 0 | ROZPOCET
| VV |  | 17.92 |  | 17.92 | [12 empty] | VV | 2 | 2 | True | 0 | ROZPOCET
| VV |  | m.1.06 - PŘEDSÍŇ | [14 empty] | VV | 2 | 1 | True | 0 | ROZPOCET
| VV |  | 1.84 |  | 1.84 | [12 empty] | VV | 2 | 2 | True | 0 | ROZPOCET
| VV |  | m.1.07 - ÚKLIDOVÁ MÍSTNOST | [14 empty] | VV | 2 | 1 | True | 0 | ROZPOCET
| VV |  | 3.42 |  | 3.42 | [12 empty] | VV | 2 | 2 | True | 0 | ROZPOCET
| VV |  | m.1.08 - WC BEZB. | [14 empty] | VV | 2 | 1 | True | 0 | ROZPOCET
| VV |  | 4.16 |  | 4.16 | [12 empty] | VV | 2 | 2 | True | 0 | ROZPOCET
| VV |  | m.1.09 - ZÁZEMÍ FOYER | [14 empty] | VV | 2 | 1 | True | 0 | ROZPOCET
| VV |  | 15.33 |  | 15.33 | [12 empty] | VV | 2 | 2 | True | 0 | ROZPOCET
| VV |  | m.1.12 - PŘEDSÍŇ | [14 empty] | VV | 2 | 1 | True | 0 | ROZPOCET
| VV |  | 4.20 |  | 4.2 | [12 empty] | VV | 2 | 2 | True | 0 | ROZPOCET
| VV |  | m.2.06 - CHODBA | [14 empty] | VV | 2 | 1 | True | 0 | ROZPOCET
| VV |  | 1.82 |  | 1.82 | [12 empty] | VV | 2 | 2 | True | 0 | ROZPOCET
| VV |  | m.2.07 - KOUPELNA + WC | [14 empty] | VV | 2 | 1 | True | 0 | ROZPOCET
| VV |  | 5.91 |  | 5.91 | [12 empty] | VV | 2 | 2 | True | 0 | ROZPOCET
| VV |  | m.2.12 - CHODBA | [14 empty] | VV | 2 | 1 | True | 0 | ROZPOCET
| VV |  | 3.34 |  | 3.34 | [12 empty] | VV | 2 | 2 | True | 0 | ROZPOCET
| VV |  | m.2.13 - TECHNICKÁ MÍSTNOST | [14 empty] | VV | 2 | 1 | True | 0 | ROZPOCET
| VV |  | 9.24 |  | 9.24 | [12 empty] | VV | 2 | 2 | True | 0 | ROZPOCET
| VV |  | m.2.14 - SKLAD | [14 empty] | VV | 2 | 1 | True | 0 | ROZPOCET
| VV |  | 11.38 |  | 11.38 | [12 empty] | VV | 2 | 2 | True | 0 | ROZPOCET
| VV |  | Součet |  | 186.74 | [12 empty] | VV | 2 | 4 | True | 1 | ROZPOCET
77 | K | 978013121 | Otlučení vápenných nebo vápenocementových omítek vnitřních ploch stěn s vyškrabáním spar, s očištěním zdiva, v rozsahu přes 5 do 10 % | m2 | 380.591 |  | 0 | CS ÚRS 2024 01 |  | základní |  | 0 | 0 | 0 | 0.004 | 1.5224 | 4 | K | 2 |  |  |  | ROZPOCET |  |  |  | 0 | 0 | 0 | 0 | 0 | 1 | 0 | 4 | 1897909565
| Online PSC |  | https://podminky.urs.cz/item/CS_URS_2024_01/978013121 | [14 empty] | Online PSC | 2
| VV |  | lokální otlučení nesoudržných zachovávaných omítek stěn | [14 empty] | VV | 2 | 1 | True | 0 | ROZPOCET
| VV |  | plocha dle opravy omítky stěn | [14 empty] | VV | 2 | 1 | True | 0 | ROZPOCET
| VV |  | 380,591 |  | 380.591 | [12 empty] | VV | 2 | 2 | True | 1 | ROZPOCET
78 | K | 978059541 | Odsekání obkladů stěn včetně otlučení podkladní omítky až na zdivo z obkládaček vnitřních, z jakýchkoliv materiálů, plochy přes 1 m2 | m2 | 38.381 |  | 0 | CS ÚRS 2024 01 |  | základní |  | 0 | 0 | 0 | 0.068 | 2.6099 | 4 | K | 2 |  |  |  | ROZPOCET |  |  |  | 0 | 0 | 0 | 0 | 0 | 1 | 0 | 4 | -1574233908
| Online PSC |  | https://podminky.urs.cz/item/CS_URS_2024_01/978059541 | [14 empty] | Online PSC | 2
| VV |  | S108 | [14 empty] | VV | 2 | 1 | True | 0 | ROZPOCET
| VV |  | 1,90*4*1,20 |  | 9.12 | [12 empty] | VV | 2 | 2 | True | 0 | ROZPOCET
| VV |  | -0,70*1,20 |  | -0.84 | [12 empty] | VV | 2 | 2 | True | 0 | ROZPOCET
| VV |  | S104 | [14 empty] | VV | 2 | 1 | True | 0 | ROZPOCET
| VV |  | (2,804+4,376)*1,50 |  | 10.77 | [12 empty] | VV | 2 | 2 | True | 0 | ROZPOCET
| VV |  | S203 | [14 empty] | VV | 2 | 1 | True | 0 | ROZPOCET
| VV |  | 2,787*1,80 |  | 5.017 | [12 empty] | VV | 2 | 2 | True | 0 | ROZPOCET
| VV |  | 1,195*1,50 |  | 1.793 | [12 empty] | VV | 2 | 2 | True | 0 | ROZPOCET
| VV |  | 2*1,00*1,20 |  | 2.4 | [12 empty] | VV | 2 | 2 | True | 0 | ROZPOCET
| VV |  | S204 | [14 empty] | VV | 2 | 1 | True | 0 | ROZPOCET
| VV |  | (0,90+0,85+1,023)*1,20 |  | 3.328 | [12 empty] | VV | 2 | 2 | True | 0 | ROZPOCET
| VV |  | 1,195*1,50 |  | 1.793 | [12 empty] | VV | 2 | 2 | True | 0 | ROZPOCET
| VV |  | ostatní drobné plochy, výklenky | [14 empty] | VV | 2 | 1 | True | 0 | ROZPOCET
| VV |  | 5,00 |  | 5 | [12 empty] | VV | 2 | 2 | True | 0 | ROZPOCET
| VV |  | Součet |  | 38.381 | [12 empty] | VV | 2 | 4 | True | 1 | ROZPOCET
79 | K | 993211111 | Dovoz a odvoz systémových prvků pro podchycování konstrukcí včetně naložení a složení stojek včetně nosníků, na vzdálenost do 10 km | m2 | 150 |  | 0 | CS ÚRS 2024 01 |  | základní |  | 0 | 0 | 0 | 0 | 0 | 4 | K | 2 |  |  |  | ROZPOCET |  |  |  | 0 | 0 | 0 | 0 | 0 | 1 | 0 | 4 | -1986522542
| Online PSC |  | https://podminky.urs.cz/item/CS_URS_2024_01/993211111 | [14 empty] | Online PSC | 2
80 | K | 99910.10 | Odborné vyčerpání septiku, vyčištění stěn tlakovou vodou, vyčerpání kalů a zbytkové vody | ks | 1 |  | 0 |  |  | základní |  | 0 | 0 | 0 | 0 | 0 | 4 | K | 2 |  |  |  | ROZPOCET |  |  |  | 0 | 0 | 0 | 0 | 0 | 1 | 0 | 4 | 43385988
81 | K | 99910.12 | Demontáž stávající opony a její konstrukce | ks | 1 |  | 0 |  |  | základní |  | 0 | 0 | 0 | 0.3 | 0.3 | 4 | K | 2 |  |  |  | ROZPOCET |  |  |  | 0 | 0 | 0 | 0 | 0 | 1 | 0 | 4 | 1962667572
82 | K | 99910.15 | Demontáž krytu podlahového otvoru v septiku a krytu schozu uhlí směrem do Mariánské ulice | ks | 2 |  | 0 |  |  | základní |  | 0 | 0 | 0 | 0.1 | 0.2 | 4 | K | 2 |  |  |  | ROZPOCET |  |  |  | 0 | 0 | 0 | 0 | 0 | 1 | 0 | 4 | -1405169438
83 | K | 99920.20 | Demontáž stávajících praktikáblů hlavního sálu přibližné výšky 1 m (OSB desky na ocelové nosné konstrukci) | m2 | 34 |  | 0 |  |  | základní |  | 0 | 0 | 0 | 0.04 | 1.36 | 512 | K | 2 |  |  |  | ROZPOCET |  |  |  | 0 | 0 | 0 | 0 | 0 | 1 | 0 | 512 | 212956728
| VV |  | 8,50*4,00 |  | 34 | [12 empty] | VV | 2 | 2 | True | 1 | ROZPOCET
84 | K | 99920.30 | Demontáž stávajících sedaček hlavního sálu | ks | 50 |  | 0 |  |  | základní |  | 0 | 0 | 0 | 0.04 | 2 | 512 | K | 2 |  |  |  | ROZPOCET |  |  |  | 0 | 0 | 0 | 0 | 0 | 1 | 0 | 512 | 754876459
| VV |  | 50 |  | 50 | [12 empty] | VV | 2 | 2 | True | 1 | ROZPOCET
85 | K | 99920.40 | Demontáž promítacího plátna | ks | 1 |  | 0 |  |  | základní |  | 0 | 0 | 0 | 0.1 | 0.1 | 512 | K | 2 |  |  |  | ROZPOCET |  |  |  | 0 | 0 | 0 | 0 | 0 | 1 | 0 | 512 | 671149374
| D | 997 | Přesun sutě |  |  |  | 0 |  |  |  |  | 0 |  | 0 |  | 0 | 1 | D | 1 |  |  |  | ROZPOCET | [9 empty] | 0
122 | K | 997013111 | Vnitrostaveništní doprava suti a vybouraných hmot vodorovně do 50 m s naložením základní pro budovy a haly výšky do 6 m | t | 493.766 |  | 0 | CS ÚRS 2024 01 |  | základní |  | 0 | 0 | 0 | 0 | 0 | 4 | K | 2 |  |  |  | ROZPOCET |  |  |  | 0 | 0 | 0 | 0 | 0 | 1 | 0 | 4 | -1803318393
| Online PSC |  | https://podminky.urs.cz/item/CS_URS_2024_01/997013111 | [14 empty] | Online PSC | 2
120 | K | 997013311 | Shoz na stavební suť montáž a demontáž shozu výšky do 10 m | m | 16 |  | 0 | CS ÚRS 2024 01 |  | základní |  | 0 | 0 | 0 | 0 | 0 | 4 | K | 2 |  |  |  | ROZPOCET |  |  |  | 0 | 0 | 0 | 0 | 0 | 1 | 0 | 4 | 309677402
| Online PSC |  | https://podminky.urs.cz/item/CS_URS_2024_01/997013311 | [14 empty] | Online PSC | 2
| VV |  | 2*8,00 |  | 16 | [12 empty] | VV | 2 | 2 | True | 1 | ROZPOCET
121 | K | 997013321 | Shoz na stavební suť montáž a demontáž shozu výšky Příplatek za první a každý další den použití shozu výšky do 10 m | m | 240 |  | 0 | CS ÚRS 2024 01 |  | základní |  | 0 | 0 | 0 | 0 | 0 | 4 | K | 2 |  |  |  | ROZPOCET |  |  |  | 0 | 0 | 0 | 0 | 0 | 1 | 0 | 4 | 1219696764
| Online PSC |  | https://podminky.urs.cz/item/CS_URS_2024_01/997013321 | [14 empty] | Online PSC | 2
| VV |  | 16*15 'Přepočtené koeficientem množství |  | 240 | [12 empty] | VV | 2 | 2 | False | 1 | ROZPOCET
88 | K | 997013501 | Odvoz suti a vybouraných hmot na skládku nebo meziskládku se složením, na vzdálenost do 1 km | t | 493.766 |  | 0 | CS ÚRS 2024 01 |  | základní |  | 0 | 0 | 0 | 0 | 0 | 4 | K | 2 |  |  |  | ROZPOCET |  |  |  | 0 | 0 | 0 | 0 | 0 | 1 | 0 | 4 | 1739420195
| Online PSC |  | https://podminky.urs.cz/item/CS_URS_2024_01/997013501 | [14 empty] | Online PSC | 2
89 | K | 997013509 | Odvoz suti a vybouraných hmot na skládku nebo meziskládku se složením, na vzdálenost Příplatek k ceně za každý další započatý 1 km přes 1 km | t | 2468.83 |  | 0 | CS ÚRS 2024 01 |  | základní |  | 0 | 0 | 0 | 0 | 0 | 4 | K | 2 |  |  |  | ROZPOCET |  |  |  | 0 | 0 | 0 | 0 | 0 | 1 | 0 | 4 | 1374132435
| Online PSC |  | https://podminky.urs.cz/item/CS_URS_2024_01/997013509 | [14 empty] | Online PSC | 2
| VV |  | 493,766*5 'Přepočtené koeficientem množství |  | 2468.83 | [12 empty] | VV | 2 | 2 | False | 1 | ROZPOCET
90 | K | 997013601 | Poplatek za uložení stavebního odpadu na skládce (skládkovné) z prostého betonu zatříděného do Katalogu odpadů pod kódem 17 01 01 | t | 8.58 |  | 0 | CS ÚRS 2024 01 |  | základní |  | 0 | 0 | 0 | 0 | 0 | 4 | K | 2 |  |  |  | ROZPOCET |  |  |  | 0 | 0 | 0 | 0 | 0 | 1 | 0 | 4 | -1928681444
| Online PSC |  | https://podminky.urs.cz/item/CS_URS_2024_01/997013601 | [14 empty] | Online PSC | 2
| P |  | Poznámka k položce: Suti uložit na recyklační, popř. konvenční skládku dle volby a možností zhotovitele. | [14 empty] | P | 2
| VV |  | 23.294 |  | 23.294 | [12 empty] | VV | 2 | 2 | True | 0 | ROZPOCET
| VV |  | 0.231 |  | 0.231 | [12 empty] | VV | 2 | 2 | True | 0 | ROZPOCET
| VV |  | 5.076 |  | 5.076 | [12 empty] | VV | 2 | 2 | True | 0 | ROZPOCET
| VV | beton | Součet |  | 28.601 | [12 empty] | VV | 2 | 4 | True | 1 | ROZPOCET
| VV |  | Pozn.: 30% suti na konvenční skládku (index 0.3). 70% suti na recyklační skládku, viz samostatná položka. | [14 empty] | VV | 2 | 1 | True | 0 | ROZPOCET
| VV |  | 28,601*0,3 'Přepočtené koeficientem množství |  | 8.58 | [12 empty] | VV | 2 | 2 | False | 1 | ROZPOCET
91 | K | 997013602 | Poplatek za uložení stavebního odpadu na skládce (skládkovné) z armovaného betonu zatříděného do Katalogu odpadů pod kódem 17 01 01 | t | 86.516 |  | 0 | CS ÚRS 2024 01 |  | základní |  | 0 | 0 | 0 | 0 | 0 | 4 | K | 2 |  |  |  | ROZPOCET |  |  |  | 0 | 0 | 0 | 0 | 0 | 1 | 0 | 4 | 1862440453
| Online PSC |  | https://podminky.urs.cz/item/CS_URS_2024_01/997013602 | [14 empty] | Online PSC | 2
| VV |  | 0.948 |  | 0.948 | [12 empty] | VV | 2 | 2 | True | 0 | ROZPOCET
| VV |  | 9.00 |  | 9 | [12 empty] | VV | 2 | 2 | True | 0 | ROZPOCET
| VV |  | 13.951 |  | 13.951 | [12 empty] | VV | 2 | 2 | True | 0 | ROZPOCET
| VV |  | 19.596 |  | 19.596 | [12 empty] | VV | 2 | 2 | True | 0 | ROZPOCET
| VV |  | 48.295 |  | 48.295 | [12 empty] | VV | 2 | 2 | True | 0 | ROZPOCET
| VV |  | 0.299 |  | 0.299 | [12 empty] | VV | 2 | 2 | True | 0 | ROZPOCET
| VV |  | 2.56 |  | 2.56 | [12 empty] | VV | 2 | 2 | True | 0 | ROZPOCET
| VV |  | 4.541 |  | 4.541 | [12 empty] | VV | 2 | 2 | True | 0 | ROZPOCET
| VV |  | 0.982 |  | 0.982 | [12 empty] | VV | 2 | 2 | True | 0 | ROZPOCET
| VV |  | žb vrstvy podlah .. 90% žb. 10% žb spojený s asfaltem, započteno ve skládkovném asfaltu. | [14 empty] | VV | 2 | 1 | True | 0 | ROZPOCET
| VV |  | 14.747*0.90 |  | 13.272 | [12 empty] | VV | 2 | 2 | True | 0 | ROZPOCET
| VV |  | 0.202*0.90 |  | 0.182 | [12 empty] | VV | 2 | 2 | True | 0 | ROZPOCET
| VV |  | 1.30*0.90 |  | 1.17 | [12 empty] | VV | 2 | 2 | True | 0 | ROZPOCET
| VV |  | 192.878*0.90 |  | 173.59 | [12 empty] | VV | 2 | 2 | True | 0 | ROZPOCET
| VV | zb | Součet |  | 288.386 | [12 empty] | VV | 2 | 4 | True | 1 | ROZPOCET
| VV |  | Pozn.: 30% suti na konvenční skládku (index 0.3). 70% suti na recyklační skládku, viz samostatná položka. | [14 empty] | VV | 2 | 1 | True | 0 | ROZPOCET
| VV |  | 288,386*0,3 'Přepočtené koeficientem množství |  | 86.516 | [12 empty] | VV | 2 | 2 | False | 1 | ROZPOCET
92 | K | 997013603 | Poplatek za uložení stavebního odpadu na skládce (skládkovné) cihelného zatříděného do Katalogu odpadů pod kódem 17 01 02 | t | 21.554 |  | 0 | CS ÚRS 2024 01 |  | základní |  | 0 | 0 | 0 | 0 | 0 | 4 | K | 2 |  |  |  | ROZPOCET |  |  |  | 0 | 0 | 0 | 0 | 0 | 1 | 0 | 4 | 1338985527
| Online PSC |  | https://podminky.urs.cz/item/CS_URS_2024_01/997013603 | [14 empty] | Online PSC | 2
| VV |  | 29.227 |  | 29.227 | [12 empty] | VV | 2 | 2 | True | 0 | ROZPOCET
| VV |  | 9.00 |  | 9 | [12 empty] | VV | 2 | 2 | True | 0 | ROZPOCET
| VV |  | 8.95 |  | 8.95 | [12 empty] | VV | 2 | 2 | True | 0 | ROZPOCET
| VV |  | 0.37 |  | 0.37 | [12 empty] | VV | 2 | 2 | True | 0 | ROZPOCET
| VV |  | 2.376 |  | 2.376 | [12 empty] | VV | 2 | 2 | True | 0 | ROZPOCET
| VV |  | 0.688 |  | 0.688 | [12 empty] | VV | 2 | 2 | True | 0 | ROZPOCET
| VV |  | 0.826 |  | 0.826 | [12 empty] | VV | 2 | 2 | True | 0 | ROZPOCET
| VV |  | 0.15 |  | 0.15 | [12 empty] | VV | 2 | 2 | True | 0 | ROZPOCET
| VV |  | 5.598 |  | 5.598 | [12 empty] | VV | 2 | 2 | True | 0 | ROZPOCET
| VV |  | 1.021 |  | 1.021 | [12 empty] | VV | 2 | 2 | True | 0 | ROZPOCET
| VV |  | 1.361 |  | 1.361 | [12 empty] | VV | 2 | 2 | True | 0 | ROZPOCET
| VV |  | 0.496 |  | 0.496 | [12 empty] | VV | 2 | 2 | True | 0 | ROZPOCET
| VV |  | 0.477 |  | 0.477 | [12 empty] | VV | 2 | 2 | True | 0 | ROZPOCET
| VV |  | 0.167 |  | 0.167 | [12 empty] | VV | 2 | 2 | True | 0 | ROZPOCET
| VV |  | 1.52 |  | 1.52 | [12 empty] | VV | 2 | 2 | True | 0 | ROZPOCET
| VV |  | 4.00 |  | 4 | [12 empty] | VV | 2 | 2 | True | 0 | ROZPOCET
| VV |  | 2.309 |  | 2.309 | [12 empty] | VV | 2 | 2 | True | 0 | ROZPOCET
| VV |  | 1.188 |  | 1.188 | [12 empty] | VV | 2 | 2 | True | 0 | ROZPOCET
| VV |  | 1.415 |  | 1.415 | [12 empty] | VV | 2 | 2 | True | 0 | ROZPOCET
| VV |  | 0.707 |  | 0.707 | [12 empty] | VV | 2 | 2 | True | 0 | ROZPOCET
| VV | cihly | Součet |  | 71.846 | [12 empty] | VV | 2 | 4 | True | 1 | ROZPOCET
| VV |  | Pozn.: 30% suti na konvenční skládku (index 0.3). 70% suti na recyklační skládku, viz samostatná položka. | [14 empty] | VV | 2 | 1 | True | 0 | ROZPOCET
| VV |  | 71,846*0,3 'Přepočtené koeficientem množství |  | 21.554 | [12 empty] | VV | 2 | 2 | False | 1 | ROZPOCET
93 | K | 997013609.1 | Poplatek za uložení stavebního odpadu na skládce (skládkovné) ze škváry | t | 16.415 |  | 0 |  |  | základní |  | 0 | 0 | 0 | 0 | 0 | 4 | K | 2 |  |  |  | ROZPOCET |  |  |  | 0 | 0 | 0 | 0 | 0 | 1 | 0 | 4 | -1467644151
| VV |  | násypy v podlahách | [14 empty] | VV | 2 | 1 | True | 0 | ROZPOCET
| VV |  | 9.33 |  | 9.33 | [12 empty] | VV | 2 | 2 | True | 0 | ROZPOCET
| VV |  | 7.085 |  | 7.085 | [12 empty] | VV | 2 | 2 | True | 0 | ROZPOCET
| VV | skvara | Mezisoučet |  | 16.415 | [12 empty] | VV | 2 | 3 | True | 1 | ROZPOCET
94 | K | 997013631 | Poplatek za uložení stavebního odpadu na skládce (skládkovné) směsného stavebního a demoličního zatříděného do Katalogu odpadů pod kódem 17 09 04 | t | 54.12 |  | 0 | CS ÚRS 2024 01 |  | základní |  | 0 | 0 | 0 | 0 | 0 | 4 | K | 2 |  |  |  | ROZPOCET |  |  |  | 0 | 0 | 0 | 0 | 0 | 1 | 0 | 4 | 140099581
| Online PSC |  | https://podminky.urs.cz/item/CS_URS_2024_01/997013631 | [14 empty] | Online PSC | 2
| VV |  | celková hmotnost suti | [14 empty] | VV | 2 | 1 | True | 0 | ROZPOCET
| VV |  | 493.766 |  | 493.766 | [12 empty] | VV | 2 | 2 | True | 0 | ROZPOCET
| VV |  | odečet ostatních typů suti | [14 empty] | VV | 2 | 1 | True | 0 | ROZPOCET
| VV |  | -beton |  | -28.601 | [12 empty] | VV | 2 | 2 | True | 0 | ROZPOCET
| VV |  | -zb |  | -288.386 | [12 empty] | VV | 2 | 2 | True | 0 | ROZPOCET
| VV |  | -cihly |  | -71.846 | [12 empty] | VV | 2 | 2 | True | 0 | ROZPOCET
| VV |  | -skvara |  | -16.415 | [12 empty] | VV | 2 | 2 | True | 0 | ROZPOCET
| VV |  | -asfalt |  | -24.643 | [12 empty] | VV | 2 | 2 | True | 0 | ROZPOCET
| VV |  | -drevo |  | -9.32 | [12 empty] | VV | 2 | 2 | True | 0 | ROZPOCET
| VV |  | -srot |  | -0.435 | [12 empty] | VV | 2 | 2 | True | 0 | ROZPOCET
| VV |  | Součet |  | 54.12 | [12 empty] | VV | 2 | 4 | True | 1 | ROZPOCET
95 | K | 997013645 | Poplatek za uložení stavebního odpadu na skládce (skládkovné) asfaltového bez obsahu dehtu zatříděného do Katalogu odpadů pod kódem 17 03 02 | t | 24.643 |  | 0 | CS ÚRS 2024 01 |  | základní |  | 0 | 0 | 0 | 0 | 0 | 4 | K | 2 |  |  |  | ROZPOCET |  |  |  | 0 | 0 | 0 | 0 | 0 | 1 | 0 | 4 | -701594999
| Online PSC |  | https://podminky.urs.cz/item/CS_URS_2024_01/997013645 | [14 empty] | Online PSC | 2
| VV |  | oddíl 711 | [14 empty] | VV | 2 | 1 | True | 0 | ROZPOCET
| VV |  | 3.73 |  | 3.73 | [12 empty] | VV | 2 | 2 | True | 0 | ROZPOCET
| VV |  | betonové vrstvy stávajících bouraných skladeb podlah neoddělitelně spojené s asfaltovou izloací .. 10% | [14 empty] | VV | 2 | 1 | True | 0 | ROZPOCET
| VV |  | 14.747*0.10 |  | 1.475 | [12 empty] | VV | 2 | 2 | True | 0 | ROZPOCET
| VV |  | 0.202*0.10 |  | 0.02 | [12 empty] | VV | 2 | 2 | True | 0 | ROZPOCET
| VV |  | 1.30*0.10 |  | 0.13 | [12 empty] | VV | 2 | 2 | True | 0 | ROZPOCET
| VV |  | 192.878*0.10 |  | 19.288 | [12 empty] | VV | 2 | 2 | True | 0 | ROZPOCET
| VV | asfalt | Mezisoučet |  | 24.643 | [12 empty] | VV | 2 | 3 | True | 1 | ROZPOCET
96 | K | 997013811 | Poplatek za uložení stavebního odpadu na skládce (skládkovné) dřevěného zatříděného do Katalogu odpadů pod kódem 170 201 | t | 9.32 |  | 0 | CS ÚRS 2024 01 |  | základní |  | 0 | 0 | 0 | 0 | 0 | 4 | K | 2 |  |  |  | ROZPOCET |  |  |  | 0 | 0 | 0 | 0 | 0 | 1 | 0 | 4 | -604614607
| Online PSC |  | https://podminky.urs.cz/item/CS_URS_2024_01/997013811 | [14 empty] | Online PSC | 2
| VV |  | tesařské kce | [14 empty] | VV | 2 | 1 | True | 0 | ROZPOCET
| VV |  | 8.013 |  | 8.013 | [12 empty] | VV | 2 | 2 | True | 0 | ROZPOCET
| VV |  | truhlážské kce | [14 empty] | VV | 2 | 1 | True | 0 | ROZPOCET
| VV |  | 1.307 |  | 1.307 | [12 empty] | VV | 2 | 2 | True | 0 | ROZPOCET
| VV | drevo | Součet |  | 9.32 | [12 empty] | VV | 2 | 4 | True | 1 | ROZPOCET
117 | K | 997013861 | Poplatek za uložení stavebního odpadu na recyklační skládce (skládkovné) z prostého betonu zatříděného do Katalogu odpadů pod kódem 17 01 01 | t | 20.021 |  | 0 | CS ÚRS 2024 01 |  | základní |  | 0 | 0 | 0 | 0 | 0 | 4 | K | 2 |  |  |  | ROZPOCET |  |  |  | 0 | 0 | 0 | 0 | 0 | 1 | 0 | 4 | -987693006
| Online PSC |  | https://podminky.urs.cz/item/CS_URS_2024_01/997013861 | [14 empty] | Online PSC | 2
| VV |  | 70% hmotnosti suti na recyklační skládku | [14 empty] | VV | 2 | 1 | True | 0 | ROZPOCET
| VV |  | beton*0.70 |  | 20.021 | [12 empty] | VV | 2 | 2 | True | 1 | ROZPOCET
118 | K | 997013862 | Poplatek za uložení stavebního odpadu na recyklační skládce (skládkovné) z armovaného betonu zatříděného do Katalogu odpadů pod kódem 17 01 01 | t | 201.87 |  | 0 | CS ÚRS 2024 01 |  | základní |  | 0 | 0 | 0 | 0 | 0 | 4 | K | 2 |  |  |  | ROZPOCET |  |  |  | 0 | 0 | 0 | 0 | 0 | 1 | 0 | 4 | 1169637272
| Online PSC |  | https://podminky.urs.cz/item/CS_URS_2024_01/997013862 | [14 empty] | Online PSC | 2
| VV |  | 70% hmotnosti suti na recyklační skládku | [14 empty] | VV | 2 | 1 | True | 0 | ROZPOCET
| VV |  | zb*0.70 |  | 201.87 | [12 empty] | VV | 2 | 2 | True | 1 | ROZPOCET
119 | K | 997013863 | Poplatek za uložení stavebního odpadu na recyklační skládce (skládkovné) cihelného zatříděného do Katalogu odpadů pod kódem 17 01 02 | t | 50.292 |  | 0 | CS ÚRS 2024 01 |  | základní |  | 0 | 0 | 0 | 0 | 0 | 4 | K | 2 |  |  |  | ROZPOCET |  |  |  | 0 | 0 | 0 | 0 | 0 | 1 | 0 | 4 | 904064214
| Online PSC |  | https://podminky.urs.cz/item/CS_URS_2024_01/997013863 | [14 empty] | Online PSC | 2
| VV |  | 70% hmotnosti suti na recyklační skládku | [14 empty] | VV | 2 | 1 | True | 0 | ROZPOCET
| VV |  | cihly*0.70 |  | 50.292 | [12 empty] | VV | 2 | 2 | True | 1 | ROZPOCET
97 | K | 997013900.1 | Odpočet za odevzdání kovového odpadu do výkupu | t | 0.435 |  | 0 |  |  | základní |  | 0 | 0 | 0 | 0 | 0 | 4 | K | 2 |  |  |  | ROZPOCET |  |  |  | 0 | 0 | 0 | 0 | 0 | 1 | 0 | 4 | -185900244
| VV |  | 0.435 |  | 0.435 | [12 empty] | VV | 2 | 2 | True | 0 | ROZPOCET
| VV | srot | Mezisoučet |  | 0.435 | [12 empty] | VV | 2 | 3 | True | 1 | ROZPOCET
| D | PSV | Práce a dodávky PSV |  |  |  | 0 |  |  |  |  | 0 |  | 1.1609 |  | 14.7913 | 2 | D | 0 |  |  |  | ROZPOCET | [9 empty] | 0
| D | 711 | Izolace proti vodě, vlhkosti a plynům |  |  |  | 0 |  |  |  |  | 0 |  | 0 |  | 3.7302 | 2 | D | 1 |  |  |  | ROZPOCET | [9 empty] | 0
98 | K | 711131811 | Odstranění izolace proti zemní vlhkosti na ploše vodorovné V | m2 | 932.56 |  | 0 | CS ÚRS 2024 01 |  | základní |  | 0 | 0 | 0 | 0.004 | 3.7302 | 16 | K | 2 |  |  |  | ROZPOCET |  |  |  | 0 | 0 | 0 | 0 | 0 | 1 | 0 | 16 | 1678713092
| Online PSC |  | https://podminky.urs.cz/item/CS_URS_2024_01/711131811 | [14 empty] | Online PSC | 2
| VV |  | m.0.01 | [14 empty] | VV | 2 | 1 | True | 0 | ROZPOCET
| VV |  | 4,38*2 |  | 8.76 | [12 empty] | VV | 2 | 2 | True | 0 | ROZPOCET
| VV |  | m.0.02 | [14 empty] | VV | 2 | 1 | True | 0 | ROZPOCET
| VV |  | 10,84*2 |  | 21.68 | [12 empty] | VV | 2 | 2 | True | 0 | ROZPOCET
| VV |  | m.003-008 - b.podlahy + žb teras (dle objemu uvedeného na výkrese) | [14 empty] | VV | 2 | 1 | True | 0 | ROZPOCET
| VV |  | 66,20*2 |  | 132.4 | [12 empty] | VV | 2 | 2 | True | 0 | ROZPOCET
| VV |  | S101 | [14 empty] | VV | 2 | 1 | True | 0 | ROZPOCET
| VV |  | 9.71*2 |  | 19.42 | [12 empty] | VV | 2 | 2 | True | 0 | ROZPOCET
| VV |  | S102 | [14 empty] | VV | 2 | 1 | True | 0 | ROZPOCET
| VV |  | 1.60*2 |  | 3.2 | [12 empty] | VV | 2 | 2 | True | 0 | ROZPOCET
| VV |  | S103 | [14 empty] | VV | 2 | 1 | True | 0 | ROZPOCET
| VV |  | 95.30*2 |  | 190.6 | [12 empty] | VV | 2 | 2 | True | 0 | ROZPOCET
| VV |  | S104 | [14 empty] | VV | 2 | 1 | True | 0 | ROZPOCET
| VV |  | 17.02*2 |  | 34.04 | [12 empty] | VV | 2 | 2 | True | 0 | ROZPOCET
| VV |  | S105 | [14 empty] | VV | 2 | 1 | True | 0 | ROZPOCET
| VV |  | 15.04*2 |  | 30.08 | [12 empty] | VV | 2 | 2 | True | 0 | ROZPOCET
| VV |  | S106 | [14 empty] | VV | 2 | 1 | True | 0 | ROZPOCET
| VV |  | 3.94*2 |  | 7.88 | [12 empty] | VV | 2 | 2 | True | 0 | ROZPOCET
| VV |  | S110 | [14 empty] | VV | 2 | 1 | True | 0 | ROZPOCET
| VV |  | 221.40*2 |  | 442.8 | [12 empty] | VV | 2 | 2 | True | 0 | ROZPOCET
| VV |  | S111 | [14 empty] | VV | 2 | 1 | True | 0 | ROZPOCET
| VV |  | 20.85*2 |  | 41.7 | [12 empty] | VV | 2 | 2 | True | 0 | ROZPOCET
| VV |  | Součet |  | 932.56 | [12 empty] | VV | 2 | 4 | True | 1 | ROZPOCET
| D | 762 | Konstrukce tesařské |  |  |  | 0 |  |  |  |  | 0 |  | 0 |  | 8.0133 | 2 | D | 1 |  |  |  | ROZPOCET | [9 empty] | 0
99 | K | 762111811.1 | Demontáž dřevěné konstrukce plátna | m2 | 32 |  | 0 | CS ÚRS 2024 01 |  | základní |  | 0 | 0 | 0 | 0.022 | 0.704 | 16 | K | 2 |  |  |  | ROZPOCET |  |  |  | 0 | 0 | 0 | 0 | 0 | 1 | 0 | 16 | -868863237
| Online PSC |  | https://podminky.urs.cz/item/CS_URS_2024_01/762111811.1 | [14 empty] | Online PSC | 2
| VV |  | Bourání 2.np | [14 empty] | VV | 2 | 1 | True | 0 | ROZPOCET
| VV |  | 32,00 |  | 32 | [12 empty] | VV | 2 | 2 | True | 1 | ROZPOCET
100 | K | 762111811.2 | Demontáž proscenia | m2 | 45.982 |  | 0 |  |  | základní |  | 0 | 0 | 0 | 0.022 | 1.0116 | 16 | K | 2 |  |  |  | ROZPOCET |  |  |  | 0 | 0 | 0 | 0 | 0 | 1 | 0 | 16 | 391712314
| VV |  | Bourání 2.np - velký sál | [14 empty] | VV | 2 | 1 | True | 0 | ROZPOCET
| VV |  | 2*2,194*8,20 "po bocích sálu |  | 35.982 | [12 empty] | VV | 2 | 2 | True | 0 | ROZPOCET
| VV |  | 8,00*1,25 "pod stropem |  | 10 | [12 empty] | VV | 2 | 2 | True | 0 | ROZPOCET
| VV |  | Součet |  | 45.982 | [12 empty] | VV | 2 | 4 | True | 1 | ROZPOCET
101 | K | 762522811 | Demontáž podlah s polštáři z prken tl. do 32 mm | m2 | 257.77 |  | 0 | CS ÚRS 2024 01 |  | základní |  | 0 | 0 | 0 | 0.018 | 4.6399 | 16 | K | 2 |  |  |  | ROZPOCET |  |  |  | 0 | 0 | 0 | 0 | 0 | 1 | 0 | 16 | 906581992
| Online PSC |  | https://podminky.urs.cz/item/CS_URS_2024_01/762522811 | [14 empty] | Online PSC | 2
| VV |  | m.004-7 | [14 empty] | VV | 2 | 1 | True | 0 | ROZPOCET
| VV |  | 5,02 |  | 5.02 | [12 empty] | VV | 2 | 2 | True | 0 | ROZPOCET
| VV |  | 6,23 |  | 6.23 | [12 empty] | VV | 2 | 2 | True | 0 | ROZPOCET
| VV |  | 8,87 |  | 8.87 | [12 empty] | VV | 2 | 2 | True | 0 | ROZPOCET
| VV |  | 8,33 |  | 8.33 | [12 empty] | VV | 2 | 2 | True | 0 | ROZPOCET
| VV |  | S107 | [14 empty] | VV | 2 | 1 | True | 0 | ROZPOCET
| VV |  | 7,92 |  | 7.92 | [12 empty] | VV | 2 | 2 | True | 0 | ROZPOCET
| VV |  | S110 | [14 empty] | VV | 2 | 1 | True | 0 | ROZPOCET
| VV |  | 221,40 |  | 221.4 | [12 empty] | VV | 2 | 2 | True | 0 | ROZPOCET
| VV |  | Součet |  | 257.77 | [12 empty] | VV | 2 | 4 | True | 1 | ROZPOCET
102 | K | 762751830 | Demontáž prostorových konstrukcí vázaných na hladko z řeziva hraněného nebo polohraněného, průřezové plochy přes 224 do 288 cm2 | m | 12.143 |  | 0 | CS ÚRS 2024 01 |  | základní |  | 0 | 0 | 0 | 0.013 | 0.15786 | 16 | K | 2 |  |  |  | ROZPOCET |  |  |  | 0 | 0 | 0 | 0 | 0 | 1 | 0 | 16 | -330911493
| Online PSC |  | https://podminky.urs.cz/item/CS_URS_2024_01/762751830 | [14 empty] | Online PSC | 2
| VV |  | 2.np | [14 empty] | VV | 2 | 1 | True | 0 | ROZPOCET
| VV |  | odstranění současné kce plátna | [14 empty] | VV | 2 | 1 | True | 0 | ROZPOCET
| VV |  | 2x1,36 m3 | [14 empty] | VV | 2 | 1 | True | 0 | ROZPOCET
| VV |  | 2*1,36/0,224 |  | 12.143 | [12 empty] | VV | 2 | 2 | True | 1 | ROZPOCET
103 | K | 762751850 | Demontáž prostorových konstrukcí vázaných na hladko z řeziva hraněného nebo polohraněného, průřezové plochy přes 450 do 540 cm2 | m | 50 |  | 0 | CS ÚRS 2024 01 |  | základní |  | 0 | 0 | 0 | 0.03 | 1.5 | 16 | K | 2 |  |  |  | ROZPOCET |  |  |  | 0 | 0 | 0 | 0 | 0 | 1 | 0 | 16 | -1075480333
| Online PSC |  | https://podminky.urs.cz/item/CS_URS_2024_01/762751850 | [14 empty] | Online PSC | 2
| VV |  | bourání 2.np | [14 empty] | VV | 2 | 1 | True | 0 | ROZPOCET
| VV |  | vybourání dřevěné kce plátna (čtverce bez určených m3) | [14 empty] | VV | 2 | 1 | True | 0 | ROZPOCET
| VV |  | 5,00*5*2 |  | 50 | [12 empty] | VV | 2 | 2 | True | 1 | ROZPOCET
| D | 763 | Konstrukce suché výstavby |  |  |  | 0 |  |  |  |  | 0 |  | 0 |  | 1.3189 | 2 | D | 1 |  |  |  | ROZPOCET | [9 empty] | 0
104 | K | 763111811 | Demontáž příček ze sádrokartonových desek s nosnou konstrukcí z ocelových profilů jednoduchých, opláštění jednoduché | m2 | 6.221 |  | 0 | CS ÚRS 2024 01 |  | základní |  | 0 | 0 | 0 | 0.03175 | 0.19752 | 16 | K | 2 |  |  |  | ROZPOCET |  |  |  | 0 | 0 | 0 | 0 | 0 | 1 | 0 | 16 | -472589711
| Online PSC |  | https://podminky.urs.cz/item/CS_URS_2024_01/763111811 | [14 empty] | Online PSC | 2
| VV |  | S103/110 | [14 empty] | VV | 2 | 1 | True | 0 | ROZPOCET
| VV |  | 2,159*2,52 |  | 5.441 | [12 empty] | VV | 2 | 2 | True | 0 | ROZPOCET
| VV |  | -1,80*2,10 |  | -3.78 | [12 empty] | VV | 2 | 2 | True | 0 | ROZPOCET
| VV |  | S212 | [14 empty] | VV | 2 | 1 | True | 0 | ROZPOCET
| VV |  | 1,60*2,85 |  | 4.56 | [12 empty] | VV | 2 | 2 | True | 0 | ROZPOCET
| VV |  | Součet |  | 6.221 | [12 empty] | VV | 2 | 4 | True | 1 | ROZPOCET
105 | K | 763121811 | Demontáž předsazených nebo šachtových stěn ze sádrokartonových desek s nosnou konstrukcí z ocelových profilů jednoduchých, opláštění jednoduché | m2 | 29.55 |  | 0 | CS ÚRS 2024 01 |  | základní |  | 0 | 0 | 0 | 0.01725 | 0.50974 | 16 | K | 2 |  |  |  | ROZPOCET |  |  |  | 0 | 0 | 0 | 0 | 0 | 1 | 0 | 16 | -2038917350
| Online PSC |  | https://podminky.urs.cz/item/CS_URS_2024_01/763121811 | [14 empty] | Online PSC | 2
| VV |  | m.004-007 | [14 empty] | VV | 2 | 1 | True | 0 | ROZPOCET
| VV |  | (10,30-3*0,15)*3,00 |  | 29.55 | [12 empty] | VV | 2 | 2 | True | 1 | ROZPOCET
106 | K | 763131821 | Demontáž podhledu nebo samostatného požárního předělu ze sádrokartonových desek s nosnou konstrukcí dvouvrstvou z ocelových profilů, opláštění jednoduché | m2 | 35.54 |  | 0 | CS ÚRS 2024 01 |  | základní |  | 0 | 0 | 0 | 0.01721 | 0.61164 | 16 | K | 2 |  |  |  | ROZPOCET |  |  |  | 0 | 0 | 0 | 0 | 0 | 1 | 0 | 16 | -1412159776
| Online PSC |  | https://podminky.urs.cz/item/CS_URS_2024_01/763131821 | [14 empty] | Online PSC | 2
| VV |  | S104 | [14 empty] | VV | 2 | 1 | True | 0 | ROZPOCET
| VV |  | 17,02 |  | 17.02 | [12 empty] | VV | 2 | 2 | True | 0 | ROZPOCET
| VV |  | S203 | [14 empty] | VV | 2 | 1 | True | 0 | ROZPOCET
| VV |  | 9,53 |  | 9.53 | [12 empty] | VV | 2 | 2 | True | 0 | ROZPOCET
| VV |  | S204 | [14 empty] | VV | 2 | 1 | True | 0 | ROZPOCET
| VV |  | 8,99 |  | 8.99 | [12 empty] | VV | 2 | 2 | True | 0 | ROZPOCET
| VV |  | Součet |  | 35.54 | [12 empty] | VV | 2 | 4 | True | 1 | ROZPOCET
| D | 766 | Konstrukce truhlářské |  |  |  | 0 |  |  |  |  | 0 |  | 0 |  | 1.307 | 2 | D | 1 |  |  |  | ROZPOCET | [9 empty] | 0
107 | K | 766211811 | Demontáž madel schodišťových | m | 11.66 |  | 0 | CS ÚRS 2024 01 |  | základní |  | 0 | 0 | 0 | 0.01965 | 0.22912 | 16 | K | 2 |  |  |  | ROZPOCET |  |  |  | 0 | 0 | 0 | 0 | 0 | 1 | 0 | 16 | -1474300763
| Online PSC |  | https://podminky.urs.cz/item/CS_URS_2024_01/766211811 | [14 empty] | Online PSC | 2
| VV |  | unikové schodiště | [14 empty] | VV | 2 | 1 | True | 0 | ROZPOCET
| VV |  | 5,3*1,1*2 |  | 11.66 | [12 empty] | VV | 2 | 2 | True | 1 | ROZPOCET
108 | K | 766221811 | Demontáž schodů celodřevěných samonosných | m | 5.6 |  | 0 | CS ÚRS 2024 01 |  | základní |  | 0 | 0 | 0 | 0.11248 | 0.62989 | 16 | K | 2 |  |  |  | ROZPOCET |  |  |  | 0 | 0 | 0 | 0 | 0 | 1 | 0 | 16 | -220107034
| Online PSC |  | https://podminky.urs.cz/item/CS_URS_2024_01/766221811 | [14 empty] | Online PSC | 2
| VV |  | malý sál | [14 empty] | VV | 2 | 1 | True | 0 | ROZPOCET
| VV |  | 5,6 |  | 5.6 | [12 empty] | VV | 2 | 2 | True | 1 | ROZPOCET
109 | K | 766691914 | Ostatní práce vyvěšení nebo zavěšení křídel s případným uložením a opětovným zavěšením po provedení stavebních změn dřevěných dveřních, plochy do 2 m2 | kus | 14 |  | 0 | CS ÚRS 2024 01 |  | základní |  | 0 | 0 | 0 | 0.024 | 0.336 | 16 | K | 2 |  |  |  | ROZPOCET |  |  |  | 0 | 0 | 0 | 0 | 0 | 1 | 0 | 16 | -485678616
| Online PSC |  | https://podminky.urs.cz/item/CS_URS_2024_01/766691914 | [14 empty] | Online PSC | 2
| VV |  | křídla dveří, u kterých bude ponechána zárubeň | [14 empty] | VV | 2 | 1 | True | 0 | ROZPOCET
| VV |  | (u dveří demontovaných i se zárubní je vysazení křídel obsaženo v položce bourání zárubně) | [14 empty] | VV | 2 | 1 | True | 0 | ROZPOCET
| VV |  | mč 203,204 | [14 empty] | VV | 2 | 1 | True | 0 | ROZPOCET
| VV |  | 7*2 |  | 14 | [12 empty] | VV | 2 | 2 | True | 1 | ROZPOCET
110 | K | 766691915 | Ostatní práce vyvěšení nebo zavěšení křídel dřevěných dveřních, plochy přes 2 m2 | kus | 4 |  | 0 | CS ÚRS 2024 01 |  | základní |  | 0 | 0 | 0 | 0.028 | 0.112 | 16 | K | 2 |  |  |  | ROZPOCET |  |  |  | 0 | 0 | 0 | 0 | 0 | 1 | 0 | 16 | 1524589838
| Online PSC |  | https://podminky.urs.cz/item/CS_URS_2024_01/766691915 | [14 empty] | Online PSC | 2
| VV |  | D47 | [14 empty] | VV | 2 | 1 | True | 0 | ROZPOCET
| VV |  | 2*2 |  | 4 | [12 empty] | VV | 2 | 2 | True | 1 | ROZPOCET
| D | 767 | Konstrukce zámečnické |  |  |  | 0 |  |  |  |  | 0 |  | 0.4352 |  | 0.0954 | 2 | D | 1 |  |  |  | ROZPOCET | [9 empty] | 0
111 | K | 767114813 | Demontáž stěn a příček rámových zasklených z hliníkových nebo ocelových profilů vnitřních přes 9 do 12 m2 | m2 | 10.88 |  | 0 | CS ÚRS 2024 01 |  | základní |  | 0 | 0.04 | 0.4352 | 0 | 0 | 16 | K | 2 |  |  |  | ROZPOCET |  |  |  | 0 | 0 | 0 | 0 | 0 | 1 | 0 | 16 | 1424677005
| Online PSC |  | https://podminky.urs.cz/item/CS_URS_2024_01/767114813 | [14 empty] | Online PSC | 2
| VV |  | S104 - demontáž a uskladnění poloprůsvitné příčky | [14 empty] | VV | 2 | 1 | True | 0 | ROZPOCET
| VV |  | 3,40*3,20 |  | 10.88 | [12 empty] | VV | 2 | 2 | True | 1 | ROZPOCET
112 | K | 767311831 | Demontáž světlíků s umělohmotnou výplní bodových | m2 | 6.36 |  | 0 | CS ÚRS 2024 01 |  | základní |  | 0 | 0 | 0 | 0.015 | 0.0954 | 16 | K | 2 |  |  |  | ROZPOCET |  |  |  | 0 | 0 | 0 | 0 | 0 | 1 | 0 | 16 | 812967621
| Online PSC |  | https://podminky.urs.cz/item/CS_URS_2024_01/767311831 | [14 empty] | Online PSC | 2
| VV |  | odstranění plastových výplní otvorů do světlíku (Mariánská) | [14 empty] | VV | 2 | 1 | True | 0 | ROZPOCET
| VV |  | 1.np | [14 empty] | VV | 2 | 1 | True | 0 | ROZPOCET
| VV |  | 1,00*1,00*3 |  | 3 | [12 empty] | VV | 2 | 2 | True | 0 | ROZPOCET
| VV |  | 2.np | [14 empty] | VV | 2 | 1 | True | 0 | ROZPOCET
| VV |  | 3,36 |  | 3.36 | [12 empty] | VV | 2 | 2 | True | 0 | ROZPOCET
| VV |  | Součet |  | 6.36 | [12 empty] | VV | 2 | 4 | True | 1 | ROZPOCET
| D | 775 | Podlahy skládané |  |  |  | 0 |  |  |  |  | 0 |  | 0 |  | 0.0768 | 2 | D | 1 |  |  |  | ROZPOCET | [9 empty] | 0
113 | K | 775411820 | Demontáž soklíků nebo lišt dřevěných do suti připevněných vruty | m | 76.8 |  | 0 | CS ÚRS 2024 01 |  | základní |  | 0 | 0 | 0 | 0.001 | 0.0768 | 16 | K | 2 |  |  |  | ROZPOCET |  |  |  | 0 | 0 | 0 | 0 | 0 | 1 | 0 | 16 | -113266448
| Online PSC |  | https://podminky.urs.cz/item/CS_URS_2024_01/775411820 | [14 empty] | Online PSC | 2
| VV |  | lišty schodů balkónu | [14 empty] | VV | 2 | 1 | True | 0 | ROZPOCET
| VV |  | 5*15,00+1,80 |  | 76.8 | [12 empty] | VV | 2 | 2 | True | 1 | ROZPOCET
| D | 776 | Podlahy povlakové |  |  |  | 0 |  |  |  |  | 0 |  | 0 |  | 0.0247 | 2 | D | 1 |  |  |  | ROZPOCET | [9 empty] | 0
114 | K | 776201811 | Demontáž povlakových podlahovin lepených ručně bez podložky | m2 | 9.88 |  | 0 | CS ÚRS 2024 01 |  | základní |  | 0 | 0 | 0 | 0.0025 | 0.0247 | 16 | K | 2 |  |  |  | ROZPOCET |  |  |  | 0 | 0 | 0 | 0 | 0 | 1 | 0 | 16 | -1863994103
| Online PSC |  | https://podminky.urs.cz/item/CS_URS_2024_01/776201811 | [14 empty] | Online PSC | 2
| VV |  | S107 | [14 empty] | VV | 2 | 1 | True | 0 | ROZPOCET
| VV |  | 7,92 |  | 7.92 | [12 empty] | VV | 2 | 2 | True | 0 | ROZPOCET
| VV |  | 2.np zádveří balkonu | [14 empty] | VV | 2 | 1 | True | 0 | ROZPOCET
| VV |  | 1,96 |  | 1.96 | [12 empty] | VV | 2 | 2 | True | 0 | ROZPOCET
| VV |  | Součet |  | 9.88 | [12 empty] | VV | 2 | 4 | True | 1 | ROZPOCET
| D | 784 | Dokončovací práce - malby a tapety |  |  |  | 0 |  |  |  |  | 0 |  | 0.72574 |  | 0.22498 | 2 | D | 1 |  |  |  | ROZPOCET | [9 empty] | 0
115 | K | 784121001 | Oškrabání malby v místnostech výšky do 3,80 m | m2 | 725.741 |  | 0 | CS ÚRS 2024 01 |  | základní |  | 0 | 0.001 | 0.72574 | 0.00031 | 0.22498 | 16 | K | 2 |  |  |  | ROZPOCET |  |  |  | 0 | 0 | 0 | 0 | 0 | 1 | 0 | 16 | 1916261399
| Online PSC |  | https://podminky.urs.cz/item/CS_URS_2024_01/784121001 | [14 empty] | Online PSC | 2
| VV |  | celková plocha nových maleb | [14 empty] | VV | 2 | 1 | True | 0 | ROZPOCET
| VV |  | 870,886 |  | 870.886 | [12 empty] | VV | 2 | 2 | True | 0 | ROZPOCET
| VV |  | 97,990 |  | 97.99 | [12 empty] | VV | 2 | 2 | True | 0 | ROZPOCET
| VV |  | 921,199 |  | 921.199 | [12 empty] | VV | 2 | 2 | True | 0 | ROZPOCET
| VV |  | 30,555 |  | 30.555 | [12 empty] | VV | 2 | 2 | True | 0 | ROZPOCET
| VV |  | odečet plochy nových omítek | [14 empty] | VV | 2 | 1 | True | 0 | ROZPOCET
| VV |  | -52,747 |  | -52.747 | [12 empty] | VV | 2 | 2 | True | 0 | ROZPOCET
| VV |  | odečet plochy nových sanačních omítek | [14 empty] | VV | 2 | 1 | True | 0 | ROZPOCET
| VV |  | -15,737 |  | -15.737 | [12 empty] | VV | 2 | 2 | True | 0 | ROZPOCET
| VV |  | -845,757 |  | -845.757 | [12 empty] | VV | 2 | 2 | True | 0 | ROZPOCET
| VV |  | -280,648 |  | -280.648 | [12 empty] | VV | 2 | 2 | True | 0 | ROZPOCET
| VV |  | Součet |  | 725.741 | [12 empty] | VV | 2 | 4 | True | 1 | ROZPOCET
| D | HZS | Hodinové zúčtovací sazby |  |  |  | 0 |  |  |  |  | 0 |  | 0 |  | 0 | 4 | D | 0 |  |  |  | ROZPOCET | [9 empty] | 0
116 | K | HZS1292 | Hodinové zúčtovací sazby profesí HSV zemní a pomocné práce stavební dělník | hod | 16 |  | 0 | CS ÚRS 2024 01 |  | základní |  | 0 | 0 | 0 | 0 | 0 | 512 | K | 1 |  |  |  | ROZPOCET |  |  |  | 0 | 0 | 0 | 0 | 0 | 1 | 0 | 512 | -305689444
| Online PSC |  | https://podminky.urs.cz/item/CS_URS_2024_01/HZS1292 | [14 empty] | Online PSC | 1

## 02 - Konstrukční část, di...
[18 empty] | {ca59859c-6e26-4f35-b22a-cdf213dc9e4d} | [5 empty] | bedschod | 0,9 | 2
[18 empty] | 2 | [5 empty] | delkadrenaze | 44 | 2
| KRYCÍ LIST SOUPISU PRACÍ | [7 empty] | v --- níže se nacházejí doplnkové a pomocné údaje k sestavám --- v | [8 empty] | False | [5 empty] | itpir100 | 437,241 | 2
[24 empty] | jamado100m3 | 86,45 | 2
| Stavba: | [22 empty] | jamado20m3 | 0,945 | 2
|  | STAVEBNÍ ÚPRAVY KINO VARŠAVA - ITI | [21 empty] | jamapres100m3 | 91,55 | 2
| Objekt: | [22 empty] | jamatr3do100m3 | 58,86 | 2
|  | SO 01 - Vlastní objekt kina vč. okolních ploch | [21 empty] | jamatr3do20m3 | 7,725 | 2
| Soupis: | [22 empty] | jamatr3pres100m3 | 50,16 | 2
|  | 02 - Konstrukční část, dispozice, povrchy a ostatní práce | [21 empty] | kerobklad | 82,045 | 2
[24 empty] | kersokl | 198,986 | 2
| KSO: |  |  |  |  | CC-CZ: | [17 empty] | lesprostor | 1584,2 | 2
| Místo: |  | Liberec |  |  | Datum: | 24. 4. 2024 | [16 empty] | malba | 832,505 | 2
[24 empty] | malbaprodysna | 921,199 | 2
| Zadavatel: |  |  |  |  | IČ: | 00262978 | [16 empty] | malbaprodysnaschody | 30,555 | 2
|  | Statutární město Liberec |  |  |  | DIČ: | CZ00262978 | [16 empty] | malbaschody | 97,99 | 2
[24 empty] | naterbeton | 524,678 | 2
| Uchazeč: |  |  |  |  | IČ: | Vyplň údaj | [16 empty] | obsyppotrubi | 81,93 | 2
|  | Vyplň údaj |  |  |  | DIČ: | Vyplň údaj | [16 empty] | odvoztr1_3 | 104,885 | 2
[24 empty] | odvoztr4_5 | 115,334 | 2
| Projektant: |  |  |  |  | IČ: | [17 empty] | odvoztr6 | 107,367 | 2
|  | Atelier Železná |  |  |  | DIČ: | [17 empty] | P01a | 157,241 | 2
[24 empty] | P01b | 57,12 | 2
| Zpracovatel: |  |  |  |  | IČ: | 25415751 | [16 empty] | P02 | 52,506 | 2
|  | Propos Liberec s.r.o. |  |  |  | DIČ: | CZ25415751 | [16 empty] | P03 | 74,26 | 2
[24 empty] | P04a | 12,64 | 2
| Poznámka: | [22 empty] | P04b | 12,64 | 2
|  | Podrobný, úplný popis a parametry všech konstrukcí, prací, výrobků a materiálů viz projektová dokumentace. Jednotkové ceny musí obsahovat dodávku a montáž položek, ztratné (pokud není uvedeno jinak). Jednotkové ceny musí zahrnovat kompletní provedení položek, související přípravné práce, detaily, doplňky, dilatace, kotvení, těsnění k okolním konstrukcím, povrchové úpravy, příp. jiné dodávky a činnosti nutné k bezvadnému provedení díla. | [21 empty] | P05 | 18,52 | 2
[24 empty] | P06 | 63,27 | 2
[24 empty] | P06hvezda | 28,94 | 2
| Cena bez DPH | [5 empty] | 0 | [16 empty] | P07 | 4,16 | 2
[24 empty] | P08 | 108,18 | 2
|  |  | Základ daně |  |  | Sazba daně | Výše daně | [16 empty] | P09 | 11,21 | 2
| DPH | základní | 0 |  |  | 21% | 0 | [16 empty] | P10 | 18,33 | 2
|  | snížená | 0 |  |  | 12% | 0 | [16 empty] | P11 | 25,7 | 2
|  | zákl. přenesená | 0 |  |  | 21% | 0 | [16 empty] | P12 | 311,9 | 2
|  | sníž. přenesená | 0 |  |  | 12% | 0 | [16 empty] | P13 | 2,364 | 2
|  | nulová | 0 |  |  | 0% | 0 | [16 empty] | P14 | 0 | 2
[24 empty] | P15a | 18,46 | 2
| Cena s DPH |  |  | v | CZK |  | 0 | [16 empty] | P15b | 7,2 | 2
[24 empty] | P18 | 63,45 | 2
[24 empty] | reprofilacepodhledu | 56,4 | 2
[24 empty] | ryhanepazena | 3,15 | 2
[24 empty] | ryhapazena | 78,78 | 2
[24 empty] | S03 | 43,198 | 2
REKAPITULACE ČLENĚNÍ SOUPISU PRACÍ | [23 empty] | S04 | 22,985 | 2
[24 empty] | S05 | 49,029 | 2
Stavba: | [23 empty] | S06 | 52,486 | 2
|  | STAVEBNÍ ÚPRAVY KINO VARŠAVA - ITI | [21 empty] | S08 | 23,8 | 2
Objekt: | [23 empty] | S09c | 342,21 | 2
|  | SO 01 - Vlastní objekt kina vč. okolních ploch | [21 empty] | S09d | 52,747 | 2
Soupis: | [23 empty] | S10a | 87,78 | 2
|  | 02 - Konstrukční část, dispozice, povrchy a ostatní práce | [21 empty] | S10b | 38,4 | 2
[24 empty] | S13 | 78,3 | 2
Místo: |  |  | Liberec |  |  | Datum: | 24. 4. 2024 | [16 empty] | S14 | 66,64 | 2
[24 empty] | sadrovystuksten | 445,513 | 2
Zadavatel: |  |  | Statutární město Liberec |  |  | Projektant: | Atelier Železná | [16 empty] | soklteraco | 4,4 | 2
Uchazeč: |  |  | Vyplň údaj |  |  | Zpracovatel: | Propos Liberec s.r.o. | [16 empty] | stavajicikamen | 40,921 | 2
[24 empty] | stuksten | 111,811 | 2
Kód dílu - Popis | [6 empty] | Cena celkem [CZK] | [16 empty] | vykoppodbetonovani | 5,886 | 2
[24 empty] | zasyp | 9,86 | 2
Náklady stavby celkem | [6 empty] | 0 | [11 empty] | -1 |  |  |  |  | zasyppisek | 37,87 | 2
| HSV - Práce a dodávky HSV | [5 empty] | 0 | [16 empty] | zasypryhzemina | 44,06 | 2
| 1 - Zemní práce | [5 empty] | 0 | [16 empty] | zasypuzavrenyprostor | 2 | 2
| 2 - Zakládání | [5 empty] | 0
| 3 - Svislé a kompletní konstrukce (prefabrikáty vč. montáže) | [5 empty] | 0
| 4 - Vodorovné konstrukce | [5 empty] | 0
| 6 - Úpravy povrchů, podlahy a osazování výplní | [5 empty] | 0
| 9 - Ostatní konstrukce a práce, bourání | [5 empty] | 0
| 997 - Přesun sutě | [5 empty] | 0
| 998 - Přesun hmot | [5 empty] | 0
| PSV - Práce a dodávky PSV | [5 empty] | 0
| 711 - Izolace proti vodě, vlhkosti a plynům | [5 empty] | 0
| 713 - Izolace tepelné | [5 empty] | 0
| 714 - Akustická a protiotřesová opatření | [5 empty] | 0
| 763 - Konstrukce suché výstavby | [5 empty] | 0
| 771 - Podlahy z dlaždic | [5 empty] | 0
| 772 - Podlahy z kamene | [5 empty] | 0
| 773 - Podlahy z litého teraca | [5 empty] | 0
| 775 - Podlahy skládané | [5 empty] | 0
| 781 - Dokončovací práce - obklady | [5 empty] | 0
| 783 - Dokončovací práce - nátěry | [5 empty] | 0
| 784 - Dokončovací práce - malby a tapety | [5 empty] | 0
| HZS - Hodinové zúčtovací sazby | [5 empty] | 0
SOUPIS PRACÍ
Stavba:
STAVEBNÍ ÚPRAVY KINO VARŠAVA - ITI
Objekt:
SO 01 - Vlastní objekt kina vč. okolních ploch
Soupis:
02 - Konstrukční část, dispozice, povrchy a ostatní práce
Místo: |  |  | Liberec |  |  | Datum: | 24. 4. 2024
Zadavatel: |  |  | Statutární město Liberec |  |  | Projektant: | Atelier Železná
Uchazeč: |  |  | Vyplň údaj |  |  | Zpracovatel: | Propos Liberec s.r.o.
PČ | Typ | Kód | Popis | MJ | Množství | J.cena [CZK] | Cena celkem [CZK] | Cenová soustava |  | DPH | J. Nh [h] | Nh celkem [h] | J. hmotnost [t] | Hmotnost celkem [t] | J. suť [t] | Suť Celkem [t]
Náklady soupisu celkem | [6 empty] | 0 |  |  |  |  | 0 |  | 1051.8324 |  | 13.5365 |  | D | -1 | [13 empty] | 0
| D | HSV | Práce a dodávky HSV |  |  |  | 0 |  |  |  |  | 0 |  | 953.9704 |  | 11.6555 | 1 | D | 0 |  |  |  | ROZPOCET | [9 empty] | 0
| D | 1 | Zemní práce |  |  |  | 0 |  |  |  |  | 0 |  | 164.1856 |  | 0 | 1 | D | 1 |  |  |  | ROZPOCET | [9 empty] | 0
1 | K | 131253101 | Hloubení nezapažených jam a zářezů strojně s urovnáním dna do předepsaného profilu a spádu v omezeném prostoru v hornině třídy těžitelnosti I skupiny 3 do 20 m3 | m3 | 7.725 |  | 0 | CS ÚRS 2024 01 |  | základní |  | 0 | 0 | 0 | 0 | 0 | 4 | K | 2 |  |  |  | ROZPOCET |  |  |  | 0 | 0 | 0 | 0 | 0 | 1 | 0 | 4 | 686307051
| Online PSC |  | https://podminky.urs.cz/item/CS_URS_2024_01/131253101 | [14 empty] | Online PSC | 2
| VV |  | dle Tz .. Těžitelnost zeminy lze dle provedených sond uvažovat do hloubky 300mm tř.3, (dále 20% tř. 4, 20% tř.5 a 60% tř.6). | [14 empty] | VV | 2 | 1 | True | 0 | ROZPOCET
| VV |  | Plochy dle DM | [14 empty] | VV | 2 | 1 | True | 0 | ROZPOCET
| VV |  | Foyer u vstupu | [14 empty] | VV | 2 | 1 | True | 0 | ROZPOCET
| VV |  | 9,85*0,30 |  | 2.955 | [12 empty] | VV | 2 | 2 | True | 0 | ROZPOCET
| VV |  | m.1.10 | [14 empty] | VV | 2 | 1 | True | 0 | ROZPOCET
| VV |  | 15,90*0,30 |  | 4.77 | [12 empty] | VV | 2 | 2 | True | 0 | ROZPOCET
| VV | jamatr3do20m3 | Mezisoučet |  | 7.725 | [12 empty] | VV | 2 | 3 | True | 1 | ROZPOCET
2 | K | 131253103 | Hloubení nezapažených jam a zářezů strojně s urovnáním dna do předepsaného profilu a spádu v omezeném prostoru v hornině třídy těžitelnosti I skupiny 3 přes 50 do 100 m3 | m3 | 58.86 |  | 0 | CS ÚRS 2024 01 |  | základní |  | 0 | 0 | 0 | 0 | 0 | 4 | K | 2 |  |  |  | ROZPOCET |  |  |  | 0 | 0 | 0 | 0 | 0 | 1 | 0 | 4 | -628687867
| Online PSC |  | https://podminky.urs.cz/item/CS_URS_2024_01/131253103 | [14 empty] | Online PSC | 2
| VV |  | Foyer - plocha dle DM | [14 empty] | VV | 2 | 1 | True | 0 | ROZPOCET
| VV |  | 115,60*0,30 |  | 34.68 | [12 empty] | VV | 2 | 2 | True | 0 | ROZPOCET
| VV |  | výkopy v 1.pp | [14 empty] | VV | 2 | 1 | True | 0 | ROZPOCET
| VV |  | 80,60*0,30 |  | 24.18 | [12 empty] | VV | 2 | 2 | True | 0 | ROZPOCET
| VV | jamatr3do100m3 | Mezisoučet |  | 58.86 | [12 empty] | VV | 2 | 3 | True | 1 | ROZPOCET
3 | K | 131253104 | Hloubení nezapažených jam a zářezů strojně s urovnáním dna do předepsaného profilu a spádu v omezeném prostoru v hornině třídy těžitelnosti I skupiny 3 přes 100 m3 | m3 | 50.16 |  | 0 | CS ÚRS 2024 01 |  | základní |  | 0 | 0 | 0 | 0 | 0 | 4 | K | 2 |  |  |  | ROZPOCET |  |  |  | 0 | 0 | 0 | 0 | 0 | 1 | 0 | 4 | 1312282326
| Online PSC |  | https://podminky.urs.cz/item/CS_URS_2024_01/131253104 | [14 empty] | Online PSC | 2
| VV |  | hlavní sál - plocha dle DM | [14 empty] | VV | 2 | 1 | True | 0 | ROZPOCET
| VV |  | 167,20*0,30 |  | 50.16 | [12 empty] | VV | 2 | 2 | True | 0 | ROZPOCET
| VV | jamatr3pres100m3 | Mezisoučet |  | 50.16 | [12 empty] | VV | 2 | 3 | True | 1 | ROZPOCET
4 | K | 131313701 | Hloubení nezapažených jam ručně s urovnáním dna do předepsaného profilu a spádu v hornině třídy těžitelnosti II skupiny 4 soudržných | m3 | 2 |  | 0 | CS ÚRS 2024 01 |  | základní |  | 0 | 0 | 0 | 0 | 0 | 4 | K | 2 |  |  |  | ROZPOCET |  |  |  | 0 | 0 | 0 | 0 | 0 | 1 | 0 | 4 | -806908730
| Online PSC |  | https://podminky.urs.cz/item/CS_URS_2024_01/131313701 | [14 empty] | Online PSC | 2
| VV |  | lokální ruční hloubení | [14 empty] | VV | 2 | 1 | True | 0 | ROZPOCET
| VV |  | 2,00 |  | 2 | [12 empty] | VV | 2 | 2 | True | 1 | ROZPOCET
5 | K | 131351301 | Hloubení nezapažených jam a zářezů strojně s urovnáním dna do předepsaného profilu a spádu v omezeném prostoru v hornině třídy těžitelnosti II skupiny 4 do 20 m3 | m3 | 0.945 |  | 0 | CS ÚRS 2024 01 |  | základní |  | 0 | 0 | 0 | 0 | 0 | 4 | K | 2 |  |  |  | ROZPOCET |  |  |  | 0 | 0 | 0 | 0 | 0 | 1 | 0 | 4 | 178955079
| Online PSC |  | https://podminky.urs.cz/item/CS_URS_2024_01/131351301 | [14 empty] | Online PSC | 2
| VV |  | dle Tz .. Těžitelnost zeminy lze dle provedených sond uvažovat do hloubky 300mm tř.3, (dále 20% tř. 4, 20% tř.5 a 60% tř.6). | [14 empty] | VV | 2 | 1 | True | 0 | ROZPOCET
| VV |  | Pro hloubení do 20 m3 započten celý objem v tř. 4 (vzhledem k malému objemu). | [14 empty] | VV | 2 | 1 | True | 0 | ROZPOCET
| VV |  | Objemy hloubení jsou v položkách zemních prací převzaty z výkresu výkopů. | [14 empty] | VV | 2 | 1 | True | 0 | ROZPOCET
| VV |  | Foyer u vstupu | [14 empty] | VV | 2 | 1 | True | 0 | ROZPOCET
| VV |  | 6,29 |  | 6.29 | [12 empty] | VV | 2 | 2 | True | 0 | ROZPOCET
| VV |  | m.1.10 | [14 empty] | VV | 2 | 1 | True | 0 | ROZPOCET
| VV |  | 2,38 |  | 2.38 | [12 empty] | VV | 2 | 2 | True | 0 | ROZPOCET
| VV |  | Odečet tř. těžitelnosti 3 | [14 empty] | VV | 2 | 1 | True | 0 | ROZPOCET
| VV |  | Foyer u vstupu | [14 empty] | VV | 2 | 1 | True | 0 | ROZPOCET
| VV |  | -9,85*0,30 |  | -2.955 | [12 empty] | VV | 2 | 2 | True | 0 | ROZPOCET
| VV |  | m.1.10 | [14 empty] | VV | 2 | 1 | True | 0 | ROZPOCET
| VV |  | -15,90*0,30 |  | -4.77 | [12 empty] | VV | 2 | 2 | True | 0 | ROZPOCET
| VV | jamado20m3 | Mezisoučet |  | 0.945 | [12 empty] | VV | 2 | 3 | True | 1 | ROZPOCET
6 | K | 131351303 | Hloubení nezapažených jam a zářezů strojně s urovnáním dna do předepsaného profilu a spádu v omezeném prostoru v hornině třídy těžitelnosti II skupiny 4 přes 50 do 100 m3 | m3 | 17.29 |  | 0 | CS ÚRS 2024 01 |  | základní |  | 0 | 0 | 0 | 0 | 0 | 4 | K | 2 |  |  |  | ROZPOCET |  |  |  | 0 | 0 | 0 | 0 | 0 | 1 | 0 | 4 | -1393465842
| Online PSC |  | https://podminky.urs.cz/item/CS_URS_2024_01/131351303 | [14 empty] | Online PSC | 2
| VV |  | dle Tz .. Těžitelnost zeminy lze dle provedených sond uvažovat do hloubky 300mm tř.3, (dále 20% tř. 4, 20% tř.5 a 60% tř.6). | [14 empty] | VV | 2 | 1 | True | 0 | ROZPOCET
| VV |  | Foyer a m. 1.08 | [14 empty] | VV | 2 | 1 | True | 0 | ROZPOCET
| VV |  | 76,64 |  | 76.64 | [12 empty] | VV | 2 | 2 | True | 0 | ROZPOCET
| VV |  | výkopy v 1.pp | [14 empty] | VV | 2 | 1 | True | 0 | ROZPOCET
| VV |  | 26,94+3,86 |  | 30.8 | [12 empty] | VV | 2 | 2 | True | 0 | ROZPOCET
| VV |  | 1,40+6*1,95 |  | 13.1 | [12 empty] | VV | 2 | 2 | True | 0 | ROZPOCET
| VV |  | pro revizní šachtu ležaté kanalizace v 1.pp (rýhy pro lež.kanalizaci viz samostatná položka hloubení rýh) | [14 empty] | VV | 2 | 1 | True | 0 | ROZPOCET
| VV |  | 0,59 |  | 0.59 | [12 empty] | VV | 2 | 2 | True | 0 | ROZPOCET
| VV |  | Odečet tř.3 | [14 empty] | VV | 2 | 1 | True | 0 | ROZPOCET
| VV |  | -115,60*0,30 |  | -34.68 | [12 empty] | VV | 2 | 2 | True | 0 | ROZPOCET
| VV | jamado100m3 | Mezisoučet |  | 86.45 | [12 empty] | VV | 2 | 3 | True | 0 | ROZPOCET
| VV |  | odečet tř. 5 | [14 empty] | VV | 2 | 1 | True | 0 | ROZPOCET
| VV |  | -jamado100m3*0.20 |  | -17.29 | [12 empty] | VV | 2 | 2 | True | 0 | ROZPOCET
| VV |  | odečet tř. 6 | [14 empty] | VV | 2 | 1 | True | 0 | ROZPOCET
| VV |  | -jamado100m3*0.60 |  | -51.87 | [12 empty] | VV | 2 | 2 | True | 0 | ROZPOCET
| VV |  | Součet |  | 17.29 | [12 empty] | VV | 2 | 4 | True | 1 | ROZPOCET
7 | K | 131353104 | Hloubení nezapažených jam a zářezů strojně s urovnáním dna do předepsaného profilu a spádu v omezeném prostoru v hornině třídy těžitelnosti II skupiny 4 přes 100 m3 | m3 | 18.31 |  | 0 | CS ÚRS 2024 01 |  | základní |  | 0 | 0 | 0 | 0 | 0 | 4 | K | 2 |  |  |  | ROZPOCET |  |  |  | 0 | 0 | 0 | 0 | 0 | 1 | 0 | 4 | 1992409616
| Online PSC |  | https://podminky.urs.cz/item/CS_URS_2024_01/131353104 | [14 empty] | Online PSC | 2
| VV |  | objemy hloubení jsou v položkách zemních prací převzaty z výkresu výkopů | [14 empty] | VV | 2 | 1 | True | 0 | ROZPOCET
| VV |  | hlavní sál | [14 empty] | VV | 2 | 1 | True | 0 | ROZPOCET
| VV |  | 11,81 |  | 11.81 | [12 empty] | VV | 2 | 2 | True | 0 | ROZPOCET
| VV |  | 6,24 |  | 6.24 | [12 empty] | VV | 2 | 2 | True | 0 | ROZPOCET
| VV |  | 21,43 |  | 21.43 | [12 empty] | VV | 2 | 2 | True | 0 | ROZPOCET
| VV |  | 18,83 |  | 18.83 | [12 empty] | VV | 2 | 2 | True | 0 | ROZPOCET
| VV |  | 7,95 |  | 7.95 | [12 empty] | VV | 2 | 2 | True | 0 | ROZPOCET
| VV |  | 11,17 |  | 11.17 | [12 empty] | VV | 2 | 2 | True | 0 | ROZPOCET
| VV |  | 64,28 |  | 64.28 | [12 empty] | VV | 2 | 2 | True | 0 | ROZPOCET
| VV |  | odečet tř.3 | [14 empty] | VV | 2 | 1 | True | 0 | ROZPOCET
| VV |  | -167,20*0,30 |  | -50.16 | [12 empty] | VV | 2 | 2 | True | 0 | ROZPOCET
| VV | jamapres100m3 | Mezisoučet |  | 91.55 | [12 empty] | VV | 2 | 3 | True | 0 | ROZPOCET
| VV |  | odečet tř. 5 | [14 empty] | VV | 2 | 1 | True | 0 | ROZPOCET
| VV |  | -jamapres100m3*0.20 |  | -18.31 | [12 empty] | VV | 2 | 2 | True | 0 | ROZPOCET
| VV |  | odečet tř. 6 | [14 empty] | VV | 2 | 1 | True | 0 | ROZPOCET
| VV |  | -jamapres100m3*0.60 |  | -54.93 | [12 empty] | VV | 2 | 2 | True | 0 | ROZPOCET
| VV |  | Součet |  | 18.31 | [12 empty] | VV | 2 | 4 | True | 1 | ROZPOCET
8 | K | 131413701 | Hloubení nezapažených jam ručně s urovnáním dna do předepsaného profilu a spádu v hornině třídy těžitelnosti II skupiny 5 soudržných | m3 | 1 |  | 0 | CS ÚRS 2024 01 |  | základní |  | 0 | 0 | 0 | 0 | 0 | 4 | K | 2 |  |  |  | ROZPOCET |  |  |  | 0 | 0 | 0 | 0 | 0 | 1 | 0 | 4 | 59343455
| Online PSC |  | https://podminky.urs.cz/item/CS_URS_2024_01/131413701 | [14 empty] | Online PSC | 2
| VV |  | lokální ruční hloubení | [14 empty] | VV | 2 | 1 | True | 0 | ROZPOCET
| VV |  | 1,00 |  | 1 | [12 empty] | VV | 2 | 2 | True | 1 | ROZPOCET
9 | K | 131451303 | Hloubení nezapažených jam a zářezů strojně s urovnáním dna do předepsaného profilu a spádu v omezeném prostoru v hornině třídy těžitelnosti II skupiny 5 přes 50 do 100 m3 | m3 | 17.29 |  | 0 | CS ÚRS 2024 01 |  | základní |  | 0 | 0 | 0 | 0 | 0 | 4 | K | 2 |  |  |  | ROZPOCET |  |  |  | 0 | 0 | 0 | 0 | 0 | 1 | 0 | 4 | 611421920
| Online PSC |  | https://podminky.urs.cz/item/CS_URS_2024_01/131451303 | [14 empty] | Online PSC | 2
| VV |  | jamado100m3*0.20 |  | 17.29 | [12 empty] | VV | 2 | 2 | True | 1 | ROZPOCET
10 | K | 131453104 | Hloubení nezapažených jam a zářezů strojně s urovnáním dna do předepsaného profilu a spádu v omezeném prostoru v hornině třídy těžitelnosti II skupiny 5 přes 100 m3 | m3 | 18.31 |  | 0 | CS ÚRS 2024 01 |  | základní |  | 0 | 0 | 0 | 0 | 0 | 4 | K | 2 |  |  |  | ROZPOCET |  |  |  | 0 | 0 | 0 | 0 | 0 | 1 | 0 | 4 | -624223052
| Online PSC |  | https://podminky.urs.cz/item/CS_URS_2024_01/131453104 | [14 empty] | Online PSC | 2
| VV |  | jamapres100m3*0.20 |  | 18.31 | [12 empty] | VV | 2 | 2 | True | 1 | ROZPOCET
11 | K | 131551303 | Hloubení nezapažených jam a zářezů strojně s urovnáním dna do předepsaného profilu a spádu v omezeném prostoru v hornině třídy těžitelnosti III skupiny 6 přes 50 do 100 m3 | m3 | 51.87 |  | 0 | CS ÚRS 2024 01 |  | základní |  | 0 | 0 | 0 | 0 | 0 | 4 | K | 2 |  |  |  | ROZPOCET |  |  |  | 0 | 0 | 0 | 0 | 0 | 1 | 0 | 4 | -215119901
| Online PSC |  | https://podminky.urs.cz/item/CS_URS_2024_01/131551303 | [14 empty] | Online PSC | 2
| VV |  | jamado100m3*0.60 |  | 51.87 | [12 empty] | VV | 2 | 2 | True | 1 | ROZPOCET
12 | K | 131553104 | Hloubení nezapažených jam a zářezů strojně s urovnáním dna do předepsaného profilu a spádu v omezeném prostoru v hornině třídy těžitelnosti III skupiny 6 přes 100 m3 | m3 | 54.93 |  | 0 | CS ÚRS 2024 01 |  | základní |  | 0 | 0 | 0 | 0 | 0 | 4 | K | 2 |  |  |  | ROZPOCET |  |  |  | 0 | 0 | 0 | 0 | 0 | 1 | 0 | 4 | 260597462
| Online PSC |  | https://podminky.urs.cz/item/CS_URS_2024_01/131553104 | [14 empty] | Online PSC | 2
| VV |  | jamapres100m3*0.60 |  | 54.93 | [12 empty] | VV | 2 | 2 | True | 1 | ROZPOCET
13 | K | 132411401 | Hloubená vykopávka pod základy ručně s přehozením výkopku na vzdálenost 3 m nebo s naložením na dopravní prostředek v hornině třídy těžitelnosti II skupiny 5 | m3 | 5.886 |  | 0 | CS ÚRS 2024 01 |  | základní |  | 0 | 0 | 0 | 0 | 0 | 4 | K | 2 |  |  |  | ROZPOCET |  |  |  | 0 | 0 | 0 | 0 | 0 | 1 | 0 | 4 | 516352777
| Online PSC |  | https://podminky.urs.cz/item/CS_URS_2024_01/132411401 | [14 empty] | Online PSC | 2
| VV |  | hlavní sál | [14 empty] | VV | 2 | 1 | True | 0 | ROZPOCET
| VV |  | 0,27+6*0,54 |  | 3.51 | [12 empty] | VV | 2 | 2 | True | 0 | ROZPOCET
| VV |  | pro podbetonování základů objektu OSSZ (viz výkres základů) - m.0.04 | [14 empty] | VV | 2 | 1 | True | 0 | ROZPOCET
| VV |  | 3,30*1,20*0,60 |  | 2.376 | [12 empty] | VV | 2 | 2 | True | 0 | ROZPOCET
| VV | vykoppodbetonovani | Mezisoučet |  | 5.886 | [12 empty] | VV | 2 | 3 | True | 1 | ROZPOCET
344 | K | 132453101 | Hloubení nezapažených rýh šířky do 800 mm strojně s urovnáním dna do předepsaného profilu a spádu v omezeném prostoru v hornině třídy těžitelnosti II skupiny 5 do 20 m3 | m3 | 3.15 |  | 0 | CS ÚRS 2024 01 |  | základní |  | 0 | 0 | 0 | 0 | 0 | 4 | K | 2 |  |  |  | ROZPOCET |  |  |  | 0 | 0 | 0 | 0 | 0 | 1 | 0 | 4 | -41412264
| Online PSC |  | https://podminky.urs.cz/item/CS_URS_2024_01/132453101 | [14 empty] | Online PSC | 2
| VV |  | pro vodovod | [14 empty] | VV | 2 | 1 | True | 0 | ROZPOCET
| VV |  | 10,00*0,60*0,45 |  | 2.7 | [12 empty] | VV | 2 | 2 | True | 0 | ROZPOCET
| VV |  | 5,00*0,20*0,45 |  | 0.45 | [12 empty] | VV | 2 | 2 | True | 0 | ROZPOCET
| VV | ryhanepazena | Mezisoučet |  | 3.15 | [12 empty] | VV | 2 | 3 | True | 1 | ROZPOCET
343 | K | 132455103 | Hloubení zapažených rýh šířky do 800 mm strojně s urovnáním dna do předepsaného profilu a spádu v omezeném prostoru v hornině třídy těžitelnosti II skupiny 5 přes 50 do 100 m3 | m3 | 78.78 |  | 0 | CS ÚRS 2024 01 |  | základní |  | 0 | 0 | 0 | 0 | 0 | 4 | K | 2 |  |  |  | ROZPOCET |  |  |  | 0 | 0 | 0 | 0 | 0 | 1 | 0 | 4 | -1098291339
| Online PSC |  | https://podminky.urs.cz/item/CS_URS_2024_01/132455103 | [14 empty] | Online PSC | 2
| VV |  | pro ležatou kanalizaci | [14 empty] | VV | 2 | 1 | True | 0 | ROZPOCET
| VV |  | průměrná třída těžitelnosti .. tř.5 | [14 empty] | VV | 2 | 1 | True | 0 | ROZPOCET
| VV |  | 101,00*0,60*1,30 |  | 78.78 | [12 empty] | VV | 2 | 2 | True | 0 | ROZPOCET
| VV | ryhapazena | Mezisoučet |  | 78.78 | [12 empty] | VV | 2 | 3 | True | 1 | ROZPOCET
16 | K | 139001101 | Příplatek k cenám hloubených vykopávek za ztížení vykopávky v blízkosti podzemního vedení nebo výbušnin pro jakoukoliv třídu horniny | m3 | 5 |  | 0 | CS ÚRS 2024 01 |  | základní |  | 0 | 0 | 0 | 0 | 0 | 4 | K | 2 |  |  |  | ROZPOCET |  |  |  | 0 | 0 | 0 | 0 | 0 | 1 | 0 | 4 | -972319650
| Online PSC |  | https://podminky.urs.cz/item/CS_URS_2024_01/139001101 | [14 empty] | Online PSC | 2
| VV |  | 5,00 |  | 5 | [12 empty] | VV | 2 | 2 | True | 1 | ROZPOCET
20 | K | 151101101 | Zřízení pažení a rozepření stěn rýh pro podzemní vedení příložné pro jakoukoliv mezerovitost, hloubky do 2 m | m2 | 262.6 |  | 0 | CS ÚRS 2024 01 |  | základní |  | 0 | 0.00084 | 0.22058 | 0 | 0 | 4 | K | 2 |  |  |  | ROZPOCET |  |  |  | 0 | 0 | 0 | 0 | 0 | 1 | 0 | 4 | -451885354
| Online PSC |  | https://podminky.urs.cz/item/CS_URS_2024_01/151101101 | [14 empty] | Online PSC | 2
| VV |  | pro ležatou kanalizaci | [14 empty] | VV | 2 | 1 | True | 0 | ROZPOCET
| VV |  | 101,00*1,30*2 |  | 262.6 | [12 empty] | VV | 2 | 2 | True | 1 | ROZPOCET
21 | K | 151101102 | Zřízení pažení a rozepření stěn suterénu, hloubky přes 2 do 4 m | m2 | 123.52 |  | 0 | CS ÚRS 2024 01 |  | základní |  | 0 | 0.00085 | 0.10499 | 0 | 0 | 4 | K | 2 |  |  |  | ROZPOCET |  |  |  | 0 | 0 | 0 | 0 | 0 | 1 | 0 | 4 | 1817009609
| Online PSC |  | https://podminky.urs.cz/item/CS_URS_2024_01/151101102 | [14 empty] | Online PSC | 2
| VV |  | Dle Tz statiky: Po vybourání stropu bude 1.PP dočasně rozepřeno po dobu realizace nového žb stropu. | [14 empty] | VV | 2 | 1 | True | 0 | ROZPOCET
| VV |  | 19,30*(3,00+3,40)/2*2 |  | 123.52 | [12 empty] | VV | 2 | 2 | True | 1 | ROZPOCET
22 | K | 151101111 | Odstranění pažení a rozepření stěn rýh pro podzemní vedení s uložením materiálu na vzdálenost do 3 m od kraje výkopu příložné, hloubky do 2 m | m2 | 262.6 |  | 0 | CS ÚRS 2024 01 |  | základní |  | 0 | 0 | 0 | 0 | 0 | 4 | K | 2 |  |  |  | ROZPOCET |  |  |  | 0 | 0 | 0 | 0 | 0 | 1 | 0 | 4 | -2097685912
| Online PSC |  | https://podminky.urs.cz/item/CS_URS_2024_01/151101111 | [14 empty] | Online PSC | 2
23 | K | 151101112 | Odstranění pažení a rozepření stěn suterénu, hloubky přes 2 do 4 m | m2 | 123.52 |  | 0 | CS ÚRS 2024 01 |  | základní |  | 0 | 0 | 0 | 0 | 0 | 4 | K | 2 |  |  |  | ROZPOCET |  |  |  | 0 | 0 | 0 | 0 | 0 | 1 | 0 | 4 | 1645023204
| Online PSC |  | https://podminky.urs.cz/item/CS_URS_2024_01/151101112 | [14 empty] | Online PSC | 2
345 | K | 161151103 | Svislé přemístění výkopku strojně bez naložení do dopravní nádoby avšak s vyprázdněním dopravní nádoby na hromadu nebo do dopravního prostředku z horniny třídy těžitelnosti I skupiny 1 až 3 při hloubce výkopu přes 4 do 8 m | m3 | 24.18 |  | 0 | CS ÚRS 2024 01 |  | základní |  | 0 | 0 | 0 | 0 | 0 | 4 | K | 2 |  |  |  | ROZPOCET |  |  |  | 0 | 0 | 0 | 0 | 0 | 1 | 0 | 4 | 516332083
| Online PSC |  | https://podminky.urs.cz/item/CS_URS_2024_01/161151103 | [14 empty] | Online PSC | 2
| VV |  | výkopy v 1.pp | [14 empty] | VV | 2 | 1 | True | 0 | ROZPOCET
| VV |  | 80,60*0,30 |  | 24.18 | [12 empty] | VV | 2 | 2 | True | 1 | ROZPOCET
346 | K | 161151113 | Svislé přemístění výkopku strojně bez naložení do dopravní nádoby avšak s vyprázdněním dopravní nádoby na hromadu nebo do dopravního prostředku z horniny třídy těžitelnosti II skupiny 4 a 5 při hloubce výkopu přes 4 do 8 m | m3 | 8.124 |  | 0 | CS ÚRS 2024 01 |  | základní |  | 0 | 0 | 0 | 0 | 0 | 4 | K | 2 |  |  |  | ROZPOCET |  |  |  | 0 | 0 | 0 | 0 | 0 | 1 | 0 | 4 | -100963365
| Online PSC |  | https://podminky.urs.cz/item/CS_URS_2024_01/161151113 | [14 empty] | Online PSC | 2
| VV |  | výkopy v 1.pp | [14 empty] | VV | 2 | 1 | True | 0 | ROZPOCET
| VV |  | 26,94+3,86 |  | 30.8 | [12 empty] | VV | 2 | 2 | True | 0 | ROZPOCET
| VV |  | 1,40+6*1,95 |  | 13.1 | [12 empty] | VV | 2 | 2 | True | 0 | ROZPOCET
| VV |  | pro revizní šachtu ležaté kanalizace v 1.pp (rýhy pro lež.kanalizaci viz samostatná položka hloubení rýh) | [14 empty] | VV | 2 | 1 | True | 0 | ROZPOCET
| VV |  | 0,59 |  | 0.59 | [12 empty] | VV | 2 | 2 | True | 0 | ROZPOCET
| VV |  | Odečet tř.3 | [14 empty] | VV | 2 | 1 | True | 0 | ROZPOCET
| VV |  | -24,18 |  | -24.18 | [12 empty] | VV | 2 | 2 | True | 0 | ROZPOCET
| VV |  | Mezisoučet |  | 20.31 | [12 empty] | VV | 2 | 3 | True | 0 | ROZPOCET
| VV |  | odečet tř. 6 | [14 empty] | VV | 2 | 1 | True | 0 | ROZPOCET
| VV |  | -20,31*0.60 |  | -12.186 | [12 empty] | VV | 2 | 2 | True | 0 | ROZPOCET
| VV |  | Součet |  | 8.124 | [12 empty] | VV | 2 | 4 | True | 1 | ROZPOCET
347 | K | 161151123 | Svislé přemístění výkopku strojně bez naložení do dopravní nádoby avšak s vyprázdněním dopravní nádoby na hromadu nebo do dopravního prostředku z horniny třídy těžitelnosti III skupiny 6 a 7 při hloubce výkopu přes 4 do 8 m | m3 | 12.186 |  | 0 | CS ÚRS 2024 01 |  | základní |  | 0 | 0 | 0 | 0 | 0 | 4 | K | 2 |  |  |  | ROZPOCET |  |  |  | 0 | 0 | 0 | 0 | 0 | 1 | 0 | 4 | 1172459502
| Online PSC |  | https://podminky.urs.cz/item/CS_URS_2024_01/161151123 | [14 empty] | Online PSC | 2
| VV |  | 60% výkopů v 1.pp (viz předchozí položka) | [14 empty] | VV | 2 | 1 | True | 0 | ROZPOCET
| VV |  | 20,31*0.60 |  | 12.186 | [12 empty] | VV | 2 | 2 | True | 1 | ROZPOCET
27 | K | 161151613 | Vytažení výkopku těženého z prostoru pod základy nebo z pracovních šachet při podchycování základového zdiva, bez naložení, avšak s vyprázdněním nádoby na hromady nebo do dopravního prostředku z horniny třídy těžitelnosti II skupiny 4 až 5 z hloubky přes 3 do 6 m | m3 | 5.886 |  | 0 | CS ÚRS 2024 01 |  | základní |  | 0 | 0 | 0 | 0 | 0 | 4 | K | 2 |  |  |  | ROZPOCET |  |  |  | 0 | 0 | 0 | 0 | 0 | 1 | 0 | 4 | -1137746
| Online PSC |  | https://podminky.urs.cz/item/CS_URS_2024_01/161151613 | [14 empty] | Online PSC | 2
| VV |  | vykoppodbetonovani |  | 5.886 | [12 empty] | VV | 2 | 2 | True | 1 | ROZPOCET
348 | K | 162251102 | Vodorovné přemístění výkopku nebo sypaniny po suchu na obvyklém dopravním prostředku, bez naložení výkopku, avšak se složením bez rozhrnutí z horniny třídy těžitelnosti I skupiny 1 až 3 na vzdálenost přes 20 do 50 m | m3 | 116.745 |  | 0 | CS ÚRS 2024 01 |  | základní |  | 0 | 0 | 0 | 0 | 0 | 4 | K | 2 |  |  |  | ROZPOCET |  |  |  | 0 | 0 | 0 | 0 | 0 | 1 | 0 | 4 | -734068861
| Online PSC |  | https://podminky.urs.cz/item/CS_URS_2024_01/162251102 | [14 empty] | Online PSC | 2
| VV |  | přemístění výkopku z budovy ven | [14 empty] | VV | 2 | 1 | True | 0 | ROZPOCET
| VV |  | jamatr3do20m3 |  | 7.725 | [12 empty] | VV | 2 | 2 | True | 0 | ROZPOCET
| VV |  | jamatr3do100m3 |  | 58.86 | [12 empty] | VV | 2 | 2 | True | 0 | ROZPOCET
| VV |  | jamatr3pres100m3 |  | 50.16 | [12 empty] | VV | 2 | 2 | True | 0 | ROZPOCET
| VV |  | Součet |  | 116.745 | [12 empty] | VV | 2 | 4 | True | 1 | ROZPOCET
349 | K | 162251122 | Vodorovné přemístění výkopku nebo sypaniny po suchu na obvyklém dopravním prostředku, bez naložení výkopku, avšak se složením bez rozhrnutí z horniny třídy těžitelnosti II skupiny 4 a 5 na vzdálenost přes 20 do 50 m | m3 | 159.394 |  | 0 | CS ÚRS 2024 01 |  | základní |  | 0 | 0 | 0 | 0 | 0 | 4 | K | 2 |  |  |  | ROZPOCET |  |  |  | 0 | 0 | 0 | 0 | 0 | 1 | 0 | 4 | 1690162382
| Online PSC |  | https://podminky.urs.cz/item/CS_URS_2024_01/162251122 | [14 empty] | Online PSC | 2
| VV |  | ryhapazena |  | 78.78 | [12 empty] | VV | 2 | 2 | True | 0 | ROZPOCET
| VV |  | ryhanepazena |  | 3.15 | [12 empty] | VV | 2 | 2 | True | 0 | ROZPOCET
| VV |  | vykoppodbetonovani |  | 5.886 | [12 empty] | VV | 2 | 2 | True | 0 | ROZPOCET
| VV |  | jamado20m3*(0.20+0.20) |  | 0.378 | [12 empty] | VV | 2 | 2 | True | 0 | ROZPOCET
| VV |  | jamado100m3*(0.20+0.20) |  | 34.58 | [12 empty] | VV | 2 | 2 | True | 0 | ROZPOCET
| VV |  | jamapres100m3*(0.20+0.20) |  | 36.62 | [12 empty] | VV | 2 | 2 | True | 0 | ROZPOCET
| VV |  | Součet |  | 159.394 | [12 empty] | VV | 2 | 4 | True | 1 | ROZPOCET
350 | K | 162251142 | Vodorovné přemístění výkopku nebo sypaniny po suchu na obvyklém dopravním prostředku, bez naložení výkopku, avšak se složením bez rozhrnutí z horniny třídy těžitelnosti III skupiny 6 a 7 na vzdálenost přes 20 do 50 m | m3 | 107.367 |  | 0 | CS ÚRS 2024 01 |  | základní |  | 0 | 0 | 0 | 0 | 0 | 4 | K | 2 |  |  |  | ROZPOCET |  |  |  | 0 | 0 | 0 | 0 | 0 | 1 | 0 | 4 | -2003323247
| Online PSC |  | https://podminky.urs.cz/item/CS_URS_2024_01/162251142 | [14 empty] | Online PSC | 2
| VV |  | odvoztr6 |  | 107.367 | [12 empty] | VV | 2 | 2 | True | 1 | ROZPOCET
340 | K | 162751113 | Vodorovné přemístění výkopku nebo sypaniny po suchu na obvyklém dopravním prostředku, bez naložení výkopku, avšak se složením bez rozhrnutí z horniny třídy těžitelnosti I skupiny 1 až 3 na vzdálenost přes 5 000 do 6 000 m | m3 | 104.885 |  | 0 | CS ÚRS 2024 01 |  | základní |  | 0 | 0 | 0 | 0 | 0 | 4 | K | 2 |  |  |  | ROZPOCET |  |  |  | 0 | 0 | 0 | 0 | 0 | 1 | 0 | 4 | 816170857
| Online PSC |  | https://podminky.urs.cz/item/CS_URS_2024_01/162751113 | [14 empty] | Online PSC | 2
| VV |  | odvoz vyhloubené zeminy na skládku | [14 empty] | VV | 2 | 1 | True | 0 | ROZPOCET
| VV |  | jamatr3do20m3 |  | 7.725 | [12 empty] | VV | 2 | 2 | True | 0 | ROZPOCET
| VV |  | jamatr3do100m3 |  | 58.86 | [12 empty] | VV | 2 | 2 | True | 0 | ROZPOCET
| VV |  | jamatr3pres100m3 |  | 50.16 | [12 empty] | VV | 2 | 2 | True | 0 | ROZPOCET
| VV |  | odečet zeminy použité pro zásypy | [14 empty] | VV | 2 | 1 | True | 0 | ROZPOCET
| VV |  | -zasyp |  | -9.86 | [12 empty] | VV | 2 | 2 | True | 0 | ROZPOCET
| VV |  | -zasypuzavrenyprostor |  | -2 | [12 empty] | VV | 2 | 2 | True | 0 | ROZPOCET
| VV | odvoztr1_3 | Mezisoučet |  | 104.885 | [12 empty] | VV | 2 | 3 | True | 1 | ROZPOCET
341 | K | 162751133 | Vodorovné přemístění výkopku nebo sypaniny po suchu na obvyklém dopravním prostředku, bez naložení výkopku, avšak se složením bez rozhrnutí z horniny třídy těžitelnosti II skupiny 4 a 5 na vzdálenost přes 5 000 do 6 000 m | m3 | 115.334 |  | 0 | CS ÚRS 2024 01 |  | základní |  | 0 | 0 | 0 | 0 | 0 | 4 | K | 2 |  |  |  | ROZPOCET |  |  |  | 0 | 0 | 0 | 0 | 0 | 1 | 0 | 4 | -2088715295
| Online PSC |  | https://podminky.urs.cz/item/CS_URS_2024_01/162751133 | [14 empty] | Online PSC | 2
| VV |  | 20% tř. 4 + 20% tř. 5 | [14 empty] | VV | 2 | 1 | True | 0 | ROZPOCET
| VV |  | jamado20m3*(0.20+0.20) |  | 0.378 | [12 empty] | VV | 2 | 2 | True | 0 | ROZPOCET
| VV |  | jamado100m3*(0.20+0.20) |  | 34.58 | [12 empty] | VV | 2 | 2 | True | 0 | ROZPOCET
| VV |  | jamapres100m3*(0.20+0.20) |  | 36.62 | [12 empty] | VV | 2 | 2 | True | 0 | ROZPOCET
| VV |  | vykoppodbetonovani |  | 5.886 | [12 empty] | VV | 2 | 2 | True | 0 | ROZPOCET
| VV |  | rýhy | [14 empty] | VV | 2 | 1 | True | 0 | ROZPOCET
| VV |  | ryhapazena |  | 78.78 | [12 empty] | VV | 2 | 2 | True | 0 | ROZPOCET
| VV |  | ryhanepazena |  | 3.15 | [12 empty] | VV | 2 | 2 | True | 0 | ROZPOCET
| VV |  | -zasypryhzemina |  | -44.06 | [12 empty] | VV | 2 | 2 | True | 0 | ROZPOCET
| VV | odvoztr4_5 | Součet |  | 115.334 | [12 empty] | VV | 2 | 4 | True | 1 | ROZPOCET
342 | K | 162751153 | Vodorovné přemístění výkopku nebo sypaniny po suchu na obvyklém dopravním prostředku, bez naložení výkopku, avšak se složením bez rozhrnutí z horniny třídy těžitelnosti III skupiny 6 a 7 na vzdálenost přes 5 000 do 6 000 m | m3 | 107.367 |  | 0 | CS ÚRS 2024 01 |  | základní |  | 0 | 0 | 0 | 0 | 0 | 4 | K | 2 |  |  |  | ROZPOCET |  |  |  | 0 | 0 | 0 | 0 | 0 | 1 | 0 | 4 | -708495114
| Online PSC |  | https://podminky.urs.cz/item/CS_URS_2024_01/162751153 | [14 empty] | Online PSC | 2
| VV |  | 60% tř. 6 | [14 empty] | VV | 2 | 1 | True | 0 | ROZPOCET
| VV |  | jamado20m3*0.60 |  | 0.567 | [12 empty] | VV | 2 | 2 | True | 0 | ROZPOCET
| VV |  | jamado100m3*0.60 |  | 51.87 | [12 empty] | VV | 2 | 2 | True | 0 | ROZPOCET
| VV |  | jamapres100m3*0.60 |  | 54.93 | [12 empty] | VV | 2 | 2 | True | 0 | ROZPOCET
| VV | odvoztr6 | Součet |  | 107.367 | [12 empty] | VV | 2 | 4 | True | 1 | ROZPOCET
43 | K | 171201231 | Poplatek za uložení stavebního odpadu na recyklační skládce (skládkovné) zeminy a kamení zatříděného do Katalogu odpadů pod kódem 17 05 04 | t | 589.655 |  | 0 | CS ÚRS 2024 01 |  | základní |  | 0 | 0 | 0 | 0 | 0 | 4 | K | 2 |  |  |  | ROZPOCET |  |  |  | 0 | 0 | 0 | 0 | 0 | 1 | 0 | 4 | -1448923574
| Online PSC |  | https://podminky.urs.cz/item/CS_URS_2024_01/171201231 | [14 empty] | Online PSC | 2
| VV |  | odvoztr1_3*1.80 |  | 188.793 | [12 empty] | VV | 2 | 2 | True | 0 | ROZPOCET
| VV |  | odvoztr4_5*1.80 |  | 207.601 | [12 empty] | VV | 2 | 2 | True | 0 | ROZPOCET
| VV |  | odvoztr6*1.80 |  | 193.261 | [12 empty] | VV | 2 | 2 | True | 0 | ROZPOCET
| VV |  | Součet |  | 589.655 | [12 empty] | VV | 2 | 4 | True | 1 | ROZPOCET
44 | K | 171251201 | Uložení sypaniny na skládky nebo meziskládky bez hutnění s upravením uložené sypaniny do předepsaného tvaru | m3 | 327.586 |  | 0 | CS ÚRS 2024 01 |  | základní |  | 0 | 0 | 0 | 0 | 0 | 4 | K | 2 |  |  |  | ROZPOCET |  |  |  | 0 | 0 | 0 | 0 | 0 | 1 | 0 | 4 | -1832595778
| Online PSC |  | https://podminky.urs.cz/item/CS_URS_2024_01/171251201 | [14 empty] | Online PSC | 2
| VV |  | odvoztr1_3 |  | 104.885 | [12 empty] | VV | 2 | 2 | True | 0 | ROZPOCET
| VV |  | odvoztr4_5 |  | 115.334 | [12 empty] | VV | 2 | 2 | True | 0 | ROZPOCET
| VV |  | odvoztr6 |  | 107.367 | [12 empty] | VV | 2 | 2 | True | 0 | ROZPOCET
| VV |  | Součet |  | 327.586 | [12 empty] | VV | 2 | 4 | True | 1 | ROZPOCET
45 | K | 174111102 | Zásyp sypaninou z jakékoliv horniny ručně s uložením výkopku ve vrstvách se zhutněním v uzavřených prostorách s urovnáním povrchu zásypu | m3 | 2 |  | 0 | CS ÚRS 2024 01 |  | základní |  | 0 | 0 | 0 | 0 | 0 | 4 | K | 2 |  |  |  | ROZPOCET |  |  |  | 0 | 0 | 0 | 0 | 0 | 1 | 0 | 4 | -276159458
| Online PSC |  | https://podminky.urs.cz/item/CS_URS_2024_01/174111102 | [14 empty] | Online PSC | 2
| VV |  | drobné zásypy | [14 empty] | VV | 2 | 1 | True | 0 | ROZPOCET
| VV |  | 2,00 |  | 2 | [12 empty] | VV | 2 | 2 | True | 0 | ROZPOCET
| VV | zasypuzavrenyprostor | Součet |  | 2 | [12 empty] | VV | 2 | 4 | True | 1 | ROZPOCET
46 | K | 174151102 | Zásyp sypaninou z jakékoliv horniny strojně s uložením výkopku ve vrstvách se zhutněním v prostorách s omezeným pohybem stroje s urovnáním povrchu zásypu | m3 | 9.86 |  | 0 | CS ÚRS 2024 01 |  | základní |  | 0 | 0 | 0 | 0 | 0 | 4 | K | 2 |  |  |  | ROZPOCET |  |  |  | 0 | 0 | 0 | 0 | 0 | 1 | 0 | 4 | -1198573049
| Online PSC |  | https://podminky.urs.cz/item/CS_URS_2024_01/174151102 | [14 empty] | Online PSC | 2
| VV |  | zásyp kolem základových patek v 1.pp | [14 empty] | VV | 2 | 1 | True | 0 | ROZPOCET
| VV |  | objem hloubení | [14 empty] | VV | 2 | 1 | True | 0 | ROZPOCET
| VV |  | 1,40+6*1,95 |  | 13.1 | [12 empty] | VV | 2 | 2 | True | 0 | ROZPOCET
| VV |  | odečet objemu základů | [14 empty] | VV | 2 | 1 | True | 0 | ROZPOCET
| VV |  | -6*0,75*0,75*1,20 |  | -4.05 | [12 empty] | VV | 2 | 2 | True | 0 | ROZPOCET
| VV |  | zásyp kolem základových patek v hl.sále | [14 empty] | VV | 2 | 1 | True | 0 | ROZPOCET
| VV |  | objem hloubení | [14 empty] | VV | 2 | 1 | True | 0 | ROZPOCET
| VV |  | 0,27+6*0,54 |  | 3.51 | [12 empty] | VV | 2 | 2 | True | 0 | ROZPOCET
| VV |  | odečet objemu základů | [14 empty] | VV | 2 | 1 | True | 0 | ROZPOCET
| VV |  | -6*0,75*0,75*0,80 |  | -2.7 | [12 empty] | VV | 2 | 2 | True | 0 | ROZPOCET
| VV | zasyp | Součet |  | 9.86 | [12 empty] | VV | 2 | 4 | True | 1 | ROZPOCET
47 | K | 175151101 | Obsypání potrubí strojně sypaninou z vhodných třídy těžitelnosti I a II, skupiny 1 až 4 nebo materiálem připraveným podél výkopu ve vzdálenosti do 3 m od jeho kraje, pro jakoukoliv hloubku výkopu a míru zhutnění bez prohození sypaniny | m3 | 81.93 |  | 0 | CS ÚRS 2024 01 |  | základní |  | 0 | 0 | 0 | 0 | 0 | 4 | K | 2 |  |  |  | ROZPOCET |  |  |  | 0 | 0 | 0 | 0 | 0 | 1 | 0 | 4 | 241603223
| Online PSC |  | https://podminky.urs.cz/item/CS_URS_2024_01/175151101 | [14 empty] | Online PSC | 2
| VV |  | těžený písek frakce max.16mm | [14 empty] | VV | 2 | 1 | True | 0 | ROZPOCET
| VV |  | podsyp kanalizace | [14 empty] | VV | 2 | 1 | True | 0 | ROZPOCET
| VV |  | 101,00*0,60*0,15 |  | 9.09 | [12 empty] | VV | 2 | 2 | True | 0 | ROZPOCET
| VV |  | zásyp kanalizace | [14 empty] | VV | 2 | 1 | True | 0 | ROZPOCET
| VV |  | 101,00*0,60*0,30 |  | 18.18 | [12 empty] | VV | 2 | 2 | True | 0 | ROZPOCET
| VV |  | podsyp vodovodu | [14 empty] | VV | 2 | 1 | True | 0 | ROZPOCET
| VV |  | 10,00*0,60*0,10 |  | 0.6 | [12 empty] | VV | 2 | 2 | True | 0 | ROZPOCET
| VV |  | 10,00*0,20*5,00 |  | 10 | [12 empty] | VV | 2 | 2 | True | 0 | ROZPOCET
| VV | zasyppisek | Mezisoučet |  | 37.87 | [12 empty] | VV | 2 | 3 | True | 0 | ROZPOCET
| VV |  | zásyp (dosyp) vytěženou zeminou | [14 empty] | VV | 2 | 1 | True | 0 | ROZPOCET
| VV |  | ryhapazena |  | 78.78 | [12 empty] | VV | 2 | 2 | True | 0 | ROZPOCET
| VV |  | ryhanepazena |  | 3.15 | [12 empty] | VV | 2 | 2 | True | 0 | ROZPOCET
| VV |  | -zasyppisek |  | -37.87 | [12 empty] | VV | 2 | 2 | True | 0 | ROZPOCET
| VV | zasypryhzemina | Mezisoučet |  | 44.06 | [12 empty] | VV | 2 | 3 | True | 0 | ROZPOCET
| VV | obsyppotrubi | Součet |  | 81.93 | [12 empty] | VV | 2 | 4 | True | 1 | ROZPOCET
48 | M | 58337302 | štěrkopísek frakce 0/16 | t | 163.86 |  | 0 | CS ÚRS 2024 01 |  | základní |  | 0 | 1 | 163.86 | 0 | 0 | 8 | M | 2 |  |  |  | ROZPOCET |  |  |  | 0 | 0 | 0 | 0 | 0 | 1 | 0 | 4 | 1701088917
| VV |  | podsyp, obsyp a zásyp potrubí ZTI těženým pískem frakce max.16mm | [14 empty] | VV | 2 | 1 | True | 0 | ROZPOCET
| VV |  | obsyppotrubi*2.00 |  | 163.86 | [12 empty] | VV | 2 | 2 | True | 1 | ROZPOCET
50 | K | 181951116 | Úprava pláně vyrovnáním výškových rozdílů strojně v hornině třídy těžitelnosti III, skupiny 6 se zhutněním | m2 | 389.15 |  | 0 | CS ÚRS 2024 01 |  | základní |  | 0 | 0 | 0 | 0 | 0 | 4 | K | 2 |  |  |  | ROZPOCET |  |  |  | 0 | 0 | 0 | 0 | 0 | 1 | 0 | 4 | 787806868
| Online PSC |  | https://podminky.urs.cz/item/CS_URS_2024_01/181951116 | [14 empty] | Online PSC | 2
| VV |  | urovnání dna výkopů v 1.pp | [14 empty] | VV | 2 | 1 | True | 0 | ROZPOCET
| VV |  | 80,60 |  | 80.6 | [12 empty] | VV | 2 | 2 | True | 0 | ROZPOCET
| VV |  | urovnání dna výkopů v 1.np | [14 empty] | VV | 2 | 1 | True | 0 | ROZPOCET
| VV |  | Foyer - plocha dle DM | [14 empty] | VV | 2 | 1 | True | 0 | ROZPOCET
| VV |  | 115,60 |  | 115.6 | [12 empty] | VV | 2 | 2 | True | 0 | ROZPOCET
| VV |  | Foyer u vstupu | [14 empty] | VV | 2 | 1 | True | 0 | ROZPOCET
| VV |  | 9,85 |  | 9.85 | [12 empty] | VV | 2 | 2 | True | 0 | ROZPOCET
| VV |  | m.1.10 | [14 empty] | VV | 2 | 1 | True | 0 | ROZPOCET
| VV |  | 15,90 |  | 15.9 | [12 empty] | VV | 2 | 2 | True | 0 | ROZPOCET
| VV |  | hlavní sál - plocha dle DM | [14 empty] | VV | 2 | 1 | True | 0 | ROZPOCET
| VV |  | 167,20 |  | 167.2 | [12 empty] | VV | 2 | 2 | True | 0 | ROZPOCET
| VV |  | Součet |  | 389.15 | [12 empty] | VV | 2 | 4 | True | 1 | ROZPOCET
| D | 2 | Zakládání |  |  |  | 0 |  |  |  |  | 0 |  | 134.2064 |  | 0 | 1 | D | 1 |  |  |  | ROZPOCET | [9 empty] | 0
51 | K | 211971121 | Zřízení opláštění výplně z geotextilie odvodňovacích žeber nebo trativodů v rýze nebo zářezu se stěnami svislými nebo šikmými o sklonu přes 1:2 při rozvinuté šířce opláštění do 2,5 m | m2 | 105.6 |  | 0 | CS ÚRS 2024 01 |  | základní |  | 0 | 0.00031 | 0.032736 | 0 | 0 | 4 | K | 2 |  |  |  | ROZPOCET |  |  |  | 0 | 0 | 0 | 0 | 0 | 1 | 0 | 4 | 862283390
| Online PSC |  | https://podminky.urs.cz/item/CS_URS_2024_01/211971121 | [14 empty] | Online PSC | 2
| VV |  | delkadrenaze*0,60*4 |  | 105.6 | [12 empty] | VV | 2 | 2 | True | 1 | ROZPOCET
52 | M | 69311081 | geotextilie netkaná separační, ochranná, filtrační, drenážní PES 300g/m2 | m2 | 126.72 |  | 0 | CS ÚRS 2024 01 |  | základní |  | 0 | 0.0003 | 0.038016 | 0 | 0 | 8 | M | 2 |  |  |  | ROZPOCET |  |  |  | 0 | 0 | 0 | 0 | 0 | 1 | 0 | 4 | -1643082172
| VV |  | 105,6*1,2 'Přepočtené koeficientem množství |  | 126.72 | [12 empty] | VV | 2 | 2 | False | 1 | ROZPOCET
53 | K | 212532111 | Lože pro trativody z kameniva hrubého drceného | m3 | 15.84 |  | 0 | CS ÚRS 2024 01 |  | základní |  | 0 | 1.63 | 25.8192 | 0 | 0 | 4 | K | 2 |  |  |  | ROZPOCET |  |  |  | 0 | 0 | 0 | 0 | 0 | 1 | 0 | 4 | 1577132230
| Online PSC |  | https://podminky.urs.cz/item/CS_URS_2024_01/212532111 | [14 empty] | Online PSC | 2
| VV |  | delkadrenaze*0,60*0,60 |  | 15.84 | [12 empty] | VV | 2 | 2 | True | 1 | ROZPOCET
54 | K | 212755215 | Trativody bez lože z drenážních trubek plastových flexibilních D 125 mm | m | 44 |  | 0 | CS ÚRS 2024 01 |  | základní |  | 0 | 0.00073 | 0.03212 | 0 | 0 | 4 | K | 2 |  |  |  | ROZPOCET |  |  |  | 0 | 0 | 0 | 0 | 0 | 1 | 0 | 4 | -458852969
| Online PSC |  | https://podminky.urs.cz/item/CS_URS_2024_01/212755215 | [14 empty] | Online PSC | 2
| VV |  | 41,0+3,0 |  | 44 | [12 empty] | VV | 2 | 2 | True | 0 | ROZPOCET
| VV | delkadrenaze | Součet |  | 44 | [12 empty] | VV | 2 | 4 | True | 1 | ROZPOCET
55 | K | 212755215.R | Napojení drenážního potrubí na odvodnění budovy do kanalizace | kus | 2 |  | 0 |  |  | základní |  | 0 | 0.00073 | 0.00146 | 0 | 0 | 4 | K | 2 |  |  |  | ROZPOCET |  |  |  | 0 | 0 | 0 | 0 | 0 | 1 | 0 | 4 | 1301997557
| VV |  | 1*2 'Přepočtené koeficientem množství |  | 2 | [12 empty] | VV | 2 | 2 | False | 1 | ROZPOCET
56 | K | 279113153.1 | Základové zdi z tvárnic ztraceného bednění včetně výplně z betonu bez zvláštních nároků na vliv prostředí třídy C 30/37, tloušťky zdiva přes 200 do 250 mm | m2 | 28 |  | 0 |  |  | základní |  | 0 | 0.5496 | 15.3888 | 0 | 0 | 4 | K | 2 |  |  |  | ROZPOCET |  |  |  | 0 | 0 | 0 | 0 | 0 | 1 | 0 | 4 | -1488799556
| VV |  | základové patky pod sloupy | [14 empty] | VV | 2 | 1 | True | 0 | ROZPOCET
| VV |  | osa 1 | [14 empty] | VV | 2 | 1 | True | 0 | ROZPOCET
| VV |  | (0,75+0,25)*2*1,20*7 |  | 16.8 | [12 empty] | VV | 2 | 2 | True | 0 | ROZPOCET
| VV |  | osa 2 | [14 empty] | VV | 2 | 1 | True | 0 | ROZPOCET
| VV |  | (0,75+0,25)*2*0,80*7 |  | 11.2 | [12 empty] | VV | 2 | 2 | True | 0 | ROZPOCET
| VV |  | Součet |  | 28 | [12 empty] | VV | 2 | 4 | True | 1 | ROZPOCET
57 | K | 275361821 | Výztuž základů patek z betonářské oceli 10 505 (R) | t | 0.9 |  | 0 | CS ÚRS 2024 01 |  | základní |  | 0 | 1.0606 | 0.95456 | 0 | 0 | 4 | K | 2 |  |  |  | ROZPOCET |  |  |  | 0 | 0 | 0 | 0 | 0 | 1 | 0 | 4 | 591718156
| Online PSC |  | https://podminky.urs.cz/item/CS_URS_2024_01/275361821 | [14 empty] | Online PSC | 2
| VV |  | Výkres základů | [14 empty] | VV | 2 | 1 | True | 0 | ROZPOCET
| VV |  | Žb patky sloupů | [14 empty] | VV | 2 | 1 | True | 0 | ROZPOCET
| VV |  | 900.00*0.001 |  | 0.9 | [12 empty] | VV | 2 | 2 | True | 1 | ROZPOCET
58 | K | 895270001 | Proplachovací a kontrolní šachta z PVC-U pro drenáže budov vnějšího průměru 315 mm pro napojení potrubí DN 200 s lapačem písku užitné výšky 350 mm | kus | 4 |  | 0 | CS ÚRS 2024 01 |  | základní |  | 0 | 1e-05 | 4e-05 | 0 | 0 | 4 | K | 2 |  |  |  | ROZPOCET |  |  |  | 0 | 0 | 0 | 0 | 0 | 1 | 0 | 4 | 695579678
| Online PSC |  | https://podminky.urs.cz/item/CS_URS_2024_01/895270001 | [14 empty] | Online PSC | 2
59 | K | 895270021 | Proplachovací a kontrolní šachta z PVC-U pro drenáže budov vnějšího průměru 315 mm šachtové prodloužení světlé hloubky 800 mm | kus | 12 |  | 0 | CS ÚRS 2024 01 |  | základní |  | 0 | 1e-05 | 0.00012 | 0 | 0 | 4 | K | 2 |  |  |  | ROZPOCET |  |  |  | 0 | 0 | 0 | 0 | 0 | 1 | 0 | 4 | 1949371589
| Online PSC |  | https://podminky.urs.cz/item/CS_URS_2024_01/895270021 | [14 empty] | Online PSC | 2
| VV |  | 2*1+2*5 |  | 12 | [12 empty] | VV | 2 | 2 | True | 1 | ROZPOCET
60 | K | 895270031 | Proplachovací a kontrolní šachta z PVC-U pro drenáže budov vnějšího průměru 315 mm redukce DN 200/100-150 | kus | 8 |  | 0 | CS ÚRS 2024 01 |  | základní |  | 0 | 7e-05 | 0.00056 | 0 | 0 | 4 | K | 2 |  |  |  | ROZPOCET |  |  |  | 0 | 0 | 0 | 0 | 0 | 1 | 0 | 4 | 1488164887
| Online PSC |  | https://podminky.urs.cz/item/CS_URS_2024_01/895270031 | [14 empty] | Online PSC | 2
| VV |  | 4*2 |  | 8 | [12 empty] | VV | 2 | 2 | True | 1 | ROZPOCET
61 | K | 895270051 | Proplachovací a kontrolní šachta z PVC-U pro drenáže budov vnějšího průměru 315 mm poklop litinový bez ventilace pro třídu zatížení B 125 | kus | 4 |  | 0 | CS ÚRS 2024 01 |  | základní |  | 0 | 0.24034 | 0.96136 | 0 | 0 | 4 | K | 2 |  |  |  | ROZPOCET |  |  |  | 0 | 0 | 0 | 0 | 0 | 1 | 0 | 4 | 787405138
| Online PSC |  | https://podminky.urs.cz/item/CS_URS_2024_01/895270051 | [14 empty] | Online PSC | 2
62 | K | 271532212 | Podsyp pod základové konstrukce se zhutněním a urovnáním povrchu z kameniva hrubého, frakce 16 - 32 mm | m3 | 30.968 |  | 0 | CS ÚRS 2024 01 |  | základní |  | 0 | 2.16 | 66.8909 | 0 | 0 | 4 | K | 2 |  |  |  | ROZPOCET |  |  |  | 0 | 0 | 0 | 0 | 0 | 1 | 0 | 4 | 642469111
| Online PSC |  | https://podminky.urs.cz/item/CS_URS_2024_01/271532212 | [14 empty] | Online PSC | 2
| VV |  | P01a - sál na terénu, koeficient sklonu 1.02 | [14 empty] | VV | 2 | 1 | True | 0 | ROZPOCET
| VV |  | m.1.03, 1.04, 1.12 | [14 empty] | VV | 2 | 1 | True | 0 | ROZPOCET
| VV |  | 175,50*0,10*1.02 |  | 17.901 | [12 empty] | VV | 2 | 2 | True | 0 | ROZPOCET
| VV |  | P07*0,10 |  | 0.416 | [12 empty] | VV | 2 | 2 | True | 0 | ROZPOCET
| VV |  | P08*0,10 |  | 10.818 | [12 empty] | VV | 2 | 2 | True | 0 | ROZPOCET
| VV |  | P10*0,10 |  | 1.833 | [12 empty] | VV | 2 | 2 | True | 0 | ROZPOCET
| VV |  | Součet |  | 30.968 | [12 empty] | VV | 2 | 4 | True | 1 | ROZPOCET
63 | K | 271572211 | Podsyp pod základové konstrukce se zhutněním a urovnáním povrchu ze štěrkopísku netříděného | m3 | 9.221 |  | 0 | CS ÚRS 2024 01 |  | základní |  | 0 | 1.98 | 18.2576 | 0 | 0 | 4 | K | 2 |  |  |  | ROZPOCET |  |  |  | 0 | 0 | 0 | 0 | 0 | 1 | 0 | 4 | 959337367
| Online PSC |  | https://podminky.urs.cz/item/CS_URS_2024_01/271572211 | [14 empty] | Online PSC | 2
| VV |  | P06*0,10 |  | 6.327 | [12 empty] | VV | 2 | 2 | True | 0 | ROZPOCET
| VV |  | P06hvezda*0,10 |  | 2.894 | [12 empty] | VV | 2 | 2 | True | 0 | ROZPOCET
| VV |  | Součet |  | 9.221 | [12 empty] | VV | 2 | 4 | True | 1 | ROZPOCET
64 | K | 279311115 | Postupné podbetonování základového zdiva jakékoliv tloušťky, bez výkopu, bez zapažení a bednění, prostým betonem tř. C 20/25 | m3 | 2.376 |  | 0 | CS ÚRS 2024 01 |  | základní |  | 0 | 2.4533 | 5.829 | 0 | 0 | 4 | K | 2 |  |  |  | ROZPOCET |  |  |  | 0 | 0 | 0 | 0 | 0 | 1 | 0 | 4 | 72019188
| Online PSC |  | https://podminky.urs.cz/item/CS_URS_2024_01/279311115 | [14 empty] | Online PSC | 2
| VV |  | výkres základů - podbetonování základů objektu OSSZ | [14 empty] | VV | 2 | 1 | True | 0 | ROZPOCET
| VV |  | m.0.04 | [14 empty] | VV | 2 | 1 | True | 0 | ROZPOCET
| VV |  | 3,30*1,20*0,60 |  | 2.376 | [12 empty] | VV | 2 | 2 | True | 1 | ROZPOCET
| D | 3 | Svislé a kompletní konstrukce (prefabrikáty vč. montáže) |  |  |  | 0 |  |  |  |  | 0 |  | 201.1071 |  | 0 | 1 | D | 1 |  |  |  | ROZPOCET | [9 empty] | 0
65 | K | 310321111 | Zabetonování otvorů ve zdivu nadzákladovém včetně bednění, odbednění a výztuže (materiál v ceně) plochy do 1 m2 | m3 | 0.042 |  | 0 | CS ÚRS 2024 01 |  | základní |  | 0 | 2.3306 | 0.097883 | 0 | 0 | 4 | K | 2 |  |  |  | ROZPOCET |  |  |  | 0 | 0 | 0 | 0 | 0 | 1 | 0 | 4 | 149846233
| Online PSC |  | https://podminky.urs.cz/item/CS_URS_2024_01/310321111 | [14 empty] | Online PSC | 2
| VV |  | ocelových nosníků v žb zdivu | [14 empty] | VV | 2 | 1 | True | 0 | ROZPOCET
| VV |  | PR24 | [14 empty] | VV | 2 | 1 | True | 0 | ROZPOCET
| VV |  | 2*0,70*0,20*0,15 |  | 0.042 | [12 empty] | VV | 2 | 2 | True | 1 | ROZPOCET
66 | K | 311231116 | Zdivo z cihel pálených nosné z cihel plných dl. 290 mm P 7 až 15, na maltu MC-5 nebo MC-10 | m3 | 0.42 |  | 0 | CS ÚRS 2024 01 |  | základní |  | 0 | 1.7864 | 0.75027 | 0 | 0 | 4 | K | 2 |  |  |  | ROZPOCET |  |  |  | 0 | 0 | 0 | 0 | 0 | 1 | 0 | 4 | -1611775940
| Online PSC |  | https://podminky.urs.cz/item/CS_URS_2024_01/311231116 | [14 empty] | Online PSC | 2
| VV |  | m.1.03 - osa b | [14 empty] | VV | 2 | 1 | True | 0 | ROZPOCET
| VV |  | 0,50*4,20*0,20 |  | 0.42 | [12 empty] | VV | 2 | 2 | True | 1 | ROZPOCET
67 | K | 311236601.1 | Zdivo z akusticko-izolačních betonových tvárnic s tepelně izolační vložkou, tl. zdiva 200 mm | m2 | 146.54 |  | 0 | CS ÚRS 2024 01 |  | základní |  | 0 | 0.18314 | 26.8373 | 0 | 0 | 4 | K | 2 |  |  |  | ROZPOCET |  |  |  | 0 | 0 | 0 | 0 | 0 | 1 | 0 | 4 | 618474336
| Online PSC |  | https://podminky.urs.cz/item/CS_URS_2024_01/311236601.1 | [14 empty] | Online PSC | 2
| VV |  | Půdorys 2.np | [14 empty] | VV | 2 | 1 | True | 0 | ROZPOCET
| VV |  | Dle Tz: Pro správnou dobu dozvuku je nutné dodržet následující procentuelní skladbu: | [14 empty] | VV | 2 | 1 | True | 0 | ROZPOCET
| VV |  | Tabulka Činitele zvukové pohltivosti akustická tvárnice typ 01 s vložkou - 40% z celkového množství | [14 empty] | VV | 2 | 1 | True | 0 | ROZPOCET
| VV |  | 2*(4,85+2,00*5+4,00+2,70)*3,40*0.40 |  | 58.616 | [12 empty] | VV | 2 | 2 | True | 0 | ROZPOCET
| VV |  | Tabulka Činitele zvukové pohltivosti akustická tvárnice typ 02 s vložkou - 60% z celkového množství | [14 empty] | VV | 2 | 1 | True | 0 | ROZPOCET
| VV |  | Půdorys 2.np | [14 empty] | VV | 2 | 1 | True | 0 | ROZPOCET
| VV |  | 2*(4,85+2,00*5+4,00+2,70)*3,40*0.60 |  | 87.924 | [12 empty] | VV | 2 | 2 | True | 0 | ROZPOCET
| VV |  | Součet |  | 146.54 | [12 empty] | VV | 2 | 4 | True | 1 | ROZPOCET
68 | K | 317121102 | Montáž prefabrikovaných překladů délky přes 1500 do 2200 mm | kus | 2 |  | 0 | CS ÚRS 2024 01 |  | základní |  | 0 | 0.00918 | 0.01836 | 0 | 0 | 4 | K | 2 |  |  |  | ROZPOCET |  |  |  | 0 | 0 | 0 | 0 | 0 | 1 | 0 | 4 | 776368883
| Online PSC |  | https://podminky.urs.cz/item/CS_URS_2024_01/317121102 | [14 empty] | Online PSC | 2
| VV |  | PR20 - 1900 mm | [14 empty] | VV | 2 | 1 | True | 0 | ROZPOCET
| VV |  | 2 |  | 2 | [12 empty] | VV | 2 | 2 | True | 1 | ROZPOCET
69 | K | 317121103 | Montáž prefabrikovaných překladů délky přes 2200 do 4200 mm | kus | 12 |  | 0 | CS ÚRS 2024 01 |  | základní |  | 0 | 0.01147 | 0.13764 | 0 | 0 | 4 | K | 2 |  |  |  | ROZPOCET |  |  |  | 0 | 0 | 0 | 0 | 0 | 1 | 0 | 4 | -1283159330
| Online PSC |  | https://podminky.urs.cz/item/CS_URS_2024_01/317121103 | [14 empty] | Online PSC | 2
| VV |  | PR19 - 2,7 m | [14 empty] | VV | 2 | 1 | True | 0 | ROZPOCET
| VV |  | 10 |  | 10 | [12 empty] | VV | 2 | 2 | True | 0 | ROZPOCET
| VV |  | PR21 - 3 m | [14 empty] | VV | 2 | 1 | True | 0 | ROZPOCET
| VV |  | 2 |  | 2 | [12 empty] | VV | 2 | 2 | True | 0 | ROZPOCET
| VV |  | Součet |  | 12 | [12 empty] | VV | 2 | 4 | True | 1 | ROZPOCET
70 | M | 5932114.19 | PR19 - pref. žb průvlak obrácené "U" 550/700/100, dl. 2700 mm | kus | 10 |  | 0 |  |  | základní |  | 0 | 0.351 | 3.51 | 0 | 0 | 8 | M | 2 |  |  |  | ROZPOCET |  |  |  | 0 | 0 | 0 | 0 | 0 | 1 | 0 | 4 | 337776155
71 | M | 5932114.20 | PR20 - pref. žb průvlak obrácené "U" 550/700/100, dl. 1900 mm | kus | 2 |  | 0 |  |  | základní |  | 0 | 0.351 | 0.702 | 0 | 0 | 8 | M | 2 |  |  |  | ROZPOCET |  |  |  | 0 | 0 | 0 | 0 | 0 | 1 | 0 | 4 | 836228435
72 | M | 5932114.21 | PR21 - pref. žb průvlak obrácené "U" 550/700/100, dl. 3000 mm | kus | 2 |  | 0 |  |  | základní |  | 0 | 0.351 | 0.702 | 0 | 0 | 8 | M | 2 |  |  |  | ROZPOCET |  |  |  | 0 | 0 | 0 | 0 | 0 | 1 | 0 | 4 | -1572576404
73 | K | 317121213 | Železobetonové prefabrikované překlady osazené jednotlivě na výšku, do lože z cementové malty šíře 60 mm, výšky 190 mm délky 1400 mm | kus | 1 |  | 0 | CS ÚRS 2024 01 |  | základní |  | 0 | 0.03846 | 0.03846 | 0 | 0 | 4 | K | 2 |  |  |  | ROZPOCET |  |  |  | 0 | 0 | 0 | 0 | 0 | 1 | 0 | 4 | 36976514
| Online PSC |  | https://podminky.urs.cz/item/CS_URS_2024_01/317121213 | [14 empty] | Online PSC | 2
| VV |  | PR39 - pref. bet. překlad 60/190/1340 | [14 empty] | VV | 2 | 1 | True | 0 | ROZPOCET
| VV |  | 1 |  | 1 | [12 empty] | VV | 2 | 2 | True | 1 | ROZPOCET
74 | K | 317121215 | Železobetonové prefabrikované překlady osazené jednotlivě na výšku, do lože z cementové malty šíře 60 mm, výšky 190 mm délky 1770 mm | kus | 1 |  | 0 | CS ÚRS 2024 01 |  | základní |  | 0 | 0.04968 | 0.04968 | 0 | 0 | 4 | K | 2 |  |  |  | ROZPOCET |  |  |  | 0 | 0 | 0 | 0 | 0 | 1 | 0 | 4 | 427679776
| Online PSC |  | https://podminky.urs.cz/item/CS_URS_2024_01/317121215 | [14 empty] | Online PSC | 2
| VV |  | PR 09 - pref. bet. překlad 60/190/1770 | [14 empty] | VV | 2 | 1 | True | 0 | ROZPOCET
| VV |  | 1 |  | 1 | [12 empty] | VV | 2 | 2 | True | 1 | ROZPOCET
75 | K | 317121216 | Železobetonové prefabrikované překlady osazené jednotlivě na výšku, do lože z cementové malty šíře 60 mm, výšky 190 mm délky 2000 mm | kus | 1 |  | 0 | CS ÚRS 2024 01 |  | základní |  | 0 | 0.0558 | 0.0558 | 0 | 0 | 4 | K | 2 |  |  |  | ROZPOCET |  |  |  | 0 | 0 | 0 | 0 | 0 | 1 | 0 | 4 | -2124542906
| Online PSC |  | https://podminky.urs.cz/item/CS_URS_2024_01/317121216 | [14 empty] | Online PSC | 2
| VV |  | PR37 - pref. bet. překlad 60/190/2000 | [14 empty] | VV | 2 | 1 | True | 0 | ROZPOCET
| VV |  | 1 |  | 1 | [12 empty] | VV | 2 | 2 | True | 1 | ROZPOCET
76 | K | 317141422 | Překlady ploché prefabrikované z pórobetonu osazené do tenkého maltového lože, výšky překladu do 200 mm šířky 125 mm, délky překladu do 1300 mm | kus | 3 |  | 0 | CS ÚRS 2024 01 |  | základní |  | 0 | 0.01759 | 0.05277 | 0 | 0 | 4 | K | 2 |  |  |  | ROZPOCET |  |  |  | 0 | 0 | 0 | 0 | 0 | 1 | 0 | 4 | 1011486927
| Online PSC |  | https://podminky.urs.cz/item/CS_URS_2024_01/317141422 | [14 empty] | Online PSC | 2
| VV |  | PR12 - pref. bet. překlad 115/190/800 | [14 empty] | VV | 2 | 1 | True | 0 | ROZPOCET
| VV |  | 1 |  | 1 | [12 empty] | VV | 2 | 2 | True | 0 | ROZPOCET
| VV |  | PR14 - pref. bet. překlad 115/190/1110 | [14 empty] | VV | 2 | 1 | True | 0 | ROZPOCET
| VV |  | 2 |  | 2 | [12 empty] | VV | 2 | 2 | True | 0 | ROZPOCET
| VV |  | Součet |  | 3 | [12 empty] | VV | 2 | 4 | True | 1 | ROZPOCET
77 | K | 317141423 | Překlady ploché prefabrikované z pórobetonu osazené do tenkého maltového lože, včetně slepení dvou překladů vedle sebe po celé délce boční plochy, výšky překladu do 200 mm šířky 125 mm, délky překladu přes 1300 do 1500 mm | kus | 1 |  | 0 | CS ÚRS 2024 01 |  | základní |  | 0 | 0.01962 | 0.01962 | 0 | 0 | 4 | K | 2 |  |  |  | ROZPOCET |  |  |  | 0 | 0 | 0 | 0 | 0 | 1 | 0 | 4 | -1292029956
| Online PSC |  | https://podminky.urs.cz/item/CS_URS_2024_01/317141423 | [14 empty] | Online PSC | 2
| VV |  | PR38 - pref. bet. překlad 115/190/1340 | [14 empty] | VV | 2 | 1 | True | 0 | ROZPOCET
| VV |  | 1 |  | 1 | [12 empty] | VV | 2 | 2 | True | 1 | ROZPOCET
78 | K | 317141425 | Překlady ploché prefabrikované z pórobetonu osazené do tenkého maltového lože, výšky překladu do 200 mm šířky 125 mm, délky překladu přes 1800 do 2000 mm | kus | 4 |  | 0 | CS ÚRS 2024 01 |  | základní |  | 0 | 0.02836 | 0.11344 | 0 | 0 | 4 | K | 2 |  |  |  | ROZPOCET |  |  |  | 0 | 0 | 0 | 0 | 0 | 1 | 0 | 4 | -234520197
| Online PSC |  | https://podminky.urs.cz/item/CS_URS_2024_01/317141425 | [14 empty] | Online PSC | 2
| VV |  | PR10 - pref. bet. překlad 115/190/1770 | [14 empty] | VV | 2 | 1 | True | 0 | ROZPOCET
| VV |  | 1 |  | 1 | [12 empty] | VV | 2 | 2 | True | 0 | ROZPOCET
| VV |  | PR30 - pref. bet. překlad 115/190/1600 mm | [14 empty] | VV | 2 | 1 | True | 0 | ROZPOCET
| VV |  | 1 |  | 1 | [12 empty] | VV | 2 | 2 | True | 0 | ROZPOCET
| VV |  | PR36 - pref. bet. překlad 115/190/2000 | [14 empty] | VV | 2 | 1 | True | 0 | ROZPOCET
| VV |  | 2 |  | 2 | [12 empty] | VV | 2 | 2 | True | 0 | ROZPOCET
| VV |  | Součet |  | 4 | [12 empty] | VV | 2 | 4 | True | 1 | ROZPOCET
79 | K | 317234410 | Vyzdívka mezi nosníky cihlami pálenými na maltu cementovou | m3 | 0.454 |  | 0 | CS ÚRS 2024 01 |  | základní |  | 0 | 1.943 | 0.88213 | 0 | 0 | 4 | K | 2 |  |  |  | ROZPOCET |  |  |  | 0 | 0 | 0 | 0 | 0 | 1 | 0 | 4 | -1647870588
| Online PSC |  | https://podminky.urs.cz/item/CS_URS_2024_01/317234410 | [14 empty] | Online PSC | 2
| VV |  | HEB 100 | [14 empty] | VV | 2 | 1 | True | 0 | ROZPOCET
| VV |  | PR01 | [14 empty] | VV | 2 | 1 | True | 0 | ROZPOCET
| VV |  | 0,90*0,10*0,10*4 |  | 0.036 | [12 empty] | VV | 2 | 2 | True | 0 | ROZPOCET
| VV |  | HEB 120 | [14 empty] | VV | 2 | 1 | True | 0 | ROZPOCET
| VV |  | PR03 | [14 empty] | VV | 2 | 1 | True | 0 | ROZPOCET
| VV |  | 1,70*0,12*0,12*2 |  | 0.049 | [12 empty] | VV | 2 | 2 | True | 0 | ROZPOCET
| VV |  | PR04 | [14 empty] | VV | 2 | 1 | True | 0 | ROZPOCET
| VV |  | 0,90*0,12*0,12*2 |  | 0.026 | [12 empty] | VV | 2 | 2 | True | 0 | ROZPOCET
| VV |  | PR22 | [14 empty] | VV | 2 | 1 | True | 0 | ROZPOCET
| VV |  | 2,00*0,12*0,12*2 |  | 0.058 | [12 empty] | VV | 2 | 2 | True | 0 | ROZPOCET
| VV |  | PR24 | [14 empty] | VV | 2 | 1 | True | 0 | ROZPOCET
| VV |  | 1,40*0,12*0,12*5 |  | 0.101 | [12 empty] | VV | 2 | 2 | True | 0 | ROZPOCET
| VV |  | PR40 | [14 empty] | VV | 2 | 1 | True | 0 | ROZPOCET
| VV |  | 1,40*0,12*0,12*4 |  | 0.081 | [12 empty] | VV | 2 | 2 | True | 0 | ROZPOCET
| VV |  | PR41 | [14 empty] | VV | 2 | 1 | True | 0 | ROZPOCET
| VV |  | 1,10*0,12*0,12*5 |  | 0.079 | [12 empty] | VV | 2 | 2 | True | 0 | ROZPOCET
| VV |  | L50/50/6 | [14 empty] | VV | 2 | 1 | True | 0 | ROZPOCET
| VV |  | PR18 | [14 empty] | VV | 2 | 1 | True | 0 | ROZPOCET
| VV |  | 1,40*0,05*0,05*5 |  | 0.018 | [12 empty] | VV | 2 | 2 | True | 0 | ROZPOCET
| VV |  | PR34 | [14 empty] | VV | 2 | 1 | True | 0 | ROZPOCET
| VV |  | 0,50*0,05*0,05*5 |  | 0.006 | [12 empty] | VV | 2 | 2 | True | 0 | ROZPOCET
| VV |  | Součet |  | 0.454 | [12 empty] | VV | 2 | 4 | True | 1 | ROZPOCET
80 | K | 317944321 | Válcované nosníky dodatečně osazované do připravených otvorů bez zazdění hlav do č. 12 | t | 1.104 |  | 0 | CS ÚRS 2024 01 |  | základní |  | 0 | 1.09 | 1.2034 | 0 | 0 | 4 | K | 2 |  |  |  | ROZPOCET |  |  |  | 0 | 0 | 0 | 0 | 0 | 1 | 0 | 4 | 1121868709
| Online PSC |  | https://podminky.urs.cz/item/CS_URS_2024_01/317944321 | [14 empty] | Online PSC | 2
| VV |  | HEB 100 - 20.4 kg/m | [14 empty] | VV | 2 | 1 | True | 0 | ROZPOCET
| VV |  | PR01 | [14 empty] | VV | 2 | 1 | True | 0 | ROZPOCET
| VV |  | 0,90*4*20.40*0.001 |  | 0.073 | [12 empty] | VV | 2 | 2 | True | 0 | ROZPOCET
| VV |  | PR02 | [14 empty] | VV | 2 | 1 | True | 0 | ROZPOCET
| VV |  | 2,00*1*20.40*0.001 |  | 0.041 | [12 empty] | VV | 2 | 2 | True | 0 | ROZPOCET
| VV |  | HEB 120 - 26.7 kg/m | [14 empty] | VV | 2 | 1 | True | 0 | ROZPOCET
| VV |  | PR03 | [14 empty] | VV | 2 | 1 | True | 0 | ROZPOCET
| VV |  | 1,70*2*26.70*0.001 |  | 0.091 | [12 empty] | VV | 2 | 2 | True | 0 | ROZPOCET
| VV |  | PR04 | [14 empty] | VV | 2 | 1 | True | 0 | ROZPOCET
| VV |  | 0,90*2*26.70*0.001 |  | 0.048 | [12 empty] | VV | 2 | 2 | True | 0 | ROZPOCET
| VV |  | PR22 | [14 empty] | VV | 2 | 1 | True | 0 | ROZPOCET
| VV |  | 2,00*2*26.70*0.001 |  | 0.107 | [12 empty] | VV | 2 | 2 | True | 0 | ROZPOCET
| VV |  | PR24 | [14 empty] | VV | 2 | 1 | True | 0 | ROZPOCET
| VV |  | 1,40*5*26.70*0.001 |  | 0.187 | [12 empty] | VV | 2 | 2 | True | 0 | ROZPOCET
| VV |  | PR25 | [14 empty] | VV | 2 | 1 | True | 0 | ROZPOCET
| VV |  | 2,80*26.70*0.001 |  | 0.075 | [12 empty] | VV | 2 | 2 | True | 0 | ROZPOCET
| VV |  | PR40 | [14 empty] | VV | 2 | 1 | True | 0 | ROZPOCET
| VV |  | 1,40*4*26.70*0.001 |  | 0.15 | [12 empty] | VV | 2 | 2 | True | 0 | ROZPOCET
| VV |  | PR41 | [14 empty] | VV | 2 | 1 | True | 0 | ROZPOCET
| VV |  | 1,10*5*26.70*0.001 |  | 0.147 | [12 empty] | VV | 2 | 2 | True | 0 | ROZPOCET
| VV |  | PR42 | [14 empty] | VV | 2 | 1 | True | 0 | ROZPOCET
| VV |  | 2,50*26.70*0.001 |  | 0.067 | [12 empty] | VV | 2 | 2 | True | 0 | ROZPOCET
| VV |  | PR43 | [14 empty] | VV | 2 | 1 | True | 0 | ROZPOCET
| VV |  | 2,50*26.70*0.001 |  | 0.067 | [12 empty] | VV | 2 | 2 | True | 0 | ROZPOCET
| VV |  | L50/50/6 - 4.47 kg/m | [14 empty] | VV | 2 | 1 | True | 0 | ROZPOCET
| VV |  | PR18 | [14 empty] | VV | 2 | 1 | True | 0 | ROZPOCET
| VV |  | 1,40*5*4.47*0,001 |  | 0.031 | [12 empty] | VV | 2 | 2 | True | 0 | ROZPOCET
| VV |  | PR34 | [14 empty] | VV | 2 | 1 | True | 0 | ROZPOCET
| VV |  | 0,50*5*4.47*0,001 |  | 0.011 | [12 empty] | VV | 2 | 2 | True | 0 | ROZPOCET
| VV |  | PR44 | [14 empty] | VV | 2 | 1 | True | 0 | ROZPOCET
| VV |  | 1,15*4.47*0,001 |  | 0.005 | [12 empty] | VV | 2 | 2 | True | 0 | ROZPOCET
| VV |  | PR45 | [14 empty] | VV | 2 | 1 | True | 0 | ROZPOCET
| VV |  | 0,85*4.47*0,001 |  | 0.004 | [12 empty] | VV | 2 | 2 | True | 0 | ROZPOCET
| VV |  | Součet |  | 1.104 | [12 empty] | VV | 2 | 4 | True | 1 | ROZPOCET
81 | K | 331273013 | Pilíř z betonových tvárnic včetně zmonolitnění betonovou směsí bez výztuže, rozměru přes 300x300 | m3 | 19.035 |  | 0 | CS ÚRS 2024 01 |  | základní |  | 0 | 2.2073 | 42.0161 | 0 | 0 | 4 | K | 2 |  |  |  | ROZPOCET |  |  |  | 0 | 0 | 0 | 0 | 0 | 1 | 0 | 4 | 1238268517
| Online PSC |  | https://podminky.urs.cz/item/CS_URS_2024_01/331273013 | [14 empty] | Online PSC | 2
| VV |  | 1.pp | [14 empty] | VV | 2 | 1 | True | 0 | ROZPOCET
| VV |  | vel. 350x500 | [14 empty] | VV | 2 | 1 | True | 0 | ROZPOCET
| VV |  | 6*0,35*0,50*3,00 |  | 3.15 | [12 empty] | VV | 2 | 2 | True | 0 | ROZPOCET
| VV |  | vel. 400x400 | [14 empty] | VV | 2 | 1 | True | 0 | ROZPOCET
| VV |  | 0,4*0,4*3,00 |  | 0.48 | [12 empty] | VV | 2 | 2 | True | 0 | ROZPOCET
| VV |  | 1.np | [14 empty] | VV | 2 | 1 | True | 0 | ROZPOCET
| VV |  | vel. 400x400 | [14 empty] | VV | 2 | 1 | True | 0 | ROZPOCET
| VV |  | 2*0,4*0,4*3,90 |  | 1.248 | [12 empty] | VV | 2 | 2 | True | 0 | ROZPOCET
| VV |  | vel. 550x550 | [14 empty] | VV | 2 | 1 | True | 0 | ROZPOCET
| VV |  | 12*0,55*0,55*3,90 |  | 14.157 | [12 empty] | VV | 2 | 2 | True | 0 | ROZPOCET
| VV |  | Součet |  | 19.035 | [12 empty] | VV | 2 | 4 | True | 1 | ROZPOCET
82 | K | 331361821 | Výztuž sloupů, pilířů, rámových stojek, táhel nebo vzpěr hranatých svislých nebo šikmých (odkloněných) z betonářské oceli 10 505 (R) nebo BSt 500 | t | 0.723 |  | 0 | CS ÚRS 2024 01 |  | základní |  | 0 | 1.052 | 0.76057 | 0 | 0 | 4 | K | 2 |  |  |  | ROZPOCET |  |  |  | 0 | 0 | 0 | 0 | 0 | 1 | 0 | 4 | -1706331308
| Online PSC |  | https://podminky.urs.cz/item/CS_URS_2024_01/331361821 | [14 empty] | Online PSC | 2
| VV |  | výztuž sloupů 1.pp | [14 empty] | VV | 2 | 1 | True | 0 | ROZPOCET
| VV |  | dle půdorysu 1.pp | [14 empty] | VV | 2 | 1 | True | 0 | ROZPOCET
| VV |  | 238,44*0.001 |  | 0.238 | [12 empty] | VV | 2 | 2 | True | 0 | ROZPOCET
| VV |  | výztuž sloupů 1.np | [14 empty] | VV | 2 | 1 | True | 0 | ROZPOCET
| VV |  | dle půdorysu 1.np | [14 empty] | VV | 2 | 1 | True | 0 | ROZPOCET
| VV |  | 485,24*0.001 |  | 0.485 | [12 empty] | VV | 2 | 2 | True | 0 | ROZPOCET
| VV |  | Součet |  | 0.723 | [12 empty] | VV | 2 | 4 | True | 1 | ROZPOCET
83 | K | 342241111 | Příčky nebo přizdívky jednoduché z cihel nebo příčkovek pálených na maltu MVC nebo MC lícových, včetně spárování dl. 290 mm (český formát 290x140x65 mm) plných, tl. 65 mm | m2 | 52.486 |  | 0 | CS ÚRS 2024 01 |  | základní |  | 0 | 0.14605 | 7.6656 | 0 | 0 | 4 | K | 2 |  |  |  | ROZPOCET |  |  |  | 0 | 0 | 0 | 0 | 0 | 1 | 0 | 4 | 431136659
| Online PSC |  | https://podminky.urs.cz/item/CS_URS_2024_01/342241111 | [14 empty] | Online PSC | 2
| VV |  | Dle Tz: vyzdívky v nikách mezi pilíři přístěnku skeletu v sále budou z tradičních cihel plných 295/145/65 mm, ve stěně u Frýdlantské ulice | [14 empty] | VV | 2 | 1 | True | 0 | ROZPOCET
| VV |  | jsou použity půlené formáty o tl. 65 mm, kvůli úspoře místa. | [14 empty] | VV | 2 | 1 | True | 0 | ROZPOCET
| VV |  | Pro zlepšení akustických vlastností sálu jsou vyzdívky vyzdívané a mírnou nepravidelností - posun v hl. uložení cihly +/- 1cm – dle bližšího návrhu. | [14 empty] | VV | 2 | 1 | True | 0 | ROZPOCET
| VV |  | hluboké spáry 20 mm dle skladby S.06 | [14 empty] | VV | 2 | 1 | True | 0 | ROZPOCET
| VV |  | m.1.03 | [14 empty] | VV | 2 | 1 | True | 0 | ROZPOCET
| VV |  | (0,51+2,15)*3,75 |  | 9.975 | [12 empty] | VV | 2 | 2 | True | 0 | ROZPOCET
| VV |  | (2,15*4+1,35)*(2,60+3,75)/2 |  | 31.591 | [12 empty] | VV | 2 | 2 | True | 0 | ROZPOCET
| VV |  | m.1.04 - u vchodu | [14 empty] | VV | 2 | 1 | True | 0 | ROZPOCET
| VV |  | (0,10*2+0,30+0,65+0,35)*4,20 |  | 6.3 | [12 empty] | VV | 2 | 2 | True | 0 | ROZPOCET
| VV |  | (0,70+0,40)*4,20 |  | 4.62 | [12 empty] | VV | 2 | 2 | True | 0 | ROZPOCET
| VV | S06 | Součet |  | 52.486 | [12 empty] | VV | 2 | 4 | True | 1 | ROZPOCET
84 | K | 342241112 | Příčky nebo přizdívky jednoduché z cihel nebo příčkovek pálených na maltu MVC nebo MC lícových, včetně spárování dl. 290 mm (český formát 290x140x65 mm) plných, tl. 140 mm | m2 | 49.029 |  | 0 | CS ÚRS 2024 01 |  | základní |  | 0 | 0.3216 | 15.7677 | 0 | 0 | 4 | K | 2 |  |  |  | ROZPOCET |  |  |  | 0 | 0 | 0 | 0 | 0 | 1 | 0 | 4 | -261484193
| Online PSC |  | https://podminky.urs.cz/item/CS_URS_2024_01/342241112 | [14 empty] | Online PSC | 2
| VV |  | S.05 - sál u terénu - úroveň sálu | [14 empty] | VV | 2 | 1 | True | 0 | ROZPOCET
| VV |  | Pro zlepšení akustických vlastností sálu jsou vyzdívky vyzdívané a mírnou nepravidelností - posun v hl. uložení cihly +/- 1cm – dle bližšího návrhu. | [14 empty] | VV | 2 | 1 | True | 0 | ROZPOCET
| VV |  | hluboké spáry 20 mm dle skladby S.05 | [14 empty] | VV | 2 | 1 | True | 0 | ROZPOCET
| VV |  | m.1.03-04 | [14 empty] | VV | 2 | 1 | True | 0 | ROZPOCET
| VV |  | (2,50+2,15)*3,75 |  | 17.438 | [12 empty] | VV | 2 | 2 | True | 0 | ROZPOCET
| VV |  | (2,15*4+1,35)*(2,60+3,75)/2 |  | 31.591 | [12 empty] | VV | 2 | 2 | True | 0 | ROZPOCET
| VV | S05 | Součet |  | 49.029 | [12 empty] | VV | 2 | 4 | True | 1 | ROZPOCET
85 | K | 342241162 | Příčky nebo přizdívky jednoduché z cihel nebo příčkovek pálených na maltu MVC nebo MC plných P7,5 až P15 dl. 290 mm (290x140x65 mm), tl. o tl. 140 mm | m2 | 125.86 |  | 0 | CS ÚRS 2024 01 |  | základní |  | 0 | 0.23458 | 29.5242 | 0 | 0 | 4 | K | 2 |  |  |  | ROZPOCET |  |  |  | 0 | 0 | 0 | 0 | 0 | 1 | 0 | 4 | -842503249
| Online PSC |  | https://podminky.urs.cz/item/CS_URS_2024_01/342241162 | [14 empty] | Online PSC | 2
| VV |  | S.10.a - předstěna - přizdívky z CP tl.100mm | [14 empty] | VV | 2 | 1 | True | 0 | ROZPOCET
| VV |  | m.1.09 | [14 empty] | VV | 2 | 1 | True | 0 | ROZPOCET
| VV |  | (4,15+2,85)*3,20 |  | 22.4 | [12 empty] | VV | 2 | 2 | True | 0 | ROZPOCET
| VV |  | 4,40*3,20 |  | 14.08 | [12 empty] | VV | 2 | 2 | True | 0 | ROZPOCET
| VV |  | 1,10*3,20 |  | 3.52 | [12 empty] | VV | 2 | 2 | True | 0 | ROZPOCET
| VV |  | -0,90*2,10 |  | -1.89 | [12 empty] | VV | 2 | 2 | True | 0 | ROZPOCET
| VV |  | m.2.13 | [14 empty] | VV | 2 | 1 | True | 0 | ROZPOCET
| VV |  | (2,25+3,20)*3,00 |  | 16.35 | [12 empty] | VV | 2 | 2 | True | 0 | ROZPOCET
| VV |  | m.2.14 | [14 empty] | VV | 2 | 1 | True | 0 | ROZPOCET
| VV |  | (2*4,20+3,50)*2,80 |  | 33.32 | [12 empty] | VV | 2 | 2 | True | 0 | ROZPOCET
| VV | S10a | Mezisoučet |  | 87.78 | [12 empty] | VV | 2 | 3 | True | 0 | ROZPOCET
| VV |  | S.10.b - předstěna žb - přizdívky z CP tl.100mm | [14 empty] | VV | 2 | 1 | True | 0 | ROZPOCET
| VV |  | m.1.10 | [14 empty] | VV | 2 | 1 | True | 0 | ROZPOCET
| VV |  | (2*4,20+3,50)*3,20 |  | 38.08 | [12 empty] | VV | 2 | 2 | True | 0 | ROZPOCET
| VV |  | Součet |  | 125.86 | [12 empty] | VV | 2 | 4 | True | 1 | ROZPOCET
86 | K | 342273111 | Příčky z bloků z lehkého keramického betonu na lepidlo, tloušťka zdiva 115 mm | m2 | 22.985 |  | 0 | CS ÚRS 2024 01 |  | základní |  | 0 | 0.15253 | 3.5059 | 0 | 0 | 4 | K | 2 |  |  |  | ROZPOCET |  |  |  | 0 | 0 | 0 | 0 | 0 | 1 | 0 | 4 | 1116171235
| Online PSC |  | https://podminky.urs.cz/item/CS_URS_2024_01/342273111 | [14 empty] | Online PSC | 2
| VV |  | Dle Tz příčky z liaporových tvárnic o rozměrech 120/500/198 mm | [14 empty] | VV | 2 | 1 | True | 0 | ROZPOCET
| VV |  | 1.pp | [14 empty] | VV | 2 | 1 | True | 0 | ROZPOCET
| VV |  | m.0.01 | [14 empty] | VV | 2 | 1 | True | 0 | ROZPOCET
| VV |  | 1,05*2,90 |  | 3.045 | [12 empty] | VV | 2 | 2 | True | 0 | ROZPOCET
| VV |  | -0,90*2,10 |  | -1.89 | [12 empty] | VV | 2 | 2 | True | 0 | ROZPOCET
| VV |  | 0,90*3,00 |  | 2.7 | [12 empty] | VV | 2 | 2 | True | 0 | ROZPOCET
| VV |  | -0,80*2,10 |  | -1.68 | [12 empty] | VV | 2 | 2 | True | 0 | ROZPOCET
| VV |  | 1.np | [14 empty] | VV | 2 | 1 | True | 0 | ROZPOCET
| VV |  | m.1.12 | [14 empty] | VV | 2 | 1 | True | 0 | ROZPOCET
| VV |  | 2,20*3,20 |  | 7.04 | [12 empty] | VV | 2 | 2 | True | 0 | ROZPOCET
| VV |  | -1,80*2,50 |  | -4.5 | [12 empty] | VV | 2 | 2 | True | 0 | ROZPOCET
| VV |  | 0,20*3,20 |  | 0.64 | [12 empty] | VV | 2 | 2 | True | 0 | ROZPOCET
| VV |  | 2.np | [14 empty] | VV | 2 | 1 | True | 0 | ROZPOCET
| VV |  | m.2.07 | [14 empty] | VV | 2 | 1 | True | 0 | ROZPOCET
| VV |  | (3,40+1,70+1,60)*2,30 |  | 15.41 | [12 empty] | VV | 2 | 2 | True | 0 | ROZPOCET
| VV |  | -0,70*2,10 |  | -1.47 | [12 empty] | VV | 2 | 2 | True | 0 | ROZPOCET
| VV |  | m.2.15 | [14 empty] | VV | 2 | 1 | True | 0 | ROZPOCET
| VV |  | 1,60*3,00 |  | 4.8 | [12 empty] | VV | 2 | 2 | True | 0 | ROZPOCET
| VV |  | -1,40*2,10 |  | -2.94 | [12 empty] | VV | 2 | 2 | True | 0 | ROZPOCET
| VV |  | 1,45*3,00 |  | 4.35 | [12 empty] | VV | 2 | 2 | True | 0 | ROZPOCET
| VV |  | -1,20*2,10 |  | -2.52 | [12 empty] | VV | 2 | 2 | True | 0 | ROZPOCET
| VV | S04 | Součet |  | 22.985 | [12 empty] | VV | 2 | 4 | True | 1 | ROZPOCET
87 | K | 342273112 | Příčky z bloků z lehkého keramického betonu na lepidlo, tloušťka zdiva 175 mm | m2 | 43.198 |  | 0 | CS ÚRS 2024 01 |  | základní |  | 0 | 0.16415 | 7.091 | 0 | 0 | 4 | K | 2 |  |  |  | ROZPOCET |  |  |  | 0 | 0 | 0 | 0 | 0 | 1 | 0 | 4 | 1139470469
| Online PSC |  | https://podminky.urs.cz/item/CS_URS_2024_01/342273112 | [14 empty] | Online PSC | 2
| VV |  | m.0.03 | [14 empty] | VV | 2 | 1 | True | 0 | ROZPOCET
| VV |  | 3,38*2,60 |  | 8.788 | [12 empty] | VV | 2 | 2 | True | 0 | ROZPOCET
| VV |  | -1,60*2,10 |  | -3.36 | [12 empty] | VV | 2 | 2 | True | 0 | ROZPOCET
| VV |  | m.1.03 | [14 empty] | VV | 2 | 1 | True | 0 | ROZPOCET
| VV |  | 12,30*2,50 |  | 30.75 | [12 empty] | VV | 2 | 2 | True | 0 | ROZPOCET
| VV |  | 3,20*3,60 |  | 11.52 | [12 empty] | VV | 2 | 2 | True | 0 | ROZPOCET
| VV |  | -1,80*2,50 |  | -4.5 | [12 empty] | VV | 2 | 2 | True | 0 | ROZPOCET
| VV | S03 | Součet |  | 43.198 | [12 empty] | VV | 2 | 4 | True | 1 | ROZPOCET
88 | K | 342291131 | Ukotvení příček plochými kotvami, do konstrukce betonové | m | 6 |  | 0 | CS ÚRS 2024 01 |  | základní |  | 0 | 0.0002 | 0.0012 | 0 | 0 | 4 | K | 2 |  |  |  | ROZPOCET |  |  |  | 0 | 0 | 0 | 0 | 0 | 1 | 0 | 4 | 2026345429
| Online PSC |  | https://podminky.urs.cz/item/CS_URS_2024_01/342291131 | [14 empty] | Online PSC | 2
| VV |  | m.1.10 | [14 empty] | VV | 2 | 1 | True | 0 | ROZPOCET
| VV |  | 3,00*2 |  | 6 | [12 empty] | VV | 2 | 2 | True | 1 | ROZPOCET
| VV |  | Pozn.: Ukotvení příček a zdí do cihelných a kamenných kcí viz Bourací práce - Vysekání výklenků nebo kapes ve zdivu pro zavázání nových příček a zdí. | [14 empty] | VV | 2 | 1 | True | 0 | ROZPOCET
89 | K | 346244381 | Plentování ocelových válcovaných nosníků jednostranné cihlami na maltu, výška stojiny do 200 mm | m2 | 5.428 |  | 0 | CS ÚRS 2024 01 |  | základní |  | 0 | 0.17818 | 0.96716 | 0 | 0 | 4 | K | 2 |  |  |  | ROZPOCET |  |  |  | 0 | 0 | 0 | 0 | 0 | 1 | 0 | 4 | 1500674390
| Online PSC |  | https://podminky.urs.cz/item/CS_URS_2024_01/346244381 | [14 empty] | Online PSC | 2
| VV |  | HEB 100 | [14 empty] | VV | 2 | 1 | True | 0 | ROZPOCET
| VV |  | PR01 | [14 empty] | VV | 2 | 1 | True | 0 | ROZPOCET
| VV |  | 0,90*0,10*2 |  | 0.18 | [12 empty] | VV | 2 | 2 | True | 0 | ROZPOCET
| VV |  | PR02 | [14 empty] | VV | 2 | 1 | True | 0 | ROZPOCET
| VV |  | 2,00*0,10*2 |  | 0.4 | [12 empty] | VV | 2 | 2 | True | 0 | ROZPOCET
| VV |  | HEB 120 | [14 empty] | VV | 2 | 1 | True | 0 | ROZPOCET
| VV |  | PR03 | [14 empty] | VV | 2 | 1 | True | 0 | ROZPOCET
| VV |  | 1,70*0,12*2 |  | 0.408 | [12 empty] | VV | 2 | 2 | True | 0 | ROZPOCET
| VV |  | PR04 | [14 empty] | VV | 2 | 1 | True | 0 | ROZPOCET
| VV |  | 0,90*0,12*2 |  | 0.216 | [12 empty] | VV | 2 | 2 | True | 0 | ROZPOCET
| VV |  | PR22 | [14 empty] | VV | 2 | 1 | True | 0 | ROZPOCET
| VV |  | 2,00*0,12*2 |  | 0.48 | [12 empty] | VV | 2 | 2 | True | 0 | ROZPOCET
| VV |  | PR24 | [14 empty] | VV | 2 | 1 | True | 0 | ROZPOCET
| VV |  | 1,40*0,12*2 |  | 0.336 | [12 empty] | VV | 2 | 2 | True | 0 | ROZPOCET
| VV |  | PR25 | [14 empty] | VV | 2 | 1 | True | 0 | ROZPOCET
| VV |  | 2,80*0,12*2 |  | 0.672 | [12 empty] | VV | 2 | 2 | True | 0 | ROZPOCET
| VV |  | PR40 | [14 empty] | VV | 2 | 1 | True | 0 | ROZPOCET
| VV |  | 1,40*0,12*2 |  | 0.336 | [12 empty] | VV | 2 | 2 | True | 0 | ROZPOCET
| VV |  | PR41 | [14 empty] | VV | 2 | 1 | True | 0 | ROZPOCET
| VV |  | 1,10*0,12*2 |  | 0.264 | [12 empty] | VV | 2 | 2 | True | 0 | ROZPOCET
| VV |  | PR42 | [14 empty] | VV | 2 | 1 | True | 0 | ROZPOCET
| VV |  | 2,50*0,12*2 |  | 0.6 | [12 empty] | VV | 2 | 2 | True | 0 | ROZPOCET
| VV |  | PR43 | [14 empty] | VV | 2 | 1 | True | 0 | ROZPOCET
| VV |  | 2,50*0,12*2 |  | 0.6 | [12 empty] | VV | 2 | 2 | True | 0 | ROZPOCET
| VV |  | L50/50/6 | [14 empty] | VV | 2 | 1 | True | 0 | ROZPOCET
| VV |  | PR18 | [14 empty] | VV | 2 | 1 | True | 0 | ROZPOCET
| VV |  | 1,40*0,12*2 |  | 0.336 | [12 empty] | VV | 2 | 2 | True | 0 | ROZPOCET
| VV |  | PR34 | [14 empty] | VV | 2 | 1 | True | 0 | ROZPOCET
| VV |  | 0,50*0,12*2 |  | 0.12 | [12 empty] | VV | 2 | 2 | True | 0 | ROZPOCET
| VV |  | PR44 | [14 empty] | VV | 2 | 1 | True | 0 | ROZPOCET
| VV |  | 1,15*0,12*2 |  | 0.276 | [12 empty] | VV | 2 | 2 | True | 0 | ROZPOCET
| VV |  | PR45 | [14 empty] | VV | 2 | 1 | True | 0 | ROZPOCET
| VV |  | 0,85*0,12*2 |  | 0.204 | [12 empty] | VV | 2 | 2 | True | 0 | ROZPOCET
| VV |  | Součet |  | 5.428 | [12 empty] | VV | 2 | 4 | True | 1 | ROZPOCET
90 | K | 346272236 | Přizdívky z pórobetonových tvárnic objemová hmotnost do 500 kg/m3, na tenké maltové lože, tloušťka přizdívky 100 mm | m2 | 8.128 |  | 0 | CS ÚRS 2024 01 |  | základní |  | 0 | 0.06452 | 0.52442 | 0 | 0 | 4 | K | 2 |  |  |  | ROZPOCET |  |  |  | 0 | 0 | 0 | 0 | 0 | 1 | 0 | 4 | -827440452
| Online PSC |  | https://podminky.urs.cz/item/CS_URS_2024_01/346272236 | [14 empty] | Online PSC | 2
| VV |  | přizdívka v sociálních místnostech | [14 empty] | VV | 2 | 1 | True | 0 | ROZPOCET
| VV |  | m.1.07 | [14 empty] | VV | 2 | 1 | True | 0 | ROZPOCET
| VV |  | 1,00*1,20 |  | 1.2 | [12 empty] | VV | 2 | 2 | True | 0 | ROZPOCET
| VV |  | m.1.08 | [14 empty] | VV | 2 | 1 | True | 0 | ROZPOCET
| VV |  | 1,00*1,20 |  | 1.2 | [12 empty] | VV | 2 | 2 | True | 0 | ROZPOCET
| VV |  | m.2.10, 2.11 | [14 empty] | VV | 2 | 1 | True | 0 | ROZPOCET
| VV |  | (2*1,00+0,90+0,85+1,023)*1,20 |  | 5.728 | [12 empty] | VV | 2 | 2 | True | 0 | ROZPOCET
| VV |  | Součet |  | 8.128 | [12 empty] | VV | 2 | 4 | True | 1 | ROZPOCET
91 | K | 346272266 | Přizdívky z pórobetonových tvárnic objemová hmotnost do 500 kg/m3, na tenké maltové lože, tloušťka přizdívky 200 mm | m2 | 8.128 |  | 0 | CS ÚRS 2024 01 |  | základní |  | 0 | 0.15414 | 1.2528 | 0 | 0 | 4 | K | 2 |  |  |  | ROZPOCET |  |  |  | 0 | 0 | 0 | 0 | 0 | 1 | 0 | 4 | 540689201
| Online PSC |  | https://podminky.urs.cz/item/CS_URS_2024_01/346272266 | [14 empty] | Online PSC | 2
| VV |  | přizdívka v sociálních místnostech | [14 empty] | VV | 2 | 1 | True | 0 | ROZPOCET
| VV |  | m.1.07 | [14 empty] | VV | 2 | 1 | True | 0 | ROZPOCET
| VV |  | 1,00*1,20 |  | 1.2 | [12 empty] | VV | 2 | 2 | True | 0 | ROZPOCET
| VV |  | m.1.08 | [14 empty] | VV | 2 | 1 | True | 0 | ROZPOCET
| VV |  | 1,00*1,20 |  | 1.2 | [12 empty] | VV | 2 | 2 | True | 0 | ROZPOCET
| VV |  | m.2.10, 2.11 | [14 empty] | VV | 2 | 1 | True | 0 | ROZPOCET
| VV |  | (2*1,00+0,90+0,85+1,023)*1,20 |  | 5.728 | [12 empty] | VV | 2 | 2 | True | 0 | ROZPOCET
| VV |  | Součet |  | 8.128 | [12 empty] | VV | 2 | 4 | True | 1 | ROZPOCET
92 | K | 380326342 | Kompletní konstrukce čistíren odpadních vod, nádrží, vodojemů, kanálů z betonu železového bez výztuže a bednění pro konstrukce bílých van tř. C 30/37, tl. přes 150 do 300 mm | m3 | 19.752 |  | 0 | CS ÚRS 2024 01 |  | základní |  | 0 | 2.536 | 50.0915 | 0 | 0 | 4 | K | 2 |  |  |  | ROZPOCET |  |  |  | 0 | 0 | 0 | 0 | 0 | 1 | 0 | 4 | 1234103032
| Online PSC |  | https://podminky.urs.cz/item/CS_URS_2024_01/380326342 | [14 empty] | Online PSC | 2
| VV |  | žb kolektory pod podlahou 1.NP - viz řez A a základy | [14 empty] | VV | 2 | 1 | True | 0 | ROZPOCET
| VV |  | žb deska / kolektor ozn.C | [14 empty] | VV | 2 | 1 | True | 0 | ROZPOCET
| VV |  | (1,338+0,975+6,385)*1,08*0,30" deska |  | 2.818 | [12 empty] | VV | 2 | 2 | True | 0 | ROZPOCET
| VV |  | (1,338+0,975+6,385)*2*0,40*0,24" stěny |  | 1.67 | [12 empty] | VV | 2 | 2 | True | 0 | ROZPOCET
| VV |  | žb deska / kolektor ozn.D | [14 empty] | VV | 2 | 1 | True | 0 | ROZPOCET
| VV |  | 16,80*0,30" deska - plocha dle digi měření |  | 5.04 | [12 empty] | VV | 2 | 2 | True | 0 | ROZPOCET
| VV |  | (1,10+0,978+6,607)*0,55*0,24+8,40*0,686*0,24" stěny |  | 2.529 | [12 empty] | VV | 2 | 2 | True | 0 | ROZPOCET
| VV |  | žb deska / kolektor ozn.F | [14 empty] | VV | 2 | 1 | True | 0 | ROZPOCET
| VV |  | 8,40*1,08*0,30" deska |  | 2.722 | [12 empty] | VV | 2 | 2 | True | 0 | ROZPOCET
| VV |  | 2*8,40*(0,50+0,586)*0,24" stěny |  | 4.379 | [12 empty] | VV | 2 | 2 | True | 0 | ROZPOCET
| VV |  | revizní šachta splaškové knl | [14 empty] | VV | 2 | 1 | True | 0 | ROZPOCET
| VV |  | 1,20*0,90*0,20 |  | 0.216 | [12 empty] | VV | 2 | 2 | True | 0 | ROZPOCET
| VV |  | (1,20+0,60)*2*0,70*0,15 |  | 0.378 | [12 empty] | VV | 2 | 2 | True | 0 | ROZPOCET
| VV |  | Součet |  | 19.752 | [12 empty] | VV | 2 | 4 | True | 1 | ROZPOCET
93 | K | 380356231 | Bednění kompletních konstrukcí čistíren odpadních vod, nádrží, vodojemů, kanálů konstrukcí neomítaných z betonu prostého nebo železového ploch rovinných zřízení | m2 | 95.49 |  | 0 | CS ÚRS 2024 01 |  | základní |  | 0 | 0.00247 | 0.23586 | 0 | 0 | 4 | K | 2 |  |  |  | ROZPOCET |  |  |  | 0 | 0 | 0 | 0 | 0 | 1 | 0 | 4 | -1352980899
| Online PSC |  | https://podminky.urs.cz/item/CS_URS_2024_01/380356231 | [14 empty] | Online PSC | 2
| VV |  | žb kolektory pod podlahou 1.NP - viz řez A a základy | [14 empty] | VV | 2 | 1 | True | 0 | ROZPOCET
| VV |  | žb deska / kolektor ozn.C | [14 empty] | VV | 2 | 1 | True | 0 | ROZPOCET
| VV |  | (1,338+0,975+6,385+1,08)*2*0,30" deska |  | 5.867 | [12 empty] | VV | 2 | 2 | True | 0 | ROZPOCET
| VV |  | (1,338+0,975+6,385)*2*0,40*2" stěny |  | 13.917 | [12 empty] | VV | 2 | 2 | True | 0 | ROZPOCET
| VV |  | žb deska / kolektor ozn.D | [14 empty] | VV | 2 | 1 | True | 0 | ROZPOCET
| VV |  | (8,35+2,60)*2*0,30" deska |  | 6.57 | [12 empty] | VV | 2 | 2 | True | 0 | ROZPOCET
| VV |  | (1,10+0,978+6,607)*0,55*2+8,40*0,686*2" stěny |  | 21.078 | [12 empty] | VV | 2 | 2 | True | 0 | ROZPOCET
| VV |  | žb deska / kolektor ozn.F | [14 empty] | VV | 2 | 1 | True | 0 | ROZPOCET
| VV |  | (8,40+1,08)*2*0,30" deska |  | 5.688 | [12 empty] | VV | 2 | 2 | True | 0 | ROZPOCET
| VV |  | 2*8,40*(0,50+0,586)*2" stěny |  | 36.49 | [12 empty] | VV | 2 | 2 | True | 0 | ROZPOCET
| VV |  | revizní šachta splaškové knl | [14 empty] | VV | 2 | 1 | True | 0 | ROZPOCET
| VV |  | (1,20+0,90)*2*0,20 |  | 0.84 | [12 empty] | VV | 2 | 2 | True | 0 | ROZPOCET
| VV |  | (1,20+0,60)*2*0,70*2 |  | 5.04 | [12 empty] | VV | 2 | 2 | True | 0 | ROZPOCET
| VV |  | Součet |  | 95.49 | [12 empty] | VV | 2 | 4 | True | 1 | ROZPOCET
94 | K | 380356232 | Bednění kompletních konstrukcí čistíren odpadních vod, nádrží, vodojemů, kanálů konstrukcí neomítaných z betonu prostého nebo železového ploch rovinných odstranění | m2 | 95.49 |  | 0 | CS ÚRS 2024 01 |  | základní |  | 0 | 0 | 0 | 0 | 0 | 4 | K | 2 |  |  |  | ROZPOCET |  |  |  | 0 | 0 | 0 | 0 | 0 | 1 | 0 | 4 | -197094750
| Online PSC |  | https://podminky.urs.cz/item/CS_URS_2024_01/380356232 | [14 empty] | Online PSC | 2
95 | K | 380361006 | Výztuž kompletních konstrukcí čistíren odpadních vod, nádrží, vodojemů, kanálů z oceli 10 505 (R) nebo BSt 500 | t | 0.964 |  | 0 | CS ÚRS 2024 01 |  | základní |  | 0 | 1.1091 | 1.0691 | 0 | 0 | 4 | K | 2 |  |  |  | ROZPOCET |  |  |  | 0 | 0 | 0 | 0 | 0 | 1 | 0 | 4 | 126897609
| Online PSC |  | https://podminky.urs.cz/item/CS_URS_2024_01/380361006 | [14 empty] | Online PSC | 2
| VV |  | výkres základů - kanály vzt | [14 empty] | VV | 2 | 1 | True | 0 | ROZPOCET
| VV |  | 319.60*0.001 |  | 0.32 | [12 empty] | VV | 2 | 2 | True | 0 | ROZPOCET
| VV |  | výkres 1.pp Ars | [14 empty] | VV | 2 | 1 | True | 0 | ROZPOCET
| VV |  | výztuž ve stěně kanálu Vzt 01 | [14 empty] | VV | 2 | 1 | True | 0 | ROZPOCET
| VV |  | 254.10*0.001 |  | 0.254 | [12 empty] | VV | 2 | 2 | True | 0 | ROZPOCET
| VV |  | 176.66*0.001 |  | 0.177 | [12 empty] | VV | 2 | 2 | True | 0 | ROZPOCET
| VV |  | 212.98*0.001 |  | 0.213 | [12 empty] | VV | 2 | 2 | True | 0 | ROZPOCET
| VV |  | Součet |  | 0.964 | [12 empty] | VV | 2 | 4 | True | 1 | ROZPOCET
96 | K | 380361011 | Výztuž kompletních konstrukcí čistíren odpadních vod, nádrží, vodojemů, kanálů ze svařovaných sítí z drátů typu KARI | t | 2.963 |  | 0 | CS ÚRS 2024 01 |  | základní |  | 0 | 1.0628 | 3.149 | 0 | 0 | 4 | K | 2 |  |  |  | ROZPOCET |  |  |  | 0 | 0 | 0 | 0 | 0 | 1 | 0 | 4 | 632790329
| Online PSC |  | https://podminky.urs.cz/item/CS_URS_2024_01/380361011 | [14 empty] | Online PSC | 2
| VV |  | 150 kg/m3 | [14 empty] | VV | 2 | 1 | True | 0 | ROZPOCET
| VV |  | 19,752*150.00*0.001 |  | 2.963 | [12 empty] | VV | 2 | 2 | True | 1 | ROZPOCET
97 | K | 389381001 | Dobetonování prefabrikovaných konstrukcí | m3 | 0.875 |  | 0 | CS ÚRS 2024 01 |  | základní |  | 0 | 2.6447 | 2.3141 | 0 | 0 | 4 | K | 2 |  |  |  | ROZPOCET |  |  |  | 0 | 0 | 0 | 0 | 0 | 1 | 0 | 4 | -1089782335
| Online PSC |  | https://podminky.urs.cz/item/CS_URS_2024_01/389381001 | [14 empty] | Online PSC | 2
| VV |  | základové patky pod sloupy - dobetonávka mezi ztrac. bedněním | [14 empty] | VV | 2 | 1 | True | 0 | ROZPOCET
| VV |  | osa 1 | [14 empty] | VV | 2 | 1 | True | 0 | ROZPOCET
| VV |  | 0,25*0,25*1,20*7 |  | 0.525 | [12 empty] | VV | 2 | 2 | True | 0 | ROZPOCET
| VV |  | osa 2 | [14 empty] | VV | 2 | 1 | True | 0 | ROZPOCET
| VV |  | 0,25*0,25*0,80*7 |  | 0.35 | [12 empty] | VV | 2 | 2 | True | 0 | ROZPOCET
| VV |  | Součet |  | 0.875 | [12 empty] | VV | 2 | 4 | True | 1 | ROZPOCET
| D | 4 | Vodorovné konstrukce |  |  |  | 0 |  |  |  |  | 0 |  | 55.7667 |  | 0 | 1 | D | 1 |  |  |  | ROZPOCET | [9 empty] | 0
98 | K | 411321414 | Stropy z betonu železového (bez výztuže) stropů deskových, plochých střech, desek balkonových, desek hřibových stropů včetně hlavic hřibových sloupů tř. C 25/30 | m3 | 5.019 |  | 0 | CS ÚRS 2024 01 |  | základní |  | 0 | 2.4534 | 12.3138 | 0 | 0 | 4 | K | 2 |  |  |  | ROZPOCET |  |  |  | 0 | 0 | 0 | 0 | 0 | 1 | 0 | 4 | -1879899018
| Online PSC |  | https://podminky.urs.cz/item/CS_URS_2024_01/411321414 | [14 empty] | Online PSC | 2
| VV |  | strop nad 1.np - zásálí | [14 empty] | VV | 2 | 1 | True | 0 | ROZPOCET
| VV |  | 27,40*0,17" výkres tvaru strop nad 1.np, plocha dle DM |  | 4.658 | [12 empty] | VV | 2 | 2 | True | 0 | ROZPOCET
| VV |  | -0,70*1,00*0,17 |  | -0.119 | [12 empty] | VV | 2 | 2 | True | 0 | ROZPOCET
| VV |  | P.13 - m.2.07 - koupelna - nová žb deska tl.150 mm (skladba P.10), plocha dle DM | [14 empty] | VV | 2 | 1 | True | 0 | ROZPOCET
| VV |  | 3,20*0,15 |  | 0.48 | [12 empty] | VV | 2 | 2 | True | 0 | ROZPOCET
| VV |  | Součet |  | 5.019 | [12 empty] | VV | 2 | 4 | True | 1 | ROZPOCET
99 | K | 411321616 | Stropy z betonu železového (bez výztuže) stropů deskových, plochých střech, desek balkonových, desek hřibových stropů včetně hlavic hřibových sloupů tř. C 30/37 | m3 | 9.144 |  | 0 | CS ÚRS 2024 01 |  | základní |  | 0 | 2.502 | 22.8784 | 0 | 0 | 4 | K | 2 |  |  |  | ROZPOCET |  |  |  | 0 | 0 | 0 | 0 | 0 | 1 | 0 | 4 | -1844009548
| Online PSC |  | https://podminky.urs.cz/item/CS_URS_2024_01/411321616 | [14 empty] | Online PSC | 2
| VV |  | strop nad 1.pp | [14 empty] | VV | 2 | 1 | True | 0 | ROZPOCET
| VV |  | skladba P.01.b - žb deska tl. 150mm | [14 empty] | VV | 2 | 1 | True | 0 | ROZPOCET
| VV |  | 18,25*(3,244+3,596)/2*1.02*0,15" tvar stropu nad 1.pp |  | 9.549 | [12 empty] | VV | 2 | 2 | True | 0 | ROZPOCET
| VV |  | -1,50*1,80*0,15 |  | -0.405 | [12 empty] | VV | 2 | 2 | True | 0 | ROZPOCET
| VV |  | Součet |  | 9.144 | [12 empty] | VV | 2 | 4 | True | 1 | ROZPOCET
100 | K | 411351011 | Bednění stropních konstrukcí - bez podpěrné konstrukce desek tloušťky stropní desky přes 5 do 25 cm zřízení | m2 | 109.1 |  | 0 | CS ÚRS 2024 01 |  | základní |  | 0 | 0.00533 | 0.5815 | 0 | 0 | 4 | K | 2 |  |  |  | ROZPOCET |  |  |  | 0 | 0 | 0 | 0 | 0 | 1 | 0 | 4 | 1251554534
| Online PSC |  | https://podminky.urs.cz/item/CS_URS_2024_01/411351011 | [14 empty] | Online PSC | 2
| VV |  | strop nad 1.pp | [14 empty] | VV | 2 | 1 | True | 0 | ROZPOCET
| VV |  | skladba P.01.b - žb deska tl. 150mm | [14 empty] | VV | 2 | 1 | True | 0 | ROZPOCET
| VV |  | 18,25*(3,244+3,596)/2*1.02" tvar stropu nad 1.pp |  | 63.663 | [12 empty] | VV | 2 | 2 | True | 0 | ROZPOCET
| VV |  | (2*18,25+3,244+3,596)*0,15" boky |  | 6.501 | [12 empty] | VV | 2 | 2 | True | 0 | ROZPOCET
| VV |  | (1,50+1,80)*2*0,15 |  | 0.99 | [12 empty] | VV | 2 | 2 | True | 0 | ROZPOCET
| VV |  | strop nad 1.np - zásálí | [14 empty] | VV | 2 | 1 | True | 0 | ROZPOCET
| VV |  | 27,40" výkres tvaru strop nad 1.np, plocha dle DM |  | 27.4 | [12 empty] | VV | 2 | 2 | True | 0 | ROZPOCET
| VV |  | (2*11,95+2,457+2,252)*0,17 |  | 4.864 | [12 empty] | VV | 2 | 2 | True | 0 | ROZPOCET
| VV |  | (0,70+1,00)*2*0,17 |  | 0.578 | [12 empty] | VV | 2 | 2 | True | 0 | ROZPOCET
| VV |  | m.2.07 - koupelna - nová žb deska | [14 empty] | VV | 2 | 1 | True | 0 | ROZPOCET
| VV |  | 3,20 |  | 3.2 | [12 empty] | VV | 2 | 2 | True | 0 | ROZPOCET
| VV |  | (2,35+3,25)*2*0,17 |  | 1.904 | [12 empty] | VV | 2 | 2 | True | 0 | ROZPOCET
| VV | bedstrop | Součet |  | 109.1 | [12 empty] | VV | 2 | 4 | True | 1 | ROZPOCET
101 | K | 411351012 | Bednění stropních konstrukcí - bez podpěrné konstrukce desek tloušťky stropní desky přes 5 do 25 cm odstranění | m2 | 109.1 |  | 0 | CS ÚRS 2024 01 |  | základní |  | 0 | 0 | 0 | 0 | 0 | 4 | K | 2 |  |  |  | ROZPOCET |  |  |  | 0 | 0 | 0 | 0 | 0 | 1 | 0 | 4 | 914289079
| Online PSC |  | https://podminky.urs.cz/item/CS_URS_2024_01/411351012 | [14 empty] | Online PSC | 2
102 | K | 411354311 | Podpěrná konstrukce stropů - desek, kleneb a skořepin výška podepření do 4 m tloušťka stropu přes 5 do 15 cm zřízení | m2 | 66.863 |  | 0 | CS ÚRS 2024 01 |  | základní |  | 0 | 0.00081 | 0.054159 | 0 | 0 | 4 | K | 2 |  |  |  | ROZPOCET |  |  |  | 0 | 0 | 0 | 0 | 0 | 1 | 0 | 4 | -518635525
| Online PSC |  | https://podminky.urs.cz/item/CS_URS_2024_01/411354311 | [14 empty] | Online PSC | 2
| VV |  | skladba P.01.b - žb deska tl. 150mm | [14 empty] | VV | 2 | 1 | True | 0 | ROZPOCET
| VV |  | 18,25*(3,244+3,596)/2*1.02" tvar stropu nad 1.pp |  | 63.663 | [12 empty] | VV | 2 | 2 | True | 0 | ROZPOCET
| VV |  | m.2.07 - koupelna - nová žb deska tl.150 mm (skladba P.10), plocha dle DM | [14 empty] | VV | 2 | 1 | True | 0 | ROZPOCET
| VV |  | 3,20 |  | 3.2 | [12 empty] | VV | 2 | 2 | True | 0 | ROZPOCET
| VV |  | Součet |  | 66.863 | [12 empty] | VV | 2 | 4 | True | 1 | ROZPOCET
103 | K | 411354312 | Podpěrná konstrukce stropů - desek, kleneb a skořepin výška podepření do 4 m tloušťka stropu přes 5 do 15 cm odstranění | m2 | 66.863 |  | 0 | CS ÚRS 2024 01 |  | základní |  | 0 | 0 | 0 | 0 | 0 | 4 | K | 2 |  |  |  | ROZPOCET |  |  |  | 0 | 0 | 0 | 0 | 0 | 1 | 0 | 4 | -882908946
| Online PSC |  | https://podminky.urs.cz/item/CS_URS_2024_01/411354312 | [14 empty] | Online PSC | 2
104 | K | 411354313 | Podpěrná konstrukce stropů - desek, kleneb a skořepin výška podepření do 4 m tloušťka stropu přes 15 do 25 cm zřízení | m2 | 79.6 |  | 0 | CS ÚRS 2024 01 |  | základní |  | 0 | 0.00088 | 0.070048 | 0 | 0 | 4 | K | 2 |  |  |  | ROZPOCET |  |  |  | 0 | 0 | 0 | 0 | 0 | 1 | 0 | 4 | -1627876281
| Online PSC |  | https://podminky.urs.cz/item/CS_URS_2024_01/411354313 | [14 empty] | Online PSC | 2
| VV |  | strop nad 1.np - zásálí | [14 empty] | VV | 2 | 1 | True | 0 | ROZPOCET
| VV |  | 27,40" výkres tvaru strop nad 1.np, plocha dle DM |  | 27.4 | [12 empty] | VV | 2 | 2 | True | 0 | ROZPOCET
| VV |  | podepření pro osazení překladů | [14 empty] | VV | 2 | 1 | True | 0 | ROZPOCET
| VV |  | HEB 100 | [14 empty] | VV | 2 | 1 | True | 0 | ROZPOCET
| VV |  | PR01 | [14 empty] | VV | 2 | 1 | True | 0 | ROZPOCET
| VV |  | 0,90*4*1,00 |  | 3.6 | [12 empty] | VV | 2 | 2 | True | 0 | ROZPOCET
| VV |  | PR02 | [14 empty] | VV | 2 | 1 | True | 0 | ROZPOCET
| VV |  | 2,00*1*1,00 |  | 2 | [12 empty] | VV | 2 | 2 | True | 0 | ROZPOCET
| VV |  | HEB 120 | [14 empty] | VV | 2 | 1 | True | 0 | ROZPOCET
| VV |  | PR03 | [14 empty] | VV | 2 | 1 | True | 0 | ROZPOCET
| VV |  | 1,70*2*1,00 |  | 3.4 | [12 empty] | VV | 2 | 2 | True | 0 | ROZPOCET
| VV |  | PR04 | [14 empty] | VV | 2 | 1 | True | 0 | ROZPOCET
| VV |  | 0,90*2*1,00 |  | 1.8 | [12 empty] | VV | 2 | 2 | True | 0 | ROZPOCET
| VV |  | PR22 | [14 empty] | VV | 2 | 1 | True | 0 | ROZPOCET
| VV |  | 2,00*2*1,00 |  | 4 | [12 empty] | VV | 2 | 2 | True | 0 | ROZPOCET
| VV |  | PR24 | [14 empty] | VV | 2 | 1 | True | 0 | ROZPOCET
| VV |  | 1,40*5*1,00 |  | 7 | [12 empty] | VV | 2 | 2 | True | 0 | ROZPOCET
| VV |  | PR25 | [14 empty] | VV | 2 | 1 | True | 0 | ROZPOCET
| VV |  | 2,80*1,00 |  | 2.8 | [12 empty] | VV | 2 | 2 | True | 0 | ROZPOCET
| VV |  | PR40 | [14 empty] | VV | 2 | 1 | True | 0 | ROZPOCET
| VV |  | 1,40*4*1,00 |  | 5.6 | [12 empty] | VV | 2 | 2 | True | 0 | ROZPOCET
| VV |  | PR41 | [14 empty] | VV | 2 | 1 | True | 0 | ROZPOCET
| VV |  | 1,10*5*1,00 |  | 5.5 | [12 empty] | VV | 2 | 2 | True | 0 | ROZPOCET
| VV |  | PR42 | [14 empty] | VV | 2 | 1 | True | 0 | ROZPOCET
| VV |  | 2,50*1,00 |  | 2.5 | [12 empty] | VV | 2 | 2 | True | 0 | ROZPOCET
| VV |  | PR43 | [14 empty] | VV | 2 | 1 | True | 0 | ROZPOCET
| VV |  | 2,50*1,00 |  | 2.5 | [12 empty] | VV | 2 | 2 | True | 0 | ROZPOCET
| VV |  | L50/50/6 | [14 empty] | VV | 2 | 1 | True | 0 | ROZPOCET
| VV |  | PR18 | [14 empty] | VV | 2 | 1 | True | 0 | ROZPOCET
| VV |  | 1,40*5*1,00 |  | 7 | [12 empty] | VV | 2 | 2 | True | 0 | ROZPOCET
| VV |  | PR34 | [14 empty] | VV | 2 | 1 | True | 0 | ROZPOCET
| VV |  | 0,50*5*1,00 |  | 2.5 | [12 empty] | VV | 2 | 2 | True | 0 | ROZPOCET
| VV |  | PR44 | [14 empty] | VV | 2 | 1 | True | 0 | ROZPOCET
| VV |  | 1,15*1,00 |  | 1.15 | [12 empty] | VV | 2 | 2 | True | 0 | ROZPOCET
| VV |  | PR45 | [14 empty] | VV | 2 | 1 | True | 0 | ROZPOCET
| VV |  | 0,85*1,00 |  | 0.85 | [12 empty] | VV | 2 | 2 | True | 0 | ROZPOCET
| VV |  | Součet |  | 79.6 | [12 empty] | VV | 2 | 4 | True | 1 | ROZPOCET
105 | K | 411354314 | Podpěrná konstrukce stropů - desek, kleneb a skořepin výška podepření do 4 m tloušťka stropu přes 15 do 25 cm odstranění | m2 | 79.6 |  | 0 | CS ÚRS 2024 01 |  | základní |  | 0 | 0 | 0 | 0 | 0 | 4 | K | 2 |  |  |  | ROZPOCET |  |  |  | 0 | 0 | 0 | 0 | 0 | 1 | 0 | 4 | 416990847
| Online PSC |  | https://podminky.urs.cz/item/CS_URS_2024_01/411354314 | [14 empty] | Online PSC | 2
106 | K | 411361821 | Výztuž stropů prostě uložených, vetknutých, spojitých, deskových, trámových (žebrových, kazetových), s keramickými a jinými vložkami, konsolových nebo balkonových, hřibových včetně hlavic hřibových sloupů, plochých střech a pro zavěšení železobetonových podhledů z betonářské oceli 10 505 (R) nebo BSt 500 | t | 0.525 |  | 0 | CS ÚRS 2024 01 |  | základní |  | 0 | 1.0555 | 0.55416 | 0 | 0 | 4 | K | 2 |  |  |  | ROZPOCET |  |  |  | 0 | 0 | 0 | 0 | 0 | 1 | 0 | 4 | 942974688
| Online PSC |  | https://podminky.urs.cz/item/CS_URS_2024_01/411361821 | [14 empty] | Online PSC | 2
| VV |  | Statika - strop nad 1.pp | [14 empty] | VV | 2 | 1 | True | 0 | ROZPOCET
| VV |  | ŽB S1 | [14 empty] | VV | 2 | 1 | True | 0 | ROZPOCET
| VV |  | 390*0.001 |  | 0.39 | [12 empty] | VV | 2 | 2 | True | 0 | ROZPOCET
| VV |  | 135*0.001 |  | 0.135 | [12 empty] | VV | 2 | 2 | True | 0 | ROZPOCET
| VV |  | Součet |  | 0.525 | [12 empty] | VV | 2 | 4 | True | 1 | ROZPOCET
107 | K | 411362021 | Výztuž stropů prostě uložených, vetknutých, spojitých, deskových, trámových (žebrových, kazetových), s keramickými a jinými vložkami, konsolových nebo balkonových, hřibových včetně hlavic hřibových sloupů, plochých střech a pro zavěšení železobetonových podhledů ze svařovaných sítí z drátů typu KARI | t | 3.042 |  | 0 | CS ÚRS 2024 01 |  | základní |  | 0 | 1.0628 | 3.2329 | 0 | 0 | 4 | K | 2 |  |  |  | ROZPOCET |  |  |  | 0 | 0 | 0 | 0 | 0 | 1 | 0 | 4 | 1031923922
| Online PSC |  | https://podminky.urs.cz/item/CS_URS_2024_01/411362021 | [14 empty] | Online PSC | 2
| VV |  | Statika - strop nad 1.pp | [14 empty] | VV | 2 | 1 | True | 0 | ROZPOCET
| VV |  | ŽB S1 | [14 empty] | VV | 2 | 1 | True | 0 | ROZPOCET
| VV |  | 1141*0.001 |  | 1.141 | [12 empty] | VV | 2 | 2 | True | 0 | ROZPOCET
| VV |  | Statika - strop nad 1.np, 2.np | [14 empty] | VV | 2 | 1 | True | 0 | ROZPOCET
| VV |  | ZÁSÁLÍ | [14 empty] | VV | 2 | 1 | True | 0 | ROZPOCET
| VV |  | 1819*0.001 |  | 1.819 | [12 empty] | VV | 2 | 2 | True | 0 | ROZPOCET
| VV |  | ŽB DESKA KOUPELNA (P.13) | [14 empty] | VV | 2 | 1 | True | 0 | ROZPOCET
| VV |  | 81,9*0.001 |  | 0.082 | [12 empty] | VV | 2 | 2 | True | 0 | ROZPOCET
| VV |  | Součet |  | 3.042 | [12 empty] | VV | 2 | 4 | True | 1 | ROZPOCET
108 | K | 417321515 | Ztužující pásy a věnce z betonu železového (bez výztuže) tř. C 25/30 | m3 | 3.952 |  | 0 | CS ÚRS 2024 01 |  | základní |  | 0 | 2.4534 | 9.6958 | 0 | 0 | 4 | K | 2 |  |  |  | ROZPOCET |  |  |  | 0 | 0 | 0 | 0 | 0 | 1 | 0 | 4 | 1054239857
| Online PSC |  | https://podminky.urs.cz/item/CS_URS_2024_01/417321515 | [14 empty] | Online PSC | 2
| VV |  | věnec 200x200 mm na akustických tvárnicích | [14 empty] | VV | 2 | 1 | True | 0 | ROZPOCET
| VV |  | Půdorys 2.np | [14 empty] | VV | 2 | 1 | True | 0 | ROZPOCET
| VV |  | 2*(4,85+2,00*5+4,00+2,70)*0,20*0,20 |  | 1.724 | [12 empty] | VV | 2 | 2 | True | 0 | ROZPOCET
| VV |  | skrytý průvlak - Statika - strop nad 1.pp | [14 empty] | VV | 2 | 1 | True | 0 | ROZPOCET
| VV |  | 12,375*1,20*0,15 |  | 2.228 | [12 empty] | VV | 2 | 2 | True | 0 | ROZPOCET
| VV |  | Součet |  | 3.952 | [12 empty] | VV | 2 | 4 | True | 1 | ROZPOCET
109 | K | 413232221 | Zazdívka zhlaví stropních trámů nebo válcovaných nosníků pálenými cihlami válcovaných nosníků, výšky přes 150 do 300 mm | kus | 80 |  | 0 | CS ÚRS 2024 01 |  | základní |  | 0 | 0.059 | 4.72 | 0 | 0 | 4 | K | 2 |  |  |  | ROZPOCET |  |  |  | 0 | 0 | 0 | 0 | 0 | 1 | 0 | 4 | 152516364
| Online PSC |  | https://podminky.urs.cz/item/CS_URS_2024_01/413232221 | [14 empty] | Online PSC | 2
| VV |  | HEB 100 | [14 empty] | VV | 2 | 1 | True | 0 | ROZPOCET
| VV |  | PR01 | [14 empty] | VV | 2 | 1 | True | 0 | ROZPOCET
| VV |  | 4*2 |  | 8 | [12 empty] | VV | 2 | 2 | True | 0 | ROZPOCET
| VV |  | PR02 | [14 empty] | VV | 2 | 1 | True | 0 | ROZPOCET
| VV |  | 1*2 |  | 2 | [12 empty] | VV | 2 | 2 | True | 0 | ROZPOCET
| VV |  | HEB 120 | [14 empty] | VV | 2 | 1 | True | 0 | ROZPOCET
| VV |  | PR03 | [14 empty] | VV | 2 | 1 | True | 0 | ROZPOCET
| VV |  | 2*2 |  | 4 | [12 empty] | VV | 2 | 2 | True | 0 | ROZPOCET
| VV |  | PR04 | [14 empty] | VV | 2 | 1 | True | 0 | ROZPOCET
| VV |  | 2*2 |  | 4 | [12 empty] | VV | 2 | 2 | True | 0 | ROZPOCET
| VV |  | PR22 | [14 empty] | VV | 2 | 1 | True | 0 | ROZPOCET
| VV |  | 2*2 |  | 4 | [12 empty] | VV | 2 | 2 | True | 0 | ROZPOCET
| VV |  | PR24 | [14 empty] | VV | 2 | 1 | True | 0 | ROZPOCET
| VV |  | 5*2 |  | 10 | [12 empty] | VV | 2 | 2 | True | 0 | ROZPOCET
| VV |  | PR25 | [14 empty] | VV | 2 | 1 | True | 0 | ROZPOCET
| VV |  | 1*2 |  | 2 | [12 empty] | VV | 2 | 2 | True | 0 | ROZPOCET
| VV |  | PR40 | [14 empty] | VV | 2 | 1 | True | 0 | ROZPOCET
| VV |  | 4*2 |  | 8 | [12 empty] | VV | 2 | 2 | True | 0 | ROZPOCET
| VV |  | PR41 | [14 empty] | VV | 2 | 1 | True | 0 | ROZPOCET
| VV |  | 5*2 |  | 10 | [12 empty] | VV | 2 | 2 | True | 0 | ROZPOCET
| VV |  | PR42 | [14 empty] | VV | 2 | 1 | True | 0 | ROZPOCET
| VV |  | 1*2 |  | 2 | [12 empty] | VV | 2 | 2 | True | 0 | ROZPOCET
| VV |  | PR43 | [14 empty] | VV | 2 | 1 | True | 0 | ROZPOCET
| VV |  | 1*2 |  | 2 | [12 empty] | VV | 2 | 2 | True | 0 | ROZPOCET
| VV |  | L50/50/6 | [14 empty] | VV | 2 | 1 | True | 0 | ROZPOCET
| VV |  | PR18 | [14 empty] | VV | 2 | 1 | True | 0 | ROZPOCET
| VV |  | 5*2 |  | 10 | [12 empty] | VV | 2 | 2 | True | 0 | ROZPOCET
| VV |  | PR34 | [14 empty] | VV | 2 | 1 | True | 0 | ROZPOCET
| VV |  | 5*2 |  | 10 | [12 empty] | VV | 2 | 2 | True | 0 | ROZPOCET
| VV |  | PR44 | [14 empty] | VV | 2 | 1 | True | 0 | ROZPOCET
| VV |  | 1*2 |  | 2 | [12 empty] | VV | 2 | 2 | True | 0 | ROZPOCET
| VV |  | PR45 | [14 empty] | VV | 2 | 1 | True | 0 | ROZPOCET
| VV |  | 1*2 |  | 2 | [12 empty] | VV | 2 | 2 | True | 0 | ROZPOCET
| VV |  | Součet |  | 80 | [12 empty] | VV | 2 | 4 | True | 1 | ROZPOCET
110 | K | 434351141 | Bednění stupňů betonovaných na podstupňové desce nebo na terénu půdorysně přímočarých zřízení | m2 | 1.221 |  | 0 | CS ÚRS 2024 01 |  | základní |  | 0 | 0.00792 | 0.0096703 | 0 | 0 | 4 | K | 2 |  |  |  | ROZPOCET |  |  |  | 0 | 0 | 0 | 0 | 0 | 1 | 0 | 4 | 754677573
| Online PSC |  | https://podminky.urs.cz/item/CS_URS_2024_01/434351141 | [14 empty] | Online PSC | 2
| VV |  | 1.pp | [14 empty] | VV | 2 | 1 | True | 0 | ROZPOCET
| VV |  | 1,20*0,171*4 |  | 0.821 | [12 empty] | VV | 2 | 2 | True | 0 | ROZPOCET
| VV |  | 0,20*2 |  | 0.4 | [12 empty] | VV | 2 | 2 | True | 0 | ROZPOCET
| VV |  | Součet |  | 1.221 | [12 empty] | VV | 2 | 4 | True | 1 | ROZPOCET
111 | K | 434351142 | Bednění stupňů betonovaných na podstupňové desce nebo na terénu půdorysně přímočarých odstranění | m2 | 1.221 |  | 0 | CS ÚRS 2024 01 |  | základní |  | 0 | 0 | 0 | 0 | 0 | 4 | K | 2 |  |  |  | ROZPOCET |  |  |  | 0 | 0 | 0 | 0 | 0 | 1 | 0 | 4 | -1509310377
| Online PSC |  | https://podminky.urs.cz/item/CS_URS_2024_01/434351142 | [14 empty] | Online PSC | 2
112 | K | 413352115 | Podpěrná konstrukce nosníků a průvlaků výšky podepření do 4 m výšky nosníku (po spodní hranu stropní desky) přes 100 cm zřízení | m2 | 6.152 |  | 0 | CS ÚRS 2024 01 |  | základní |  | 0 | 0.00161 | 0.0099047 | 0 | 0 | 4 | K | 2 |  |  |  | ROZPOCET |  |  |  | 0 | 0 | 0 | 0 | 0 | 1 | 0 | 4 | -1493545680
| Online PSC |  | https://podminky.urs.cz/item/CS_URS_2024_01/413352115 | [14 empty] | Online PSC | 2
| VV |  | HEB 100 | [14 empty] | VV | 2 | 1 | True | 0 | ROZPOCET
| VV |  | PR01 | [14 empty] | VV | 2 | 1 | True | 0 | ROZPOCET
| VV |  | 0,90*4*0,10 |  | 0.36 | [12 empty] | VV | 2 | 2 | True | 0 | ROZPOCET
| VV |  | PR02 | [14 empty] | VV | 2 | 1 | True | 0 | ROZPOCET
| VV |  | 2,00*1*0,10 |  | 0.2 | [12 empty] | VV | 2 | 2 | True | 0 | ROZPOCET
| VV |  | HEB 120 | [14 empty] | VV | 2 | 1 | True | 0 | ROZPOCET
| VV |  | PR03 | [14 empty] | VV | 2 | 1 | True | 0 | ROZPOCET
| VV |  | 1,70*2*0,12 |  | 0.408 | [12 empty] | VV | 2 | 2 | True | 0 | ROZPOCET
| VV |  | PR04 | [14 empty] | VV | 2 | 1 | True | 0 | ROZPOCET
| VV |  | 0,90*2*0,12 |  | 0.216 | [12 empty] | VV | 2 | 2 | True | 0 | ROZPOCET
| VV |  | PR22 | [14 empty] | VV | 2 | 1 | True | 0 | ROZPOCET
| VV |  | 2,00*2*0,12 |  | 0.48 | [12 empty] | VV | 2 | 2 | True | 0 | ROZPOCET
| VV |  | PR24 | [14 empty] | VV | 2 | 1 | True | 0 | ROZPOCET
| VV |  | 1,40*5*0,12 |  | 0.84 | [12 empty] | VV | 2 | 2 | True | 0 | ROZPOCET
| VV |  | PR25 | [14 empty] | VV | 2 | 1 | True | 0 | ROZPOCET
| VV |  | 2,80*0,12 |  | 0.336 | [12 empty] | VV | 2 | 2 | True | 0 | ROZPOCET
| VV |  | PR40 | [14 empty] | VV | 2 | 1 | True | 0 | ROZPOCET
| VV |  | 1,40*4*0,12 |  | 0.672 | [12 empty] | VV | 2 | 2 | True | 0 | ROZPOCET
| VV |  | PR41 | [14 empty] | VV | 2 | 1 | True | 0 | ROZPOCET
| VV |  | 1,10*5*0,12 |  | 0.66 | [12 empty] | VV | 2 | 2 | True | 0 | ROZPOCET
| VV |  | PR42 | [14 empty] | VV | 2 | 1 | True | 0 | ROZPOCET
| VV |  | 2,50*0,12 |  | 0.3 | [12 empty] | VV | 2 | 2 | True | 0 | ROZPOCET
| VV |  | PR43 | [14 empty] | VV | 2 | 1 | True | 0 | ROZPOCET
| VV |  | 2,50*0,12 |  | 0.3 | [12 empty] | VV | 2 | 2 | True | 0 | ROZPOCET
| VV |  | L50/50/6 | [14 empty] | VV | 2 | 1 | True | 0 | ROZPOCET
| VV |  | PR18 | [14 empty] | VV | 2 | 1 | True | 0 | ROZPOCET
| VV |  | 1,40*5*0,12 |  | 0.84 | [12 empty] | VV | 2 | 2 | True | 0 | ROZPOCET
| VV |  | PR34 | [14 empty] | VV | 2 | 1 | True | 0 | ROZPOCET
| VV |  | 0,50*5*0,12 |  | 0.3 | [12 empty] | VV | 2 | 2 | True | 0 | ROZPOCET
| VV |  | PR44 | [14 empty] | VV | 2 | 1 | True | 0 | ROZPOCET
| VV |  | 1,15*0,12 |  | 0.138 | [12 empty] | VV | 2 | 2 | True | 0 | ROZPOCET
| VV |  | PR45 | [14 empty] | VV | 2 | 1 | True | 0 | ROZPOCET
| VV |  | 0,85*0,12 |  | 0.102 | [12 empty] | VV | 2 | 2 | True | 0 | ROZPOCET
| VV |  | Součet |  | 6.152 | [12 empty] | VV | 2 | 4 | True | 1 | ROZPOCET
113 | K | 413352116 | Podpěrná konstrukce nosníků a průvlaků výšky podepření do 4 m výšky nosníku (po spodní hranu stropní desky) přes 100 cm odstranění | m2 | 6.152 |  | 0 | CS ÚRS 2024 01 |  | základní |  | 0 | 0 | 0 | 0 | 0 | 4 | K | 2 |  |  |  | ROZPOCET |  |  |  | 0 | 0 | 0 | 0 | 0 | 1 | 0 | 4 | -248916766
| Online PSC |  | https://podminky.urs.cz/item/CS_URS_2024_01/413352116 | [14 empty] | Online PSC | 2
114 | K | 417351115 | Bednění bočnic ztužujících pásů a věnců včetně vzpěr zřízení | m2 | 21.313 |  | 0 | CS ÚRS 2024 01 |  | základní |  | 0 | 0.00519 | 0.11061 | 0 | 0 | 4 | K | 2 |  |  |  | ROZPOCET |  |  |  | 0 | 0 | 0 | 0 | 0 | 1 | 0 | 4 | -2109101450
| Online PSC |  | https://podminky.urs.cz/item/CS_URS_2024_01/417351115 | [14 empty] | Online PSC | 2
| VV |  | věnec 200x200 mm na akustických tvárnicích | [14 empty] | VV | 2 | 1 | True | 0 | ROZPOCET
| VV |  | Půdorys 2.np | [14 empty] | VV | 2 | 1 | True | 0 | ROZPOCET
| VV |  | 2*(4,85+2,00*5+4,00+2,70)*0,20*2 |  | 17.24 | [12 empty] | VV | 2 | 2 | True | 0 | ROZPOCET
| VV |  | skrytý průvlak - Statika - strop nad 1.pp | [14 empty] | VV | 2 | 1 | True | 0 | ROZPOCET
| VV |  | (12,375+1,20)*0,15*2 |  | 4.073 | [12 empty] | VV | 2 | 2 | True | 0 | ROZPOCET
| VV |  | Součet |  | 21.313 | [12 empty] | VV | 2 | 4 | True | 1 | ROZPOCET
115 | K | 417351116 | Bednění bočnic ztužujících pásů a věnců včetně vzpěr odstranění | m2 | 21.313 |  | 0 | CS ÚRS 2024 01 |  | základní |  | 0 | 0 | 0 | 0 | 0 | 4 | K | 2 |  |  |  | ROZPOCET |  |  |  | 0 | 0 | 0 | 0 | 0 | 1 | 0 | 4 | -1327120338
| Online PSC |  | https://podminky.urs.cz/item/CS_URS_2024_01/417351116 | [14 empty] | Online PSC | 2
116 | K | 417361821 | Výztuž ztužujících pásů a věnců z betonářské oceli 10 505 (R) nebo BSt 500 | t | 0.702 |  | 0 | CS ÚRS 2024 01 |  | základní |  | 0 | 1.0526 | 0.7389 | 0 | 0 | 4 | K | 2 |  |  |  | ROZPOCET |  |  |  | 0 | 0 | 0 | 0 | 0 | 1 | 0 | 4 | -1419100518
| Online PSC |  | https://podminky.urs.cz/item/CS_URS_2024_01/417361821 | [14 empty] | Online PSC | 2
| VV |  | Skrytý průvlak - dle statiky - Strop nad 1.pp | [14 empty] | VV | 2 | 1 | True | 0 | ROZPOCET
| VV |  | 110,14*0.001 |  | 0.11 | [12 empty] | VV | 2 | 2 | True | 0 | ROZPOCET
| VV |  | 95,29*0.001 |  | 0.095 | [12 empty] | VV | 2 | 2 | True | 0 | ROZPOCET
| VV |  | Žb věnec - dle statiky - Strop nad 1.np, 2.np | [14 empty] | VV | 2 | 1 | True | 0 | ROZPOCET
| VV |  | 497,078*0,001 |  | 0.497 | [12 empty] | VV | 2 | 2 | True | 0 | ROZPOCET
| VV |  | Součet |  | 0.702 | [12 empty] | VV | 2 | 4 | True | 1 | ROZPOCET
117 | K | 430321616 | Schodišťové konstrukce a rampy z betonu železového (bez výztuže) stupně, schodnice, ramena, podesty s nosníky tř. C 30/37 | m3 | 0.24 |  | 0 | CS ÚRS 2024 01 |  | základní |  | 0 | 2.4534 | 0.58881 | 0 | 0 | 4 | K | 2 |  |  |  | ROZPOCET |  |  |  | 0 | 0 | 0 | 0 | 0 | 1 | 0 | 4 | 1736871234
| Online PSC |  | https://podminky.urs.cz/item/CS_URS_2024_01/430321616 | [14 empty] | Online PSC | 2
| VV |  | 1.pp - průřez dle řezu D x š. schodiště | [14 empty] | VV | 2 | 1 | True | 0 | ROZPOCET
| VV |  | 0,20*1,20 |  | 0.24 | [12 empty] | VV | 2 | 2 | True | 1 | ROZPOCET
118 | K | 430361821 | Výztuž schodišťových konstrukcí a ramp stupňů, schodnic, ramen, podest s nosníky z betonářské oceli 10 505 (R) nebo BSt 500 | t | 0.029 |  | 0 | CS ÚRS 2024 01 |  | základní |  | 0 | 1.0489 | 0.030417 | 0 | 0 | 4 | K | 2 |  |  |  | ROZPOCET |  |  |  | 0 | 0 | 0 | 0 | 0 | 1 | 0 | 4 | -1591102666
| Online PSC |  | https://podminky.urs.cz/item/CS_URS_2024_01/430361821 | [14 empty] | Online PSC | 2
| VV |  | 120 kg/m3 | [14 empty] | VV | 2 | 1 | True | 0 | ROZPOCET
| VV |  | 0,24*120.00*0,001 |  | 0.029 | [12 empty] | VV | 2 | 2 | True | 1 | ROZPOCET
119 | K | 431351121 | Bednění podest, podstupňových desek a ramp včetně podpěrné konstrukce výšky do 4 m půdorysně přímočarých zřízení | m2 | 0.9 |  | 0 | CS ÚRS 2024 01 |  | základní |  | 0 | 0.01282 | 0.011538 | 0 | 0 | 4 | K | 2 |  |  |  | ROZPOCET |  |  |  | 0 | 0 | 0 | 0 | 0 | 1 | 0 | 4 | -168820975
| Online PSC |  | https://podminky.urs.cz/item/CS_URS_2024_01/431351121 | [14 empty] | Online PSC | 2
| VV |  | 1.pp | [14 empty] | VV | 2 | 1 | True | 0 | ROZPOCET
| VV |  | 0,75*1,20 |  | 0.9 | [12 empty] | VV | 2 | 2 | True | 1 | ROZPOCET
120 | K | 431351122 | Bednění podest, podstupňových desek a ramp včetně podpěrné konstrukce výšky do 4 m půdorysně přímočarých odstranění | m2 | 0.9 |  | 0 | CS ÚRS 2024 01 |  | základní |  | 0 | 0 | 0 | 0 | 0 | 4 | K | 2 |  |  |  | ROZPOCET |  |  |  | 0 | 0 | 0 | 0 | 0 | 1 | 0 | 4 | -1592828330
| Online PSC |  | https://podminky.urs.cz/item/CS_URS_2024_01/431351122 | [14 empty] | Online PSC | 2
| VV |  | bedschod |  | 0.9 | [12 empty] | VV | 2 | 2 | True | 1 | ROZPOCET
121 | K | 434191452 | Osazování schodišťových stupňů kamenných s vyspárováním styčných spár, s provizorním dřevěným zábradlím a dočasným zakrytím stupnic prkny do připravených otvorů, rovných, kosých nebo vřetenových oboustranně zazděných, stupňů pemrlovaných nebo ostatních | m | 1.4 |  | 0 | CS ÚRS 2024 01 |  | základní |  | 0 | 0.03863 | 0.054082 | 0 | 0 | 4 | K | 2 |  |  |  | ROZPOCET |  |  |  | 0 | 0 | 0 | 0 | 0 | 1 | 0 | 4 | -1388853281
| Online PSC |  | https://podminky.urs.cz/item/CS_URS_2024_01/434191452 | [14 empty] | Online PSC | 2
| VV |  | doplnění poškozeného schodu schodiště z 1.pp | [14 empty] | VV | 2 | 1 | True | 0 | ROZPOCET
| VV |  | 1,40 |  | 1.4 | [12 empty] | VV | 2 | 2 | True | 1 | ROZPOCET
122 | M | 58388024.1 | stupeň schodišťový žulový přibližné vel. 150x300x1400mm | kus | 1 |  | 0 |  |  | základní |  | 0 | 0.112 | 0.112 | 0 | 0 | 8 | M | 2 |  |  |  | ROZPOCET |  |  |  | 0 | 0 | 0 | 0 | 0 | 1 | 0 | 4 | 1661832853
| D | 6 | Úpravy povrchů, podlahy a osazování výplní |  |  |  | 0 |  |  |  |  | 0 |  | 393.1452 |  | 0 | 1 | D | 1 |  |  |  | ROZPOCET | [9 empty] | 0
123 | K | 611131121 | Podkladní a spojovací vrstva vnitřních omítaných ploch penetrace disperzní nanášená ručně stropů | m2 | 104.63 |  | 0 | CS ÚRS 2024 01 |  | základní |  | 0 | 0.00026 | 0.027204 | 0 | 0 | 4 | K | 2 |  |  |  | ROZPOCET |  |  |  | 0 | 0 | 0 | 0 | 0 | 1 | 0 | 4 | 1609917867
| Online PSC |  | https://podminky.urs.cz/item/CS_URS_2024_01/611131121 | [14 empty] | Online PSC | 2
124 | K | 611135101 | Hrubá výplň rýh maltou jakékoli šířky rýhy ve stropech | m2 | 5.348 |  | 0 | CS ÚRS 2024 01 |  | základní |  | 0 | 0.04 | 0.21392 | 0 | 0 | 4 | K | 2 |  |  |  | ROZPOCET |  |  |  | 0 | 0 | 0 | 0 | 0 | 1 | 0 | 4 | 1619974182
| Online PSC |  | https://podminky.urs.cz/item/CS_URS_2024_01/611135101 | [14 empty] | Online PSC | 2
| VV |  | vyplnění spáry mezi horním lícem překladu a spodním lícem stropu | [14 empty] | VV | 2 | 1 | True | 0 | ROZPOCET
| VV |  | HEB 100 | [14 empty] | VV | 2 | 1 | True | 0 | ROZPOCET
| VV |  | PR01 | [14 empty] | VV | 2 | 1 | True | 0 | ROZPOCET
| VV |  | 0,90*4*0,10 |  | 0.36 | [12 empty] | VV | 2 | 2 | True | 0 | ROZPOCET
| VV |  | PR02 | [14 empty] | VV | 2 | 1 | True | 0 | ROZPOCET
| VV |  | 2,00*1*0,10 |  | 0.2 | [12 empty] | VV | 2 | 2 | True | 0 | ROZPOCET
| VV |  | HEB 120 | [14 empty] | VV | 2 | 1 | True | 0 | ROZPOCET
| VV |  | PR03 | [14 empty] | VV | 2 | 1 | True | 0 | ROZPOCET
| VV |  | 1,70*2*0,12 |  | 0.408 | [12 empty] | VV | 2 | 2 | True | 0 | ROZPOCET
| VV |  | PR04 | [14 empty] | VV | 2 | 1 | True | 0 | ROZPOCET
| VV |  | 0,90*2*0,12 |  | 0.216 | [12 empty] | VV | 2 | 2 | True | 0 | ROZPOCET
| VV |  | PR22 | [14 empty] | VV | 2 | 1 | True | 0 | ROZPOCET
| VV |  | 2,00*2*0,12 |  | 0.48 | [12 empty] | VV | 2 | 2 | True | 0 | ROZPOCET
| VV |  | PR24 | [14 empty] | VV | 2 | 1 | True | 0 | ROZPOCET
| VV |  | 1,40*5*0,12 |  | 0.84 | [12 empty] | VV | 2 | 2 | True | 0 | ROZPOCET
| VV |  | PR25 | [14 empty] | VV | 2 | 1 | True | 0 | ROZPOCET
| VV |  | 2,80*0,12 |  | 0.336 | [12 empty] | VV | 2 | 2 | True | 0 | ROZPOCET
| VV |  | PR40 | [14 empty] | VV | 2 | 1 | True | 0 | ROZPOCET
| VV |  | 1,40*4*0,12 |  | 0.672 | [12 empty] | VV | 2 | 2 | True | 0 | ROZPOCET
| VV |  | PR41 | [14 empty] | VV | 2 | 1 | True | 0 | ROZPOCET
| VV |  | 1,10*5*0,12 |  | 0.66 | [12 empty] | VV | 2 | 2 | True | 0 | ROZPOCET
| VV |  | PR42 | [14 empty] | VV | 2 | 1 | True | 0 | ROZPOCET
| VV |  | 2,50*0,12 |  | 0.3 | [12 empty] | VV | 2 | 2 | True | 0 | ROZPOCET
| VV |  | PR43 | [14 empty] | VV | 2 | 1 | True | 0 | ROZPOCET
| VV |  | 2,50*0,12 |  | 0.3 | [12 empty] | VV | 2 | 2 | True | 0 | ROZPOCET
| VV |  | L50/50/6 | [14 empty] | VV | 2 | 1 | True | 0 | ROZPOCET
| VV |  | PR18 | [14 empty] | VV | 2 | 1 | True | 0 | ROZPOCET
| VV |  | 1,40*5*0,05 |  | 0.35 | [12 empty] | VV | 2 | 2 | True | 0 | ROZPOCET
| VV |  | PR34 | [14 empty] | VV | 2 | 1 | True | 0 | ROZPOCET
| VV |  | 0,50*5*0,05 |  | 0.125 | [12 empty] | VV | 2 | 2 | True | 0 | ROZPOCET
| VV |  | PR44 | [14 empty] | VV | 2 | 1 | True | 0 | ROZPOCET
| VV |  | 1,15*0,05 |  | 0.058 | [12 empty] | VV | 2 | 2 | True | 0 | ROZPOCET
| VV |  | PR45 | [14 empty] | VV | 2 | 1 | True | 0 | ROZPOCET
| VV |  | 0,85*0,05 |  | 0.043 | [12 empty] | VV | 2 | 2 | True | 0 | ROZPOCET
| VV |  | Součet |  | 5.348 | [12 empty] | VV | 2 | 4 | True | 1 | ROZPOCET
125 | K | 611142001 | Potažení vnitřních ploch pletivem v ploše nebo pruzích, na plném podkladu sklovláknitým vtlačením do tmelu stropů | m2 | 25.66 |  | 0 | CS ÚRS 2024 01 |  | základní |  | 0 | 0.00438 | 0.11239 | 0 | 0 | 4 | K | 2 |  |  |  | ROZPOCET |  |  |  | 0 | 0 | 0 | 0 | 0 | 1 | 0 | 4 | 769780264
| Online PSC |  | https://podminky.urs.cz/item/CS_URS_2024_01/611142001 | [14 empty] | Online PSC | 2
| VV |  | m.1.04 (dle P.11 - zásálí strop) | [14 empty] | VV | 2 | 1 | True | 0 | ROZPOCET
| VV |  | 25,66 |  | 25.66 | [12 empty] | VV | 2 | 2 | True | 1 | ROZPOCET
126 | K | 611321131 | Vápenocementový štuk vnitřních ploch tloušťky do 3 mm vodorovných konstrukcí stropů rovných | m2 | 78.38 |  | 0 | CS ÚRS 2024 01 |  | základní |  | 0 | 0.003 | 0.23514 | 0 | 0 | 4 | K | 2 |  |  |  | ROZPOCET |  |  |  | 0 | 0 | 0 | 0 | 0 | 1 | 0 | 4 | 1326193389
| Online PSC |  | https://podminky.urs.cz/item/CS_URS_2024_01/611321131 | [14 empty] | Online PSC | 2
| VV |  | neveřejné prostory | [14 empty] | VV | 2 | 1 | True | 0 | ROZPOCET
| VV |  | m.1.04 - zásálí (dle P.11 - zásálí strop) | [14 empty] | VV | 2 | 1 | True | 0 | ROZPOCET
| VV |  | 25,66 |  | 25.66 | [12 empty] | VV | 2 | 2 | True | 0 | ROZPOCET
| VV |  | Viz TBM - štuk sdk podhledů | [14 empty] | VV | 2 | 1 | True | 0 | ROZPOCET
| VV |  | m.1.09 - ZÁZEMÍ FOYER | [14 empty] | VV | 2 | 1 | True | 0 | ROZPOCET
| VV |  | 15.33 |  | 15.33 | [12 empty] | VV | 2 | 2 | True | 0 | ROZPOCET
| VV |  | m.1.10 - SKLAD | [14 empty] | VV | 2 | 1 | True | 0 | ROZPOCET
| VV |  | 13.43 |  | 13.43 | [12 empty] | VV | 2 | 2 | True | 0 | ROZPOCET
| VV |  | m.2.12 - CHODBA | [14 empty] | VV | 2 | 1 | True | 0 | ROZPOCET
| VV |  | 3.34 |  | 3.34 | [12 empty] | VV | 2 | 2 | True | 0 | ROZPOCET
| VV |  | m.2.13 - TECHNICKÁ MÍSTNOST | [14 empty] | VV | 2 | 1 | True | 0 | ROZPOCET
| VV |  | 9.24 |  | 9.24 | [12 empty] | VV | 2 | 2 | True | 0 | ROZPOCET
| VV |  | m.2.14 - SKLAD | [14 empty] | VV | 2 | 1 | True | 0 | ROZPOCET
| VV |  | 11.38 |  | 11.38 | [12 empty] | VV | 2 | 2 | True | 0 | ROZPOCET
| VV |  | Součet |  | 78.38 | [12 empty] | VV | 2 | 4 | True | 1 | ROZPOCET
127 | K | 611325421 | Oprava vápenocementové omítky vnitřních ploch štukové dvouvrstvé, tloušťky do 20 mm a tloušťky štuku do 3 mm stropů, v rozsahu opravované plochy do 10% | m2 | 186.74 |  | 0 | CS ÚRS 2024 01 |  | základní |  | 0 | 0.0057 | 1.0644 | 0 | 0 | 4 | K | 2 |  |  |  | ROZPOCET |  |  |  | 0 | 0 | 0 | 0 | 0 | 1 | 0 | 4 | -1499251970
| Online PSC |  | https://podminky.urs.cz/item/CS_URS_2024_01/611325421 | [14 empty] | Online PSC | 2
| VV |  | m.1.01 - FOYER - profilovaná historická omítka | [14 empty] | VV | 2 | 1 | True | 0 | ROZPOCET
| VV |  | 106.58 |  | 106.58 | [12 empty] | VV | 2 | 2 | True | 0 | ROZPOCET
| VV |  | m.1.02 - SKLAD | [14 empty] | VV | 2 | 1 | True | 0 | ROZPOCET
| VV |  | 1.60 |  | 1.6 | [12 empty] | VV | 2 | 2 | True | 0 | ROZPOCET
| VV |  | m.1.05 - PROMÍTACÍ KABINA | [14 empty] | VV | 2 | 1 | True | 0 | ROZPOCET
| VV |  | 17.92 |  | 17.92 | [12 empty] | VV | 2 | 2 | True | 0 | ROZPOCET
| VV |  | m.1.06 - PŘEDSÍŇ | [14 empty] | VV | 2 | 1 | True | 0 | ROZPOCET
| VV |  | 1.84 |  | 1.84 | [12 empty] | VV | 2 | 2 | True | 0 | ROZPOCET
| VV |  | m.1.07 - ÚKLIDOVÁ MÍSTNOST | [14 empty] | VV | 2 | 1 | True | 0 | ROZPOCET
| VV |  | 3.42 |  | 3.42 | [12 empty] | VV | 2 | 2 | True | 0 | ROZPOCET
| VV |  | m.1.08 - WC BEZB. | [14 empty] | VV | 2 | 1 | True | 0 | ROZPOCET
| VV |  | 4.16 |  | 4.16 | [12 empty] | VV | 2 | 2 | True | 0 | ROZPOCET
| VV |  | m.1.09 - ZÁZEMÍ FOYER | [14 empty] | VV | 2 | 1 | True | 0 | ROZPOCET
| VV |  | 15.33 |  | 15.33 | [12 empty] | VV | 2 | 2 | True | 0 | ROZPOCET
| VV |  | m.1.12 - PŘEDSÍŇ | [14 empty] | VV | 2 | 1 | True | 0 | ROZPOCET
| VV |  | 4.20 |  | 4.2 | [12 empty] | VV | 2 | 2 | True | 0 | ROZPOCET
| VV |  | m.2.06 - CHODBA | [14 empty] | VV | 2 | 1 | True | 0 | ROZPOCET
| VV |  | 1.82 |  | 1.82 | [12 empty] | VV | 2 | 2 | True | 0 | ROZPOCET
| VV |  | m.2.07 - KOUPELNA + WC | [14 empty] | VV | 2 | 1 | True | 0 | ROZPOCET
| VV |  | 5.91 |  | 5.91 | [12 empty] | VV | 2 | 2 | True | 0 | ROZPOCET
| VV |  | m.2.12 - CHODBA | [14 empty] | VV | 2 | 1 | True | 0 | ROZPOCET
| VV |  | 3.34 |  | 3.34 | [12 empty] | VV | 2 | 2 | True | 0 | ROZPOCET
| VV |  | m.2.13 - TECHNICKÁ MÍSTNOST | [14 empty] | VV | 2 | 1 | True | 0 | ROZPOCET
| VV |  | 9.24 |  | 9.24 | [12 empty] | VV | 2 | 2 | True | 0 | ROZPOCET
| VV |  | m.2.14 - SKLAD | [14 empty] | VV | 2 | 1 | True | 0 | ROZPOCET
| VV |  | 11.38 |  | 11.38 | [12 empty] | VV | 2 | 2 | True | 0 | ROZPOCET
| VV |  | Součet |  | 186.74 | [12 empty] | VV | 2 | 4 | True | 1 | ROZPOCET
128 | K | 611325451 | Oprava vápenocementové omítky vnitřních ploch Příplatek k cenám za každých dalších 10 mm tloušťky omítky stropů,v rozsahu opravované plochy do 10% | m2 | 186.74 |  | 0 | CS ÚRS 2024 01 |  | základní |  | 0 | 0.0021 | 0.39215 | 0 | 0 | 4 | K | 2 |  |  |  | ROZPOCET |  |  |  | 0 | 0 | 0 | 0 | 0 | 1 | 0 | 4 | 1975748289
| Online PSC |  | https://podminky.urs.cz/item/CS_URS_2024_01/611325451 | [14 empty] | Online PSC | 2
129 | K | 611341131 | Sádrový štuk vnitřních ploch tloušťky do 3 mm vodorovných konstrukcí stropů rovných | m2 | 26.25 |  | 0 | CS ÚRS 2024 01 |  | základní |  | 0 | 0.0035 | 0.091875 | 0 | 0 | 4 | K | 2 |  |  |  | ROZPOCET |  |  |  | 0 | 0 | 0 | 0 | 0 | 1 | 0 | 4 | -320084416
| Online PSC |  | https://podminky.urs.cz/item/CS_URS_2024_01/611341131 | [14 empty] | Online PSC | 2
| VV |  | veřejné prostory | [14 empty] | VV | 2 | 1 | True | 0 | ROZPOCET
| VV |  | m.2.06 - CHODBA | [14 empty] | VV | 2 | 1 | True | 0 | ROZPOCET
| VV |  | 1.82 |  | 1.82 | [12 empty] | VV | 2 | 2 | True | 0 | ROZPOCET
| VV |  | m.2.07 - KOUPELNA + WC | [14 empty] | VV | 2 | 1 | True | 0 | ROZPOCET
| VV |  | 5.91 |  | 5.91 | [12 empty] | VV | 2 | 2 | True | 0 | ROZPOCET
| VV |  | m.2.10 - WC PÁNI | [14 empty] | VV | 2 | 1 | True | 0 | ROZPOCET
| VV |  | 9.53 |  | 9.53 | [12 empty] | VV | 2 | 2 | True | 0 | ROZPOCET
| VV |  | m.2.11 - WC DÁMY | [14 empty] | VV | 2 | 1 | True | 0 | ROZPOCET
| VV |  | 8.99 |  | 8.99 | [12 empty] | VV | 2 | 2 | True | 0 | ROZPOCET
| VV | sadrovystukstropu | Součet |  | 26.25 | [12 empty] | VV | 2 | 4 | True | 1 | ROZPOCET
130 | K | 611345411 | Oprava sádrové nebo vápenosádrové omítky vnitřních ploch hladké, tloušťky do 20 mm stropů, v rozsahu opravované plochy do 10% | m2 | 12.045 |  | 0 | CS ÚRS 2024 01 |  | základní |  | 0 | 0.00223 | 0.02686 | 0 | 0 | 4 | K | 2 |  |  |  | ROZPOCET |  |  |  | 0 | 0 | 0 | 0 | 0 | 1 | 0 | 4 | -331789228
| Online PSC |  | https://podminky.urs.cz/item/CS_URS_2024_01/611345411 | [14 empty] | Online PSC | 2
| VV |  | m.2.02 - MALÝ SÁL - oblouky nad sloupy loubí | [14 empty] | VV | 2 | 1 | True | 0 | ROZPOCET
| VV |  | (9,25+1,70)*(0,30+2*0,40) |  | 12.045 | [12 empty] | VV | 2 | 2 | True | 1 | ROZPOCET
131 | K | 611345451 | Oprava sádrové nebo vápenosádrové omítky vnitřních ploch Příplatek k cenám za každých dalších 10 mm tloušťky omítky stropů, v rozsahu opravované plochy do 10% | m2 | 12.045 |  | 0 | CS ÚRS 2024 01 |  | základní |  | 0 | 0.0011 | 0.01325 | 0 | 0 | 4 | K | 2 |  |  |  | ROZPOCET |  |  |  | 0 | 0 | 0 | 0 | 0 | 1 | 0 | 4 | 1202308050
| Online PSC |  | https://podminky.urs.cz/item/CS_URS_2024_01/611345451 | [14 empty] | Online PSC | 2
132 | K | 612131100 | Podkladní a spojovací vrstva vnitřních omítaných ploch vápenný postřik nanášený ručně celoplošně stěn | m2 | 296.924 |  | 0 | CS ÚRS 2024 01 |  | základní |  | 0 | 0.0065 | 1.93 | 0 | 0 | 4 | K | 2 |  |  |  | ROZPOCET |  |  |  | 0 | 0 | 0 | 0 | 0 | 1 | 0 | 4 | -677641602
| Online PSC |  | https://podminky.urs.cz/item/CS_URS_2024_01/612131100 | [14 empty] | Online PSC | 2
| VV |  | 2*S03 |  | 86.396 | [12 empty] | VV | 2 | 2 | True | 0 | ROZPOCET
| VV |  | 2*S04 |  | 45.97 | [12 empty] | VV | 2 | 2 | True | 0 | ROZPOCET
| VV |  | stuksten |  | 111.811 | [12 empty] | VV | 2 | 2 | True | 0 | ROZPOCET
| VV |  | S09d |  | 52.747 | [12 empty] | VV | 2 | 2 | True | 0 | ROZPOCET
| VV |  | Součet |  | 296.924 | [12 empty] | VV | 2 | 4 | True | 1 | ROZPOCET
133 | K | 612131101 | Podkladní a spojovací vrstva vnitřních omítaných ploch cementový postřik nanášený ručně celoplošně stěn | m2 | 92.45 |  | 0 | CS ÚRS 2024 01 |  | základní |  | 0 | 0.00735 | 0.67951 | 0 | 0 | 4 | K | 2 |  |  |  | ROZPOCET |  |  |  | 0 | 0 | 0 | 0 | 0 | 1 | 0 | 4 | -1087144254
| Online PSC |  | https://podminky.urs.cz/item/CS_URS_2024_01/612131101 | [14 empty] | Online PSC | 2
134 | K | 612131121 | Podkladní a spojovací vrstva vnitřních omítaných ploch penetrace disperzní nanášená ručně stěn | m2 | 445.513 |  | 0 | CS ÚRS 2024 01 |  | základní |  | 0 | 0.00026 | 0.11583 | 0 | 0 | 4 | K | 2 |  |  |  | ROZPOCET |  |  |  | 0 | 0 | 0 | 0 | 0 | 1 | 0 | 4 | -132551570
| Online PSC |  | https://podminky.urs.cz/item/CS_URS_2024_01/612131121 | [14 empty] | Online PSC | 2
| VV |  | sadrovystuksten |  | 445.513 | [12 empty] | VV | 2 | 2 | True | 1 | ROZPOCET
135 | K | 612135101 | Hrubá výplň rýh maltou jakékoli šířky rýhy ve stěnách | m2 | 32.51 |  | 0 | CS ÚRS 2024 01 |  | základní |  | 0 | 0.04 | 1.3004 | 0 | 0 | 4 | K | 2 |  |  |  | ROZPOCET |  |  |  | 0 | 0 | 0 | 0 | 0 | 1 | 0 | 4 | -977185646
| Online PSC |  | https://podminky.urs.cz/item/CS_URS_2024_01/612135101 | [14 empty] | Online PSC | 2
| VV |  | pro vodovodní potrubí | [14 empty] | VV | 2 | 1 | True | 0 | ROZPOCET
| VV |  | 40,00*0,20 |  | 8 | [12 empty] | VV | 2 | 2 | True | 0 | ROZPOCET
| VV |  | pro stoupací a připojovací potrubí kanalizace | [14 empty] | VV | 2 | 1 | True | 0 | ROZPOCET
| VV |  | 100,00*0,15 |  | 15 | [12 empty] | VV | 2 | 2 | True | 0 | ROZPOCET
| VV |  | pro ÚT | [14 empty] | VV | 2 | 1 | True | 0 | ROZPOCET
| VV |  | 3,00*6*0,30 |  | 5.4 | [12 empty] | VV | 2 | 2 | True | 0 | ROZPOCET
| VV |  | 3,70*0,30 |  | 1.11 | [12 empty] | VV | 2 | 2 | True | 0 | ROZPOCET
| VV |  | ostatní | [14 empty] | VV | 2 | 1 | True | 0 | ROZPOCET
| VV |  | 10,00*0,30 |  | 3 | [12 empty] | VV | 2 | 2 | True | 0 | ROZPOCET
| VV |  | Součet |  | 32.51 | [12 empty] | VV | 2 | 4 | True | 1 | ROZPOCET
136 | K | 612142001 | Potažení vnitřních ploch pletivem v ploše nebo pruzích, na plném podkladu sklovláknitým vtlačením do tmelu stěn | m2 | 132.366 |  | 0 | CS ÚRS 2024 01 |  | základní |  | 0 | 0.00438 | 0.57976 | 0 | 0 | 4 | K | 2 |  |  |  | ROZPOCET |  |  |  | 0 | 0 | 0 | 0 | 0 | 1 | 0 | 4 | 1237662827
| Online PSC |  | https://podminky.urs.cz/item/CS_URS_2024_01/612142001 | [14 empty] | Online PSC | 2
| VV |  | perlinka + lepidlo na příčkách dle S.03, S.04 | [14 empty] | VV | 2 | 1 | True | 0 | ROZPOCET
| VV |  | 2*S03 |  | 86.396 | [12 empty] | VV | 2 | 2 | True | 0 | ROZPOCET
| VV |  | 2*S04 |  | 45.97 | [12 empty] | VV | 2 | 2 | True | 0 | ROZPOCET
| VV |  | Součet |  | 132.366 | [12 empty] | VV | 2 | 4 | True | 1 | ROZPOCET
137 | K | 612321121 | Omítka vápenocementová vnitřních ploch nanášená ručně jednovrstvá, tloušťky do 10 mm hladká svislých konstrukcí stěn | m2 | 52.747 |  | 0 | CS ÚRS 2024 01 |  | základní |  | 0 | 0.0154 | 0.8123 | 0 | 0 | 4 | K | 2 |  |  |  | ROZPOCET |  |  |  | 0 | 0 | 0 | 0 | 0 | 1 | 0 | 4 | -982760650
| Online PSC |  | https://podminky.urs.cz/item/CS_URS_2024_01/612321121 | [14 empty] | Online PSC | 2
| VV |  | S09d |  | 52.747 | [12 empty] | VV | 2 | 2 | True | 1 | ROZPOCET
138 | K | 612321131 | Vápenocementový štuk vnitřních ploch tloušťky do 3 mm svislých konstrukcí stěn | m2 | 111.811 |  | 0 | CS ÚRS 2024 01 |  | základní |  | 0 | 0.003 | 0.33543 | 0 | 0 | 4 | K | 2 |  |  |  | ROZPOCET |  |  |  | 0 | 0 | 0 | 0 | 0 | 1 | 0 | 4 | 1520410902
| Online PSC |  | https://podminky.urs.cz/item/CS_URS_2024_01/612321131 | [14 empty] | Online PSC | 2
| VV |  | štuk na nových příčkách - neveřejné prostory | [14 empty] | VV | 2 | 1 | True | 0 | ROZPOCET
| VV |  | m.0.01 | [14 empty] | VV | 2 | 1 | True | 0 | ROZPOCET
| VV |  | 1,05*2,90*2 |  | 6.09 | [12 empty] | VV | 2 | 2 | True | 0 | ROZPOCET
| VV |  | -0,90*2,10*2 |  | -3.78 | [12 empty] | VV | 2 | 2 | True | 0 | ROZPOCET
| VV |  | 0,90*3,00*2 |  | 5.4 | [12 empty] | VV | 2 | 2 | True | 0 | ROZPOCET
| VV |  | -0,80*2,10*2 |  | -3.36 | [12 empty] | VV | 2 | 2 | True | 0 | ROZPOCET
| VV |  | m.0.03 | [14 empty] | VV | 2 | 1 | True | 0 | ROZPOCET
| VV |  | 3,38*2,60*2 |  | 17.576 | [12 empty] | VV | 2 | 2 | True | 0 | ROZPOCET
| VV |  | -1,60*2,10*2 |  | -6.72 | [12 empty] | VV | 2 | 2 | True | 0 | ROZPOCET
| VV |  | 1.np | [14 empty] | VV | 2 | 1 | True | 0 | ROZPOCET
| VV |  | m.1.12 | [14 empty] | VV | 2 | 1 | True | 0 | ROZPOCET
| VV |  | 2,20*3,20*2 |  | 14.08 | [12 empty] | VV | 2 | 2 | True | 0 | ROZPOCET
| VV |  | -1,80*2,50*2 |  | -9 | [12 empty] | VV | 2 | 2 | True | 0 | ROZPOCET
| VV |  | 0,20*3,20*2 |  | 1.28 | [12 empty] | VV | 2 | 2 | True | 0 | ROZPOCET
| VV |  | 2.np | [14 empty] | VV | 2 | 1 | True | 0 | ROZPOCET
| VV |  | m.2.07 | [14 empty] | VV | 2 | 1 | True | 0 | ROZPOCET
| VV |  | (3,40+1,70+1,60)*2,30*2 |  | 30.82 | [12 empty] | VV | 2 | 2 | True | 0 | ROZPOCET
| VV |  | -0,70*2,10*2 |  | -2.94 | [12 empty] | VV | 2 | 2 | True | 0 | ROZPOCET
| VV |  | přeštukování vyspravovaných omítek stěn - neveřejné prostory (bude fakturováno dle skutečnosti) | [14 empty] | VV | 2 | 1 | True | 0 | ROZPOCET
| VV |  | m.1.05 - PROMÍTACÍ KABINA | [14 empty] | VV | 2 | 1 | True | 0 | ROZPOCET
| VV |  | (3,80*2+4,80)*2,70 |  | 33.48 | [12 empty] | VV | 2 | 2 | True | 0 | ROZPOCET
| VV |  | -0,70*1,97 |  | -1.379 | [12 empty] | VV | 2 | 2 | True | 0 | ROZPOCET
| VV |  | m.1.06 - PŘEDSÍŇ | [14 empty] | VV | 2 | 1 | True | 0 | ROZPOCET
| VV |  | (1,90+1,00)*2*2,75 |  | 15.95 | [12 empty] | VV | 2 | 2 | True | 0 | ROZPOCET
| VV |  | -0,70*1,97*3 |  | -4.137 | [12 empty] | VV | 2 | 2 | True | 0 | ROZPOCET
| VV |  | m.1.09 - ZÁZEMÍ FOYER .. 20% | [14 empty] | VV | 2 | 1 | True | 0 | ROZPOCET
| VV |  | (4,50+6,50)*2*3,10*0.20 |  | 13.64 | [12 empty] | VV | 2 | 2 | True | 0 | ROZPOCET
| VV |  | m.1.12 - PŘEDSÍŇ .. 20% | [14 empty] | VV | 2 | 1 | True | 0 | ROZPOCET
| VV |  | (1,951+0,285+1,60+0,269)*2*2,93*0.20 |  | 4.811 | [12 empty] | VV | 2 | 2 | True | 0 | ROZPOCET
| VV | stuksten | Součet |  | 111.811 | [12 empty] | VV | 2 | 4 | True | 1 | ROZPOCET
139 | K | 612321191 | Omítka vápenocementová vnitřních ploch nanášená ručně Příplatek k cenám za každých dalších i započatých 5 mm tloušťky omítky přes 10 mm stěn | m2 | 105.494 |  | 0 | CS ÚRS 2024 01 |  | základní |  | 0 | 0.0079 | 0.8334 | 0 | 0 | 4 | K | 2 |  |  |  | ROZPOCET |  |  |  | 0 | 0 | 0 | 0 | 0 | 1 | 0 | 4 | -1455759238
| Online PSC |  | https://podminky.urs.cz/item/CS_URS_2024_01/612321191 | [14 empty] | Online PSC | 2
| VV |  | S09d*2 |  | 105.494 | [12 empty] | VV | 2 | 2 | True | 1 | ROZPOCET
140 | K | 612325421 | Oprava vápenocementové omítky vnitřních ploch štukové dvouvrstvé, tloušťky do 20 mm a tloušťky štuku do 3 mm stěn, v rozsahu opravované plochy do 10% | m2 | 342.21 |  | 0 | CS ÚRS 2024 01 |  | základní |  | 0 | 0.0057 | 1.9506 | 0 | 0 | 4 | K | 2 |  |  |  | ROZPOCET |  |  |  | 0 | 0 | 0 | 0 | 0 | 1 | 0 | 4 | -75907147
| Online PSC |  | https://podminky.urs.cz/item/CS_URS_2024_01/612325421 | [14 empty] | Online PSC | 2
| VV |  | S.09.c - stáv. stěna - vyspravení stávající omítky | [14 empty] | VV | 2 | 1 | True | 0 | ROZPOCET
| VV |  | m.1.05 - PROMÍTACÍ KABINA | [14 empty] | VV | 2 | 1 | True | 0 | ROZPOCET
| VV |  | (3,80*2+4,80)*2,70 |  | 33.48 | [12 empty] | VV | 2 | 2 | True | 0 | ROZPOCET
| VV |  | -0,70*1,97 |  | -1.379 | [12 empty] | VV | 2 | 2 | True | 0 | ROZPOCET
| VV |  | m.1.06 - PŘEDSÍŇ | [14 empty] | VV | 2 | 1 | True | 0 | ROZPOCET
| VV |  | (1,90+1,00)*2*2,75 |  | 15.95 | [12 empty] | VV | 2 | 2 | True | 0 | ROZPOCET
| VV |  | -0,70*1,97*3 |  | -4.137 | [12 empty] | VV | 2 | 2 | True | 0 | ROZPOCET
| VV |  | m.1.09 - ZÁZEMÍ FOYER .. 20% | [14 empty] | VV | 2 | 1 | True | 0 | ROZPOCET
| VV |  | (4,50+6,50)*2*3,10*0.20 |  | 13.64 | [12 empty] | VV | 2 | 2 | True | 0 | ROZPOCET
| VV |  | m.1.12 - PŘEDSÍŇ .. 20% | [14 empty] | VV | 2 | 1 | True | 0 | ROZPOCET
| VV |  | (1,951+0,285+1,60+0,269)*2*2,93*0.20 |  | 4.811 | [12 empty] | VV | 2 | 2 | True | 0 | ROZPOCET
| VV |  | m.2.01 - FOYER | [14 empty] | VV | 2 | 1 | True | 0 | ROZPOCET
| VV |  | ((6,50+1,65+2*0,25)*2-1,55-1,20)*2,76 |  | 40.158 | [12 empty] | VV | 2 | 2 | True | 0 | ROZPOCET
| VV |  | -0,70*2,00*2 |  | -2.8 | [12 empty] | VV | 2 | 2 | True | 0 | ROZPOCET
| VV |  | -1,75*2,00*2 |  | -7 | [12 empty] | VV | 2 | 2 | True | 0 | ROZPOCET
| VV |  | (7,30+1,85+1,75+2*0,35)*2*2,76 |  | 64.032 | [12 empty] | VV | 2 | 2 | True | 0 | ROZPOCET
| VV |  | -1,75*2,00*2 |  | -7 | [12 empty] | VV | 2 | 2 | True | 0 | ROZPOCET
| VV |  | -1,55*2,00*2 |  | -6.2 | [12 empty] | VV | 2 | 2 | True | 0 | ROZPOCET
| VV |  | -1,60*2,10*2 |  | -6.72 | [12 empty] | VV | 2 | 2 | True | 0 | ROZPOCET
| VV |  | -1,30*2,00 |  | -2.6 | [12 empty] | VV | 2 | 2 | True | 0 | ROZPOCET
| VV |  | schodiště do ul.Mariánská | [14 empty] | VV | 2 | 1 | True | 0 | ROZPOCET
| VV |  | 6,10*3,00 |  | 18.3 | [12 empty] | VV | 2 | 2 | True | 0 | ROZPOCET
| VV |  | m.2.02 - MALÝ SÁL | [14 empty] | VV | 2 | 1 | True | 0 | ROZPOCET
| VV |  | (9,25+7,80)*2*2,76 |  | 94.116 | [12 empty] | VV | 2 | 2 | True | 0 | ROZPOCET
| VV |  | -2*1,60*2,10 |  | -6.72 | [12 empty] | VV | 2 | 2 | True | 0 | ROZPOCET
| VV |  | -4*0,858*1,70 |  | -5.834 | [12 empty] | VV | 2 | 2 | True | 0 | ROZPOCET
| VV |  | -0,80*1,97*4 |  | -6.304 | [12 empty] | VV | 2 | 2 | True | 0 | ROZPOCET
| VV |  | 9,00*2*2,76 |  | 49.68 | [12 empty] | VV | 2 | 2 | True | 0 | ROZPOCET
| VV |  | -5*1,55*2,00*2 |  | -31 | [12 empty] | VV | 2 | 2 | True | 0 | ROZPOCET
| VV |  | odečet plochy opravované sádrové omítky v loubí vpravo | [14 empty] | VV | 2 | 1 | True | 0 | ROZPOCET
| VV |  | -98,532 |  | -98.532 | [12 empty] | VV | 2 | 2 | True | 0 | ROZPOCET
| VV |  | m.2.03 - KÓJE 01 | [14 empty] | VV | 2 | 1 | True | 0 | ROZPOCET
| VV |  | (2,30+1,75)*2*2,30 |  | 18.63 | [12 empty] | VV | 2 | 2 | True | 0 | ROZPOCET
| VV |  | -0,80*1,97 |  | -1.576 | [12 empty] | VV | 2 | 2 | True | 0 | ROZPOCET
| VV |  | m.2.04 - KÓJE 02 | [14 empty] | VV | 2 | 1 | True | 0 | ROZPOCET
| VV |  | (2,10+1,75)*2*2,30 |  | 17.71 | [12 empty] | VV | 2 | 2 | True | 0 | ROZPOCET
| VV |  | -0,80*1,97 |  | -1.576 | [12 empty] | VV | 2 | 2 | True | 0 | ROZPOCET
| VV |  | m.2.05 - KÓJE 03 | [14 empty] | VV | 2 | 1 | True | 0 | ROZPOCET
| VV |  | (2,30+1,85)*2*2,30 |  | 19.09 | [12 empty] | VV | 2 | 2 | True | 0 | ROZPOCET
| VV |  | -0,80*1,97 |  | -1.576 | [12 empty] | VV | 2 | 2 | True | 0 | ROZPOCET
| VV |  | m.2.06 - CHODBA | [14 empty] | VV | 2 | 1 | True | 0 | ROZPOCET
| VV |  | (1,222+1,60)*2*2,40 |  | 13.546 | [12 empty] | VV | 2 | 2 | True | 0 | ROZPOCET
| VV |  | -0,80*1,97 |  | -1.576 | [12 empty] | VV | 2 | 2 | True | 0 | ROZPOCET
| VV |  | m.2.07 - KOUPELNA + WC | [14 empty] | VV | 2 | 1 | True | 0 | ROZPOCET
| VV |  | (2,40+3,30)*2*2,30 |  | 26.22 | [12 empty] | VV | 2 | 2 | True | 0 | ROZPOCET
| VV |  | -0,70*2,10 |  | -1.47 | [12 empty] | VV | 2 | 2 | True | 0 | ROZPOCET
| VV |  | m.2.10 - WC PÁNI | [14 empty] | VV | 2 | 1 | True | 0 | ROZPOCET
| VV |  | (1,30+2,70)*2*3,10 |  | 24.8 | [12 empty] | VV | 2 | 2 | True | 0 | ROZPOCET
| VV |  | -0,70*2,00*3 |  | -4.2 | [12 empty] | VV | 2 | 2 | True | 0 | ROZPOCET
| VV |  | (1,00+1,50)*2*3,10 |  | 15.5 | [12 empty] | VV | 2 | 2 | True | 0 | ROZPOCET
| VV |  | -0,70*2,00 |  | -1.4 | [12 empty] | VV | 2 | 2 | True | 0 | ROZPOCET
| VV |  | (1,00+1,50)*2*3,10 |  | 15.5 | [12 empty] | VV | 2 | 2 | True | 0 | ROZPOCET
| VV |  | -0,70*2,00 |  | -1.4 | [12 empty] | VV | 2 | 2 | True | 0 | ROZPOCET
| VV |  | (1,90+1,20)*2*3,10 |  | 19.22 | [12 empty] | VV | 2 | 2 | True | 0 | ROZPOCET
| VV |  | -0,70*2,00*2 |  | -2.8 | [12 empty] | VV | 2 | 2 | True | 0 | ROZPOCET
| VV |  | m.2.11 - WC DÁMY | [14 empty] | VV | 2 | 1 | True | 0 | ROZPOCET
| VV |  | (2,30+4,40)*2*3,10 |  | 41.54 | [12 empty] | VV | 2 | 2 | True | 0 | ROZPOCET
| VV |  | -0,70*2,00*5 |  | -7 | [12 empty] | VV | 2 | 2 | True | 0 | ROZPOCET
| VV |  | -0,80*2,00 |  | -1.6 | [12 empty] | VV | 2 | 2 | True | 0 | ROZPOCET
| VV |  | (1,30+1,15)*2*3,10 |  | 15.19 | [12 empty] | VV | 2 | 2 | True | 0 | ROZPOCET
| VV |  | -0,70*2,00 |  | -1.4 | [12 empty] | VV | 2 | 2 | True | 0 | ROZPOCET
| VV |  | (1,30+0,85)*2*3,10 |  | 13.33 | [12 empty] | VV | 2 | 2 | True | 0 | ROZPOCET
| VV |  | -0,70*2,00 |  | -1.4 | [12 empty] | VV | 2 | 2 | True | 0 | ROZPOCET
| VV |  | (1,30+0,90)*2*3,10 |  | 13.64 | [12 empty] | VV | 2 | 2 | True | 0 | ROZPOCET
| VV |  | -0,70*2,00 |  | -1.4 | [12 empty] | VV | 2 | 2 | True | 0 | ROZPOCET
| VV |  | m.2.15 - ZÁDVEŘÍ | [14 empty] | VV | 2 | 1 | True | 0 | ROZPOCET
| VV |  | 1,65*2*2,76 |  | 9.108 | [12 empty] | VV | 2 | 2 | True | 0 | ROZPOCET
| VV |  | odečet plochy omítky odsekané s keramickým obkladem (viz soupis prací bourací práce) | [14 empty] | VV | 2 | 1 | True | 0 | ROZPOCET
| VV |  | -38,381 |  | -38.381 | [12 empty] | VV | 2 | 2 | True | 0 | ROZPOCET
| VV | S09c | Mezisoučet |  | 342.21 | [12 empty] | VV | 2 | 3 | True | 1 | ROZPOCET
141 | K | 612325451 | Oprava vápenocementové omítky vnitřních ploch Příplatek k cenám za každých dalších 10 mm tloušťky omítky stěn, v rozsahu opravované plochy do 10% | m2 | 342.21 |  | 0 | CS ÚRS 2024 01 |  | základní |  | 0 | 0.0021 | 0.71864 | 0 | 0 | 4 | K | 2 |  |  |  | ROZPOCET |  |  |  | 0 | 0 | 0 | 0 | 0 | 1 | 0 | 4 | -1232402484
| Online PSC |  | https://podminky.urs.cz/item/CS_URS_2024_01/612325451 | [14 empty] | Online PSC | 2
142 | K | 612331121 | Omítka cementová vnitřních ploch nanášená ručně jednovrstvá, tloušťky do 10 mm hladká svislých konstrukcí stěn | m2 | 92.45 |  | 0 | CS ÚRS 2024 01 |  | základní |  | 0 | 0.021 | 1.9414 | 0 | 0 | 4 | K | 2 |  |  |  | ROZPOCET |  |  |  | 0 | 0 | 0 | 0 | 0 | 1 | 0 | 4 | -206383433
| Online PSC |  | https://podminky.urs.cz/item/CS_URS_2024_01/612331121 | [14 empty] | Online PSC | 2
| VV |  | S.01.c - sál u ulice - cementový spritz tl. 20mm | [14 empty] | VV | 2 | 1 | True | 0 | ROZPOCET
| VV |  | (20,50+5*0,20)*4,30 |  | 92.45 | [12 empty] | VV | 2 | 2 | True | 1 | ROZPOCET
143 | K | 612331191 | Omítka cementová vnitřních ploch nanášená ručně Příplatek k cenám za každých dalších i započatých 5 mm tloušťky omítky přes 10 mm stěn | m2 | 184.9 |  | 0 | CS ÚRS 2024 01 |  | základní |  | 0 | 0.0105 | 1.9414 | 0 | 0 | 4 | K | 2 |  |  |  | ROZPOCET |  |  |  | 0 | 0 | 0 | 0 | 0 | 1 | 0 | 4 | -572656431
| Online PSC |  | https://podminky.urs.cz/item/CS_URS_2024_01/612331191 | [14 empty] | Online PSC | 2
| VV |  | S.01.c - sál u ulice - cementový spritz tl. 20mm | [14 empty] | VV | 2 | 1 | True | 0 | ROZPOCET
| VV |  | (20,50+5*0,20)*4,30*2 |  | 184.9 | [12 empty] | VV | 2 | 2 | True | 1 | ROZPOCET
144 | K | 612341131 | Sádrový štuk vnitřních ploch tloušťky do 3 mm svislých konstrukcí stěn | m2 | 445.513 |  | 0 | CS ÚRS 2024 01 |  | základní |  | 0 | 0.0035 | 1.5593 | 0 | 0 | 4 | K | 2 |  |  |  | ROZPOCET |  |  |  | 0 | 0 | 0 | 0 | 0 | 1 | 0 | 4 | 132284836
| Online PSC |  | https://podminky.urs.cz/item/CS_URS_2024_01/612341131 | [14 empty] | Online PSC | 2
| VV |  | na nových příčkách - veřejné prostory | [14 empty] | VV | 2 | 1 | True | 0 | ROZPOCET
| VV |  | m.1.03 | [14 empty] | VV | 2 | 1 | True | 0 | ROZPOCET
| VV |  | 12,30*2,50*2 |  | 61.5 | [12 empty] | VV | 2 | 2 | True | 0 | ROZPOCET
| VV |  | 3,20*3,60*2 |  | 23.04 | [12 empty] | VV | 2 | 2 | True | 0 | ROZPOCET
| VV |  | -1,80*2,50*2 |  | -9 | [12 empty] | VV | 2 | 2 | True | 0 | ROZPOCET
| VV |  | m.2.07 | [14 empty] | VV | 2 | 1 | True | 0 | ROZPOCET
| VV |  | (3,40+1,70+1,60)*2,30*2 |  | 30.82 | [12 empty] | VV | 2 | 2 | True | 0 | ROZPOCET
| VV |  | -0,70*2,10*2 |  | -2.94 | [12 empty] | VV | 2 | 2 | True | 0 | ROZPOCET
| VV |  | m.2.15 | [14 empty] | VV | 2 | 1 | True | 0 | ROZPOCET
| VV |  | 1,60*3,00*2 |  | 9.6 | [12 empty] | VV | 2 | 2 | True | 0 | ROZPOCET
| VV |  | -1,40*2,10*2 |  | -5.88 | [12 empty] | VV | 2 | 2 | True | 0 | ROZPOCET
| VV |  | 1,45*3,00*2 |  | 8.7 | [12 empty] | VV | 2 | 2 | True | 0 | ROZPOCET
| VV |  | -1,20*2,10*2 |  | -5.04 | [12 empty] | VV | 2 | 2 | True | 0 | ROZPOCET
| VV |  | přeštukování vyspravovaných omítek stěn - veřejné prostory (bude fakturováno dle skutečnosti) | [14 empty] | VV | 2 | 1 | True | 0 | ROZPOCET
| VV |  | m.2.01 - FOYER | [14 empty] | VV | 2 | 1 | True | 0 | ROZPOCET
| VV |  | ((6,50+1,65+2*0,25)*2-1,55-1,20)*2,76 |  | 40.158 | [12 empty] | VV | 2 | 2 | True | 0 | ROZPOCET
| VV |  | -0,70*2,00*2 |  | -2.8 | [12 empty] | VV | 2 | 2 | True | 0 | ROZPOCET
| VV |  | -1,75*2,00*2 |  | -7 | [12 empty] | VV | 2 | 2 | True | 0 | ROZPOCET
| VV |  | (7,30+1,85+1,75+2*0,35)*2*2,76 |  | 64.032 | [12 empty] | VV | 2 | 2 | True | 0 | ROZPOCET
| VV |  | -1,75*2,00*2 |  | -7 | [12 empty] | VV | 2 | 2 | True | 0 | ROZPOCET
| VV |  | -1,55*2,00*2 |  | -6.2 | [12 empty] | VV | 2 | 2 | True | 0 | ROZPOCET
| VV |  | -1,60*2,10*2 |  | -6.72 | [12 empty] | VV | 2 | 2 | True | 0 | ROZPOCET
| VV |  | -1,30*2,00 |  | -2.6 | [12 empty] | VV | 2 | 2 | True | 0 | ROZPOCET
| VV |  | schodiště do ul.Mariánská | [14 empty] | VV | 2 | 1 | True | 0 | ROZPOCET
| VV |  | 6,10*3,00 |  | 18.3 | [12 empty] | VV | 2 | 2 | True | 0 | ROZPOCET
| VV |  | m.2.02 - MALÝ SÁL | [14 empty] | VV | 2 | 1 | True | 0 | ROZPOCET
| VV |  | (9,25+7,80)*2*2,76 |  | 94.116 | [12 empty] | VV | 2 | 2 | True | 0 | ROZPOCET
| VV |  | -2*1,60*2,10 |  | -6.72 | [12 empty] | VV | 2 | 2 | True | 0 | ROZPOCET
| VV |  | -4*0,858*1,70 |  | -5.834 | [12 empty] | VV | 2 | 2 | True | 0 | ROZPOCET
| VV |  | -0,80*1,97*4 |  | -6.304 | [12 empty] | VV | 2 | 2 | True | 0 | ROZPOCET
| VV |  | 9,00*2*2,76 |  | 49.68 | [12 empty] | VV | 2 | 2 | True | 0 | ROZPOCET
| VV |  | -5*1,55*2,00*2 |  | -31 | [12 empty] | VV | 2 | 2 | True | 0 | ROZPOCET
| VV |  | m.2.03 - KÓJE 01 | [14 empty] | VV | 2 | 1 | True | 0 | ROZPOCET
| VV |  | (2,30+1,75)*2*2,30 |  | 18.63 | [12 empty] | VV | 2 | 2 | True | 0 | ROZPOCET
| VV |  | -0,80*1,97 |  | -1.576 | [12 empty] | VV | 2 | 2 | True | 0 | ROZPOCET
| VV |  | m.2.04 - KÓJE 02 | [14 empty] | VV | 2 | 1 | True | 0 | ROZPOCET
| VV |  | (2,10+1,75)*2*2,30 |  | 17.71 | [12 empty] | VV | 2 | 2 | True | 0 | ROZPOCET
| VV |  | -0,80*1,97 |  | -1.576 | [12 empty] | VV | 2 | 2 | True | 0 | ROZPOCET
| VV |  | m.2.05 - KÓJE 03 | [14 empty] | VV | 2 | 1 | True | 0 | ROZPOCET
| VV |  | (2,30+1,85)*2*2,30 |  | 19.09 | [12 empty] | VV | 2 | 2 | True | 0 | ROZPOCET
| VV |  | -0,80*1,97 |  | -1.576 | [12 empty] | VV | 2 | 2 | True | 0 | ROZPOCET
| VV |  | m.2.06 - CHODBA | [14 empty] | VV | 2 | 1 | True | 0 | ROZPOCET
| VV |  | (1,222+1,60)*2*2,40 |  | 13.546 | [12 empty] | VV | 2 | 2 | True | 0 | ROZPOCET
| VV |  | -0,80*1,97 |  | -1.576 | [12 empty] | VV | 2 | 2 | True | 0 | ROZPOCET
| VV |  | m.2.07 - KOUPELNA + WC | [14 empty] | VV | 2 | 1 | True | 0 | ROZPOCET
| VV |  | (2,40+3,30)*2*2,30 |  | 26.22 | [12 empty] | VV | 2 | 2 | True | 0 | ROZPOCET
| VV |  | -0,70*2,10 |  | -1.47 | [12 empty] | VV | 2 | 2 | True | 0 | ROZPOCET
| VV |  | m.2.10 - WC PÁNI | [14 empty] | VV | 2 | 1 | True | 0 | ROZPOCET
| VV |  | (1,30+2,70)*2*3,10 |  | 24.8 | [12 empty] | VV | 2 | 2 | True | 0 | ROZPOCET
| VV |  | -0,70*2,00*3 |  | -4.2 | [12 empty] | VV | 2 | 2 | True | 0 | ROZPOCET
| VV |  | (1,00+1,50)*2*3,10 |  | 15.5 | [12 empty] | VV | 2 | 2 | True | 0 | ROZPOCET
| VV |  | -0,70*2,00 |  | -1.4 | [12 empty] | VV | 2 | 2 | True | 0 | ROZPOCET
| VV |  | (1,00+1,50)*2*3,10 |  | 15.5 | [12 empty] | VV | 2 | 2 | True | 0 | ROZPOCET
| VV |  | -0,70*2,00 |  | -1.4 | [12 empty] | VV | 2 | 2 | True | 0 | ROZPOCET
| VV |  | (1,90+1,20)*2*3,10 |  | 19.22 | [12 empty] | VV | 2 | 2 | True | 0 | ROZPOCET
| VV |  | -0,70*2,00*2 |  | -2.8 | [12 empty] | VV | 2 | 2 | True | 0 | ROZPOCET
| VV |  | m.2.11 - WC DÁMY | [14 empty] | VV | 2 | 1 | True | 0 | ROZPOCET
| VV |  | (2,30+4,40)*2*3,10 |  | 41.54 | [12 empty] | VV | 2 | 2 | True | 0 | ROZPOCET
| VV |  | -0,70*2,00*5 |  | -7 | [12 empty] | VV | 2 | 2 | True | 0 | ROZPOCET
| VV |  | -0,80*2,00 |  | -1.6 | [12 empty] | VV | 2 | 2 | True | 0 | ROZPOCET
| VV |  | (1,30+1,15)*2*3,10 |  | 15.19 | [12 empty] | VV | 2 | 2 | True | 0 | ROZPOCET
| VV |  | -0,70*2,00 |  | -1.4 | [12 empty] | VV | 2 | 2 | True | 0 | ROZPOCET
| VV |  | (1,30+0,85)*2*3,10 |  | 13.33 | [12 empty] | VV | 2 | 2 | True | 0 | ROZPOCET
| VV |  | -0,70*2,00 |  | -1.4 | [12 empty] | VV | 2 | 2 | True | 0 | ROZPOCET
| VV |  | (1,30+0,90)*2*3,10 |  | 13.64 | [12 empty] | VV | 2 | 2 | True | 0 | ROZPOCET
| VV |  | -0,70*2,00 |  | -1.4 | [12 empty] | VV | 2 | 2 | True | 0 | ROZPOCET
| VV |  | m.2.15 - ZÁDVEŘÍ | [14 empty] | VV | 2 | 1 | True | 0 | ROZPOCET
| VV |  | 1,65*2*2,76 |  | 9.108 | [12 empty] | VV | 2 | 2 | True | 0 | ROZPOCET
| VV |  | odečet plochy keramického obkladu | [14 empty] | VV | 2 | 1 | True | 0 | ROZPOCET
| VV |  | -kerobklad |  | -82.045 | [12 empty] | VV | 2 | 2 | True | 0 | ROZPOCET
| VV | sadrovystuksten | Mezisoučet |  | 445.513 | [12 empty] | VV | 2 | 3 | True | 1 | ROZPOCET
145 | K | 612345411 | Oprava sádrové nebo vápenosádrové omítky vnitřních ploch hladké, tloušťky do 20 mm stěn, v rozsahu opravované plochy do 10% | m2 | 98.532 |  | 0 | CS ÚRS 2024 01 |  | základní |  | 0 | 0.00223 | 0.21973 | 0 | 0 | 4 | K | 2 |  |  |  | ROZPOCET |  |  |  | 0 | 0 | 0 | 0 | 0 | 1 | 0 | 4 | 1458535393
| Online PSC |  | https://podminky.urs.cz/item/CS_URS_2024_01/612345411 | [14 empty] | Online PSC | 2
| VV |  | m.2.02 - MALÝ SÁL .. loubí po pravé straně | [14 empty] | VV | 2 | 1 | True | 0 | ROZPOCET
| VV |  | (9,25+1,70)*2*2,76 |  | 60.444 | [12 empty] | VV | 2 | 2 | True | 0 | ROZPOCET
| VV |  | 2,20*3*2,76 |  | 18.216 | [12 empty] | VV | 2 | 2 | True | 0 | ROZPOCET
| VV |  | sloupy loubí | [14 empty] | VV | 2 | 1 | True | 0 | ROZPOCET
| VV |  | 6*0,30*4*2,76 |  | 19.872 | [12 empty] | VV | 2 | 2 | True | 0 | ROZPOCET
| VV |  | Součet |  | 98.532 | [12 empty] | VV | 2 | 4 | True | 1 | ROZPOCET
146 | K | 612345451 | Oprava sádrové nebo vápenosádrové omítky vnitřních ploch Příplatek k cenám za každých dalších 10 mm tloušťky omítky stěn, v rozsahu opravované plochy do 10% | m2 | 98.532 |  | 0 | CS ÚRS 2024 01 |  | základní |  | 0 | 0.0011 | 0.10839 | 0 | 0 | 4 | K | 2 |  |  |  | ROZPOCET |  |  |  | 0 | 0 | 0 | 0 | 0 | 1 | 0 | 4 | 238611635
| Online PSC |  | https://podminky.urs.cz/item/CS_URS_2024_01/612345451 | [14 empty] | Online PSC | 2
147 | K | 615142002 | Potažení vnitřních ploch pletivem v ploše nebo pruzích, na plném podkladu sklovláknitým provizorním přichycením nosníků | m2 | 16.042 |  | 0 | CS ÚRS 2024 01 |  | základní |  | 0 | 0.00036 | 0.0057751 | 0 | 0 | 4 | K | 2 |  |  |  | ROZPOCET |  |  |  | 0 | 0 | 0 | 0 | 0 | 1 | 0 | 4 | 1005933436
| Online PSC |  | https://podminky.urs.cz/item/CS_URS_2024_01/615142002 | [14 empty] | Online PSC | 2
| VV |  | HEB 100 | [14 empty] | VV | 2 | 1 | True | 0 | ROZPOCET
| VV |  | PR01 | [14 empty] | VV | 2 | 1 | True | 0 | ROZPOCET
| VV |  | 0,90*4*0,10*3 |  | 1.08 | [12 empty] | VV | 2 | 2 | True | 0 | ROZPOCET
| VV |  | PR02 | [14 empty] | VV | 2 | 1 | True | 0 | ROZPOCET
| VV |  | 2,00*1*0,10*3 |  | 0.6 | [12 empty] | VV | 2 | 2 | True | 0 | ROZPOCET
| VV |  | HEB 120 | [14 empty] | VV | 2 | 1 | True | 0 | ROZPOCET
| VV |  | PR03 | [14 empty] | VV | 2 | 1 | True | 0 | ROZPOCET
| VV |  | 1,70*2*0,12*3 |  | 1.224 | [12 empty] | VV | 2 | 2 | True | 0 | ROZPOCET
| VV |  | PR04 | [14 empty] | VV | 2 | 1 | True | 0 | ROZPOCET
| VV |  | 0,90*2*0,12*3 |  | 0.648 | [12 empty] | VV | 2 | 2 | True | 0 | ROZPOCET
| VV |  | PR22 | [14 empty] | VV | 2 | 1 | True | 0 | ROZPOCET
| VV |  | 2,00*2*0,12*3 |  | 1.44 | [12 empty] | VV | 2 | 2 | True | 0 | ROZPOCET
| VV |  | PR24 | [14 empty] | VV | 2 | 1 | True | 0 | ROZPOCET
| VV |  | 1,40*5*0,12*3 |  | 2.52 | [12 empty] | VV | 2 | 2 | True | 0 | ROZPOCET
| VV |  | PR25 | [14 empty] | VV | 2 | 1 | True | 0 | ROZPOCET
| VV |  | 2,80*0,12*3 |  | 1.008 | [12 empty] | VV | 2 | 2 | True | 0 | ROZPOCET
| VV |  | PR40 | [14 empty] | VV | 2 | 1 | True | 0 | ROZPOCET
| VV |  | 1,40*4*0,12*3 |  | 2.016 | [12 empty] | VV | 2 | 2 | True | 0 | ROZPOCET
| VV |  | PR41 | [14 empty] | VV | 2 | 1 | True | 0 | ROZPOCET
| VV |  | 1,10*5*0,12*3 |  | 1.98 | [12 empty] | VV | 2 | 2 | True | 0 | ROZPOCET
| VV |  | PR42 | [14 empty] | VV | 2 | 1 | True | 0 | ROZPOCET
| VV |  | 2,50*0,12*3 |  | 0.9 | [12 empty] | VV | 2 | 2 | True | 0 | ROZPOCET
| VV |  | PR43 | [14 empty] | VV | 2 | 1 | True | 0 | ROZPOCET
| VV |  | 2,50*0,12*3 |  | 0.9 | [12 empty] | VV | 2 | 2 | True | 0 | ROZPOCET
| VV |  | L50/50/6 | [14 empty] | VV | 2 | 1 | True | 0 | ROZPOCET
| VV |  | PR18 | [14 empty] | VV | 2 | 1 | True | 0 | ROZPOCET
| VV |  | 1,40*5*0,05*3 |  | 1.05 | [12 empty] | VV | 2 | 2 | True | 0 | ROZPOCET
| VV |  | PR34 | [14 empty] | VV | 2 | 1 | True | 0 | ROZPOCET
| VV |  | 0,50*5*0,05*3 |  | 0.375 | [12 empty] | VV | 2 | 2 | True | 0 | ROZPOCET
| VV |  | PR44 | [14 empty] | VV | 2 | 1 | True | 0 | ROZPOCET
| VV |  | 1,15*0,05*3 |  | 0.173 | [12 empty] | VV | 2 | 2 | True | 0 | ROZPOCET
| VV |  | PR45 | [14 empty] | VV | 2 | 1 | True | 0 | ROZPOCET
| VV |  | 0,85*0,05*3 |  | 0.128 | [12 empty] | VV | 2 | 2 | True | 0 | ROZPOCET
| VV |  | Součet |  | 16.042 | [12 empty] | VV | 2 | 4 | True | 1 | ROZPOCET
148 | K | 631311113 | Mazanina z betonu prostého bez zvýšených nároků na prostředí tl. přes 50 do 80 mm tř. C 12/15 | m3 | 3.275 |  | 0 | CS ÚRS 2024 01 |  | základní |  | 0 | 2.301 | 7.5358 | 0 | 0 | 4 | K | 2 |  |  |  | ROZPOCET |  |  |  | 0 | 0 | 0 | 0 | 0 | 1 | 0 | 4 | 740995061
| Online PSC |  | https://podminky.urs.cz/item/CS_URS_2024_01/631311113 | [14 empty] | Online PSC | 2
| VV |  | Dle výkresu základů - podbetonávky jsou z betonu C12/15 XC1 | [14 empty] | VV | 2 | 1 | True | 0 | ROZPOCET
| VV |  | podkladní beton pod žb kolektory pod podlahou 1.NP - viz řez A a základy | [14 empty] | VV | 2 | 1 | True | 0 | ROZPOCET
| VV |  | koeficient 1.035 dle pravidel Úrs | [14 empty] | VV | 2 | 1 | True | 0 | ROZPOCET
| VV |  | ----------------- | [14 empty] | VV | 2 | 1 | True | 0 | ROZPOCET
| VV |  | žb deska / kolektor ozn.C | [14 empty] | VV | 2 | 1 | True | 0 | ROZPOCET
| VV |  | (1,338+0,975+6,385)*1,48*0,05*1.035" deska |  | 0.666 | [12 empty] | VV | 2 | 2 | True | 0 | ROZPOCET
| VV |  | žb deska / kolektor ozn.D | [14 empty] | VV | 2 | 1 | True | 0 | ROZPOCET
| VV |  | (16,80+3,50)*0,05*1.035" deska - plocha dle digi měření + přesahy |  | 1.051 | [12 empty] | VV | 2 | 2 | True | 0 | ROZPOCET
| VV |  | žb deska / kolektor ozn.F | [14 empty] | VV | 2 | 1 | True | 0 | ROZPOCET
| VV |  | 8,80*1,08*0,05*1.035" deska |  | 0.492 | [12 empty] | VV | 2 | 2 | True | 0 | ROZPOCET
| VV |  | podkladní beton pod základové patky pod sloupy | [14 empty] | VV | 2 | 1 | True | 0 | ROZPOCET
| VV |  | osa 1 | [14 empty] | VV | 2 | 1 | True | 0 | ROZPOCET
| VV |  | 1,15*1,15*0,05*7*1.035 |  | 0.479 | [12 empty] | VV | 2 | 2 | True | 0 | ROZPOCET
| VV |  | osa 2 | [14 empty] | VV | 2 | 1 | True | 0 | ROZPOCET
| VV |  | 1,15*1,15*0,05*7*1.035 |  | 0.479 | [12 empty] | VV | 2 | 2 | True | 0 | ROZPOCET
| VV |  | podkl. beton revizní šachty splaškové knl | [14 empty] | VV | 2 | 1 | True | 0 | ROZPOCET
| VV |  | 1,60*1,30*0,05*1.035 |  | 0.108 | [12 empty] | VV | 2 | 2 | True | 0 | ROZPOCET
| VV |  | Součet |  | 3.275 | [12 empty] | VV | 2 | 4 | True | 1 | ROZPOCET
149 | K | 631311116 | Mazanina z betonu prostého bez zvýšených nároků na prostředí tl. přes 50 do 80 mm tř. C 25/30 | m3 | 11.085 |  | 0 | CS ÚRS 2024 01 |  | základní |  | 0 | 2.4533 | 27.1947 | 0 | 0 | 4 | K | 2 |  |  |  | ROZPOCET |  |  |  | 0 | 0 | 0 | 0 | 0 | 1 | 0 | 4 | -1043445499
| Online PSC |  | https://podminky.urs.cz/item/CS_URS_2024_01/631311116 | [14 empty] | Online PSC | 2
| VV |  | P04a*0,05 |  | 0.632 | [12 empty] | VV | 2 | 2 | True | 0 | ROZPOCET
| VV |  | P07*0,08 |  | 0.333 | [12 empty] | VV | 2 | 2 | True | 0 | ROZPOCET
| VV |  | P08*0,08 |  | 8.654 | [12 empty] | VV | 2 | 2 | True | 0 | ROZPOCET
| VV |  | P10*0,08 |  | 1.466 | [12 empty] | VV | 2 | 2 | True | 0 | ROZPOCET
| VV |  | Součet |  | 11.085 | [12 empty] | VV | 2 | 4 | True | 1 | ROZPOCET
150 | K | 631311125 | Mazanina z betonu prostého bez zvýšených nároků na prostředí tl. přes 80 do 120 mm tř. C 20/25 | m3 | 10.15 |  | 0 | CS ÚRS 2024 01 |  | základní |  | 0 | 2.5019 | 25.394 | 0 | 0 | 4 | K | 2 |  |  |  | ROZPOCET |  |  |  | 0 | 0 | 0 | 0 | 0 | 1 | 0 | 4 | -1605195931
| Online PSC |  | https://podminky.urs.cz/item/CS_URS_2024_01/631311125 | [14 empty] | Online PSC | 2
| VV |  | P06, P06* - podkladní beton tl.100 mm dle výkresu základů | [14 empty] | VV | 2 | 1 | True | 0 | ROZPOCET
| VV |  | P.06 - 1.pp nová podlaha na terénu | [14 empty] | VV | 2 | 1 | True | 0 | ROZPOCET
| VV |  | m.0.03, 0.04 | [14 empty] | VV | 2 | 1 | True | 0 | ROZPOCET
| VV |  | 65,90*0,10*1.035 |  | 6.821 | [12 empty] | VV | 2 | 2 | True | 0 | ROZPOCET
| VV |  | změny výškové úrovně dle řezu D | [14 empty] | VV | 2 | 1 | True | 0 | ROZPOCET
| VV |  | 3,70*0,682*0,10*1.035 |  | 0.261 | [12 empty] | VV | 2 | 2 | True | 0 | ROZPOCET
| VV |  | 3,70*(0,341-0,15)*0,10*1.035 |  | 0.073 | [12 empty] | VV | 2 | 2 | True | 0 | ROZPOCET
| VV |  | P.06* - 1.pp nová podlaha na terénu | [14 empty] | VV | 2 | 1 | True | 0 | ROZPOCET
| VV |  | P06hvezda*0,10*1.035 |  | 2.995 | [12 empty] | VV | 2 | 2 | True | 0 | ROZPOCET
| VV |  | Součet |  | 10.15 | [12 empty] | VV | 2 | 4 | True | 1 | ROZPOCET
151 | K | 631311126 | Mazanina z betonu prostého bez zvýšených nároků na prostředí tl. přes 80 do 120 mm tř. C 25/30 | m3 | 2.694 |  | 0 | CS ÚRS 2024 01 |  | základní |  | 0 | 2.4533 | 6.6092 | 0 | 0 | 4 | K | 2 |  |  |  | ROZPOCET |  |  |  | 0 | 0 | 0 | 0 | 0 | 1 | 0 | 4 | 1193307886
| Online PSC |  | https://podminky.urs.cz/item/CS_URS_2024_01/631311126 | [14 empty] | Online PSC | 2
| VV |  | P.15.a | [14 empty] | VV | 2 | 1 | True | 0 | ROZPOCET
| VV |  | P15a*0,105 |  | 1.938 | [12 empty] | VV | 2 | 2 | True | 0 | ROZPOCET
| VV |  | P.15.b | [14 empty] | VV | 2 | 1 | True | 0 | ROZPOCET
| VV |  | P15b*0,105 |  | 0.756 | [12 empty] | VV | 2 | 2 | True | 0 | ROZPOCET
| VV |  | Součet |  | 2.694 | [12 empty] | VV | 2 | 4 | True | 1 | ROZPOCET
152 | K | 631311136 | Mazanina z betonu prostého bez zvýšených nároků na prostředí tl. přes 120 do 240 mm tř. C 25/30 | m3 | 54.418 |  | 0 | CS ÚRS 2024 01 |  | základní |  | 0 | 2.5019 | 136.1468 | 0 | 0 | 4 | K | 2 |  |  |  | ROZPOCET |  |  |  | 0 | 0 | 0 | 0 | 0 | 1 | 0 | 4 | -826231268
| Online PSC |  | https://podminky.urs.cz/item/CS_URS_2024_01/631311136 | [14 empty] | Online PSC | 2
| VV |  | žb mazanina s vyprofilovanými stupni pro sedačky tl. 220mm | [14 empty] | VV | 2 | 1 | True | 0 | ROZPOCET
| VV |  | P01a*0,22 |  | 34.593 | [12 empty] | VV | 2 | 2 | True | 0 | ROZPOCET
| VV |  | P01b*0,22 |  | 12.566 | [12 empty] | VV | 2 | 2 | True | 0 | ROZPOCET
| VV |  | P.03 - balkon - vyrovnávací betonová vrstva - řez A | [14 empty] | VV | 2 | 1 | True | 0 | ROZPOCET
| VV |  | 14,00*0,95*0,17 |  | 2.261 | [12 empty] | VV | 2 | 2 | True | 0 | ROZPOCET
| VV |  | 14,00*0,55*0,27 |  | 2.079 | [12 empty] | VV | 2 | 2 | True | 0 | ROZPOCET
| VV |  | 14,00*0,70*0,21 |  | 2.058 | [12 empty] | VV | 2 | 2 | True | 0 | ROZPOCET
| VV |  | 14,00*0,15*0,41 |  | 0.861 | [12 empty] | VV | 2 | 2 | True | 0 | ROZPOCET
| VV |  | Součet |  | 54.418 | [12 empty] | VV | 2 | 4 | True | 1 | ROZPOCET
153 | K | 631311225 | Mazanina z betonu prostého se zvýšenými nároky na prostředí tl. přes 80 do 120 mm tř. C 30/37 | m3 | 2.894 |  | 0 | CS ÚRS 2024 01 |  | základní |  | 0 | 2.5019 | 7.2404 | 0 | 0 | 4 | K | 2 |  |  |  | ROZPOCET |  |  |  | 0 | 0 | 0 | 0 | 0 | 1 | 0 | 4 | -1377072130
| Online PSC |  | https://podminky.urs.cz/item/CS_URS_2024_01/631311225 | [14 empty] | Online PSC | 2
| VV |  | P.06* - 1.pp nová podlaha na terénu - žb deska tl. 100mm | [14 empty] | VV | 2 | 1 | True | 0 | ROZPOCET
| VV |  | žb deska tl. 100mm (2.vrstva) | [14 empty] | VV | 2 | 1 | True | 0 | ROZPOCET
| VV |  | P06hvezda*0,10 |  | 2.894 | [12 empty] | VV | 2 | 2 | True | 1 | ROZPOCET
154 | K | 631311235 | Mazanina z betonu prostého se zvýšenými nároky na prostředí tl. přes 120 do 240 mm tř. C 30/37 | m3 | 59.964 |  | 0 | CS ÚRS 2024 01 |  | základní |  | 0 | 2.5019 | 150.0221 | 0 | 0 | 4 | K | 2 |  |  |  | ROZPOCET |  |  |  | 0 | 0 | 0 | 0 | 0 | 1 | 0 | 4 | 1702568764
| Online PSC |  | https://podminky.urs.cz/item/CS_URS_2024_01/631311235 | [14 empty] | Online PSC | 2
| VV |  | desky dle výkresu základů | [14 empty] | VV | 2 | 1 | True | 0 | ROZPOCET
| VV |  | plochy dle digitálního měření na výkrese (jinde v soupisu prací jen "dle DM") | [14 empty] | VV | 2 | 1 | True | 0 | ROZPOCET
| VV |  | P01a - sál na terénu - nabetonávka tl.150 mm, koeficient sklonu 1.02 | [14 empty] | VV | 2 | 1 | True | 0 | ROZPOCET
| VV |  | P15a - zásálí na terénu | [14 empty] | VV | 2 | 1 | True | 0 | ROZPOCET
| VV |  | m.1.03, 1.04, 1.12 | [14 empty] | VV | 2 | 1 | True | 0 | ROZPOCET
| VV |  | 175,50*0,15*1.02 |  | 26.852 | [12 empty] | VV | 2 | 2 | True | 0 | ROZPOCET
| VV |  | nadbetonávka pod přizdívkou z plných cihel (det. B.02) | [14 empty] | VV | 2 | 1 | True | 0 | ROZPOCET
| VV |  | m.1.03 - 1.04 | [14 empty] | VV | 2 | 1 | True | 0 | ROZPOCET
| VV |  | osa 2 | [14 empty] | VV | 2 | 1 | True | 0 | ROZPOCET
| VV |  | (2,50+2,15*5+1,35)*0,15*0,10 |  | 0.219 | [12 empty] | VV | 2 | 2 | True | 0 | ROZPOCET
| VV |  | osa 1 | [14 empty] | VV | 2 | 1 | True | 0 | ROZPOCET
| VV |  | (0,51+2,15*5+1,35)*0,15*0,10 |  | 0.189 | [12 empty] | VV | 2 | 2 | True | 0 | ROZPOCET
| VV |  | P.06 - 1.pp nová podlaha na terénu | [14 empty] | VV | 2 | 1 | True | 0 | ROZPOCET
| VV |  | žb deska tl. 150mm | [14 empty] | VV | 2 | 1 | True | 0 | ROZPOCET
| VV |  | m.0.03, 0.04 | [14 empty] | VV | 2 | 1 | True | 0 | ROZPOCET
| VV |  | 65,90*0,15 |  | 9.885 | [12 empty] | VV | 2 | 2 | True | 0 | ROZPOCET
| VV |  | změny výškové úrovně dle řezu D | [14 empty] | VV | 2 | 1 | True | 0 | ROZPOCET
| VV |  | 3,70*0,682*0,15 |  | 0.379 | [12 empty] | VV | 2 | 2 | True | 0 | ROZPOCET
| VV |  | 3,70*(0,341-0,15)*0,15 |  | 0.106 | [12 empty] | VV | 2 | 2 | True | 0 | ROZPOCET
| VV |  | P.07 - nová žulová dlažba na terénu - nabetonávka tl. 150mm | [14 empty] | VV | 2 | 1 | True | 0 | ROZPOCET
| VV |  | P07*0,15 |  | 0.624 | [12 empty] | VV | 2 | 2 | True | 0 | ROZPOCET
| VV |  | P.08 - foyer - nabetonávka tl. 150mm | [14 empty] | VV | 2 | 1 | True | 0 | ROZPOCET
| VV |  | 119,00*0,15 |  | 17.85 | [12 empty] | VV | 2 | 2 | True | 0 | ROZPOCET
| VV |  | 7,40*0,15 |  | 1.11 | [12 empty] | VV | 2 | 2 | True | 0 | ROZPOCET
| VV |  | P.10 - ker. dlažba na terénu - nabetonávka tl. 150mm | [14 empty] | VV | 2 | 1 | True | 0 | ROZPOCET
| VV |  | P10*0,15 |  | 2.75 | [12 empty] | VV | 2 | 2 | True | 0 | ROZPOCET
| VV |  | Součet |  | 59.964 | [12 empty] | VV | 2 | 4 | True | 1 | ROZPOCET
155 | K | 631312141 | Doplnění dosavadních mazanin prostým betonem s dodáním hmot, bez potěru, plochy jednotlivě rýh v dosavadních mazaninách | m3 | 0.45 |  | 0 | CS ÚRS 2024 01 |  | základní |  | 0 | 2.301 | 1.0355 | 0 | 0 | 4 | K | 2 |  |  |  | ROZPOCET |  |  |  | 0 | 0 | 0 | 0 | 0 | 1 | 0 | 4 | 1787609452
| Online PSC |  | https://podminky.urs.cz/item/CS_URS_2024_01/631312141 | [14 empty] | Online PSC | 2
| VV |  | po osazení ZTI potrubí v zachovávaných bet.podlahách | [14 empty] | VV | 2 | 1 | True | 0 | ROZPOCET
| VV |  | 10,00*0,30*0,15 |  | 0.45 | [12 empty] | VV | 2 | 2 | True | 1 | ROZPOCET
156 | K | 631319171 | Příplatek k cenám mazanin za stržení povrchu spodní vrstvy mazaniny latí před vložením výztuže nebo pletiva pro tl. obou vrstev mazaniny přes 50 do 80 mm | m3 | 14.018 |  | 0 | CS ÚRS 2024 01 |  | základní |  | 0 | 0 | 0 | 0 | 0 | 4 | K | 2 |  |  |  | ROZPOCET |  |  |  | 0 | 0 | 0 | 0 | 0 | 1 | 0 | 4 | -311699871
| Online PSC |  | https://podminky.urs.cz/item/CS_URS_2024_01/631319171 | [14 empty] | Online PSC | 2
| VV |  | 14,018 |  | 14.018 | [12 empty] | VV | 2 | 2 | True | 1 | ROZPOCET
157 | K | 631319173 | Příplatek k cenám mazanin za stržení povrchu spodní vrstvy mazaniny latí před vložením výztuže nebo pletiva pro tl. obou vrstev mazaniny přes 80 do 120 mm | m3 | 31.476 |  | 0 | CS ÚRS 2024 01 |  | základní |  | 0 | 0 | 0 | 0 | 0 | 4 | K | 2 |  |  |  | ROZPOCET |  |  |  | 0 | 0 | 0 | 0 | 0 | 1 | 0 | 4 | 2075029679
| Online PSC |  | https://podminky.urs.cz/item/CS_URS_2024_01/631319173 | [14 empty] | Online PSC | 2
| VV |  | 10,15*2 |  | 20.3 | [12 empty] | VV | 2 | 2 | True | 0 | ROZPOCET
| VV |  | 2,694*2 |  | 5.388 | [12 empty] | VV | 2 | 2 | True | 0 | ROZPOCET
| VV |  | 2,894*2 |  | 5.788 | [12 empty] | VV | 2 | 2 | True | 0 | ROZPOCET
| VV |  | Součet |  | 31.476 | [12 empty] | VV | 2 | 4 | True | 1 | ROZPOCET
158 | K | 631319175 | Příplatek k cenám mazanin za stržení povrchu spodní vrstvy mazaniny latí před vložením výztuže nebo pletiva pro tl. obou vrstev mazaniny přes 120 do 240 mm | m3 | 233.564 |  | 0 | CS ÚRS 2024 01 |  | základní |  | 0 | 0 | 0 | 0 | 0 | 4 | K | 2 |  |  |  | ROZPOCET |  |  |  | 0 | 0 | 0 | 0 | 0 | 1 | 0 | 4 | 1370781274
| Online PSC |  | https://podminky.urs.cz/item/CS_URS_2024_01/631319175 | [14 empty] | Online PSC | 2
| VV |  | 54,418*2 |  | 108.836 | [12 empty] | VV | 2 | 2 | True | 0 | ROZPOCET
| VV |  | 62,364*2 |  | 124.728 | [12 empty] | VV | 2 | 2 | True | 0 | ROZPOCET
| VV |  | Součet |  | 233.564 | [12 empty] | VV | 2 | 4 | True | 1 | ROZPOCET
159 | K | 631351101 | Bednění v podlahách rýh a hran zřízení | m2 | 110.273 |  | 0 | CS ÚRS 2024 01 |  | základní |  | 0 | 0.01607 | 1.7721 | 0 | 0 | 4 | K | 2 |  |  |  | ROZPOCET |  |  |  | 0 | 0 | 0 | 0 | 0 | 1 | 0 | 4 | -2006990750
| Online PSC |  | https://podminky.urs.cz/item/CS_URS_2024_01/631351101 | [14 empty] | Online PSC | 2
| VV |  | Bednění mazanin a desek, popř. oddilatování od svislých kcí | [14 empty] | VV | 2 | 1 | True | 0 | ROZPOCET
| VV |  | 1.PP | [14 empty] | VV | 2 | 1 | True | 0 | ROZPOCET
| VV |  | m.0.01 - ZÁDVEŘÍ | [14 empty] | VV | 2 | 1 | True | 0 | ROZPOCET
| VV |  | (2,00+3,45)*2*0,10*2 |  | 2.18 | [12 empty] | VV | 2 | 2 | True | 0 | ROZPOCET
| VV |  | m.0.02 - SKLEP 01 | [14 empty] | VV | 2 | 1 | True | 0 | ROZPOCET
| VV |  | (2,70+4,015)*2*0,10*2 |  | 2.686 | [12 empty] | VV | 2 | 2 | True | 0 | ROZPOCET
| VV |  | m.0.03 - STROJOVNA VZT | [14 empty] | VV | 2 | 1 | True | 0 | ROZPOCET
| VV |  | (12,90+3,71)*2*(0,10+0,15) |  | 8.305 | [12 empty] | VV | 2 | 2 | True | 0 | ROZPOCET
| VV |  | m.0.04 - TM VYTÁPĚNÍ | [14 empty] | VV | 2 | 1 | True | 0 | ROZPOCET
| VV |  | (6,20+3,45)*2*(0,10+0,15) |  | 4.825 | [12 empty] | VV | 2 | 2 | True | 0 | ROZPOCET
| VV |  | 1.NP | [14 empty] | VV | 2 | 1 | True | 0 | ROZPOCET
| VV |  | m.1.01 - FOYER | [14 empty] | VV | 2 | 1 | True | 0 | ROZPOCET
| VV |  | (4,20+6,80+2,15+8,80+2,10+2,00+2*0,60+5,00+2,00+2*0,40+8,90+2*0,50+1,10+3,30+2*1,65+1,40)*(0,10+0,15) |  | 13.513 | [12 empty] | VV | 2 | 2 | True | 0 | ROZPOCET
| VV |  | 2*4,90*(0,10+0,15) |  | 2.45 | [12 empty] | VV | 2 | 2 | True | 0 | ROZPOCET
| VV |  | m.1.02 - SKLAD | [14 empty] | VV | 2 | 1 | True | 0 | ROZPOCET
| VV |  | 1,30*4*(0,10+0,15) |  | 1.3 | [12 empty] | VV | 2 | 2 | True | 0 | ROZPOCET
| VV |  | m.1.03 - SÁL | [14 empty] | VV | 2 | 1 | True | 0 | ROZPOCET
| VV |  | (16,60+12,25)*2*(0,15+0,22) |  | 21.349 | [12 empty] | VV | 2 | 2 | True | 0 | ROZPOCET
| VV |  | 2,20*2*(0,15+0,22) |  | 1.628 | [12 empty] | VV | 2 | 2 | True | 0 | ROZPOCET
| VV |  | stupně sálu | [14 empty] | VV | 2 | 1 | True | 0 | ROZPOCET
| VV |  | 9,00*0,10*10 |  | 9 | [12 empty] | VV | 2 | 2 | True | 0 | ROZPOCET
| VV |  | boky stupňů | [14 empty] | VV | 2 | 1 | True | 0 | ROZPOCET
| VV |  | 10,50*0,10*2 |  | 2.1 | [12 empty] | VV | 2 | 2 | True | 0 | ROZPOCET
| VV |  | m.1.04 - ZÁSÁLÍ | [14 empty] | VV | 2 | 1 | True | 0 | ROZPOCET
| VV |  | (1,50+0,636+12,40)*2*(0,15+0,105) |  | 7.413 | [12 empty] | VV | 2 | 2 | True | 0 | ROZPOCET
| VV |  | m.1.08 - WC BEZB. | [14 empty] | VV | 2 | 1 | True | 0 | ROZPOCET
| VV |  | (2,595+1,60)*2*(0,15+0,10) |  | 2.098 | [12 empty] | VV | 2 | 2 | True | 0 | ROZPOCET
| VV |  | m.1.09 - ZÁZEMÍ FOYER | [14 empty] | VV | 2 | 1 | True | 0 | ROZPOCET
| VV |  | (4,50+6,50)*2*(0,15+0,10) |  | 5.5 | [12 empty] | VV | 2 | 2 | True | 0 | ROZPOCET
| VV |  | m.1.10 - SKLAD | [14 empty] | VV | 2 | 1 | True | 0 | ROZPOCET
| VV |  | (4,20+3,65)*2*0,10*2 |  | 3.14 | [12 empty] | VV | 2 | 2 | True | 0 | ROZPOCET
| VV |  | m.1.12 - PŘEDSÍŇ | [14 empty] | VV | 2 | 1 | True | 0 | ROZPOCET
| VV |  | (1,951+0,285+1,60+0,269)*2*(0,15+0,22) |  | 3.038 | [12 empty] | VV | 2 | 2 | True | 0 | ROZPOCET
| VV |  | m.2.01 - FOYER | [14 empty] | VV | 2 | 1 | True | 0 | ROZPOCET
| VV |  | ((6,50+1,65+2*0,25)*2-1,55-1,20)*0,05 |  | 0.728 | [12 empty] | VV | 2 | 2 | True | 0 | ROZPOCET
| VV |  | (7,30+1,85+1,75+2*0,35)*2*0,05 |  | 1.16 | [12 empty] | VV | 2 | 2 | True | 0 | ROZPOCET
| VV |  | m.2.02 - MALÝ SÁL | [14 empty] | VV | 2 | 1 | True | 0 | ROZPOCET
| VV |  | (9,25+7,80)*2*0,05 |  | 1.705 | [12 empty] | VV | 2 | 2 | True | 0 | ROZPOCET
| VV |  | 9,00*2*0,05 |  | 0.9 | [12 empty] | VV | 2 | 2 | True | 0 | ROZPOCET
| VV |  | m.2.08 - SÁL - BALKON | [14 empty] | VV | 2 | 1 | True | 0 | ROZPOCET
| VV |  | (6,30*2+13,50)*0,15 |  | 3.915 | [12 empty] | VV | 2 | 2 | True | 0 | ROZPOCET
| VV |  | stupně balkonu | [14 empty] | VV | 2 | 1 | True | 0 | ROZPOCET
| VV |  | 14,00*0,81 |  | 11.34 | [12 empty] | VV | 2 | 2 | True | 0 | ROZPOCET
| VV |  | Součet |  | 110.273 | [12 empty] | VV | 2 | 4 | True | 1 | ROZPOCET
160 | K | 631351102 | Bednění v podlahách rýh a hran odstranění | m2 | 110.273 |  | 0 | CS ÚRS 2024 01 |  | základní |  | 0 | 0 | 0 | 0 | 0 | 4 | K | 2 |  |  |  | ROZPOCET |  |  |  | 0 | 0 | 0 | 0 | 0 | 1 | 0 | 4 | -1924970748
| Online PSC |  | https://podminky.urs.cz/item/CS_URS_2024_01/631351102 | [14 empty] | Online PSC | 2
161 | K | 631362021 | Výztuž mazanin ze svařovaných sítí z drátů typu KARI | t | 11.481 |  | 0 | CS ÚRS 2024 01 |  | základní |  | 0 | 1.0628 | 12.2017 | 0 | 0 | 4 | K | 2 |  |  |  | ROZPOCET |  |  |  | 0 | 0 | 0 | 0 | 0 | 1 | 0 | 4 | -323218186
| Online PSC |  | https://podminky.urs.cz/item/CS_URS_2024_01/631362021 | [14 empty] | Online PSC | 2
| VV |  | P.01.a, P.01.b, P.15.a, P.15.b - zásálí a sál | [14 empty] | VV | 2 | 1 | True | 0 | ROZPOCET
| VV |  | P.15.a zásálí na terénu | [14 empty] | VV | 2 | 1 | True | 0 | ROZPOCET
| VV |  | m.1.03, 1.04, 1.12 | [14 empty] | VV | 2 | 1 | True | 0 | ROZPOCET
| VV |  | ŽB deska se schody - dle statiky - Podlaha 1.np | [14 empty] | VV | 2 | 1 | True | 0 | ROZPOCET
| VV |  | 4368*0.001 |  | 4.368 | [12 empty] | VV | 2 | 2 | True | 0 | ROZPOCET
| VV |  | P.01.a, P.15.a - zásálí a sál na terénu | [14 empty] | VV | 2 | 1 | True | 0 | ROZPOCET
| VV |  | m.1.03, 1.04, 1.12 | [14 empty] | VV | 2 | 1 | True | 0 | ROZPOCET
| VV |  | DESKA IGLU NA BETON (150 mm) | [14 empty] | VV | 2 | 1 | True | 0 | ROZPOCET
| VV |  | 1440*0.001 |  | 1.44 | [12 empty] | VV | 2 | 2 | True | 0 | ROZPOCET
| VV |  | P.03 - balkon | [14 empty] | VV | 2 | 1 | True | 0 | ROZPOCET
| VV |  | hmotností sítí dle statiky - Strop nad 2.np | [14 empty] | VV | 2 | 1 | True | 0 | ROZPOCET
| VV |  | 400*0.001 |  | 0.4 | [12 empty] | VV | 2 | 2 | True | 0 | ROZPOCET
| VV |  | P.06 - 1.pp nová podlaha na terénu | [14 empty] | VV | 2 | 1 | True | 0 | ROZPOCET
| VV |  | plocha dle DM na výkrese | [14 empty] | VV | 2 | 1 | True | 0 | ROZPOCET
| VV |  | m.0.03, 0.04 | [14 empty] | VV | 2 | 1 | True | 0 | ROZPOCET
| VV |  | vrchní vrstva žb .. síť R8 100/100 .. 7.90 kg/m2 (2 vrstvy) | [14 empty] | VV | 2 | 1 | True | 0 | ROZPOCET
| VV |  | 65,90*7.90*1.40*0.001*2 |  | 1.458 | [12 empty] | VV | 2 | 2 | True | 0 | ROZPOCET
| VV |  | spodní vrstva žb .. síť R6 100/100 .. 4.44 kg/m2 (2 vrstvy) | [14 empty] | VV | 2 | 1 | True | 0 | ROZPOCET
| VV |  | 65,90*4.44*1.40*0.001*2 |  | 0.819 | [12 empty] | VV | 2 | 2 | True | 0 | ROZPOCET
| VV |  | P.06* - 1.pp nová podlaha na terénu | [14 empty] | VV | 2 | 1 | True | 0 | ROZPOCET
| VV |  | m.0.01, 0.02 | [14 empty] | VV | 2 | 1 | True | 0 | ROZPOCET
| VV |  | vrchní vrstva žb .. síť R8 100/100 .. 7.90 kg/m2 (2 vrstvy) | [14 empty] | VV | 2 | 1 | True | 0 | ROZPOCET
| VV |  | (4,67+10,84)*7.90*1.40*0.001*2 |  | 0.343 | [12 empty] | VV | 2 | 2 | True | 0 | ROZPOCET
| VV |  | spodní vrstva žb .. síť R6 100/100 .. 4.44 kg/m2 (2 vrstvy) | [14 empty] | VV | 2 | 1 | True | 0 | ROZPOCET
| VV |  | (4,67+10,84)*4.44*1.40*0.001*2 |  | 0.193 | [12 empty] | VV | 2 | 2 | True | 0 | ROZPOCET
| VV |  | m.1.10 - Sklad (P06*) | [14 empty] | VV | 2 | 1 | True | 0 | ROZPOCET
| VV |  | hmotnost sítí dle statiky - Podlaha 1.np | [14 empty] | VV | 2 | 1 | True | 0 | ROZPOCET
| VV |  | D SET (2x100 mm) | [14 empty] | VV | 2 | 1 | True | 0 | ROZPOCET
| VV |  | 327*0.001 |  | 0.327 | [12 empty] | VV | 2 | 2 | True | 0 | ROZPOCET
| VV |  | P.07 - nová žulová dlažba na terénu | [14 empty] | VV | 2 | 1 | True | 0 | ROZPOCET
| VV |  | vrchnní vrstva žb .. síť R6 100/100 .. 4.44 kg/m2 | [14 empty] | VV | 2 | 1 | True | 0 | ROZPOCET
| VV |  | P07*4.44*1.40*0.001 |  | 0.026 | [12 empty] | VV | 2 | 2 | True | 0 | ROZPOCET
| VV |  | spodní vrstva žb .. síť R6 150/150 .. 3.033 kg/m2 (2 vrstvy) | [14 empty] | VV | 2 | 1 | True | 0 | ROZPOCET
| VV |  | P07*3.033*1.40*0.001*2 |  | 0.035 | [12 empty] | VV | 2 | 2 | True | 0 | ROZPOCET
| VV |  | P.08 - foyer | [14 empty] | VV | 2 | 1 | True | 0 | ROZPOCET
| VV |  | vrchnní vrstva žb .. síť R6 100/100 .. 4.44 kg/m2 | [14 empty] | VV | 2 | 1 | True | 0 | ROZPOCET
| VV |  | P08*4.44*1.40*0.001 |  | 0.672 | [12 empty] | VV | 2 | 2 | True | 0 | ROZPOCET
| VV |  | spodní vrstva žb .. nabetonávka tl. 150mm | [14 empty] | VV | 2 | 1 | True | 0 | ROZPOCET
| VV |  | hmotnost sítí dle statiky - Podlaha 1.np | [14 empty] | VV | 2 | 1 | True | 0 | ROZPOCET
| VV |  | DM | [14 empty] | VV | 2 | 1 | True | 0 | ROZPOCET
| VV |  | 182*0.001 |  | 0.182 | [12 empty] | VV | 2 | 2 | True | 0 | ROZPOCET
| VV |  | IGLu | [14 empty] | VV | 2 | 1 | True | 0 | ROZPOCET
| VV |  | 947,58*0.001 |  | 0.948 | [12 empty] | VV | 2 | 2 | True | 0 | ROZPOCET
| VV |  | P.10 - ker. dlažba na terénu | [14 empty] | VV | 2 | 1 | True | 0 | ROZPOCET
| VV |  | vrchnní vrstva žb .. síť R6 100/100 .. 4.44 kg/m2 | [14 empty] | VV | 2 | 1 | True | 0 | ROZPOCET
| VV |  | P10*4.44*1.40*0.001 |  | 0.114 | [12 empty] | VV | 2 | 2 | True | 0 | ROZPOCET
| VV |  | spodní vrstva žb .. síť R6 150/150 .. 3.033 kg/m2 (2 vrstvy) | [14 empty] | VV | 2 | 1 | True | 0 | ROZPOCET
| VV |  | P10*3.033*1.40*0.001*2 |  | 0.156 | [12 empty] | VV | 2 | 2 | True | 0 | ROZPOCET
| VV |  | Součet |  | 11.481 | [12 empty] | VV | 2 | 4 | True | 1 | ROZPOCET
162 | M | 245510510.R | tekutá krystalizační přísada do betonu bal. á 25 l | l | 46.105 |  | 0 |  |  | základní |  | 0 | 0.001 | 0.046105 | 0 | 0 | 32 | M | 2 |  |  |  | ROZPOCET |  |  |  | 0 | 0 | 0 | 0 | 0 | 1 | 0 | 16 | -2142456205
| VV |  | Výčet skladeb s přísadou - dle výpisu horizon. kcí | [14 empty] | VV | 2 | 1 | True | 0 | ROZPOCET
| VV |  | 5 l/m3 dle soupisu prací Sanace | [14 empty] | VV | 2 | 1 | True | 0 | ROZPOCET
| VV |  | P06*0,10*5.00 |  | 31.635 | [12 empty] | VV | 2 | 2 | True | 0 | ROZPOCET
| VV |  | P06hvezda*0,10*5.00 |  | 14.47 | [12 empty] | VV | 2 | 2 | True | 0 | ROZPOCET
| VV |  | Součet |  | 46.105 | [12 empty] | VV | 2 | 4 | True | 1 | ROZPOCET
163 | K | 631391114.1 | Soklíky výšky 150 mm profilované z malty/omítky sanační | m | 46.15 |  | 0 |  |  | základní |  | 0 | 0.00791 | 0.36505 | 0 | 0 | 4 | K | 2 |  |  |  | ROZPOCET |  |  |  | 0 | 0 | 0 | 0 | 0 | 1 | 0 | 4 | 2020555294
| VV |  | m.1.01 - FOYER - Nový sokl v pův. tvarosloví - provedení z materiálu dle navazující sanační omítky | [14 empty] | VV | 2 | 1 | True | 0 | ROZPOCET
| VV |  | (4,20+6,80+2,15+8,80+2,10+2,00+2*0,60+5,00+2,00+2*0,40+8,90+2*0,50+1,10+3,30+2*1,65+1,40) |  | 54.05 | [12 empty] | VV | 2 | 2 | True | 0 | ROZPOCET
| VV |  | -0,70 |  | -0.7 | [12 empty] | VV | 2 | 2 | True | 0 | ROZPOCET
| VV |  | -0,80*4 |  | -3.2 | [12 empty] | VV | 2 | 2 | True | 0 | ROZPOCET
| VV |  | -1,90*2 |  | -3.8 | [12 empty] | VV | 2 | 2 | True | 0 | ROZPOCET
| VV |  | -1,80 |  | -1.8 | [12 empty] | VV | 2 | 2 | True | 0 | ROZPOCET
| VV |  | 2*4,90 |  | 9.8 | [12 empty] | VV | 2 | 2 | True | 0 | ROZPOCET
| VV |  | -2*2,05*2 |  | -8.2 | [12 empty] | VV | 2 | 2 | True | 0 | ROZPOCET
| VV |  | Součet |  | 46.15 | [12 empty] | VV | 2 | 4 | True | 1 | ROZPOCET
164 | K | 632451023 | Potěr cementový vyrovnávací z malty (MC-15) v pásu o průměrné (střední) tl. přes 30 do 40 mm | m2 | 3.2 |  | 0 | CS ÚRS 2024 01 |  | základní |  | 0 | 0.09868 | 0.31578 | 0 | 0 | 4 | K | 2 |  |  |  | ROZPOCET |  |  |  | 0 | 0 | 0 | 0 | 0 | 1 | 0 | 4 | -519651502
| Online PSC |  | https://podminky.urs.cz/item/CS_URS_2024_01/632451023 | [14 empty] | Online PSC | 2
| VV |  | Podkladní vrstva pod konce nosníků | [14 empty] | VV | 2 | 1 | True | 0 | ROZPOCET
| VV |  | HEB 100 | [14 empty] | VV | 2 | 1 | True | 0 | ROZPOCET
| VV |  | PR01 | [14 empty] | VV | 2 | 1 | True | 0 | ROZPOCET
| VV |  | 4*0,20*0,20*2 |  | 0.32 | [12 empty] | VV | 2 | 2 | True | 0 | ROZPOCET
| VV |  | PR02 | [14 empty] | VV | 2 | 1 | True | 0 | ROZPOCET
| VV |  | 1*0,20*0,20*2 |  | 0.08 | [12 empty] | VV | 2 | 2 | True | 0 | ROZPOCET
| VV |  | HEB 120 - 26.7 kg/m | [14 empty] | VV | 2 | 1 | True | 0 | ROZPOCET
| VV |  | PR03 | [14 empty] | VV | 2 | 1 | True | 0 | ROZPOCET
| VV |  | 2*0,20*0,20*2 |  | 0.16 | [12 empty] | VV | 2 | 2 | True | 0 | ROZPOCET
| VV |  | PR04 | [14 empty] | VV | 2 | 1 | True | 0 | ROZPOCET
| VV |  | 2*0,20*0,20*2 |  | 0.16 | [12 empty] | VV | 2 | 2 | True | 0 | ROZPOCET
| VV |  | PR22 | [14 empty] | VV | 2 | 1 | True | 0 | ROZPOCET
| VV |  | 2*0,20*0,20*2 |  | 0.16 | [12 empty] | VV | 2 | 2 | True | 0 | ROZPOCET
| VV |  | PR24 | [14 empty] | VV | 2 | 1 | True | 0 | ROZPOCET
| VV |  | 5*0,20*0,20*2 |  | 0.4 | [12 empty] | VV | 2 | 2 | True | 0 | ROZPOCET
| VV |  | PR25 | [14 empty] | VV | 2 | 1 | True | 0 | ROZPOCET
| VV |  | 0,20*0,20*2 |  | 0.08 | [12 empty] | VV | 2 | 2 | True | 0 | ROZPOCET
| VV |  | PR40 | [14 empty] | VV | 2 | 1 | True | 0 | ROZPOCET
| VV |  | 4*0,20*0,20*2 |  | 0.32 | [12 empty] | VV | 2 | 2 | True | 0 | ROZPOCET
| VV |  | PR41 | [14 empty] | VV | 2 | 1 | True | 0 | ROZPOCET
| VV |  | 5*0,20*0,20*2 |  | 0.4 | [12 empty] | VV | 2 | 2 | True | 0 | ROZPOCET
| VV |  | PR42 | [14 empty] | VV | 2 | 1 | True | 0 | ROZPOCET
| VV |  | 0,20*0,20*2 |  | 0.08 | [12 empty] | VV | 2 | 2 | True | 0 | ROZPOCET
| VV |  | PR43 | [14 empty] | VV | 2 | 1 | True | 0 | ROZPOCET
| VV |  | 0,20*0,20*2 |  | 0.08 | [12 empty] | VV | 2 | 2 | True | 0 | ROZPOCET
| VV |  | L50/50/6 - 4.47 kg/m | [14 empty] | VV | 2 | 1 | True | 0 | ROZPOCET
| VV |  | PR18 | [14 empty] | VV | 2 | 1 | True | 0 | ROZPOCET
| VV |  | 5*0,20*0,20*2 |  | 0.4 | [12 empty] | VV | 2 | 2 | True | 0 | ROZPOCET
| VV |  | PR34 | [14 empty] | VV | 2 | 1 | True | 0 | ROZPOCET
| VV |  | 5*0,20*0,20*2 |  | 0.4 | [12 empty] | VV | 2 | 2 | True | 0 | ROZPOCET
| VV |  | PR44 | [14 empty] | VV | 2 | 1 | True | 0 | ROZPOCET
| VV |  | 0,20*0,20*2 |  | 0.08 | [12 empty] | VV | 2 | 2 | True | 0 | ROZPOCET
| VV |  | PR45 | [14 empty] | VV | 2 | 1 | True | 0 | ROZPOCET
| VV |  | 0,20*0,20*2 |  | 0.08 | [12 empty] | VV | 2 | 2 | True | 0 | ROZPOCET
| VV |  | Součet |  | 3.2 | [12 empty] | VV | 2 | 4 | True | 1 | ROZPOCET
165 | K | 632481213 | Separační vrstva k oddělení podlahových vrstev z polyetylénové fólie | m2 | 437.241 |  | 0 | CS ÚRS 2024 01 |  | základní |  | 0 | 0.00013 | 0.056841 | 0 | 0 | 4 | K | 2 |  |  |  | ROZPOCET |  |  |  | 0 | 0 | 0 | 0 | 0 | 1 | 0 | 4 | 60268267
| Online PSC |  | https://podminky.urs.cz/item/CS_URS_2024_01/632481213 | [14 empty] | Online PSC | 2
| VV |  | P01a |  | 157.241 | [12 empty] | VV | 2 | 2 | True | 0 | ROZPOCET
| VV |  | P01b |  | 57.12 | [12 empty] | VV | 2 | 2 | True | 0 | ROZPOCET
| VV |  | P06 |  | 63.27 | [12 empty] | VV | 2 | 2 | True | 0 | ROZPOCET
| VV |  | P06hvezda |  | 28.94 | [12 empty] | VV | 2 | 2 | True | 0 | ROZPOCET
| VV |  | P07 |  | 4.16 | [12 empty] | VV | 2 | 2 | True | 0 | ROZPOCET
| VV |  | P08 |  | 108.18 | [12 empty] | VV | 2 | 2 | True | 0 | ROZPOCET
| VV |  | P10 |  | 18.33 | [12 empty] | VV | 2 | 2 | True | 0 | ROZPOCET
| VV |  | Součet |  | 437.241 | [12 empty] | VV | 2 | 4 | True | 1 | ROZPOCET
| D | 9 | Ostatní konstrukce a práce, bourání |  |  |  | 0 |  |  |  |  | 0 |  | 5.5594 |  | 11.6555 | 1 | D | 1 |  |  |  | ROZPOCET | [9 empty] | 0
166 | K | 943211111 | Montáž lešení prostorového rámového lehkého pracovního s podlahami s provozním zatížením tř. 3 do 200 kg/m2, výšky do 10 m | m3 | 1584.2 |  | 0 | CS ÚRS 2024 01 |  | základní |  | 0 | 0 | 0 | 0 | 0 | 4 | K | 2 |  |  |  | ROZPOCET |  |  |  | 0 | 0 | 0 | 0 | 0 | 1 | 0 | 4 | -618249345
| Online PSC |  | https://podminky.urs.cz/item/CS_URS_2024_01/943211111 | [14 empty] | Online PSC | 2
| VV |  | m.1.03, 1.04 | [14 empty] | VV | 2 | 1 | True | 0 | ROZPOCET
| VV |  | 178,00*8,90 |  | 1584.2 | [12 empty] | VV | 2 | 2 | True | 0 | ROZPOCET
| VV | lesprostor | Mezisoučet |  | 1584.2 | [12 empty] | VV | 2 | 3 | True | 1 | ROZPOCET
167 | K | 943211211 | Lešení prostorové rámové lehké pracovní s podlahami s provozním zatížením tř. 3 do 200 kg/m2 výšky do 10 m příplatek k ceně za každý den použití | m3 | 66536.4 |  | 0 | CS ÚRS 2024 01 |  | základní |  | 0 | 0 | 0 | 0 | 0 | 4 | K | 2 |  |  |  | ROZPOCET |  |  |  | 0 | 0 | 0 | 0 | 0 | 1 | 0 | 4 | 838250407
| Online PSC |  | https://podminky.urs.cz/item/CS_URS_2024_01/943211211 | [14 empty] | Online PSC | 2
| VV |  | 42*lesprostor |  | 66536.4 | [12 empty] | VV | 2 | 2 | True | 1 | ROZPOCET
168 | K | 943211811 | Demontáž lešení prostorového rámového lehkého pracovního s podlahami s provozním zatížením tř. 3 do 200 kg/m2, výšky do 10 m | m3 | 1584.2 |  | 0 | CS ÚRS 2024 01 |  | základní |  | 0 | 0 | 0 | 0 | 0 | 4 | K | 2 |  |  |  | ROZPOCET |  |  |  | 0 | 0 | 0 | 0 | 0 | 1 | 0 | 4 | 1607823089
| Online PSC |  | https://podminky.urs.cz/item/CS_URS_2024_01/943211811 | [14 empty] | Online PSC | 2
| VV |  | lesprostor |  | 1584.2 | [12 empty] | VV | 2 | 2 | True | 1 | ROZPOCET
169 | K | 943221111 | Lešení prostorové rámové těžké pracovní s podlahami s provozním zatížením tř. 4 do 300 kg/m2 výšky do 10 m montáž | m3 | 194.725 |  | 0 | CS ÚRS 2024 01 |  | základní |  | 0 | 0 | 0 | 0 | 0 | 4 | K | 2 |  |  |  | ROZPOCET |  |  |  | 0 | 0 | 0 | 0 | 0 | 1 | 0 | 4 | -335986067
| Online PSC |  | https://podminky.urs.cz/item/CS_URS_2024_01/943221111 | [14 empty] | Online PSC | 2
| VV |  | žb deska stropu nad 1PP bude ležet na stávajících stěnách, otvor po vybouraném stropu bude zajištěn těžkým lešením | [14 empty] | VV | 2 | 1 | True | 0 | ROZPOCET
| VV |  | Dle Tz: žb deska stropu nad 1PP bude ležet na stávajících stěnách, otvor po vybouraném stropu bude zajištěn těžkým lešením | [14 empty] | VV | 2 | 1 | True | 0 | ROZPOCET
| VV |  | 77,89*2,50 |  | 194.725 | [12 empty] | VV | 2 | 2 | True | 1 | ROZPOCET
170 | K | 943221211 | Lešení prostorové rámové těžké pracovní s podlahami s provozním zatížením tř. 4 do 300 kg/m2 výšky do 10 m příplatek k ceně za každý den použití | m3 | 17525.25 |  | 0 | CS ÚRS 2024 01 |  | základní |  | 0 | 0 | 0 | 0 | 0 | 4 | K | 2 |  |  |  | ROZPOCET |  |  |  | 0 | 0 | 0 | 0 | 0 | 1 | 0 | 4 | 219958519
| Online PSC |  | https://podminky.urs.cz/item/CS_URS_2024_01/943221211 | [14 empty] | Online PSC | 2
| VV |  | 194,725*90 'Přepočtené koeficientem množství |  | 17525.25 | [12 empty] | VV | 2 | 2 | False | 1 | ROZPOCET
171 | K | 943221811 | Lešení prostorové rámové těžké pracovní s podlahami s provozním zatížením tř. 4 do 300 kg/m2 výšky do 10 m demontáž | m3 | 194.725 |  | 0 | CS ÚRS 2024 01 |  | základní |  | 0 | 0 | 0 | 0 | 0 | 4 | K | 2 |  |  |  | ROZPOCET |  |  |  | 0 | 0 | 0 | 0 | 0 | 1 | 0 | 4 | 1161954140
| Online PSC |  | https://podminky.urs.cz/item/CS_URS_2024_01/943221811 | [14 empty] | Online PSC | 2
172 | K | 949101111 | Lešení pomocné pracovní pro objekty pozemních staveb pro zatížení do 150 kg/m2, o výšce lešeňové podlahy do 1,9 m | m2 | 497.53 |  | 0 | CS ÚRS 2024 01 |  | základní |  | 0 | 0.00013 | 0.064679 | 0 | 0 | 4 | K | 2 |  |  |  | ROZPOCET |  |  |  | 0 | 0 | 0 | 0 | 0 | 1 | 0 | 4 | -1572315762
| Online PSC |  | https://podminky.urs.cz/item/CS_URS_2024_01/949101111 | [14 empty] | Online PSC | 2
| VV |  | celkové plochy dle tabulek místností | [14 empty] | VV | 2 | 1 | True | 0 | ROZPOCET
| VV |  | 1.PP | [14 empty] | VV | 2 | 1 | True | 0 | ROZPOCET
| VV |  | 78,78 |  | 78.78 | [12 empty] | VV | 2 | 2 | True | 0 | ROZPOCET
| VV |  | 1.NP | [14 empty] | VV | 2 | 1 | True | 0 | ROZPOCET
| VV |  | 395,94 |  | 395.94 | [12 empty] | VV | 2 | 2 | True | 0 | ROZPOCET
| VV |  | odečet m.1.03 - sál, kde je započteno prostorové lešení | [14 empty] | VV | 2 | 1 | True | 0 | ROZPOCET
| VV |  | -201,60 |  | -201.6 | [12 empty] | VV | 2 | 2 | True | 0 | ROZPOCET
| VV |  | 2.NP | [14 empty] | VV | 2 | 1 | True | 0 | ROZPOCET
| VV |  | 224,41 |  | 224.41 | [12 empty] | VV | 2 | 2 | True | 0 | ROZPOCET
| VV |  | Součet |  | 497.53 | [12 empty] | VV | 2 | 4 | True | 1 | ROZPOCET
173 | K | 949101112 | Lešení pomocné pracovní pro objekty pozemních staveb pro zatížení do 150 kg/m2, o výšce lešeňové podlahy přes 1,9 do 3,5 m | m2 | 50 |  | 0 | CS ÚRS 2024 01 |  | základní |  | 0 | 0.00021 | 0.0105 | 0 | 0 | 4 | K | 2 |  |  |  | ROZPOCET |  |  |  | 0 | 0 | 0 | 0 | 0 | 1 | 0 | 4 | -972235009
| Online PSC |  | https://podminky.urs.cz/item/CS_URS_2024_01/949101112 | [14 empty] | Online PSC | 2
| VV |  | pod balkonem | [14 empty] | VV | 2 | 1 | True | 0 | ROZPOCET
| VV |  | 50,00 |  | 50 | [12 empty] | VV | 2 | 2 | True | 1 | ROZPOCET
174 | K | 952901111 | Vyčištění budov nebo objektů před předáním do užívání budov bytové nebo občanské výstavby, světlé výšky podlaží do 4 m | m2 | 688.9 |  | 0 | CS ÚRS 2024 01 |  | základní |  | 0 | 4e-05 | 0.027556 | 0 | 0 | 4 | K | 2 |  |  |  | ROZPOCET |  |  |  | 0 | 0 | 0 | 0 | 0 | 1 | 0 | 4 | -651755819
| Online PSC |  | https://podminky.urs.cz/item/CS_URS_2024_01/952901111 | [14 empty] | Online PSC | 2
| VV |  | Výpočet ploch skladeb horizontálních konstrukcí | [14 empty] | VV | 2 | 1 | True | 0 | ROZPOCET
| VV |  | plochy dle tabulky místností | [14 empty] | VV | 2 | 1 | True | 0 | ROZPOCET
| VV |  | P.01.a - sál na terénu | [14 empty] | VV | 2 | 1 | True | 0 | ROZPOCET
| VV |  | m.1.03 - SÁL | [14 empty] | VV | 2 | 1 | True | 0 | ROZPOCET
| VV |  | 206.04*1.02" plocha sálu x koeficient sklonu 1.02 |  | 210.161 | [12 empty] | VV | 2 | 2 | True | 0 | ROZPOCET
| VV |  | -P01b" odečet podsklepené části |  | -57.12 | [12 empty] | VV | 2 | 2 | True | 0 | ROZPOCET
| VV |  | m.1.12 - PŘEDSÍŇ | [14 empty] | VV | 2 | 1 | True | 0 | ROZPOCET
| VV |  | 4.20 |  | 4.2 | [12 empty] | VV | 2 | 2 | True | 0 | ROZPOCET
| VV | P01a | Mezisoučet |  | 157.241 | [12 empty] | VV | 2 | 3 | True | 0 | ROZPOCET
| VV |  | P.01.b - sál podsklepená část | [14 empty] | VV | 2 | 1 | True | 0 | ROZPOCET
| VV |  | 56,00*1.02" plocha dle DM výkresu tvaru x koeficient sklonu 1.02 |  | 57.12 | [12 empty] | VV | 2 | 2 | True | 0 | ROZPOCET
| VV | P01b | Mezisoučet |  | 57.12 | [12 empty] | VV | 2 | 3 | True | 0 | ROZPOCET
| VV |  | P.02 - stávající podlaha s ker. dlažbou | [14 empty] | VV | 2 | 1 | True | 0 | ROZPOCET
| VV |  | m.1.05 | [14 empty] | VV | 2 | 1 | True | 0 | ROZPOCET
| VV |  | 17,92 |  | 17.92 | [12 empty] | VV | 2 | 2 | True | 0 | ROZPOCET
| VV |  | m.1.06 | [14 empty] | VV | 2 | 1 | True | 0 | ROZPOCET
| VV |  | 1,84 |  | 1.84 | [12 empty] | VV | 2 | 2 | True | 0 | ROZPOCET
| VV |  | m.1.07 | [14 empty] | VV | 2 | 1 | True | 0 | ROZPOCET
| VV |  | 3,42 |  | 3.42 | [12 empty] | VV | 2 | 2 | True | 0 | ROZPOCET
| VV |  | m.2.06 - CHODBA | [14 empty] | VV | 2 | 1 | True | 0 | ROZPOCET
| VV |  | 1.82 |  | 1.82 | [12 empty] | VV | 2 | 2 | True | 0 | ROZPOCET
| VV |  | m.2.07 - KOUPELNA + WC (60%) | [14 empty] | VV | 2 | 1 | True | 0 | ROZPOCET
| VV |  | 5.91*0.60 |  | 3.546 | [12 empty] | VV | 2 | 2 | True | 0 | ROZPOCET
| VV |  | m.2.12 | [14 empty] | VV | 2 | 1 | True | 0 | ROZPOCET
| VV |  | 3,34 |  | 3.34 | [12 empty] | VV | 2 | 2 | True | 0 | ROZPOCET
| VV |  | m.2.13 | [14 empty] | VV | 2 | 1 | True | 0 | ROZPOCET
| VV |  | 9,24 |  | 9.24 | [12 empty] | VV | 2 | 2 | True | 0 | ROZPOCET
| VV |  | m.2.14 | [14 empty] | VV | 2 | 1 | True | 0 | ROZPOCET
| VV |  | 11,38 |  | 11.38 | [12 empty] | VV | 2 | 2 | True | 0 | ROZPOCET
| VV | P02 | Mezisoučet |  | 52.506 | [12 empty] | VV | 2 | 3 | True | 0 | ROZPOCET
| VV |  | P.03 - balkon | [14 empty] | VV | 2 | 1 | True | 0 | ROZPOCET
| VV |  | m.2.08 | [14 empty] | VV | 2 | 1 | True | 0 | ROZPOCET
| VV |  | 71,74 |  | 71.74 | [12 empty] | VV | 2 | 2 | True | 0 | ROZPOCET
| VV |  | m.2.15 | [14 empty] | VV | 2 | 1 | True | 0 | ROZPOCET
| VV |  | 2,52 |  | 2.52 | [12 empty] | VV | 2 | 2 | True | 0 | ROZPOCET
| VV | P03 | Mezisoučet |  | 74.26 | [12 empty] | VV | 2 | 3 | True | 0 | ROZPOCET
| VV |  | P.04.a - terazzo | [14 empty] | VV | 2 | 1 | True | 0 | ROZPOCET
| VV |  | m.2.01 - FOYER (50%) | [14 empty] | VV | 2 | 1 | True | 0 | ROZPOCET
| VV |  | 25.28*0.50 |  | 12.64 | [12 empty] | VV | 2 | 2 | True | 0 | ROZPOCET
| VV | P04a | Mezisoučet |  | 12.64 | [12 empty] | VV | 2 | 3 | True | 0 | ROZPOCET
| VV |  | P.04.b - stávající terazzo | [14 empty] | VV | 2 | 1 | True | 0 | ROZPOCET
| VV |  | m.2.01 - FOYER (50%) | [14 empty] | VV | 2 | 1 | True | 0 | ROZPOCET
| VV |  | 25.28*0.50 |  | 12.64 | [12 empty] | VV | 2 | 2 | True | 0 | ROZPOCET
| VV | P04b | Mezisoučet |  | 12.64 | [12 empty] | VV | 2 | 3 | True | 0 | ROZPOCET
| VV |  | P.05 - nová žulová dlažba | [14 empty] | VV | 2 | 1 | True | 0 | ROZPOCET
| VV |  | m.2.10 - WC PÁNI | [14 empty] | VV | 2 | 1 | True | 0 | ROZPOCET
| VV |  | 9.53 |  | 9.53 | [12 empty] | VV | 2 | 2 | True | 0 | ROZPOCET
| VV |  | m.2.11 - WC DÁMY | [14 empty] | VV | 2 | 1 | True | 0 | ROZPOCET
| VV |  | 8.99 |  | 8.99 | [12 empty] | VV | 2 | 2 | True | 0 | ROZPOCET
| VV | P05 | Mezisoučet |  | 18.52 | [12 empty] | VV | 2 | 3 | True | 0 | ROZPOCET
| VV |  | P.06 - 1.pp nová podlaha na terénu | [14 empty] | VV | 2 | 1 | True | 0 | ROZPOCET
| VV |  | m.0.03 - STROJOVNA VZT | [14 empty] | VV | 2 | 1 | True | 0 | ROZPOCET
| VV |  | 43.01 |  | 43.01 | [12 empty] | VV | 2 | 2 | True | 0 | ROZPOCET
| VV |  | m.0.04 - TM VYTÁPĚNÍ | [14 empty] | VV | 2 | 1 | True | 0 | ROZPOCET
| VV |  | 20.26 |  | 20.26 | [12 empty] | VV | 2 | 2 | True | 0 | ROZPOCET
| VV | P06 | Mezisoučet |  | 63.27 | [12 empty] | VV | 2 | 3 | True | 0 | ROZPOCET
| VV |  | P.06* - 1.pp nová podlaha na terénu | [14 empty] | VV | 2 | 1 | True | 0 | ROZPOCET
| VV |  | m.0.01 - ZÁDVEŘÍ | [14 empty] | VV | 2 | 1 | True | 0 | ROZPOCET
| VV |  | 4.67 |  | 4.67 | [12 empty] | VV | 2 | 2 | True | 0 | ROZPOCET
| VV |  | m.0.02 - SKLEP 01 | [14 empty] | VV | 2 | 1 | True | 0 | ROZPOCET
| VV |  | 10.84 |  | 10.84 | [12 empty] | VV | 2 | 2 | True | 0 | ROZPOCET
| VV |  | m.1.10 - SKLAD | [14 empty] | VV | 2 | 1 | True | 0 | ROZPOCET
| VV |  | 13.43 |  | 13.43 | [12 empty] | VV | 2 | 2 | True | 0 | ROZPOCET
| VV | P06hvezda | Mezisoučet |  | 28.94 | [12 empty] | VV | 2 | 3 | True | 0 | ROZPOCET
| VV |  | P.07 - nová žulová dlažba na terénu | [14 empty] | VV | 2 | 1 | True | 0 | ROZPOCET
| VV |  | m.1.08 - WC BEZB. | [14 empty] | VV | 2 | 1 | True | 0 | ROZPOCET
| VV |  | 4.16 |  | 4.16 | [12 empty] | VV | 2 | 2 | True | 0 | ROZPOCET
| VV | P07 | Mezisoučet |  | 4.16 | [12 empty] | VV | 2 | 3 | True | 0 | ROZPOCET
| VV |  | P.08 - foyer | [14 empty] | VV | 2 | 1 | True | 0 | ROZPOCET
| VV |  | m.1.01 - FOYER | [14 empty] | VV | 2 | 1 | True | 0 | ROZPOCET
| VV |  | 106.58 |  | 106.58 | [12 empty] | VV | 2 | 2 | True | 0 | ROZPOCET
| VV |  | m.1.02 - SKLAD | [14 empty] | VV | 2 | 1 | True | 0 | ROZPOCET
| VV |  | 1.60 |  | 1.6 | [12 empty] | VV | 2 | 2 | True | 0 | ROZPOCET
| VV | P08 | Mezisoučet |  | 108.18 | [12 empty] | VV | 2 | 3 | True | 0 | ROZPOCET
| VV |  | P.09 - st. prkna | [14 empty] | VV | 2 | 1 | True | 0 | ROZPOCET
| VV |  | m.2.03 - KÓJE 01 | [14 empty] | VV | 2 | 1 | True | 0 | ROZPOCET
| VV |  | 3.69 |  | 3.69 | [12 empty] | VV | 2 | 2 | True | 0 | ROZPOCET
| VV |  | m.2.04 - KÓJE 02 | [14 empty] | VV | 2 | 1 | True | 0 | ROZPOCET
| VV |  | 3.62 |  | 3.62 | [12 empty] | VV | 2 | 2 | True | 0 | ROZPOCET
| VV |  | m.2.05 - KÓJE 03 | [14 empty] | VV | 2 | 1 | True | 0 | ROZPOCET
| VV |  | 3.90 |  | 3.9 | [12 empty] | VV | 2 | 2 | True | 0 | ROZPOCET
| VV | P09 | Mezisoučet |  | 11.21 | [12 empty] | VV | 2 | 3 | True | 0 | ROZPOCET
| VV |  | P.10 - nová žb deska koupelna | [14 empty] | VV | 2 | 1 | True | 0 | ROZPOCET
| VV |  | m.1.09 - ZÁZEMÍ FOYER | [14 empty] | VV | 2 | 1 | True | 0 | ROZPOCET
| VV |  | 15.33 |  | 15.33 | [12 empty] | VV | 2 | 2 | True | 0 | ROZPOCET
| VV |  | m.2.07 - KOUPELNA + WC .. část plochy | [14 empty] | VV | 2 | 1 | True | 0 | ROZPOCET
| VV |  | 3,00 |  | 3 | [12 empty] | VV | 2 | 2 | True | 0 | ROZPOCET
| VV | P10 | Mezisoučet |  | 18.33 | [12 empty] | VV | 2 | 3 | True | 0 | ROZPOCET
| VV |  | P.11 - zásálí strop | [14 empty] | VV | 2 | 1 | True | 0 | ROZPOCET
| VV |  | v m.1.03 Sále - dle řezu A, plocha dle DM | [14 empty] | VV | 2 | 1 | True | 0 | ROZPOCET
| VV |  | 25,70 |  | 25.7 | [12 empty] | VV | 2 | 2 | True | 0 | ROZPOCET
| VV | P11 | Mezisoučet |  | 25.7 | [12 empty] | VV | 2 | 3 | True | 0 | ROZPOCET
| VV |  | P.12 - stávající pohled sál / stávající podhled balkon | [14 empty] | VV | 2 | 1 | True | 0 | ROZPOCET
| VV |  | podhled sálu vč. plochy nad balkonem | [14 empty] | VV | 2 | 1 | True | 0 | ROZPOCET
| VV |  | 263,80 |  | 263.8 | [12 empty] | VV | 2 | 2 | True | 0 | ROZPOCET
| VV |  | podhled balkonu | [14 empty] | VV | 2 | 1 | True | 0 | ROZPOCET
| VV |  | 48,10 |  | 48.1 | [12 empty] | VV | 2 | 2 | True | 0 | ROZPOCET
| VV | P12 | Mezisoučet |  | 311.9 | [12 empty] | VV | 2 | 3 | True | 0 | ROZPOCET
| VV |  | P.13 - koupelna zaměstnanci na nové žb desce | [14 empty] | VV | 2 | 1 | True | 0 | ROZPOCET
| VV |  | m.2.07 - KOUPELNA + WC (40%) | [14 empty] | VV | 2 | 1 | True | 0 | ROZPOCET
| VV |  | 5.91*0.40 |  | 2.364 | [12 empty] | VV | 2 | 2 | True | 0 | ROZPOCET
| VV | P13 | Mezisoučet |  | 2.364 | [12 empty] | VV | 2 | 3 | True | 0 | ROZPOCET
| VV |  | P.14 - stříška nad vstupem | [14 empty] | VV | 2 | 1 | True | 0 | ROZPOCET
| VV | P14 | Mezisoučet |  | 0 | [12 empty] | VV | 2 | 3 | True | 0 | ROZPOCET
| VV |  | P.15.a - podlaha zásálí | [14 empty] | VV | 2 | 1 | True | 0 | ROZPOCET
| VV |  | m.1.04 - ZÁSÁLÍ | [14 empty] | VV | 2 | 1 | True | 0 | ROZPOCET
| VV |  | 25.66 |  | 25.66 | [12 empty] | VV | 2 | 2 | True | 0 | ROZPOCET
| VV |  | -7,20 |  | -7.2 | [12 empty] | VV | 2 | 2 | True | 0 | ROZPOCET
| VV | P15a | Mezisoučet |  | 18.46 | [12 empty] | VV | 2 | 3 | True | 0 | ROZPOCET
| VV |  | P.15.b - podlaha zásálí | [14 empty] | VV | 2 | 1 | True | 0 | ROZPOCET
| VV |  | m.1.04 - ZÁSÁLÍ | [14 empty] | VV | 2 | 1 | True | 0 | ROZPOCET
| VV |  | 7,20 |  | 7.2 | [12 empty] | VV | 2 | 2 | True | 0 | ROZPOCET
| VV | P15b | Mezisoučet |  | 7.2 | [12 empty] | VV | 2 | 3 | True | 0 | ROZPOCET
| VV |  | P.18 - dubové vlysy | [14 empty] | VV | 2 | 1 | True | 0 | ROZPOCET
| VV |  | m.2.02 - MALÝ SÁL | [14 empty] | VV | 2 | 1 | True | 0 | ROZPOCET
| VV |  | 63.45 |  | 63.45 | [12 empty] | VV | 2 | 2 | True | 0 | ROZPOCET
| VV | P18 | Mezisoučet |  | 63.45 | [12 empty] | VV | 2 | 3 | True | 0 | ROZPOCET
| VV |  | Odečet pomocného výpočtu ploch hor.kcí | [14 empty] | VV | 2 | 1 | True | 0 | ROZPOCET
| VV |  | -P01a |  | -157.241 | [12 empty] | VV | 2 | 2 | True | 0 | ROZPOCET
| VV |  | -P01b |  | -57.12 | [12 empty] | VV | 2 | 2 | True | 0 | ROZPOCET
| VV |  | -P02 |  | -52.506 | [12 empty] | VV | 2 | 2 | True | 0 | ROZPOCET
| VV |  | -P03 |  | -74.26 | [12 empty] | VV | 2 | 2 | True | 0 | ROZPOCET
| VV |  | -P04a |  | -12.64 | [12 empty] | VV | 2 | 2 | True | 0 | ROZPOCET
| VV |  | -P04b |  | -12.64 | [12 empty] | VV | 2 | 2 | True | 0 | ROZPOCET
| VV |  | -P05 |  | -18.52 | [12 empty] | VV | 2 | 2 | True | 0 | ROZPOCET
| VV |  | -P06 |  | -63.27 | [12 empty] | VV | 2 | 2 | True | 0 | ROZPOCET
| VV |  | -P06hvezda |  | -28.94 | [12 empty] | VV | 2 | 2 | True | 0 | ROZPOCET
| VV |  | -P07 |  | -4.16 | [12 empty] | VV | 2 | 2 | True | 0 | ROZPOCET
| VV |  | -P08 |  | -108.18 | [12 empty] | VV | 2 | 2 | True | 0 | ROZPOCET
| VV |  | -P09 |  | -11.21 | [12 empty] | VV | 2 | 2 | True | 0 | ROZPOCET
| VV |  | -P10 |  | -18.33 | [12 empty] | VV | 2 | 2 | True | 0 | ROZPOCET
| VV |  | -P11 |  | -25.7 | [12 empty] | VV | 2 | 2 | True | 0 | ROZPOCET
| VV |  | -P12 |  | -311.9 | [12 empty] | VV | 2 | 2 | True | 0 | ROZPOCET
| VV |  | -P13 |  | -2.364 | [12 empty] | VV | 2 | 2 | True | 0 | ROZPOCET
| VV |  | -P14 |  | 0 | [12 empty] | VV | 2 | 2 | True | 0 | ROZPOCET
| VV |  | -P15a |  | -18.46 | [12 empty] | VV | 2 | 2 | True | 0 | ROZPOCET
| VV |  | -P15b |  | -7.2 | [12 empty] | VV | 2 | 2 | True | 0 | ROZPOCET
| VV |  | -P18 |  | -63.45 | [12 empty] | VV | 2 | 2 | True | 0 | ROZPOCET
| VV |  | Mezisoučet |  | -1048.091 | [12 empty] | VV | 2 | 3 | True | 0 | ROZPOCET
| VV |  | výpočet plochy vyčištění - plochy dle DM vč. obvodových kcí dle pravidel rozpočtování | [14 empty] | VV | 2 | 1 | True | 0 | ROZPOCET
| VV |  | 1.pp | [14 empty] | VV | 2 | 1 | True | 0 | ROZPOCET
| VV |  | 106,10 |  | 106.1 | [12 empty] | VV | 2 | 2 | True | 0 | ROZPOCET
| VV |  | 1.np | [14 empty] | VV | 2 | 1 | True | 0 | ROZPOCET
| VV |  | m.1.01-2, 5-12 | [14 empty] | VV | 2 | 1 | True | 0 | ROZPOCET
| VV |  | 222,70 |  | 222.7 | [12 empty] | VV | 2 | 2 | True | 0 | ROZPOCET
| VV |  | m.1.03 - část místnosti pod balkonem | [14 empty] | VV | 2 | 1 | True | 0 | ROZPOCET
| VV |  | 50,00 |  | 50 | [12 empty] | VV | 2 | 2 | True | 0 | ROZPOCET
| VV |  | m.1.04 | [14 empty] | VV | 2 | 1 | True | 0 | ROZPOCET
| VV |  | 27,50 |  | 27.5 | [12 empty] | VV | 2 | 2 | True | 0 | ROZPOCET
| VV |  | 2.np | [14 empty] | VV | 2 | 1 | True | 0 | ROZPOCET
| VV |  | 282,60 |  | 282.6 | [12 empty] | VV | 2 | 2 | True | 0 | ROZPOCET
| VV |  | Součet |  | 688.9 | [12 empty] | VV | 2 | 4 | True | 1 | ROZPOCET
175 | K | 952901114 | Vyčištění budov nebo objektů před předáním do užívání budov bytové nebo občanské výstavby, světlé výšky podlaží přes 4 m | m2 | 195.2 |  | 0 | CS ÚRS 2024 01 |  | základní |  | 0 | 4e-05 | 0.007808 | 0 | 0 | 4 | K | 2 |  |  |  | ROZPOCET |  |  |  | 0 | 0 | 0 | 0 | 0 | 1 | 0 | 4 | -702789655
| Online PSC |  | https://podminky.urs.cz/item/CS_URS_2024_01/952901114 | [14 empty] | Online PSC | 2
| VV |  | 2.np | [14 empty] | VV | 2 | 1 | True | 0 | ROZPOCET
| VV |  | sál bez plochy pod balkonem | [14 empty] | VV | 2 | 1 | True | 0 | ROZPOCET
| VV |  | 195,20 |  | 195.2 | [12 empty] | VV | 2 | 2 | True | 1 | ROZPOCET
176 | K | 963023612 | Vybourání schodišťových stupňů oblých, rovných nebo kosých ze zdi kamenné oboustranně | m | 1.4 |  | 0 | CS ÚRS 2024 01 |  | základní |  | 0 | 0 | 0 | 0.37 | 0.518 | 4 | K | 2 |  |  |  | ROZPOCET |  |  |  | 0 | 0 | 0 | 0 | 0 | 1 | 0 | 4 | 1986937852
| Online PSC |  | https://podminky.urs.cz/item/CS_URS_2024_01/963023612 | [14 empty] | Online PSC | 2
| VV |  | odstranění poškozeného schodu schodiště z 1.pp | [14 empty] | VV | 2 | 1 | True | 0 | ROZPOCET
| VV |  | 1,40 |  | 1.4 | [12 empty] | VV | 2 | 2 | True | 1 | ROZPOCET
177 | K | 973022251 | Vysekání výklenků nebo kapes ve zdivu z kamene kapes, plochy do 0,10 m2, hl. do 300 mm | kus | 70 |  | 0 | CS ÚRS 2024 01 |  | základní |  | 0 | 0 | 0 | 0.039 | 2.73 | 4 | K | 2 |  |  |  | ROZPOCET |  |  |  | 0 | 0 | 0 | 0 | 0 | 1 | 0 | 4 | 2083655403
| Online PSC |  | https://podminky.urs.cz/item/CS_URS_2024_01/973022251 | [14 empty] | Online PSC | 2
| VV |  | HEB 100 | [14 empty] | VV | 2 | 1 | True | 0 | ROZPOCET
| VV |  | PR01 | [14 empty] | VV | 2 | 1 | True | 0 | ROZPOCET
| VV |  | 4*2 |  | 8 | [12 empty] | VV | 2 | 2 | True | 0 | ROZPOCET
| VV |  | PR02 | [14 empty] | VV | 2 | 1 | True | 0 | ROZPOCET
| VV |  | 1*2 |  | 2 | [12 empty] | VV | 2 | 2 | True | 0 | ROZPOCET
| VV |  | HEB 120 | [14 empty] | VV | 2 | 1 | True | 0 | ROZPOCET
| VV |  | PR03 | [14 empty] | VV | 2 | 1 | True | 0 | ROZPOCET
| VV |  | 2*2 |  | 4 | [12 empty] | VV | 2 | 2 | True | 0 | ROZPOCET
| VV |  | PR04 | [14 empty] | VV | 2 | 1 | True | 0 | ROZPOCET
| VV |  | 2*2 |  | 4 | [12 empty] | VV | 2 | 2 | True | 0 | ROZPOCET
| VV |  | PR22 | [14 empty] | VV | 2 | 1 | True | 0 | ROZPOCET
| VV |  | 2*2 |  | 4 | [12 empty] | VV | 2 | 2 | True | 0 | ROZPOCET
| VV |  | PR25 | [14 empty] | VV | 2 | 1 | True | 0 | ROZPOCET
| VV |  | 1*2 |  | 2 | [12 empty] | VV | 2 | 2 | True | 0 | ROZPOCET
| VV |  | PR40 | [14 empty] | VV | 2 | 1 | True | 0 | ROZPOCET
| VV |  | 4*2 |  | 8 | [12 empty] | VV | 2 | 2 | True | 0 | ROZPOCET
| VV |  | PR41 | [14 empty] | VV | 2 | 1 | True | 0 | ROZPOCET
| VV |  | 5*2 |  | 10 | [12 empty] | VV | 2 | 2 | True | 0 | ROZPOCET
| VV |  | PR42 | [14 empty] | VV | 2 | 1 | True | 0 | ROZPOCET
| VV |  | 1*2 |  | 2 | [12 empty] | VV | 2 | 2 | True | 0 | ROZPOCET
| VV |  | PR43 | [14 empty] | VV | 2 | 1 | True | 0 | ROZPOCET
| VV |  | 1*2 |  | 2 | [12 empty] | VV | 2 | 2 | True | 0 | ROZPOCET
| VV |  | L50/50/6 | [14 empty] | VV | 2 | 1 | True | 0 | ROZPOCET
| VV |  | PR18 | [14 empty] | VV | 2 | 1 | True | 0 | ROZPOCET
| VV |  | 5*2 |  | 10 | [12 empty] | VV | 2 | 2 | True | 0 | ROZPOCET
| VV |  | PR34 | [14 empty] | VV | 2 | 1 | True | 0 | ROZPOCET
| VV |  | 5*2 |  | 10 | [12 empty] | VV | 2 | 2 | True | 0 | ROZPOCET
| VV |  | PR44 | [14 empty] | VV | 2 | 1 | True | 0 | ROZPOCET
| VV |  | 1*2 |  | 2 | [12 empty] | VV | 2 | 2 | True | 0 | ROZPOCET
| VV |  | PR45 | [14 empty] | VV | 2 | 1 | True | 0 | ROZPOCET
| VV |  | 1*2 |  | 2 | [12 empty] | VV | 2 | 2 | True | 0 | ROZPOCET
| VV |  | Součet |  | 70 | [12 empty] | VV | 2 | 4 | True | 1 | ROZPOCET
178 | K | 973042251 | Vysekání výklenků nebo kapes ve zdivu betonovém kapes, plochy do 0,10 m2, hl. do 300 mm | kus | 10 |  | 0 | CS ÚRS 2024 01 |  | základní |  | 0 | 0 | 0 | 0.037 | 0.37 | 4 | K | 2 |  |  |  | ROZPOCET |  |  |  | 0 | 0 | 0 | 0 | 0 | 1 | 0 | 4 | -833193259
| Online PSC |  | https://podminky.urs.cz/item/CS_URS_2024_01/973042251 | [14 empty] | Online PSC | 2
| VV |  | PR24 | [14 empty] | VV | 2 | 1 | True | 0 | ROZPOCET
| VV |  | 5*2 |  | 10 | [12 empty] | VV | 2 | 2 | True | 1 | ROZPOCET
179 | K | 974029664 | Vysekání rýh ve zdivu kamenném pro vtahování nosníků, před vybouráním otvoru do hl. 150 mm, při výšce nosníku do 150 mm | m | 45.2 |  | 0 | CS ÚRS 2024 01 |  | základní |  | 0 | 0 | 0 | 0.047 | 2.1244 | 4 | K | 2 |  |  |  | ROZPOCET |  |  |  | 0 | 0 | 0 | 0 | 0 | 1 | 0 | 4 | 200388528
| Online PSC |  | https://podminky.urs.cz/item/CS_URS_2024_01/974029664 | [14 empty] | Online PSC | 2
| VV |  | HEB 100 | [14 empty] | VV | 2 | 1 | True | 0 | ROZPOCET
| VV |  | PR01 | [14 empty] | VV | 2 | 1 | True | 0 | ROZPOCET
| VV |  | 0,90*4 |  | 3.6 | [12 empty] | VV | 2 | 2 | True | 0 | ROZPOCET
| VV |  | PR02 | [14 empty] | VV | 2 | 1 | True | 0 | ROZPOCET
| VV |  | 2,00*1 |  | 2 | [12 empty] | VV | 2 | 2 | True | 0 | ROZPOCET
| VV |  | HEB 120 | [14 empty] | VV | 2 | 1 | True | 0 | ROZPOCET
| VV |  | PR03 | [14 empty] | VV | 2 | 1 | True | 0 | ROZPOCET
| VV |  | 1,70*2 |  | 3.4 | [12 empty] | VV | 2 | 2 | True | 0 | ROZPOCET
| VV |  | PR04 | [14 empty] | VV | 2 | 1 | True | 0 | ROZPOCET
| VV |  | 0,90*2 |  | 1.8 | [12 empty] | VV | 2 | 2 | True | 0 | ROZPOCET
| VV |  | PR22 | [14 empty] | VV | 2 | 1 | True | 0 | ROZPOCET
| VV |  | 2,00*2 |  | 4 | [12 empty] | VV | 2 | 2 | True | 0 | ROZPOCET
| VV |  | PR25 | [14 empty] | VV | 2 | 1 | True | 0 | ROZPOCET
| VV |  | 2,80 |  | 2.8 | [12 empty] | VV | 2 | 2 | True | 0 | ROZPOCET
| VV |  | PR40 | [14 empty] | VV | 2 | 1 | True | 0 | ROZPOCET
| VV |  | 1,40*4 |  | 5.6 | [12 empty] | VV | 2 | 2 | True | 0 | ROZPOCET
| VV |  | PR41 | [14 empty] | VV | 2 | 1 | True | 0 | ROZPOCET
| VV |  | 1,10*5 |  | 5.5 | [12 empty] | VV | 2 | 2 | True | 0 | ROZPOCET
| VV |  | PR42 | [14 empty] | VV | 2 | 1 | True | 0 | ROZPOCET
| VV |  | 2,50 |  | 2.5 | [12 empty] | VV | 2 | 2 | True | 0 | ROZPOCET
| VV |  | PR43 | [14 empty] | VV | 2 | 1 | True | 0 | ROZPOCET
| VV |  | 2,50 |  | 2.5 | [12 empty] | VV | 2 | 2 | True | 0 | ROZPOCET
| VV |  | L50/50/6 | [14 empty] | VV | 2 | 1 | True | 0 | ROZPOCET
| VV |  | PR18 | [14 empty] | VV | 2 | 1 | True | 0 | ROZPOCET
| VV |  | 1,40*5 |  | 7 | [12 empty] | VV | 2 | 2 | True | 0 | ROZPOCET
| VV |  | PR34 | [14 empty] | VV | 2 | 1 | True | 0 | ROZPOCET
| VV |  | 0,50*5 |  | 2.5 | [12 empty] | VV | 2 | 2 | True | 0 | ROZPOCET
| VV |  | PR44 | [14 empty] | VV | 2 | 1 | True | 0 | ROZPOCET
| VV |  | 1,15 |  | 1.15 | [12 empty] | VV | 2 | 2 | True | 0 | ROZPOCET
| VV |  | PR45 | [14 empty] | VV | 2 | 1 | True | 0 | ROZPOCET
| VV |  | 0,85 |  | 0.85 | [12 empty] | VV | 2 | 2 | True | 0 | ROZPOCET
| VV |  | Součet |  | 45.2 | [12 empty] | VV | 2 | 4 | True | 1 | ROZPOCET
180 | K | 974049164 | Vysekání rýh v betonových zdech do hl. 150 mm a šířky do 150 mm | m | 7 |  | 0 | CS ÚRS 2024 01 |  | základní |  | 0 | 0 | 0 | 0.049 | 0.343 | 4 | K | 2 |  |  |  | ROZPOCET |  |  |  | 0 | 0 | 0 | 0 | 0 | 1 | 0 | 4 | -1358291687
| Online PSC |  | https://podminky.urs.cz/item/CS_URS_2024_01/974049164 | [14 empty] | Online PSC | 2
| VV |  | pro vtahování nosníků | [14 empty] | VV | 2 | 1 | True | 0 | ROZPOCET
| VV |  | PR24 | [14 empty] | VV | 2 | 1 | True | 0 | ROZPOCET
| VV |  | 1,40*5 |  | 7 | [12 empty] | VV | 2 | 2 | True | 1 | ROZPOCET
181 | K | 975011351 | Podpěrné dřevení při podezdívání základového zdiva při výšce vyzdívky do 2 m, při tl. zdiva přes 450 do 600 mm a délce podchycení přes 3 do 5 m | m | 13 |  | 0 | CS ÚRS 2024 01 |  | základní |  | 0 | 0.04559 | 0.59267 | 0 | 0 | 4 | K | 2 |  |  |  | ROZPOCET |  |  |  | 0 | 0 | 0 | 0 | 0 | 1 | 0 | 4 | 125082310
| Online PSC |  | https://podminky.urs.cz/item/CS_URS_2024_01/975011351 | [14 empty] | Online PSC | 2
| VV |  | 1.np - zdivo sousedící s OSSZ | [14 empty] | VV | 2 | 1 | True | 0 | ROZPOCET
| VV |  | 2*5,00+3,00 |  | 13 | [12 empty] | VV | 2 | 2 | True | 1 | ROZPOCET
182 | K | 985121121 | Tryskání degradovaného betonu stěn, rubu kleneb a podlah vodou pod tlakem do 300 barů | m2 | 23.8 |  | 0 | CS ÚRS 2024 01 |  | základní |  | 0 | 0 | 0 | 0.065 | 1.547 | 4 | K | 2 |  |  |  | ROZPOCET |  |  |  | 0 | 0 | 0 | 0 | 0 | 1 | 0 | 4 | -1210492927
| Online PSC |  | https://podminky.urs.cz/item/CS_URS_2024_01/985121121 | [14 empty] | Online PSC | 2
| VV |  | S.08 - balkon - vyspravení současné žb kce parapetu balkonu | [14 empty] | VV | 2 | 1 | True | 0 | ROZPOCET
| VV |  | 14,00*(0,80+0,20+0,70) |  | 23.8 | [12 empty] | VV | 2 | 2 | True | 0 | ROZPOCET
| VV | S08 | Mezisoučet |  | 23.8 | [12 empty] | VV | 2 | 3 | True | 1 | ROZPOCET
183 | K | 985121221 | Tryskání degradovaného betonu líce kleneb a podhledů vodou pod tlakem do 300 barů | m2 | 56.4 |  | 0 | CS ÚRS 2024 01 |  | základní |  | 0 | 0 | 0 | 0.065 | 3.666 | 4 | K | 2 |  |  |  | ROZPOCET |  |  |  | 0 | 0 | 0 | 0 | 0 | 1 | 0 | 4 | -66465079
| Online PSC |  | https://podminky.urs.cz/item/CS_URS_2024_01/985121221 | [14 empty] | Online PSC | 2
| VV |  | Balkon - vyspravení současné žb kce podhledu balkonu | [14 empty] | VV | 2 | 1 | True | 0 | ROZPOCET
| VV |  | plocha dle DM | [14 empty] | VV | 2 | 1 | True | 0 | ROZPOCET
| VV |  | 56,40 |  | 56.4 | [12 empty] | VV | 2 | 2 | True | 0 | ROZPOCET
| VV | reprofilacepodhledu | Mezisoučet |  | 56.4 | [12 empty] | VV | 2 | 3 | True | 1 | ROZPOCET
184 | K | 985131311 | Očištění ploch stěn, rubu kleneb a podlah ruční dočištění ocelovými kartáči | m2 | 23.8 |  | 0 | CS ÚRS 2024 01 |  | základní |  | 0 | 0 | 0 | 0 | 0 | 4 | K | 2 |  |  |  | ROZPOCET |  |  |  | 0 | 0 | 0 | 0 | 0 | 1 | 0 | 4 | -1855076056
| Online PSC |  | https://podminky.urs.cz/item/CS_URS_2024_01/985131311 | [14 empty] | Online PSC | 2
| VV |  | S08 |  | 23.8 | [12 empty] | VV | 2 | 2 | True | 1 | ROZPOCET
185 | K | 985131411 | Očištění ploch stěn, rubu kleneb a podlah vysušení stlačeným vzduchem | m2 | 23.8 |  | 0 | CS ÚRS 2024 01 |  | základní |  | 0 | 0 | 0 | 0 | 0 | 4 | K | 2 |  |  |  | ROZPOCET |  |  |  | 0 | 0 | 0 | 0 | 0 | 1 | 0 | 4 | -1059029879
| Online PSC |  | https://podminky.urs.cz/item/CS_URS_2024_01/985131411 | [14 empty] | Online PSC | 2
| VV |  | S08 |  | 23.8 | [12 empty] | VV | 2 | 2 | True | 1 | ROZPOCET
186 | K | 985132311 | Očištění ploch líce kleneb a podhledů ruční dočištění ocelovými kartáči | m2 | 56.4 |  | 0 | CS ÚRS 2024 01 |  | základní |  | 0 | 0 | 0 | 0 | 0 | 4 | K | 2 |  |  |  | ROZPOCET |  |  |  | 0 | 0 | 0 | 0 | 0 | 1 | 0 | 4 | 158251699
| Online PSC |  | https://podminky.urs.cz/item/CS_URS_2024_01/985132311 | [14 empty] | Online PSC | 2
| VV |  | reprofilacepodhledu |  | 56.4 | [12 empty] | VV | 2 | 2 | True | 1 | ROZPOCET
187 | K | 985132411 | Očištění ploch líce kleneb a podhledů vysušení stlačeným vzduchem | m2 | 56.4 |  | 0 | CS ÚRS 2024 01 |  | základní |  | 0 | 0 | 0 | 0 | 0 | 4 | K | 2 |  |  |  | ROZPOCET |  |  |  | 0 | 0 | 0 | 0 | 0 | 1 | 0 | 4 | -933865047
| Online PSC |  | https://podminky.urs.cz/item/CS_URS_2024_01/985132411 | [14 empty] | Online PSC | 2
| VV |  | reprofilacepodhledu |  | 56.4 | [12 empty] | VV | 2 | 2 | True | 1 | ROZPOCET
368 | K | 985311112 | Reprofilace betonu sanačními maltami na cementové bázi ručně stěn, tloušťky přes 10 do 20 mm | m2 | 23.8 |  | 0 | CS ÚRS 2024 01 |  | základní |  | 0 | 0.03885 | 0.92463 | 0 | 0 | 4 | K | 2 |  |  |  | ROZPOCET |  |  |  | 0 | 0 | 0 | 0 | 0 | 1 | 0 | 4 | 655132165
| Online PSC |  | https://podminky.urs.cz/item/CS_URS_2024_01/985311112 | [14 empty] | Online PSC | 2
| VV |  | S08 |  | 23.8 | [12 empty] | VV | 2 | 2 | True | 1 | ROZPOCET
369 | K | 985311212 | Reprofilace betonu sanačními maltami na cementové bázi ručně líce kleneb a podhledů, tloušťky přes 10 do 20 mm | m2 | 56.4 |  | 0 | CS ÚRS 2024 01 |  | základní |  | 0 | 0.0422 | 2.3801 | 0 | 0 | 4 | K | 2 |  |  |  | ROZPOCET |  |  |  | 0 | 0 | 0 | 0 | 0 | 1 | 0 | 4 | -618630498
| Online PSC |  | https://podminky.urs.cz/item/CS_URS_2024_01/985311212 | [14 empty] | Online PSC | 2
| VV |  | reprofilacepodhledu |  | 56.4 | [12 empty] | VV | 2 | 2 | True | 1 | ROZPOCET
190 | K | 985312113 | Stěrka k vyrovnání ploch reprofilovaného betonu stěn, tloušťky přes 3 do 4 mm | m2 | 23.8 |  | 0 | CS ÚRS 2024 01 |  | základní |  | 0 | 0.00712 | 0.16946 | 0 | 0 | 4 | K | 2 |  |  |  | ROZPOCET |  |  |  | 0 | 0 | 0 | 0 | 0 | 1 | 0 | 4 | -972304984
| Online PSC |  | https://podminky.urs.cz/item/CS_URS_2024_01/985312113 | [14 empty] | Online PSC | 2
| VV |  | S08 |  | 23.8 | [12 empty] | VV | 2 | 2 | True | 1 | ROZPOCET
191 | K | 985312123 | Stěrka k vyrovnání ploch reprofilovaného betonu líce kleneb a podhledů, tloušťky přes 3 do 4 mm | m2 | 56.4 |  | 0 | CS ÚRS 2024 01 |  | základní |  | 0 | 0.00973 | 0.54877 | 0 | 0 | 4 | K | 2 |  |  |  | ROZPOCET |  |  |  | 0 | 0 | 0 | 0 | 0 | 1 | 0 | 4 | 1880737472
| Online PSC |  | https://podminky.urs.cz/item/CS_URS_2024_01/985312123 | [14 empty] | Online PSC | 2
| VV |  | reprofilacepodhledu |  | 56.4 | [12 empty] | VV | 2 | 2 | True | 1 | ROZPOCET
192 | K | 985321111 | Ochranný nátěr betonářské výztuže 1 vrstva tloušťky 1 mm na cementové bázi stěn, líce kleneb a podhledů | m2 | 80.2 |  | 0 | CS ÚRS 2024 01 |  | základní |  | 0 | 0.00099 | 0.079398 | 0 | 0 | 4 | K | 2 |  |  |  | ROZPOCET |  |  |  | 0 | 0 | 0 | 0 | 0 | 1 | 0 | 4 | -743114759
| Online PSC |  | https://podminky.urs.cz/item/CS_URS_2024_01/985321111 | [14 empty] | Online PSC | 2
| VV |  | S08 |  | 23.8 | [12 empty] | VV | 2 | 2 | True | 0 | ROZPOCET
| VV |  | reprofilacepodhledu |  | 56.4 | [12 empty] | VV | 2 | 2 | True | 0 | ROZPOCET
| VV |  | Součet |  | 80.2 | [12 empty] | VV | 2 | 4 | True | 1 | ROZPOCET
193 | K | 985323112 | Spojovací můstek reprofilovaného betonu na cementové bázi, tloušťky 2 mm | m2 | 80.2 |  | 0 | CS ÚRS 2024 01 |  | základní |  | 0 | 0.00315 | 0.25263 | 0 | 0 | 4 | K | 2 |  |  |  | ROZPOCET |  |  |  | 0 | 0 | 0 | 0 | 0 | 1 | 0 | 4 | -1282487411
| Online PSC |  | https://podminky.urs.cz/item/CS_URS_2024_01/985323112 | [14 empty] | Online PSC | 2
| VV |  | S08 |  | 23.8 | [12 empty] | VV | 2 | 2 | True | 0 | ROZPOCET
| VV |  | reprofilacepodhledu |  | 56.4 | [12 empty] | VV | 2 | 2 | True | 0 | ROZPOCET
| VV |  | Součet |  | 80.2 | [12 empty] | VV | 2 | 4 | True | 1 | ROZPOCET
194 | K | 985520111 | Stříkaný beton z mokré směsi pevnosti v tlaku min. 25 MPa stěn, jedné vrstvy tloušťky do 30 mm | m2 | 38.4 |  | 0 | CS ÚRS 2024 01 |  | základní |  | 0 | 0 | 0 | 0.007 | 0.2688 | 4 | K | 2 |  |  |  | ROZPOCET |  |  |  | 0 | 0 | 0 | 0 | 0 | 1 | 0 | 4 | -732197054
| Online PSC |  | https://podminky.urs.cz/item/CS_URS_2024_01/985520111 | [14 empty] | Online PSC | 2
| VV |  | S.10.b - předstěna žb - přizdívky z CP tl.100mm | [14 empty] | VV | 2 | 1 | True | 0 | ROZPOCET
| VV |  | m.1.10 | [14 empty] | VV | 2 | 1 | True | 0 | ROZPOCET
| VV |  | (2*4,20+3,60)*3,20 |  | 38.4 | [12 empty] | VV | 2 | 2 | True | 0 | ROZPOCET
| VV | S10b | Mezisoučet |  | 38.4 | [12 empty] | VV | 2 | 3 | True | 1 | ROZPOCET
195 | K | 985520119 | Stříkaný beton z mokré směsi pevnosti v tlaku min. 25 MPa stěn, jedné vrstvy tloušťky Příplatek k ceně za každých dalších i započatých 10 mm tloušťky | m2 | 38.4 |  | 0 | CS ÚRS 2024 01 |  | základní |  | 0 | 0 | 0 | 0.0023 | 0.08832 | 4 | K | 2 |  |  |  | ROZPOCET |  |  |  | 0 | 0 | 0 | 0 | 0 | 1 | 0 | 4 | 1189752894
| Online PSC |  | https://podminky.urs.cz/item/CS_URS_2024_01/985520119 | [14 empty] | Online PSC | 2
| VV |  | S10b |  | 38.4 | [12 empty] | VV | 2 | 2 | True | 1 | ROZPOCET
196 | K | 985562312 | Výztuž stříkaného betonu ze svařovaných sítí velikosti ok přes 100 mm jednovrstvých stěn, průměru drátu 6 mm | m2 | 53.76 |  | 0 | CS ÚRS 2024 01 |  | základní |  | 0 | 0.00534 | 0.28708 | 0 | 0 | 4 | K | 2 |  |  |  | ROZPOCET |  |  |  | 0 | 0 | 0 | 0 | 0 | 1 | 0 | 4 | -1591979584
| Online PSC |  | https://podminky.urs.cz/item/CS_URS_2024_01/985562312 | [14 empty] | Online PSC | 2
| VV |  | R6 100x100 (dle půdorysu 1.np) .. 4.44 kg/m2, koeficient překrytí 1.40 | [14 empty] | VV | 2 | 1 | True | 0 | ROZPOCET
| VV |  | S10b*1.40 |  | 53.76 | [12 empty] | VV | 2 | 2 | True | 1 | ROZPOCET
197 | K | 985564213 | Kotvičky pro výztuž stříkaného betonu z betonářské oceli do chemické malty, hloubky kotvení do 200 mm, průměru přes 8 do 10 mm | kus | 231 |  | 0 | CS ÚRS 2024 01 |  | základní |  | 0 | 0.00078 | 0.18018 | 0 | 0 | 4 | K | 2 |  |  |  | ROZPOCET |  |  |  | 0 | 0 | 0 | 0 | 0 | 1 | 0 | 4 | -1754718374
| Online PSC |  | https://podminky.urs.cz/item/CS_URS_2024_01/985564213 | [14 empty] | Online PSC | 2
| VV |  | 6 ks m2 | [14 empty] | VV | 2 | 1 | True | 0 | ROZPOCET
| VV |  | S10b*6+0.6 |  | 231 | [12 empty] | VV | 2 | 2 | True | 1 | ROZPOCET
198 | K | 612456156 | Vnitřní omítka torkretová stěn Příplatek k cenám za vyhlazení poslední vrstvy | m2 | 38.4 |  | 0 | CS ÚRS 2024 01 |  | základní |  | 0 | 0 | 0 | 0 | 0 | 4 | K | 2 |  |  |  | ROZPOCET |  |  |  | 0 | 0 | 0 | 0 | 0 | 1 | 0 | 4 | -763525209
| Online PSC |  | https://podminky.urs.cz/item/CS_URS_2024_01/612456156 | [14 empty] | Online PSC | 2
| VV |  | S10b |  | 38.4 | [12 empty] | VV | 2 | 2 | True | 1 | ROZPOCET
199 | K | 999001.15 | Systémová sanance trhlin po statických úpravách interiéru šířky do 2,0mm (realizováno a účtováno dle pokynu investora a zápisu v SD) | m | 20 |  | 0 |  |  | základní |  | 0 | 0.001 | 0.02 | 0 | 0 | 4 | K | 2 |  |  |  | ROZPOCET |  |  |  | 0 | 0 | 0 | 0 | 0 | 1 | 0 | 4 | -129807980
| VV |  | 20,0 |  | 20 | [12 empty] | VV | 2 | 2 | True | 1 | ROZPOCET
200 | K | 99907010 | Montáž a dodávka systémových podlahových lišt a profilů (dilatační, přechodové, prahové, popř. jiné) | m | 125 |  | 0 |  |  | základní |  | 0 | 0 | 0 | 0 | 0 | 512 | K | 2 |  |  |  | ROZPOCET |  |  |  | 0 | 0 | 0 | 0 | 0 | 1 | 0 | 512 | -910414718
| VV |  | 125,00 |  | 125 | [12 empty] | VV | 2 | 2 | True | 1 | ROZPOCET
201 | K | 99999100 | Hasící přístroj (Pg 6 – práškový) s hasící schopností 21 A a 113 B vč. umístění, ukotvení | ks | 8 |  | 0 |  |  | základní |  | 0 | 0 | 0 | 0 | 0 | 512 | K | 2 |  |  |  | ROZPOCET |  |  |  | 0 | 0 | 0 | 0 | 0 | 1 | 0 | 512 | 437124225
| VV |  | Počty a typy hasících přístrojů dle Pbř | [14 empty] | VV | 2 | 1 | True | 0 | ROZPOCET
| VV |  | 8 |  | 8 | [12 empty] | VV | 2 | 2 | True | 1 | ROZPOCET
202 | K | 99999101 | Hasící přístroj (S – sněhový) s hasící schopností 55 B vč. umístění, ukotvení | ks | 4 |  | 0 |  |  | základní |  | 0 | 0 | 0 | 0 | 0 | 512 | K | 2 |  |  |  | ROZPOCET |  |  |  | 0 | 0 | 0 | 0 | 0 | 1 | 0 | 512 | 404182493
203 | K | 99999116 | Výstražné a bezpečnostní značky a tabulky | ks | 15 |  | 0 |  |  | základní |  | 0 | 0 | 0 | 0 | 0 | 512 | K | 2 |  |  |  | ROZPOCET |  |  |  | 0 | 0 | 0 | 0 | 0 | 1 | 0 | 512 | -1638206768
204 | K | 727111000.1 | Protipožární ucpávky a zaizolování prostupů vedení konstrukcemi | ks | 10 |  | 0 |  |  | základní |  | 0 | 0.0011 | 0.011 | 0 | 0 | 16 | K | 2 |  |  |  | ROZPOCET |  |  |  | 0 | 0 | 0 | 0 | 0 | 1 | 0 | 16 | 567945350
| VV |  | protipožární ucpávky v rozpočtech specialistů samostatně neuvedené | [14 empty] | VV | 2 | 1 | True | 0 | ROZPOCET
| VV |  | 10 |  | 10 | [12 empty] | VV | 2 | 2 | True | 1 | ROZPOCET
205 | K | 7333900.1 | Chránička prostupová pažnice KG200 | kus | 2 |  | 0 |  |  | základní |  | 0 | 0.001 | 0.002 | 0 | 0 | 16 | K | 2 |  |  |  | ROZPOCET |  |  |  | 0 | 0 | 0 | 0 | 0 | 1 | 0 | 16 | 1808213542
| VV |  | Půdorys 1.pp | [14 empty] | VV | 2 | 1 | True | 0 | ROZPOCET
| VV |  | 2 |  | 2 | [12 empty] | VV | 2 | 2 | True | 1 | ROZPOCET
206 | K | 7333910.1 | Chránička prostupová pažnice HT90 | kus | 1 |  | 0 |  |  | základní |  | 0 | 0.001 | 0.001 | 0 | 0 | 16 | K | 2 |  |  |  | ROZPOCET |  |  |  | 0 | 0 | 0 | 0 | 0 | 1 | 0 | 16 | -1386757914
| VV |  | Půdorys 1.pp | [14 empty] | VV | 2 | 1 | True | 0 | ROZPOCET
| VV |  | 1 |  | 1 | [12 empty] | VV | 2 | 2 | True | 1 | ROZPOCET
| D | 997 | Přesun sutě |  |  |  | 0 |  |  |  |  | 0 |  | 0 |  | 0 | 1 | D | 1 |  |  |  | ROZPOCET | [9 empty] | 0
351 | K | 997013111 | Vnitrostaveništní doprava suti a vybouraných hmot vodorovně do 50 m s naložením základní pro budovy a haly výšky do 6 m | t | 13.537 |  | 0 | CS ÚRS 2024 01 |  | základní |  | 0 | 0 | 0 | 0 | 0 | 4 | K | 2 |  |  |  | ROZPOCET |  |  |  | 0 | 0 | 0 | 0 | 0 | 1 | 0 | 4 | -2086047460
| Online PSC |  | https://podminky.urs.cz/item/CS_URS_2024_01/997013111 | [14 empty] | Online PSC | 2
| P |  | Poznámka k položce: Shoz viz soupis prací Bourací práce. | [14 empty] | P | 2
208 | K | 997013501 | Odvoz suti a vybouraných hmot na skládku nebo meziskládku se složením, na vzdálenost do 1 km | t | 13.537 |  | 0 | CS ÚRS 2024 01 |  | základní |  | 0 | 0 | 0 | 0 | 0 | 4 | K | 2 |  |  |  | ROZPOCET |  |  |  | 0 | 0 | 0 | 0 | 0 | 1 | 0 | 4 | -1199283954
| Online PSC |  | https://podminky.urs.cz/item/CS_URS_2024_01/997013501 | [14 empty] | Online PSC | 2
209 | K | 997013509 | Odvoz suti a vybouraných hmot na skládku nebo meziskládku se složením, na vzdálenost Příplatek k ceně za každý další započatý 1 km přes 1 km | t | 67.685 |  | 0 | CS ÚRS 2024 01 |  | základní |  | 0 | 0 | 0 | 0 | 0 | 4 | K | 2 |  |  |  | ROZPOCET |  |  |  | 0 | 0 | 0 | 0 | 0 | 1 | 0 | 4 | 1143929701
| Online PSC |  | https://podminky.urs.cz/item/CS_URS_2024_01/997013509 | [14 empty] | Online PSC | 2
| VV |  | 13,537*5 'Přepočtené koeficientem množství |  | 67.685 | [12 empty] | VV | 2 | 2 | False | 1 | ROZPOCET
210 | K | 997013631 | Poplatek za uložení stavebního odpadu na skládce (skládkovné) směsného stavebního a demoličního zatříděného do Katalogu odpadů pod kódem 17 09 04 | t | 13.537 |  | 0 | CS ÚRS 2024 01 |  | základní |  | 0 | 0 | 0 | 0 | 0 | 4 | K | 2 |  |  |  | ROZPOCET |  |  |  | 0 | 0 | 0 | 0 | 0 | 1 | 0 | 4 | -545570198
| Online PSC |  | https://podminky.urs.cz/item/CS_URS_2024_01/997013631 | [14 empty] | Online PSC | 2
| D | 998 | Přesun hmot |  |  |  | 0 |  |  |  |  | 0 |  | 0 |  | 0 | 1 | D | 1 |  |  |  | ROZPOCET | [9 empty] | 0
354 | K | 998011001 | Přesun hmot pro budovy občanské výstavby, bydlení, výrobu a služby s nosnou svislou konstrukcí zděnou z cihel, tvárnic nebo kamene vodorovná dopravní vzdálenost do 100 m základní pro budovy výšky do 6 m | t | 820.882 |  | 0 | CS ÚRS 2024 01 |  | základní |  | 0 | 0 | 0 | 0 | 0 | 4 | K | 2 |  |  |  | ROZPOCET |  |  |  | 0 | 0 | 0 | 0 | 0 | 1 | 0 | 4 | -818440670
| Online PSC |  | https://podminky.urs.cz/item/CS_URS_2024_01/998011001 | [14 empty] | Online PSC | 2
| P |  | Poznámka k položce: 85% celkové hmotnosti nových přesouvaných materiálů HSV bude do výše do 6 m. | [14 empty] | P | 2
| VV |  | 965,744*0,85 'Přepočtené koeficientem množství |  | 820.882 | [12 empty] | VV | 2 | 2 | False | 1 | ROZPOCET
355 | K | 998011009 | Přesun hmot pro budovy občanské výstavby, bydlení, výrobu a služby s nosnou svislou konstrukcí zděnou z cihel, tvárnic nebo kamene vodorovná dopravní vzdálenost do 100 m s omezením mechanizace pro budovy výšky přes 6 do 12 m | t | 144.862 |  | 0 | CS ÚRS 2024 01 |  | základní |  | 0 | 0 | 0 | 0 | 0 | 4 | K | 2 |  |  |  | ROZPOCET |  |  |  | 0 | 0 | 0 | 0 | 0 | 1 | 0 | 4 | 1101786639
| Online PSC |  | https://podminky.urs.cz/item/CS_URS_2024_01/998011009 | [14 empty] | Online PSC | 2
| P |  | Poznámka k položce: 15% celkové hmotnosti nových přesouvaných materiálů HSV bude do výše přes 6 m. | [14 empty] | P | 2
| VV |  | 965,744*0,15 'Přepočtené koeficientem množství |  | 144.862 | [12 empty] | VV | 2 | 2 | False | 1 | ROZPOCET
| D | PSV | Práce a dodávky PSV |  |  |  | 0 |  |  |  |  | 0 |  | 97.862 |  | 1.881 | 2 | D | 0 |  |  |  | ROZPOCET | [9 empty] | 0
| D | 711 | Izolace proti vodě, vlhkosti a plynům |  |  |  | 0 |  |  |  |  | 0 |  | 52.1708 |  | 0 | 2 | D | 1 |  |  |  | ROZPOCET | [9 empty] | 0
212 | K | 711111053 | Provedení izolace proti zemní vlhkosti natěradly a tmely za studena na ploše vodorovné V dvojnásobným nátěrem krystalickou hydroizolací | m2 | 157.56 |  | 0 | CS ÚRS 2024 01 |  | základní |  | 0 | 0 | 0 | 0 | 0 | 16 | K | 2 |  |  |  | ROZPOCET |  |  |  | 0 | 0 | 0 | 0 | 0 | 1 | 0 | 16 | 1464295090
| Online PSC |  | https://podminky.urs.cz/item/CS_URS_2024_01/711111053 | [14 empty] | Online PSC | 2
| VV |  | Dle Tz statiky | [14 empty] | VV | 2 | 1 | True | 0 | ROZPOCET
| VV |  | Železobetonové i zděné konstrukce budou v 1PP natřeny krystalickým hydroizolačním nátěrem | [14 empty] | VV | 2 | 1 | True | 0 | ROZPOCET
| VV |  | Podlahy | [14 empty] | VV | 2 | 1 | True | 0 | ROZPOCET
| VV |  | m.0.01 - ZÁDVEŘÍ | [14 empty] | VV | 2 | 1 | True | 0 | ROZPOCET
| VV |  | 4.67 |  | 4.67 | [12 empty] | VV | 2 | 2 | True | 0 | ROZPOCET
| VV |  | m.0.02 - SKLEP 01 | [14 empty] | VV | 2 | 1 | True | 0 | ROZPOCET
| VV |  | 10.84 |  | 10.84 | [12 empty] | VV | 2 | 2 | True | 0 | ROZPOCET
| VV |  | m.0.03 - STROJOVNA VZT | [14 empty] | VV | 2 | 1 | True | 0 | ROZPOCET
| VV |  | 43.01 |  | 43.01 | [12 empty] | VV | 2 | 2 | True | 0 | ROZPOCET
| VV |  | m.0.04 - TM VYTÁPĚNÍ | [14 empty] | VV | 2 | 1 | True | 0 | ROZPOCET
| VV |  | 20.26 |  | 20.26 | [12 empty] | VV | 2 | 2 | True | 0 | ROZPOCET
| VV |  | Mezisoučet |  | 78.78 | [12 empty] | VV | 2 | 3 | True | 0 | ROZPOCET
| VV |  | Stropy | [14 empty] | VV | 2 | 1 | True | 0 | ROZPOCET
| VV |  | 78,78 |  | 78.78 | [12 empty] | VV | 2 | 2 | True | 0 | ROZPOCET
| VV |  | Součet |  | 157.56 | [12 empty] | VV | 2 | 4 | True | 1 | ROZPOCET
213 | K | 711112053 | Provedení izolace proti zemní vlhkosti natěradly a tmely za studena na ploše svislé S dvojnásobným nátěrem krystalickou hydroizolací | m2 | 15.206 |  | 0 | CS ÚRS 2024 01 |  | základní |  | 0 | 0 | 0 | 0 | 0 | 16 | K | 2 |  |  |  | ROZPOCET |  |  |  | 0 | 0 | 0 | 0 | 0 | 1 | 0 | 16 | 2065530524
| Online PSC |  | https://podminky.urs.cz/item/CS_URS_2024_01/711112053 | [14 empty] | Online PSC | 2
| VV |  | dle Tz statiky | [14 empty] | VV | 2 | 1 | True | 0 | ROZPOCET
| VV |  | Železobetonové i zděné konstrukce budou v 1PP natřeny krystalickým hydroizolačním nátěrem | [14 empty] | VV | 2 | 1 | True | 0 | ROZPOCET
| VV |  | m.0.01 | [14 empty] | VV | 2 | 1 | True | 0 | ROZPOCET
| VV |  | 1,05*2,90*2 |  | 6.09 | [12 empty] | VV | 2 | 2 | True | 0 | ROZPOCET
| VV |  | -0,90*2,10*2 |  | -3.78 | [12 empty] | VV | 2 | 2 | True | 0 | ROZPOCET
| VV |  | 0,90*3,00*2 |  | 5.4 | [12 empty] | VV | 2 | 2 | True | 0 | ROZPOCET
| VV |  | -0,80*2,10*2 |  | -3.36 | [12 empty] | VV | 2 | 2 | True | 0 | ROZPOCET
| VV |  | m.0.03 | [14 empty] | VV | 2 | 1 | True | 0 | ROZPOCET
| VV |  | 3,38*2,60*2 |  | 17.576 | [12 empty] | VV | 2 | 2 | True | 0 | ROZPOCET
| VV |  | -1,60*2,10*2 |  | -6.72 | [12 empty] | VV | 2 | 2 | True | 0 | ROZPOCET
| VV |  | Součet |  | 15.206 | [12 empty] | VV | 2 | 4 | True | 1 | ROZPOCET
214 | M | 24551050 | stěrka hydroizolační cementová kapilárně aktivní s dodatečnou krystalizací do spodní stavby | kg | 259.149 |  | 0 | CS ÚRS 2024 01 |  | základní |  | 0 | 0.001 | 0.25915 | 0 | 0 | 32 | M | 2 |  |  |  | ROZPOCET |  |  |  | 0 | 0 | 0 | 0 | 0 | 1 | 0 | 16 | 749485666
| VV |  | 172,766*1,5 'Přepočtené koeficientem množství |  | 259.149 | [12 empty] | VV | 2 | 2 | False | 1 | ROZPOCET
215 | K | 711161215 | Izolace proti zemní vlhkosti a beztlakové vodě nopovými fóliemi na ploše svislé S vrstva ochranná, odvětrávací a drenážní výška nopku 20,0 mm, tl. fólie do 1,0 mm | m2 | 25.2 |  | 0 | CS ÚRS 2024 01 |  | základní |  | 0 | 0.0008 | 0.02016 | 0 | 0 | 16 | K | 2 |  |  |  | ROZPOCET |  |  |  | 0 | 0 | 0 | 0 | 0 | 1 | 0 | 16 | -308403057
| Online PSC |  | https://podminky.urs.cz/item/CS_URS_2024_01/711161215 | [14 empty] | Online PSC | 2
| VV |  | S.05 - sál u terénu - úroveň sálu | [14 empty] | VV | 2 | 1 | True | 0 | ROZPOCET
| VV |  | separace základové patky nopovou folií - det. B.02 | [14 empty] | VV | 2 | 1 | True | 0 | ROZPOCET
| VV |  | základové patky pod sloupy - osa 2 | [14 empty] | VV | 2 | 1 | True | 0 | ROZPOCET
| VV |  | 0,75*4*1,20*7 |  | 25.2 | [12 empty] | VV | 2 | 2 | True | 1 | ROZPOCET
216 | K | 711211133 | Izolace provětrávaná dutinová proti zemní vlhkosti a plynu radonu z plastových segmentů typu IGLU ztraceného bednění zalitých betonem po výšku segmentu bez betonové desky a armovací sítě výšky segmentů přes 50 do 100 mm | m2 | 7 |  | 0 | CS ÚRS 2024 01 |  | základní |  | 0 | 0.03187 | 0.22309 | 0 | 0 | 16 | K | 2 |  |  |  | ROZPOCET |  |  |  | 0 | 0 | 0 | 0 | 0 | 1 | 0 | 16 | -1343696702
| Online PSC |  | https://podminky.urs.cz/item/CS_URS_2024_01/711211133 | [14 empty] | Online PSC | 2
| VV |  | na nižším stupni h=100 mm - řez A | [14 empty] | VV | 2 | 1 | True | 0 | ROZPOCET
| VV |  | 14,00*0,50 |  | 7 | [12 empty] | VV | 2 | 2 | True | 1 | ROZPOCET
217 | K | 711211137 | Izolace provětrávaná dutinová proti zemní vlhkosti a plynu radonu z plastových segmentů typu IGLU ztraceného bednění zalitých betonem po výšku segmentu bez betonové desky a armovací sítě výšky segmentů přes 170 do 200 mm | m2 | 11.9 |  | 0 | CS ÚRS 2024 01 |  | základní |  | 0 | 0.0838 | 0.99722 | 0 | 0 | 16 | K | 2 |  |  |  | ROZPOCET |  |  |  | 0 | 0 | 0 | 0 | 0 | 1 | 0 | 16 | 873806193
| Online PSC |  | https://podminky.urs.cz/item/CS_URS_2024_01/711211137 | [14 empty] | Online PSC | 2
| VV |  | na vyšším stupni h=200mm - řez C | [14 empty] | VV | 2 | 1 | True | 0 | ROZPOCET
| VV |  | 14,00*0,85 |  | 11.9 | [12 empty] | VV | 2 | 2 | True | 1 | ROZPOCET
218 | K | 711211140 | Izolace provětrávaná dutinová proti zemní vlhkosti a plynu radonu z plastových segmentů typu IGLU ztraceného bednění zalitých betonem po výšku segmentu bez betonové desky a armovací sítě výšky segmentů přes 300 do 350 mm | m2 | 383.94 |  | 0 | CS ÚRS 2024 01 |  | základní |  | 0 | 0.1316 | 50.5265 | 0 | 0 | 16 | K | 2 |  |  |  | ROZPOCET |  |  |  | 0 | 0 | 0 | 0 | 0 | 1 | 0 | 16 | 254959573
| Online PSC |  | https://podminky.urs.cz/item/CS_URS_2024_01/711211140 | [14 empty] | Online PSC | 2
| VV |  | P01a - sál na terénu, koeficient sklonu 1.02 | [14 empty] | VV | 2 | 1 | True | 0 | ROZPOCET
| VV |  | m.1.03, 1.04, 1.12 | [14 empty] | VV | 2 | 1 | True | 0 | ROZPOCET
| VV |  | 175,50*1.02 |  | 179.01 | [12 empty] | VV | 2 | 2 | True | 0 | ROZPOCET
| VV |  | P03 |  | 74.26 | [12 empty] | VV | 2 | 2 | True | 0 | ROZPOCET
| VV |  | P07 |  | 4.16 | [12 empty] | VV | 2 | 2 | True | 0 | ROZPOCET
| VV |  | P08 |  | 108.18 | [12 empty] | VV | 2 | 2 | True | 0 | ROZPOCET
| VV |  | P10 |  | 18.33 | [12 empty] | VV | 2 | 2 | True | 0 | ROZPOCET
| VV |  | Součet |  | 383.94 | [12 empty] | VV | 2 | 4 | True | 1 | ROZPOCET
219 | K | 711491171 | Provedení doplňků izolace proti vodě textilií na ploše vodorovné V vrstva podkladní | m2 | 401.89 |  | 0 | CS ÚRS 2024 01 |  | základní |  | 0 | 0 | 0 | 0 | 0 | 16 | K | 2 |  |  |  | ROZPOCET |  |  |  | 0 | 0 | 0 | 0 | 0 | 1 | 0 | 16 | -977225269
| Online PSC |  | https://podminky.urs.cz/item/CS_URS_2024_01/711491171 | [14 empty] | Online PSC | 2
| VV |  | P01a - sál na terénu, koeficient sklonu 1.02 | [14 empty] | VV | 2 | 1 | True | 0 | ROZPOCET
| VV |  | m.1.03, 1.04, 1.12 | [14 empty] | VV | 2 | 1 | True | 0 | ROZPOCET
| VV |  | 175,50*1.02 |  | 179.01 | [12 empty] | VV | 2 | 2 | True | 0 | ROZPOCET
| VV |  | P06 |  | 63.27 | [12 empty] | VV | 2 | 2 | True | 0 | ROZPOCET
| VV |  | P06hvezda |  | 28.94 | [12 empty] | VV | 2 | 2 | True | 0 | ROZPOCET
| VV |  | P07 |  | 4.16 | [12 empty] | VV | 2 | 2 | True | 0 | ROZPOCET
| VV |  | P08 |  | 108.18 | [12 empty] | VV | 2 | 2 | True | 0 | ROZPOCET
| VV |  | P10 |  | 18.33 | [12 empty] | VV | 2 | 2 | True | 0 | ROZPOCET
| VV |  | Součet |  | 401.89 | [12 empty] | VV | 2 | 4 | True | 1 | ROZPOCET
220 | M | 69311081 | geotextilie netkaná separační, ochranná, filtrační, drenážní PES 300g/m2 | m2 | 482.268 |  | 0 | CS ÚRS 2024 01 |  | základní |  | 0 | 0.0003 | 0.14468 | 0 | 0 | 32 | M | 2 |  |  |  | ROZPOCET |  |  |  | 0 | 0 | 0 | 0 | 0 | 1 | 0 | 16 | -451280563
| VV |  | 401,89*1,2 'Přepočtené koeficientem množství |  | 482.268 | [12 empty] | VV | 2 | 2 | False | 1 | ROZPOCET
356 | K | 998711101 | Přesun hmot pro izolace proti vodě, vlhkosti a plynům stanovený z hmotnosti přesunovaného materiálu vodorovná dopravní vzdálenost do 50 m základní v objektech výšky do 6 m | t | 41.737 |  | 0 | CS ÚRS 2024 01 |  | základní |  | 0 | 0 | 0 | 0 | 0 | 16 | K | 2 |  |  |  | ROZPOCET |  |  |  | 0 | 0 | 0 | 0 | 0 | 1 | 0 | 16 | -1409512767
| Online PSC |  | https://podminky.urs.cz/item/CS_URS_2024_01/998711101 | [14 empty] | Online PSC | 2
| P |  | Poznámka k položce: 80% celkové hmotnosti nových přesouvaných materiálů tohoto oddílu bude do výše do 6 m. | [14 empty] | P | 2
| VV |  | 52,171*0,8 'Přepočtené koeficientem množství |  | 41.737 | [12 empty] | VV | 2 | 2 | False | 1 | ROZPOCET
357 | K | 998711112 | Přesun hmot pro izolace proti vodě, vlhkosti a plynům stanovený z hmotnosti přesunovaného materiálu vodorovná dopravní vzdálenost do 50 m s omezením mechanizace v objektech výšky přes 6 do 12 m | t | 10.434 |  | 0 | CS ÚRS 2024 01 |  | základní |  | 0 | 0 | 0 | 0 | 0 | 16 | K | 2 |  |  |  | ROZPOCET |  |  |  | 0 | 0 | 0 | 0 | 0 | 1 | 0 | 16 | -107022829
| Online PSC |  | https://podminky.urs.cz/item/CS_URS_2024_01/998711112 | [14 empty] | Online PSC | 2
| P |  | Poznámka k položce: 20% celkové hmotnosti nových přesouvaných materiálů tohoto oddílu bude do výše přes 6 m (2.NP). | [14 empty] | P | 2
| VV |  | 52,171*0,2 'Přepočtené koeficientem množství |  | 10.434 | [12 empty] | VV | 2 | 2 | False | 1 | ROZPOCET
| D | 713 | Izolace tepelné |  |  |  | 0 |  |  |  |  | 0 |  | 2.6526 |  | 0 | 2 | D | 1 |  |  |  | ROZPOCET | [9 empty] | 0
225 | K | 713121111 | Montáž tepelné izolace podlah rohožemi, pásy, deskami, dílci, bloky (izolační materiál ve specifikaci) kladenými volně jednovrstvá | m2 | 437.241 |  | 0 | CS ÚRS 2024 01 |  | základní |  | 0 | 0 | 0 | 0 | 0 | 16 | K | 2 |  |  |  | ROZPOCET |  |  |  | 0 | 0 | 0 | 0 | 0 | 1 | 0 | 16 | -726560316
| Online PSC |  | https://podminky.urs.cz/item/CS_URS_2024_01/713121111 | [14 empty] | Online PSC | 2
| VV |  | P01a |  | 157.241 | [12 empty] | VV | 2 | 2 | True | 0 | ROZPOCET
| VV |  | P01b |  | 57.12 | [12 empty] | VV | 2 | 2 | True | 0 | ROZPOCET
| VV |  | P06 |  | 63.27 | [12 empty] | VV | 2 | 2 | True | 0 | ROZPOCET
| VV |  | P06hvezda |  | 28.94 | [12 empty] | VV | 2 | 2 | True | 0 | ROZPOCET
| VV |  | P07 |  | 4.16 | [12 empty] | VV | 2 | 2 | True | 0 | ROZPOCET
| VV |  | P08 |  | 108.18 | [12 empty] | VV | 2 | 2 | True | 0 | ROZPOCET
| VV |  | P10 |  | 18.33 | [12 empty] | VV | 2 | 2 | True | 0 | ROZPOCET
| VV | itpir100 | Mezisoučet |  | 437.241 | [12 empty] | VV | 2 | 3 | True | 1 | ROZPOCET
226 | M | 283765.2 | deska izolační PIR tl. 100mm s oboustranným rounem, pero a drážka | m2 | 459.103 |  | 0 |  |  | základní |  | 0 | 0.0018 | 0.82639 | 0 | 0 | 32 | M | 2 |  |  |  | ROZPOCET |  |  |  | 0 | 0 | 0 | 0 | 0 | 1 | 0 | 16 | 910230828
| VV |  | itpir100 |  | 437.241 | [12 empty] | VV | 2 | 2 | True | 1 | ROZPOCET
| VV |  | 437,241*1,05 'Přepočtené koeficientem množství |  | 459.103 | [12 empty] | VV | 2 | 2 | False | 1 | ROZPOCET
227 | K | 713131243 | Montáž tepelné izolace stěn rohožemi, pásy, deskami, dílci, bloky (izolační materiál ve specifikaci) lepením celoplošně s mechanickým kotvením, tloušťky izolace přes 140 do 200 mm | m2 | 144.936 |  | 0 | CS ÚRS 2024 01 |  | základní |  | 0 | 0.0063 | 0.9131 | 0 | 0 | 16 | K | 2 |  |  |  | ROZPOCET |  |  |  | 0 | 0 | 0 | 0 | 0 | 1 | 0 | 16 | -1655143990
| Online PSC |  | https://podminky.urs.cz/item/CS_URS_2024_01/713131243 | [14 empty] | Online PSC | 2
| VV |  | S.01.c - sál u ulice - tepelná izolace PIR P+D tl. 200mm | [14 empty] | VV | 2 | 1 | True | 0 | ROZPOCET
| VV |  | (20,50+5*0,20)*4,30 |  | 92.45 | [12 empty] | VV | 2 | 2 | True | 0 | ROZPOCET
| VV |  | S.06 - sál u ulice - úroveň sálu - tepelná izolace PIR P+D tl. 200mm | [14 empty] | VV | 2 | 1 | True | 0 | ROZPOCET
| VV |  | S06 |  | 52.486 | [12 empty] | VV | 2 | 2 | True | 0 | ROZPOCET
| VV |  | Součet |  | 144.936 | [12 empty] | VV | 2 | 4 | True | 1 | ROZPOCET
228 | M | 28376537.1 | deska izolační PIR s perem a drážkou tl 200mm | m2 | 152.183 |  | 0 |  |  | základní |  | 0 | 0.006 | 0.9131 | 0 | 0 | 32 | M | 2 |  |  |  | ROZPOCET |  |  |  | 0 | 0 | 0 | 0 | 0 | 1 | 0 | 16 | 189777162
| VV |  | 144,936*1,05 'Přepočtené koeficientem množství |  | 152.183 | [12 empty] | VV | 2 | 2 | False | 1 | ROZPOCET
358 | K | 998713112 | Přesun hmot pro izolace tepelné stanovený z hmotnosti přesunovaného materiálu vodorovná dopravní vzdálenost do 50 m s omezením mechanizace v objektech výšky přes 6 m do 12 m | t | 2.653 |  | 0 | CS ÚRS 2024 01 |  | základní |  | 0 | 0 | 0 | 0 | 0 | 16 | K | 2 |  |  |  | ROZPOCET |  |  |  | 0 | 0 | 0 | 0 | 0 | 1 | 0 | 16 | -1666025298
| Online PSC |  | https://podminky.urs.cz/item/CS_URS_2024_01/998713112 | [14 empty] | Online PSC | 2
| D | 714 | Akustická a protiotřesová opatření |  |  |  | 0 |  |  |  |  | 0 |  | 13.1213 |  | 0 | 2 | D | 1 |  |  |  | ROZPOCET | [9 empty] | 0
230 | K | 714121013 | Montáž akustických minerálních panelů podstropních s rozšířenou pohltivostí zvuku zavěšených na rošt skrytý | m2 | 327.495 |  | 0 | CS ÚRS 2024 01 |  | základní |  | 0 | 0.00132 | 0.43229 | 0 | 0 | 16 | K | 2 |  |  |  | ROZPOCET |  |  |  | 0 | 0 | 0 | 0 | 0 | 1 | 0 | 16 | -549841998
| Online PSC |  | https://podminky.urs.cz/item/CS_URS_2024_01/714121013 | [14 empty] | Online PSC | 2
| VV |  | skladba P.12 - stávající pohled sál / stávající podhled balkon | [14 empty] | VV | 2 | 1 | True | 0 | ROZPOCET
| VV |  | dle pd akustiky .. Bezesparý akusticky pohltivý podhled stropu | [14 empty] | VV | 2 | 1 | True | 0 | ROZPOCET
| VV |  | profilace +5% | [14 empty] | VV | 2 | 1 | True | 0 | ROZPOCET
| VV |  | P12*1.05 |  | 327.495 | [12 empty] | VV | 2 | 2 | True | 1 | ROZPOCET
231 | K | 714123002 | Montáž akustických minerálních panelů stěnových instalovaných na rošt skrytý | m2 | 144.94 |  | 0 | CS ÚRS 2024 01 |  | základní |  | 0 | 0.00091 | 0.1319 | 0 | 0 | 16 | K | 2 |  |  |  | ROZPOCET |  |  |  | 0 | 0 | 0 | 0 | 0 | 1 | 0 | 16 | 111702649
| Online PSC |  | https://podminky.urs.cz/item/CS_URS_2024_01/714123002 | [14 empty] | Online PSC | 2
| VV |  | S13 |  | 78.3 | [12 empty] | VV | 2 | 2 | True | 0 | ROZPOCET
| VV |  | S14 |  | 66.64 | [12 empty] | VV | 2 | 2 | True | 0 | ROZPOCET
| VV |  | Součet |  | 144.94 | [12 empty] | VV | 2 | 4 | True | 1 | ROZPOCET
232 | M | 63126343.1 | panel akustický tl 20mm pro bezesparý akusticky pohltivý podhled, systémový pro finální úpravu akustickou omítkou | m2 | 426.085 |  | 0 |  |  | základní |  | 0 | 0.0016 | 0.68174 | 0 | 0 | 8 | M | 2 |  |  |  | ROZPOCET |  |  |  | 0 | 0 | 0 | 0 | 0 | 1 | 0 | 4 | 322442717
| P |  | Poznámka k položce: Akustické materiály a jejich provedení musí splňovat parametry uvedené v "Akustickém posudku" zpracovaném Ing. K. Šnajdrem. Tato poznámka platí pro všechny položky materiálů a montážních prací souvisejících s akustickým řešením. | [14 empty] | P | 2
| VV |  | P.12 - stávající pohled sál / stávající podhled balkon | [14 empty] | VV | 2 | 1 | True | 0 | ROZPOCET
| VV |  | profilace +5% | [14 empty] | VV | 2 | 1 | True | 0 | ROZPOCET
| VV |  | P12*1.05 |  | 327.495 | [12 empty] | VV | 2 | 2 | True | 0 | ROZPOCET
| VV |  | S.13 - stěna sálu + akustická omítka | [14 empty] | VV | 2 | 1 | True | 0 | ROZPOCET
| VV |  | S13 |  | 78.3 | [12 empty] | VV | 2 | 2 | True | 0 | ROZPOCET
| VV |  | Součet |  | 405.795 | [12 empty] | VV | 2 | 4 | True | 1 | ROZPOCET
| VV |  | Pozn: akustická omítka viz samostatná položka | [14 empty] | VV | 2 | 1 | True | 0 | ROZPOCET
| VV |  | 405,795*1,05 'Přepočtené koeficientem množství |  | 426.085 | [12 empty] | VV | 2 | 2 | False | 1 | ROZPOCET
233 | M | 63126373.1 | akusticky pohltivý obklad stěn se zvýšenou pohltivostí nízkých frekvencí tl 100mm | m2 | 69.972 |  | 0 |  |  | základní |  | 0 | 0.0046 | 0.32187 | 0 | 0 | 8 | M | 2 |  |  |  | ROZPOCET |  |  |  | 0 | 0 | 0 | 0 | 0 | 1 | 0 | 4 | -395004274
| VV |  | skladba S.14 akustický obklad tl. 100mm, dle Akustický posudek - Ing. K. Šnajdr | [14 empty] | VV | 2 | 1 | True | 0 | ROZPOCET
| VV |  | Akusticky pohltivý obklad stěn se zvýšenou pohltivostí nízkých frekvencí (viz projekt Akustiky) | [14 empty] | VV | 2 | 1 | True | 0 | ROZPOCET
| VV |  | m. 1.03 - stěna prostoru za plátnem (řez A) | [14 empty] | VV | 2 | 1 | True | 0 | ROZPOCET
| VV |  | (11,70+0,20)*5,60 |  | 66.64 | [12 empty] | VV | 2 | 2 | True | 0 | ROZPOCET
| VV | S14 | Součet |  | 66.64 | [12 empty] | VV | 2 | 4 | True | 1 | ROZPOCET
| VV |  | 66,64*1,05 'Přepočtené koeficientem množství |  | 69.972 | [12 empty] | VV | 2 | 2 | False | 1 | ROZPOCET
234 | K | 713111138 | Montáž tepelné izolace stropů rohožemi, pásy, dílci, deskami, bloky (izolační materiál ve specifikaci) žebrových spodem lepením celoplošně | m2 | 62.38 |  | 0 | CS ÚRS 2024 01 |  | základní |  | 0 | 0.006 | 0.37428 | 0 | 0 | 16 | K | 2 |  |  |  | ROZPOCET |  |  |  | 0 | 0 | 0 | 0 | 0 | 1 | 0 | 16 | 564407586
| Online PSC |  | https://podminky.urs.cz/item/CS_URS_2024_01/713111138 | [14 empty] | Online PSC | 2
| VV |  | montáž profilace z EPS na akustický podhled (viz P.12 .. s profilací z EPS) | [14 empty] | VV | 2 | 1 | True | 0 | ROZPOCET
| VV |  | 20% plochy | [14 empty] | VV | 2 | 1 | True | 0 | ROZPOCET
| VV |  | P12*0.20 |  | 62.38 | [12 empty] | VV | 2 | 2 | True | 1 | ROZPOCET
235 | M | 2837205.1 | deska EPS profilovaná | m2 | 65.499 |  | 0 |  |  | základní |  | 0 | 0.00272 | 0.17816 | 0 | 0 | 8 | M | 2 |  |  |  | ROZPOCET |  |  |  | 0 | 0 | 0 | 0 | 0 | 1 | 0 | 4 | -525765319
| VV |  | profilace z EPS na akustický podhled pro zachování stávající profilace podhledu (viz P.12 .. s profilací z EPS) | [14 empty] | VV | 2 | 1 | True | 0 | ROZPOCET
| VV |  | P12*0.20 |  | 62.38 | [12 empty] | VV | 2 | 2 | True | 1 | ROZPOCET
| VV |  | 62,38*1,05 'Přepočtené koeficientem množství |  | 65.499 | [12 empty] | VV | 2 | 2 | False | 1 | ROZPOCET
236 | K | 611831120.1 | Akustická omítka s broušeným povrchem vnitřních ploch stropů rovných na vnitřní akustické desky, barevné provedení | m2 | 327.495 |  | 0 |  |  | základní |  | 0 | 0.02625 | 8.5967 | 0 | 0 | 4 | K | 2 |  |  |  | ROZPOCET |  |  |  | 0 | 0 | 0 | 0 | 0 | 1 | 0 | 4 | -659372840
| VV |  | Barevnost dle projektu interiéru, resp. autorského dozoru | [14 empty] | VV | 2 | 1 | True | 0 | ROZPOCET
| VV |  | skladba P.12, profilace +5% | [14 empty] | VV | 2 | 1 | True | 0 | ROZPOCET
| VV |  | P12*1.05 |  | 327.495 | [12 empty] | VV | 2 | 2 | True | 1 | ROZPOCET
| VV |  | Pozn.: Akustické desky viz samostatná položka. | [14 empty] | VV | 2 | 1 | True | 0 | ROZPOCET
237 | K | 61283112.1 | Akustická omítka s broušeným povrchem vnitřních ploch stěn na vnitřní akustické desky, barevné provedení | m2 | 78.3 |  | 0 |  |  | základní |  | 0 | 0.02625 | 2.0554 | 0 | 0 | 4 | K | 2 |  |  |  | ROZPOCET |  |  |  | 0 | 0 | 0 | 0 | 0 | 1 | 0 | 4 | -1734217980
| VV |  | Barevnost dle projektu interiéru, resp. autorského dozoru | [14 empty] | VV | 2 | 1 | True | 0 | ROZPOCET
| VV |  | S.13 - stěna sálu + akustická omítka | [14 empty] | VV | 2 | 1 | True | 0 | ROZPOCET
| VV |  | m.1.03 - zadní stěna pod balkonem dle řezu A | [14 empty] | VV | 2 | 1 | True | 0 | ROZPOCET
| VV |  | 13,50*3,20 |  | 43.2 | [12 empty] | VV | 2 | 2 | True | 0 | ROZPOCET
| VV |  | m.2.08 - zadní stěna balkonu dle řezu A | [14 empty] | VV | 2 | 1 | True | 0 | ROZPOCET
| VV |  | 13,50*2,60 |  | 35.1 | [12 empty] | VV | 2 | 2 | True | 0 | ROZPOCET
| VV | S13 | Součet |  | 78.3 | [12 empty] | VV | 2 | 4 | True | 1 | ROZPOCET
| VV |  | Pozn.: Akustické desky viz samostatná položka. | [14 empty] | VV | 2 | 1 | True | 0 | ROZPOCET
238 | K | 78382313.1 | Penetrační nátěr omítek akustických systémový | m2 | 405.795 |  | 0 |  |  | základní |  | 0 | 0.00014 | 0.056811 | 0 | 0 | 16 | K | 2 |  |  |  | ROZPOCET |  |  |  | 0 | 0 | 0 | 0 | 0 | 1 | 0 | 16 | 1665866310
239 | K | 783827425.1 | Nátěr akustických omítek dvojnásobný systémový | m2 | 405.795 |  | 0 |  |  | základní |  | 0 | 0.00072 | 0.29217 | 0 | 0 | 16 | K | 2 |  |  |  | ROZPOCET |  |  |  | 0 | 0 | 0 | 0 | 0 | 1 | 0 | 16 | 1194593842
| VV |  | Nátěr stropu, profilace +5% | [14 empty] | VV | 2 | 1 | True | 0 | ROZPOCET
| VV |  | P12*1.05 |  | 327.495 | [12 empty] | VV | 2 | 2 | True | 0 | ROZPOCET
| VV |  | nátěr stěn | [14 empty] | VV | 2 | 1 | True | 0 | ROZPOCET
| VV |  | m.1.03 - zadní stěna pod balkonem dle řezu A | [14 empty] | VV | 2 | 1 | True | 0 | ROZPOCET
| VV |  | 13,50*3,20 |  | 43.2 | [12 empty] | VV | 2 | 2 | True | 0 | ROZPOCET
| VV |  | m.2.08 - zadní stěna balkonu dle řezu A | [14 empty] | VV | 2 | 1 | True | 0 | ROZPOCET
| VV |  | 13,50*2,60 |  | 35.1 | [12 empty] | VV | 2 | 2 | True | 0 | ROZPOCET
| VV |  | Součet |  | 405.795 | [12 empty] | VV | 2 | 4 | True | 1 | ROZPOCET
359 | K | 998714112 | Přesun hmot pro akustická a protiotřesová opatření stanovený z hmotnosti přesunovaného materiálu vodorovná dopravní vzdálenost do 50 m s omezením mechanizace v objektech výšky přes 6 do 12 m | t | 1.287 |  | 0 | CS ÚRS 2024 01 |  | základní |  | 0 | 0 | 0 | 0 | 0 | 16 | K | 2 |  |  |  | ROZPOCET |  |  |  | 0 | 0 | 0 | 0 | 0 | 1 | 0 | 16 | 1762622868
| Online PSC |  | https://podminky.urs.cz/item/CS_URS_2024_01/998714112 | [14 empty] | Online PSC | 2
| D | 763 | Konstrukce suché výstavby |  |  |  | 0 |  |  |  |  | 0 |  | 3.5209 |  | 1.881 | 2 | D | 1 |  |  |  | ROZPOCET | [9 empty] | 0
241 | K | 763131451 | Podhled ze sádrokartonových desek dvouvrstvá zavěšená spodní konstrukce z ocelových profilů CD, UD jednoduše opláštěná deskou impregnovanou H2, tl. 12,5 mm, bez TI | m2 | 78.97 |  | 0 | CS ÚRS 2024 01 |  | základní |  | 0 | 0.01254 | 0.99028 | 0 | 0 | 16 | K | 2 |  |  |  | ROZPOCET |  |  |  | 0 | 0 | 0 | 0 | 0 | 1 | 0 | 16 | 301218426
| Online PSC |  | https://podminky.urs.cz/item/CS_URS_2024_01/763131451 | [14 empty] | Online PSC | 2
| VV |  | m.1.09 - ZÁZEMÍ FOYER | [14 empty] | VV | 2 | 1 | True | 0 | ROZPOCET
| VV |  | 15.33 |  | 15.33 | [12 empty] | VV | 2 | 2 | True | 0 | ROZPOCET
| VV |  | m.1.10 - SKLAD | [14 empty] | VV | 2 | 1 | True | 0 | ROZPOCET
| VV |  | 13.43 |  | 13.43 | [12 empty] | VV | 2 | 2 | True | 0 | ROZPOCET
| VV |  | m.2.06 - CHODBA | [14 empty] | VV | 2 | 1 | True | 0 | ROZPOCET
| VV |  | 1.82 |  | 1.82 | [12 empty] | VV | 2 | 2 | True | 0 | ROZPOCET
| VV |  | m.2.07 - KOUPELNA + WC | [14 empty] | VV | 2 | 1 | True | 0 | ROZPOCET
| VV |  | 5.91 |  | 5.91 | [12 empty] | VV | 2 | 2 | True | 0 | ROZPOCET
| VV |  | m.2.10 - WC PÁNI | [14 empty] | VV | 2 | 1 | True | 0 | ROZPOCET
| VV |  | 9.53 |  | 9.53 | [12 empty] | VV | 2 | 2 | True | 0 | ROZPOCET
| VV |  | m.2.11 - WC DÁMY | [14 empty] | VV | 2 | 1 | True | 0 | ROZPOCET
| VV |  | 8.99 |  | 8.99 | [12 empty] | VV | 2 | 2 | True | 0 | ROZPOCET
| VV |  | m.2.12 - CHODBA | [14 empty] | VV | 2 | 1 | True | 0 | ROZPOCET
| VV |  | 3.34 |  | 3.34 | [12 empty] | VV | 2 | 2 | True | 0 | ROZPOCET
| VV |  | m.2.13 - TECHNICKÁ MÍSTNOST | [14 empty] | VV | 2 | 1 | True | 0 | ROZPOCET
| VV |  | 9.24 |  | 9.24 | [12 empty] | VV | 2 | 2 | True | 0 | ROZPOCET
| VV |  | m.2.14 - SKLAD | [14 empty] | VV | 2 | 1 | True | 0 | ROZPOCET
| VV |  | 11.38 |  | 11.38 | [12 empty] | VV | 2 | 2 | True | 0 | ROZPOCET
| VV |  | Součet |  | 78.97 | [12 empty] | VV | 2 | 4 | True | 1 | ROZPOCET
244 | K | 763164538 | Obklad konstrukcí sádrokartonovými deskami včetně ochranných úhelníků ve tvaru L rozvinuté šíře přes 0,4 do 0,8 m, opláštěný deskou protipožární DF, tl. 2 x 15 mm | m | 18.6 |  | 0 | CS ÚRS 2024 01 |  | základní |  | 0 | 0.02355 | 0.43803 | 0 | 0 | 16 | K | 2 |  |  |  | ROZPOCET |  |  |  | 0 | 0 | 0 | 0 | 0 | 1 | 0 | 16 | 1618616648
| Online PSC |  | https://podminky.urs.cz/item/CS_URS_2024_01/763164538 | [14 empty] | Online PSC | 2
| VV |  | zaslepení dutiny mezi přístěnkem a stávající cihelnou pilířovou stěnou stěnou bude z protipožárního sdk | [14 empty] | VV | 2 | 1 | True | 0 | ROZPOCET
| VV |  | det. B.03 | [14 empty] | VV | 2 | 1 | True | 0 | ROZPOCET
| VV |  | 18,60 |  | 18.6 | [12 empty] | VV | 2 | 2 | True | 1 | ROZPOCET
245 | K | 763172353 | Montáž dvířek pro konstrukce ze sádrokartonových desek revizních jednoplášťových pro podhledy velikost (šxv) 400 x 400 mm | kus | 5 |  | 0 | CS ÚRS 2024 01 |  | základní |  | 0 | 3e-05 | 0.00015 | 0 | 0 | 16 | K | 2 |  |  |  | ROZPOCET |  |  |  | 0 | 0 | 0 | 0 | 0 | 1 | 0 | 16 | 685542579
| Online PSC |  | https://podminky.urs.cz/item/CS_URS_2024_01/763172353 | [14 empty] | Online PSC | 2
246 | M | 59030712 | dvířka revizní jednokřídlá s automatickým zámkem 400x400mm | kus | 5 |  | 0 | CS ÚRS 2024 01 |  | základní |  | 0 | 0.0022 | 0.011 | 0 | 0 | 32 | M | 2 |  |  |  | ROZPOCET |  |  |  | 0 | 0 | 0 | 0 | 0 | 1 | 0 | 16 | -1257853132
247 | K | 763232973.1 | Vyspravení stávajících podhledů na rabitzovém pletivu plochy jednotlivě přes 0,50 do 1,00 m2 | kus | 95 |  | 0 |  |  | základní |  | 0 | 0.02191 | 2.0814 | 0.0198 | 1.881 | 16 | K | 2 |  |  |  | ROZPOCET |  |  |  | 0 | 0 | 0 | 0 | 0 | 1 | 0 | 16 | 17677897
| VV |  | Vyspravení po provedení rozvodů tzb ze 30% (dle Tz) | [14 empty] | VV | 2 | 1 | True | 0 | ROZPOCET
| VV |  | m.1.01 - Foyer (dle skladby P.04.a. .. současný podhled závěsný na rabitz. pletivu) | [14 empty] | VV | 2 | 1 | True | 0 | ROZPOCET
| VV |  | 106,58*0.30 |  | 31.974 | [12 empty] | VV | 2 | 2 | True | 0 | ROZPOCET
| VV |  | m.1.03 - SÁL a m.2.08 - SÁL - BALKON | [14 empty] | VV | 2 | 1 | True | 0 | ROZPOCET
| VV |  | lokální vyspravení větších poškozených ploch před instalací zvukově izolační desky podhledu | [14 empty] | VV | 2 | 1 | True | 0 | ROZPOCET
| VV |  | 20 |  | 20 | [12 empty] | VV | 2 | 2 | True | 0 | ROZPOCET
| VV |  | m.1.05 - PROMÍTACÍ KABINA | [14 empty] | VV | 2 | 1 | True | 0 | ROZPOCET
| VV |  | 17.92*0.30 |  | 5.376 | [12 empty] | VV | 2 | 2 | True | 0 | ROZPOCET
| VV |  | m.1.06 - PŘEDSÍŇ | [14 empty] | VV | 2 | 1 | True | 0 | ROZPOCET
| VV |  | 1.84*0.30 |  | 0.552 | [12 empty] | VV | 2 | 2 | True | 0 | ROZPOCET
| VV |  | m.1.07 - ÚKLIDOVÁ MÍSTNOST | [14 empty] | VV | 2 | 1 | True | 0 | ROZPOCET
| VV |  | 3.42*0.30 |  | 1.026 | [12 empty] | VV | 2 | 2 | True | 0 | ROZPOCET
| VV |  | m.1.08 - WC BEZB. | [14 empty] | VV | 2 | 1 | True | 0 | ROZPOCET
| VV |  | 4.16*0.30 |  | 1.248 | [12 empty] | VV | 2 | 2 | True | 0 | ROZPOCET
| VV |  | m.1.12 - PŘEDSÍŇ | [14 empty] | VV | 2 | 1 | True | 0 | ROZPOCET
| VV |  | 4.20*0.30 |  | 1.26 | [12 empty] | VV | 2 | 2 | True | 0 | ROZPOCET
| VV |  | Půdorys 2.np | [14 empty] | VV | 2 | 1 | True | 0 | ROZPOCET
| VV |  | Pozn. 2: 2.03, 2.04, 2.05, 2.02 - Místní vyspravení stávajícího podhledu na Rabitzově pletivu po instalaci technologií VUZ, ZTI a ÚT - 20% | [14 empty] | VV | 2 | 1 | True | 0 | ROZPOCET
| VV |  | Dle Tbm "Vyspravení do původní profilace a struktury po dokončení stavebních prací (rozvody VZT apod.), osazení pův. větracích mřížek". | [14 empty] | VV | 2 | 1 | True | 0 | ROZPOCET
| VV |  | m.2.01 - FOYER dle tabulky mísností (TBM) | [14 empty] | VV | 2 | 1 | True | 0 | ROZPOCET
| VV |  | 25.28*0.30 |  | 7.584 | [12 empty] | VV | 2 | 2 | True | 0 | ROZPOCET
| VV |  | m.2.02 - MALÝ SÁL | [14 empty] | VV | 2 | 1 | True | 0 | ROZPOCET
| VV |  | 63.45*0.30 |  | 19.035 | [12 empty] | VV | 2 | 2 | True | 0 | ROZPOCET
| VV |  | m.2.03 - KÓJE 01 | [14 empty] | VV | 2 | 1 | True | 0 | ROZPOCET
| VV |  | 3.69*0.30 |  | 1.107 | [12 empty] | VV | 2 | 2 | True | 0 | ROZPOCET
| VV |  | m.2.04 - KÓJE 02 | [14 empty] | VV | 2 | 1 | True | 0 | ROZPOCET
| VV |  | 3.62*0.30 |  | 1.086 | [12 empty] | VV | 2 | 2 | True | 0 | ROZPOCET
| VV |  | m.2.05 - KÓJE 03 | [14 empty] | VV | 2 | 1 | True | 0 | ROZPOCET
| VV |  | 3.90*0.30 |  | 1.17 | [12 empty] | VV | 2 | 2 | True | 0 | ROZPOCET
| VV |  | m.2.06 - CHODBA | [14 empty] | VV | 2 | 1 | True | 0 | ROZPOCET
| VV |  | 1.82*0.30 |  | 0.546 | [12 empty] | VV | 2 | 2 | True | 0 | ROZPOCET
| VV |  | m.2.07 - KOUPELNA + WC | [14 empty] | VV | 2 | 1 | True | 0 | ROZPOCET
| VV |  | 5.91*0.30 |  | 1.773 | [12 empty] | VV | 2 | 2 | True | 0 | ROZPOCET
| VV |  | m.2.15 - ZÁDVEŘÍ | [14 empty] | VV | 2 | 1 | True | 0 | ROZPOCET
| VV |  | 2.52*0.30 |  | 0.756 | [12 empty] | VV | 2 | 2 | True | 0 | ROZPOCET
| VV |  | 0.507 |  | 0.507 | [12 empty] | VV | 2 | 2 | True | 0 | ROZPOCET
| VV |  | Součet |  | 95 | [12 empty] | VV | 2 | 4 | True | 1 | ROZPOCET
360 | K | 998763322 | Přesun hmot pro konstrukce montované z desek sádrokartonových, sádrovláknitých, cementovláknitých nebo cementových stanovený z hmotnosti přesunovaného materiálu vodorovná dopravní vzdálenost do 50 m s omezením mechanizace v objektech výšky přes 6 do 12 m | t | 3.521 |  | 0 | CS ÚRS 2024 01 |  | základní |  | 0 | 0 | 0 | 0 | 0 | 16 | K | 2 |  |  |  | ROZPOCET |  |  |  | 0 | 0 | 0 | 0 | 0 | 1 | 0 | 16 | -1055400266
| Online PSC |  | https://podminky.urs.cz/item/CS_URS_2024_01/998763322 | [14 empty] | Online PSC | 2
| D | 771 | Podlahy z dlaždic |  |  |  | 0 |  |  |  |  | 0 |  | 3.4208 |  | 0 | 2 | D | 1 |  |  |  | ROZPOCET | [9 empty] | 0
250 | K | 771111011 | Příprava podkladu před provedením podlahy vysátí podlah | m2 | 339.708 |  | 0 | CS ÚRS 2024 01 |  | základní |  | 0 | 0 | 0 | 0 | 0 | 16 | K | 2 |  |  |  | ROZPOCET |  |  |  | 0 | 0 | 0 | 0 | 0 | 1 | 0 | 16 | -1164800419
| Online PSC |  | https://podminky.urs.cz/item/CS_URS_2024_01/771111011 | [14 empty] | Online PSC | 2
| VV |  | P02 |  | 52.506 | [12 empty] | VV | 2 | 2 | True | 0 | ROZPOCET
| VV |  | P03 |  | 74.26 | [12 empty] | VV | 2 | 2 | True | 0 | ROZPOCET
| VV |  | P05 |  | 18.52 | [12 empty] | VV | 2 | 2 | True | 0 | ROZPOCET
| VV |  | P06 |  | 63.27 | [12 empty] | VV | 2 | 2 | True | 0 | ROZPOCET
| VV |  | P06hvezda |  | 28.94 | [12 empty] | VV | 2 | 2 | True | 0 | ROZPOCET
| VV |  | P07 |  | 4.16 | [12 empty] | VV | 2 | 2 | True | 0 | ROZPOCET
| VV |  | P09 |  | 11.21 | [12 empty] | VV | 2 | 2 | True | 0 | ROZPOCET
| VV |  | P10 |  | 18.33 | [12 empty] | VV | 2 | 2 | True | 0 | ROZPOCET
| VV |  | P11 |  | 25.7 | [12 empty] | VV | 2 | 2 | True | 0 | ROZPOCET
| VV |  | P13 |  | 2.364 | [12 empty] | VV | 2 | 2 | True | 0 | ROZPOCET
| VV |  | P15a |  | 18.46 | [12 empty] | VV | 2 | 2 | True | 0 | ROZPOCET
| VV |  | P15b |  | 7.2 | [12 empty] | VV | 2 | 2 | True | 0 | ROZPOCET
| VV |  | pro sokly | [14 empty] | VV | 2 | 1 | True | 0 | ROZPOCET
| VV |  | kersokl*0,06 |  | 11.939 | [12 empty] | VV | 2 | 2 | True | 0 | ROZPOCET
| VV |  | žulový sokl | [14 empty] | VV | 2 | 1 | True | 0 | ROZPOCET
| VV |  | 47,49*0,06 |  | 2.849 | [12 empty] | VV | 2 | 2 | True | 0 | ROZPOCET
| VV |  | Součet |  | 339.708 | [12 empty] | VV | 2 | 4 | True | 1 | ROZPOCET
251 | K | 771121011 | Příprava podkladu před provedením vrstvy podlahy nátěr penetrační na podlahu | m2 | 644.366 |  | 0 | CS ÚRS 2024 01 |  | základní |  | 0 | 0.0003 | 0.19331 | 0 | 0 | 16 | K | 2 |  |  |  | ROZPOCET |  |  |  | 0 | 0 | 0 | 0 | 0 | 1 | 0 | 16 | -1377504462
| Online PSC |  | https://podminky.urs.cz/item/CS_URS_2024_01/771121011 | [14 empty] | Online PSC | 2
| VV |  | pro všechny skladby podlah | [14 empty] | VV | 2 | 1 | True | 0 | ROZPOCET
| VV |  | P01a |  | 157.241 | [12 empty] | VV | 2 | 2 | True | 0 | ROZPOCET
| VV |  | P01b |  | 57.12 | [12 empty] | VV | 2 | 2 | True | 0 | ROZPOCET
| VV |  | P02*3 |  | 157.518 | [12 empty] | VV | 2 | 2 | True | 0 | ROZPOCET
| VV |  | P03*2 |  | 148.52 | [12 empty] | VV | 2 | 2 | True | 0 | ROZPOCET
| VV |  | P04a*2 |  | 25.28 | [12 empty] | VV | 2 | 2 | True | 0 | ROZPOCET
| VV |  | P05*2 |  | 37.04 | [12 empty] | VV | 2 | 2 | True | 0 | ROZPOCET
| VV |  | P07*2 |  | 8.32 | [12 empty] | VV | 2 | 2 | True | 0 | ROZPOCET
| VV |  | P10*2 |  | 36.66 | [12 empty] | VV | 2 | 2 | True | 0 | ROZPOCET
| VV |  | P13*2 |  | 4.728 | [12 empty] | VV | 2 | 2 | True | 0 | ROZPOCET
| VV |  | penetrace před provedením soklů | [14 empty] | VV | 2 | 1 | True | 0 | ROZPOCET
| VV |  | keramické sokly v. 60 mm | [14 empty] | VV | 2 | 1 | True | 0 | ROZPOCET
| VV |  | kersokl*0,06 |  | 11.939 | [12 empty] | VV | 2 | 2 | True | 0 | ROZPOCET
| VV |  | Součet |  | 644.366 | [12 empty] | VV | 2 | 4 | True | 1 | ROZPOCET
252 | K | 771151021 | Příprava podkladu před provedením dlažby samonivelační stěrka min.pevnosti 30 MPa, tloušťky do 3 mm | m2 | 52.506 |  | 0 | CS ÚRS 2024 01 |  | základní |  | 0 | 0.0045 | 0.23628 | 0 | 0 | 16 | K | 2 |  |  |  | ROZPOCET |  |  |  | 0 | 0 | 0 | 0 | 0 | 1 | 0 | 16 | -1856593395
| Online PSC |  | https://podminky.urs.cz/item/CS_URS_2024_01/771151021 | [14 empty] | Online PSC | 2
| VV |  | nivelační stěrka tl. 3mm | [14 empty] | VV | 2 | 1 | True | 0 | ROZPOCET
| VV |  | P02 |  | 52.506 | [12 empty] | VV | 2 | 2 | True | 1 | ROZPOCET
253 | K | 771151022 | Příprava podkladu před provedením dlažby samonivelační stěrka min.pevnosti 30 MPa, tloušťky přes 3 do 5 mm | m2 | 43.374 |  | 0 | CS ÚRS 2024 01 |  | základní |  | 0 | 0.0075 | 0.32531 | 0 | 0 | 16 | K | 2 |  |  |  | ROZPOCET |  |  |  | 0 | 0 | 0 | 0 | 0 | 1 | 0 | 16 | 1916907556
| Online PSC |  | https://podminky.urs.cz/item/CS_URS_2024_01/771151022 | [14 empty] | Online PSC | 2
| VV |  | P05 |  | 18.52 | [12 empty] | VV | 2 | 2 | True | 0 | ROZPOCET
| VV |  | P07 |  | 4.16 | [12 empty] | VV | 2 | 2 | True | 0 | ROZPOCET
| VV |  | P10 |  | 18.33 | [12 empty] | VV | 2 | 2 | True | 0 | ROZPOCET
| VV |  | P13 |  | 2.364 | [12 empty] | VV | 2 | 2 | True | 0 | ROZPOCET
| VV |  | Součet |  | 43.374 | [12 empty] | VV | 2 | 4 | True | 1 | ROZPOCET
254 | K | 771474111 | Montáž soklů z dlaždic keramických lepených cementovým flexibilním lepidlem rovných, výšky do 65 mm | m | 198.986 |  | 0 | CS ÚRS 2024 01 |  | základní |  | 0 | 0.0003 | 0.059696 | 0 | 0 | 16 | K | 2 |  |  |  | ROZPOCET |  |  |  | 0 | 0 | 0 | 0 | 0 | 1 | 0 | 16 | 1494694750
| Online PSC |  | https://podminky.urs.cz/item/CS_URS_2024_01/771474111 | [14 empty] | Online PSC | 2
| VV |  | m.0.01 - ZÁDVEŘÍ | [14 empty] | VV | 2 | 1 | True | 0 | ROZPOCET
| VV |  | (2,00+3,45)*2 |  | 10.9 | [12 empty] | VV | 2 | 2 | True | 0 | ROZPOCET
| VV |  | -0,80 |  | -0.8 | [12 empty] | VV | 2 | 2 | True | 0 | ROZPOCET
| VV |  | -0,90 |  | -0.9 | [12 empty] | VV | 2 | 2 | True | 0 | ROZPOCET
| VV |  | (3,90+1,40)*2 |  | 10.6 | [12 empty] | VV | 2 | 2 | True | 0 | ROZPOCET
| VV |  | -1,28 |  | -1.28 | [12 empty] | VV | 2 | 2 | True | 0 | ROZPOCET
| VV |  | m.0.02 - SKLEP 01 | [14 empty] | VV | 2 | 1 | True | 0 | ROZPOCET
| VV |  | (2,70+4,015)*2 |  | 13.43 | [12 empty] | VV | 2 | 2 | True | 0 | ROZPOCET
| VV |  | -0,80 |  | -0.8 | [12 empty] | VV | 2 | 2 | True | 0 | ROZPOCET
| VV |  | m.0.03 - STROJOVNA VZT | [14 empty] | VV | 2 | 1 | True | 0 | ROZPOCET
| VV |  | (12,90+3,71)*2 |  | 33.22 | [12 empty] | VV | 2 | 2 | True | 0 | ROZPOCET
| VV |  | -0,90 |  | -0.9 | [12 empty] | VV | 2 | 2 | True | 0 | ROZPOCET
| VV |  | -1,60 |  | -1.6 | [12 empty] | VV | 2 | 2 | True | 0 | ROZPOCET
| VV |  | m.0.04 - TM VYTÁPĚNÍ | [14 empty] | VV | 2 | 1 | True | 0 | ROZPOCET
| VV |  | (6,20+3,45)*2 |  | 19.3 | [12 empty] | VV | 2 | 2 | True | 0 | ROZPOCET
| VV |  | -1,60 |  | -1.6 | [12 empty] | VV | 2 | 2 | True | 0 | ROZPOCET
| VV |  | m.1.04 - ZÁSÁLÍ | [14 empty] | VV | 2 | 1 | True | 0 | ROZPOCET
| VV |  | (1,50+0,636+12,40)*2 |  | 29.072 | [12 empty] | VV | 2 | 2 | True | 0 | ROZPOCET
| VV |  | -1,10 |  | -1.1 | [12 empty] | VV | 2 | 2 | True | 0 | ROZPOCET
| VV |  | -1,50 |  | -1.5 | [12 empty] | VV | 2 | 2 | True | 0 | ROZPOCET
| VV |  | m.1.05 - PROMÍTACÍ KABINA | [14 empty] | VV | 2 | 1 | True | 0 | ROZPOCET
| VV |  | (3,80+4,80)*2 |  | 17.2 | [12 empty] | VV | 2 | 2 | True | 0 | ROZPOCET
| VV |  | -0,70 |  | -0.7 | [12 empty] | VV | 2 | 2 | True | 0 | ROZPOCET
| VV |  | m.1.06 - PŘEDSÍŇ | [14 empty] | VV | 2 | 1 | True | 0 | ROZPOCET
| VV |  | (1,90+1,00)*2 |  | 5.8 | [12 empty] | VV | 2 | 2 | True | 0 | ROZPOCET
| VV |  | -0,70*3 |  | -2.1 | [12 empty] | VV | 2 | 2 | True | 0 | ROZPOCET
| VV |  | m.1.09 - ZÁZEMÍ FOYER | [14 empty] | VV | 2 | 1 | True | 0 | ROZPOCET
| VV |  | (4,50+6,50)*2 |  | 22 | [12 empty] | VV | 2 | 2 | True | 0 | ROZPOCET
| VV |  | -0,80 |  | -0.8 | [12 empty] | VV | 2 | 2 | True | 0 | ROZPOCET
| VV |  | -0,90 |  | -0.9 | [12 empty] | VV | 2 | 2 | True | 0 | ROZPOCET
| VV |  | m.1.10 - SKLAD | [14 empty] | VV | 2 | 1 | True | 0 | ROZPOCET
| VV |  | (4,20+3,65)*2 |  | 15.7 | [12 empty] | VV | 2 | 2 | True | 0 | ROZPOCET
| VV |  | -0,90 |  | -0.9 | [12 empty] | VV | 2 | 2 | True | 0 | ROZPOCET
| VV |  | m.2.06 - CHODBA | [14 empty] | VV | 2 | 1 | True | 0 | ROZPOCET
| VV |  | (1,222+1,60)*2 |  | 5.644 | [12 empty] | VV | 2 | 2 | True | 0 | ROZPOCET
| VV |  | -0,80 |  | -0.8 | [12 empty] | VV | 2 | 2 | True | 0 | ROZPOCET
| VV |  | m.2.12 - CHODBA | [14 empty] | VV | 2 | 1 | True | 0 | ROZPOCET
| VV |  | (1,50+2,60)*2 |  | 8.2 | [12 empty] | VV | 2 | 2 | True | 0 | ROZPOCET
| VV |  | -0,80*2,00*2 |  | -3.2 | [12 empty] | VV | 2 | 2 | True | 0 | ROZPOCET
| VV |  | m.2.13 - TECHNICKÁ MÍSTNOST | [14 empty] | VV | 2 | 1 | True | 0 | ROZPOCET
| VV |  | (3,30+3,45)*2 |  | 13.5 | [12 empty] | VV | 2 | 2 | True | 0 | ROZPOCET
| VV |  | -0,80*2 |  | -1.6 | [12 empty] | VV | 2 | 2 | True | 0 | ROZPOCET
| VV |  | m.2.14 - SKLAD | [14 empty] | VV | 2 | 1 | True | 0 | ROZPOCET
| VV |  | (4,70+3,65)*2 |  | 16.7 | [12 empty] | VV | 2 | 2 | True | 0 | ROZPOCET
| VV |  | -0,80 |  | -0.8 | [12 empty] | VV | 2 | 2 | True | 0 | ROZPOCET
| VV | kersokl | Součet |  | 198.986 | [12 empty] | VV | 2 | 4 | True | 1 | ROZPOCET
255 | M | 59761185.1 | sokl keramický výšky 60 mm (1.PP) | m | 87.527 |  | 0 |  |  | základní |  | 0 | 0.00198 | 0.1733 | 0 | 0 | 32 | M | 2 |  |  |  | ROZPOCET |  |  |  | 0 | 0 | 0 | 0 | 0 | 1 | 0 | 16 | -1176992755
| VV |  | m.0.01 - ZÁDVEŘÍ | [14 empty] | VV | 2 | 1 | True | 0 | ROZPOCET
| VV |  | (2,00+3,45)*2 |  | 10.9 | [12 empty] | VV | 2 | 2 | True | 0 | ROZPOCET
| VV |  | -0,80 |  | -0.8 | [12 empty] | VV | 2 | 2 | True | 0 | ROZPOCET
| VV |  | -0,90 |  | -0.9 | [12 empty] | VV | 2 | 2 | True | 0 | ROZPOCET
| VV |  | (3,90+1,40)*2 |  | 10.6 | [12 empty] | VV | 2 | 2 | True | 0 | ROZPOCET
| VV |  | -1,28 |  | -1.28 | [12 empty] | VV | 2 | 2 | True | 0 | ROZPOCET
| VV |  | m.0.02 - SKLEP 01 | [14 empty] | VV | 2 | 1 | True | 0 | ROZPOCET
| VV |  | (2,70+4,015)*2 |  | 13.43 | [12 empty] | VV | 2 | 2 | True | 0 | ROZPOCET
| VV |  | -0,80 |  | -0.8 | [12 empty] | VV | 2 | 2 | True | 0 | ROZPOCET
| VV |  | m.0.03 - STROJOVNA VZT | [14 empty] | VV | 2 | 1 | True | 0 | ROZPOCET
| VV |  | (12,90+3,71)*2 |  | 33.22 | [12 empty] | VV | 2 | 2 | True | 0 | ROZPOCET
| VV |  | -0,90 |  | -0.9 | [12 empty] | VV | 2 | 2 | True | 0 | ROZPOCET
| VV |  | -1,60 |  | -1.6 | [12 empty] | VV | 2 | 2 | True | 0 | ROZPOCET
| VV |  | m.0.04 - TM VYTÁPĚNÍ | [14 empty] | VV | 2 | 1 | True | 0 | ROZPOCET
| VV |  | (6,20+3,45)*2 |  | 19.3 | [12 empty] | VV | 2 | 2 | True | 0 | ROZPOCET
| VV |  | -1,60 |  | -1.6 | [12 empty] | VV | 2 | 2 | True | 0 | ROZPOCET
| VV |  | Součet |  | 79.57 | [12 empty] | VV | 2 | 4 | True | 1 | ROZPOCET
| VV |  | 79,57*1,1 'Přepočtené koeficientem množství |  | 87.527 | [12 empty] | VV | 2 | 2 | False | 1 | ROZPOCET
256 | M | 59761185.2 | sokl keramický výšky 60 mm (1.NP) | m | 89.949 |  | 0 |  |  | základní |  | 0 | 0.00198 | 0.1781 | 0 | 0 | 32 | M | 2 |  |  |  | ROZPOCET |  |  |  | 0 | 0 | 0 | 0 | 0 | 1 | 0 | 16 | 670855683
| VV |  | m.1.04 - ZÁSÁLÍ | [14 empty] | VV | 2 | 1 | True | 0 | ROZPOCET
| VV |  | (1,50+0,636+12,40)*2 |  | 29.072 | [12 empty] | VV | 2 | 2 | True | 0 | ROZPOCET
| VV |  | -1,10 |  | -1.1 | [12 empty] | VV | 2 | 2 | True | 0 | ROZPOCET
| VV |  | -1,50 |  | -1.5 | [12 empty] | VV | 2 | 2 | True | 0 | ROZPOCET
| VV |  | m.1.05 - PROMÍTACÍ KABINA | [14 empty] | VV | 2 | 1 | True | 0 | ROZPOCET
| VV |  | (3,80+4,80)*2 |  | 17.2 | [12 empty] | VV | 2 | 2 | True | 0 | ROZPOCET
| VV |  | -0,70 |  | -0.7 | [12 empty] | VV | 2 | 2 | True | 0 | ROZPOCET
| VV |  | m.1.06 - PŘEDSÍŇ | [14 empty] | VV | 2 | 1 | True | 0 | ROZPOCET
| VV |  | (1,90+1,00)*2 |  | 5.8 | [12 empty] | VV | 2 | 2 | True | 0 | ROZPOCET
| VV |  | -0,70*3 |  | -2.1 | [12 empty] | VV | 2 | 2 | True | 0 | ROZPOCET
| VV |  | m.1.09 - ZÁZEMÍ FOYER | [14 empty] | VV | 2 | 1 | True | 0 | ROZPOCET
| VV |  | (4,50+6,50)*2 |  | 22 | [12 empty] | VV | 2 | 2 | True | 0 | ROZPOCET
| VV |  | -0,80 |  | -0.8 | [12 empty] | VV | 2 | 2 | True | 0 | ROZPOCET
| VV |  | -0,90 |  | -0.9 | [12 empty] | VV | 2 | 2 | True | 0 | ROZPOCET
| VV |  | m.1.10 - SKLAD | [14 empty] | VV | 2 | 1 | True | 0 | ROZPOCET
| VV |  | (4,20+3,65)*2 |  | 15.7 | [12 empty] | VV | 2 | 2 | True | 0 | ROZPOCET
| VV |  | -0,90 |  | -0.9 | [12 empty] | VV | 2 | 2 | True | 0 | ROZPOCET
| VV |  | Součet |  | 81.772 | [12 empty] | VV | 2 | 4 | True | 1 | ROZPOCET
| VV |  | 81,772*1,1 'Přepočtené koeficientem množství |  | 89.949 | [12 empty] | VV | 2 | 2 | False | 1 | ROZPOCET
257 | M | 59761185.3 | sokl keramický výšky 60 mm (2.NP) | m | 41.408 |  | 0 |  |  | základní |  | 0 | 0.00198 | 0.081988 | 0 | 0 | 32 | M | 2 |  |  |  | ROZPOCET |  |  |  | 0 | 0 | 0 | 0 | 0 | 1 | 0 | 16 | 34162239
| VV |  | m.2.06 - CHODBA | [14 empty] | VV | 2 | 1 | True | 0 | ROZPOCET
| VV |  | (1,222+1,60)*2 |  | 5.644 | [12 empty] | VV | 2 | 2 | True | 0 | ROZPOCET
| VV |  | -0,80 |  | -0.8 | [12 empty] | VV | 2 | 2 | True | 0 | ROZPOCET
| VV |  | m.2.12 - CHODBA | [14 empty] | VV | 2 | 1 | True | 0 | ROZPOCET
| VV |  | (1,50+2,60)*2 |  | 8.2 | [12 empty] | VV | 2 | 2 | True | 0 | ROZPOCET
| VV |  | -0,80*2,00*2 |  | -3.2 | [12 empty] | VV | 2 | 2 | True | 0 | ROZPOCET
| VV |  | m.2.13 - TECHNICKÁ MÍSTNOST | [14 empty] | VV | 2 | 1 | True | 0 | ROZPOCET
| VV |  | (3,30+3,45)*2 |  | 13.5 | [12 empty] | VV | 2 | 2 | True | 0 | ROZPOCET
| VV |  | -0,80*2 |  | -1.6 | [12 empty] | VV | 2 | 2 | True | 0 | ROZPOCET
| VV |  | m.2.14 - SKLAD | [14 empty] | VV | 2 | 1 | True | 0 | ROZPOCET
| VV |  | (4,70+3,65)*2 |  | 16.7 | [12 empty] | VV | 2 | 2 | True | 0 | ROZPOCET
| VV |  | -0,80 |  | -0.8 | [12 empty] | VV | 2 | 2 | True | 0 | ROZPOCET
| VV |  | Součet |  | 37.644 | [12 empty] | VV | 2 | 4 | True | 1 | ROZPOCET
| VV |  | 37,644*1,1 'Přepočtené koeficientem množství |  | 41.408 | [12 empty] | VV | 2 | 2 | False | 1 | ROZPOCET
258 | K | 771574436 | Montáž podlah z dlaždic keramických lepených cementovým flexibilním lepidlem reliéfních nebo z dekorů, tloušťky do 10 mm přes 9 do 12 ks/m2 | m2 | 73.2 |  | 0 | CS ÚRS 2024 01 |  | základní |  | 0 | 0.0052 | 0.38064 | 0 | 0 | 16 | K | 2 |  |  |  | ROZPOCET |  |  |  | 0 | 0 | 0 | 0 | 0 | 1 | 0 | 16 | -807089814
| Online PSC |  | https://podminky.urs.cz/item/CS_URS_2024_01/771574436 | [14 empty] | Online PSC | 2
| VV |  | P.02 - keramická dlažba tl. 10mm, formát 300x300 mm, podkádané na koso + bordura | [14 empty] | VV | 2 | 1 | True | 0 | ROZPOCET
| VV |  | P02 |  | 52.506 | [12 empty] | VV | 2 | 2 | True | 0 | ROZPOCET
| VV |  | P.10 - keramická dlažba tl. 10mm, formát 300x300 mm, pokládáné na koso + ker. bordura | [14 empty] | VV | 2 | 1 | True | 0 | ROZPOCET
| VV |  | P10 |  | 18.33 | [12 empty] | VV | 2 | 2 | True | 0 | ROZPOCET
| VV |  | P.13 - keramická dlažba tl. 10mm, formát 300x300 mm, pokládáné na koso + ker. bordura | [14 empty] | VV | 2 | 1 | True | 0 | ROZPOCET
| VV |  | P13 |  | 2.364 | [12 empty] | VV | 2 | 2 | True | 0 | ROZPOCET
| VV |  | Součet |  | 73.2 | [12 empty] | VV | 2 | 4 | True | 1 | ROZPOCET
259 | M | 59761132.1 | dlažba keramická tl. 10mm, formát 300x300 mm, podkádané na koso + bordura (cenový standard 950 Kč, během stavby odsouhlasí architekt s investorem) | m2 | 81.461 |  | 0 |  |  | základní |  | 0 | 0.022 | 1.7921 | 0 | 0 | 32 | M | 2 |  |  |  | ROZPOCET |  |  |  | 0 | 0 | 0 | 0 | 0 | 1 | 0 | 16 | -1044582401
| VV |  | P02 |  | 52.506 | [12 empty] | VV | 2 | 2 | True | 0 | ROZPOCET
| VV |  | P10 |  | 18.33 | [12 empty] | VV | 2 | 2 | True | 0 | ROZPOCET
| VV |  | Součet |  | 70.836 | [12 empty] | VV | 2 | 4 | True | 1 | ROZPOCET
| VV |  | 70,836*1,15 'Přepočtené koeficientem množství |  | 81.461 | [12 empty] | VV | 2 | 2 | False | 1 | ROZPOCET
361 | K | 998771112 | Přesun hmot pro podlahy z dlaždic stanovený z hmotnosti přesunovaného materiálu vodorovná dopravní vzdálenost do 50 m s omezením mechanizace v objektech výšky přes 6 do 12 m | t | 3.421 |  | 0 | CS ÚRS 2024 01 |  | základní |  | 0 | 0 | 0 | 0 | 0 | 16 | K | 2 |  |  |  | ROZPOCET |  |  |  | 0 | 0 | 0 | 0 | 0 | 1 | 0 | 16 | -32286521
| Online PSC |  | https://podminky.urs.cz/item/CS_URS_2024_01/998771112 | [14 empty] | Online PSC | 2
| D | 772 | Podlahy z kamene |  |  |  | 0 |  |  |  |  | 0 |  | 3.1657 |  | 0 | 2 | D | 1 |  |  |  | ROZPOCET | [9 empty] | 0
261 | K | 772421133 | Montáž obkladu soklů deskami z kamene kladených do lepidla svislých nebo šikmých stěn s lícem rovným, tl. do 30 mm | m | 47.49 |  | 0 | CS ÚRS 2024 01 |  | základní |  | 0 | 0.0019 | 0.090231 | 0 | 0 | 16 | K | 2 |  |  |  | ROZPOCET |  |  |  | 0 | 0 | 0 | 0 | 0 | 1 | 0 | 16 | -1085050091
| Online PSC |  | https://podminky.urs.cz/item/CS_URS_2024_01/772421133 | [14 empty] | Online PSC | 2
| VV |  | m.1.08 - WC BEZB. | [14 empty] | VV | 2 | 1 | True | 0 | ROZPOCET
| VV |  | (2,595+1,60)*2 |  | 8.39 | [12 empty] | VV | 2 | 2 | True | 0 | ROZPOCET
| VV |  | -0,80 |  | -0.8 | [12 empty] | VV | 2 | 2 | True | 0 | ROZPOCET
| VV |  | m.2.10 - WC PÁNI | [14 empty] | VV | 2 | 1 | True | 0 | ROZPOCET
| VV |  | (1,30+2,70)*2 |  | 8 | [12 empty] | VV | 2 | 2 | True | 0 | ROZPOCET
| VV |  | -0,70*3 |  | -2.1 | [12 empty] | VV | 2 | 2 | True | 0 | ROZPOCET
| VV |  | (1,00+1,50)*2 |  | 5 | [12 empty] | VV | 2 | 2 | True | 0 | ROZPOCET
| VV |  | -0,70 |  | -0.7 | [12 empty] | VV | 2 | 2 | True | 0 | ROZPOCET
| VV |  | (1,00+1,50)*2 |  | 5 | [12 empty] | VV | 2 | 2 | True | 0 | ROZPOCET
| VV |  | -0,70 |  | -0.7 | [12 empty] | VV | 2 | 2 | True | 0 | ROZPOCET
| VV |  | (1,90+1,20)*2 |  | 6.2 | [12 empty] | VV | 2 | 2 | True | 0 | ROZPOCET
| VV |  | -0,70*2 |  | -1.4 | [12 empty] | VV | 2 | 2 | True | 0 | ROZPOCET
| VV |  | m.2.11 - WC DÁMY | [14 empty] | VV | 2 | 1 | True | 0 | ROZPOCET
| VV |  | (2,30+4,40)*2 |  | 13.4 | [12 empty] | VV | 2 | 2 | True | 0 | ROZPOCET
| VV |  | -0,70*5 |  | -3.5 | [12 empty] | VV | 2 | 2 | True | 0 | ROZPOCET
| VV |  | -0,80 |  | -0.8 | [12 empty] | VV | 2 | 2 | True | 0 | ROZPOCET
| VV |  | (1,30+1,15)*2 |  | 4.9 | [12 empty] | VV | 2 | 2 | True | 0 | ROZPOCET
| VV |  | -0,70 |  | -0.7 | [12 empty] | VV | 2 | 2 | True | 0 | ROZPOCET
| VV |  | (1,30+0,85)*2 |  | 4.3 | [12 empty] | VV | 2 | 2 | True | 0 | ROZPOCET
| VV |  | -0,70 |  | -0.7 | [12 empty] | VV | 2 | 2 | True | 0 | ROZPOCET
| VV |  | (1,30+0,90)*2 |  | 4.4 | [12 empty] | VV | 2 | 2 | True | 0 | ROZPOCET
| VV |  | -0,70 |  | -0.7 | [12 empty] | VV | 2 | 2 | True | 0 | ROZPOCET
| VV |  | Součet |  | 47.49 | [12 empty] | VV | 2 | 4 | True | 1 | ROZPOCET
262 | M | 58386142.1 | sokl rovný tryskaná žula v 60mm tl 30mm | m | 52.239 |  | 0 |  |  | základní |  | 0 | 0.008 | 0.41791 | 0 | 0 | 32 | M | 2 |  |  |  | ROZPOCET |  |  |  | 0 | 0 | 0 | 0 | 0 | 1 | 0 | 16 | -2049201665
| VV |  | 47,49*1,1 'Přepočtené koeficientem množství |  | 52.239 | [12 empty] | VV | 2 | 2 | False | 1 | ROZPOCET
263 | K | 772521240 | Kladení dlažby z kamene do lepidla z nejvýše dvou rozdílných druhů pravoúhlých desek nebo dlaždic ve skladbě se pravidelně opakujících, tl. do 30 mm | m2 | 17.772 |  | 0 | CS ÚRS 2024 01 |  | základní |  | 0 | 0.0095 | 0.16883 | 0 | 0 | 16 | K | 2 |  |  |  | ROZPOCET |  |  |  | 0 | 0 | 0 | 0 | 0 | 1 | 0 | 16 | -1255690013
| Online PSC |  | https://podminky.urs.cz/item/CS_URS_2024_01/772521240 | [14 empty] | Online PSC | 2
| VV |  | P05 |  | 18.52 | [12 empty] | VV | 2 | 2 | True | 0 | ROZPOCET
| VV |  | P07 |  | 4.16 | [12 empty] | VV | 2 | 2 | True | 0 | ROZPOCET
| VV |  | odečet plochy bordury (započteno v samostané položce) | [14 empty] | VV | 2 | 1 | True | 0 | ROZPOCET
| VV |  | -4,908 |  | -4.908 | [12 empty] | VV | 2 | 2 | True | 0 | ROZPOCET
| VV |  | Součet |  | 17.772 | [12 empty] | VV | 2 | 4 | True | 1 | ROZPOCET
264 | K | 772522240 | Kladení dlažby z kamene do lepidla z pravoúhlých desek rozdílných druhů kladených v pásech š. od 100 do 400 mm modulu 50 mm, tl. do 30 mm | m2 | 4.908 |  | 0 | CS ÚRS 2024 01 |  | základní |  | 0 | 0.0095 | 0.046626 | 0 | 0 | 16 | K | 2 |  |  |  | ROZPOCET |  |  |  | 0 | 0 | 0 | 0 | 0 | 1 | 0 | 16 | 3350631
| Online PSC |  | https://podminky.urs.cz/item/CS_URS_2024_01/772522240 | [14 empty] | Online PSC | 2
| VV |  | Bordura z žulové dlažby | [14 empty] | VV | 2 | 1 | True | 0 | ROZPOCET
| VV |  | P.05 | [14 empty] | VV | 2 | 1 | True | 0 | ROZPOCET
| VV |  | šířka bordury - přibližně uvedena ve skladbě | [14 empty] | VV | 2 | 1 | True | 0 | ROZPOCET
| VV |  | m.2.10 - WC PÁNI - bordura š. 95mm | [14 empty] | VV | 2 | 1 | True | 0 | ROZPOCET
| VV |  | (1,30+2,70)*2*0,095 |  | 0.76 | [12 empty] | VV | 2 | 2 | True | 0 | ROZPOCET
| VV |  | (1,00+1,50)*2*0,095 |  | 0.475 | [12 empty] | VV | 2 | 2 | True | 0 | ROZPOCET
| VV |  | (1,00+1,50)*2*0,095 |  | 0.475 | [12 empty] | VV | 2 | 2 | True | 0 | ROZPOCET
| VV |  | (1,90+1,20)*2*0,095 |  | 0.589 | [12 empty] | VV | 2 | 2 | True | 0 | ROZPOCET
| VV |  | m.2.11 - WC DÁMY - bordura š. 50mm | [14 empty] | VV | 2 | 1 | True | 0 | ROZPOCET
| VV |  | (2,30+4,40)*2*0,05 |  | 0.67 | [12 empty] | VV | 2 | 2 | True | 0 | ROZPOCET
| VV |  | (1,30+1,15)*2*0,05 |  | 0.245 | [12 empty] | VV | 2 | 2 | True | 0 | ROZPOCET
| VV |  | (1,30+0,85)*2*0,05 |  | 0.215 | [12 empty] | VV | 2 | 2 | True | 0 | ROZPOCET
| VV |  | (1,30+0,90)*2*0,05 |  | 0.22 | [12 empty] | VV | 2 | 2 | True | 0 | ROZPOCET
| VV |  | P.07 | [14 empty] | VV | 2 | 1 | True | 0 | ROZPOCET
| VV |  | m.1.08 - WC BEZB. | [14 empty] | VV | 2 | 1 | True | 0 | ROZPOCET
| VV |  | (2,595+1,60)*2*0,15 |  | 1.259 | [12 empty] | VV | 2 | 2 | True | 0 | ROZPOCET
| VV |  | Součet |  | 4.908 | [12 empty] | VV | 2 | 4 | True | 1 | ROZPOCET
265 | M | 58381330 | deska dlažební řezaná žula tl 20mm do 0,48m2 | m2 | 24.948 |  | 0 | CS ÚRS 2024 01 |  | základní |  | 0 | 0.054 | 1.3472 | 0 | 0 | 32 | M | 2 |  |  |  | ROZPOCET |  |  |  | 0 | 0 | 0 | 0 | 0 | 1 | 0 | 16 | 1428032356
| VV |  | 22,68*1,1 'Přepočtené koeficientem množství |  | 24.948 | [12 empty] | VV | 2 | 2 | False | 1 | ROZPOCET
266 | K | 772524914 | Oprava kamenné dlažby opravným tmelem vyspravovaná plocha velikosti přes 10 do 15 cm2 | kus | 15 |  | 0 | CS ÚRS 2024 01 |  | základní |  | 0 | 0.00029 | 0.00435 | 0 | 0 | 16 | K | 2 |  |  |  | ROZPOCET |  |  |  | 0 | 0 | 0 | 0 | 0 | 1 | 0 | 16 | 1394910145
| Online PSC |  | https://podminky.urs.cz/item/CS_URS_2024_01/772524914 | [14 empty] | Online PSC | 2
| VV |  | vyspravení poškozených míst stávajících kamenných schodišť | [14 empty] | VV | 2 | 1 | True | 0 | ROZPOCET
| VV |  | 15 |  | 15 | [12 empty] | VV | 2 | 2 | True | 1 | ROZPOCET
267 | K | 772591911 | Dlažby z kamene oprava - ostatní práce očištění zametením | m2 | 40.921 |  | 0 | CS ÚRS 2024 01 |  | základní |  | 0 | 0 | 0 | 0 | 0 | 16 | K | 2 |  |  |  | ROZPOCET |  |  |  | 0 | 0 | 0 | 0 | 0 | 1 | 0 | 16 | 1668142179
| Online PSC |  | https://podminky.urs.cz/item/CS_URS_2024_01/772591911 | [14 empty] | Online PSC | 2
| VV |  | stavajicikamen |  | 40.921 | [12 empty] | VV | 2 | 2 | True | 1 | ROZPOCET
268 | K | 772591912 | Dlažby z kamene oprava - ostatní práce očištění vysátím | m2 | 40.921 |  | 0 | CS ÚRS 2024 01 |  | základní |  | 0 | 0 | 0 | 0 | 0 | 16 | K | 2 |  |  |  | ROZPOCET |  |  |  | 0 | 0 | 0 | 0 | 0 | 1 | 0 | 16 | -1932917918
| Online PSC |  | https://podminky.urs.cz/item/CS_URS_2024_01/772591912 | [14 empty] | Online PSC | 2
| VV |  | stavajicikamen |  | 40.921 | [12 empty] | VV | 2 | 2 | True | 1 | ROZPOCET
269 | K | 772591914 | Dlažby z kamene oprava - ostatní práce očištění tryskáním pískem | m2 | 40.921 |  | 0 | CS ÚRS 2024 01 |  | základní |  | 0 | 0.0264 | 1.0803 | 0 | 0 | 16 | K | 2 |  |  |  | ROZPOCET |  |  |  | 0 | 0 | 0 | 0 | 0 | 1 | 0 | 16 | 941325588
| Online PSC |  | https://podminky.urs.cz/item/CS_URS_2024_01/772591914 | [14 empty] | Online PSC | 2
| VV |  | očištění stávajících kamenných schodišť | [14 empty] | VV | 2 | 1 | True | 0 | ROZPOCET
| VV |  | m. 0.01 | [14 empty] | VV | 2 | 1 | True | 0 | ROZPOCET
| VV |  | 4,20 |  | 4.2 | [12 empty] | VV | 2 | 2 | True | 0 | ROZPOCET
| VV |  | 14*0,22*1,20 |  | 3.696 | [12 empty] | VV | 2 | 2 | True | 0 | ROZPOCET
| VV |  | m.1.01 | [14 empty] | VV | 2 | 1 | True | 0 | ROZPOCET
| VV |  | 12,00 |  | 12 | [12 empty] | VV | 2 | 2 | True | 0 | ROZPOCET
| VV |  | (8+9+5)*0,165*1,60 |  | 5.808 | [12 empty] | VV | 2 | 2 | True | 0 | ROZPOCET
| VV |  | m.2.01 | [14 empty] | VV | 2 | 1 | True | 0 | ROZPOCET
| VV |  | 6,80 |  | 6.8 | [12 empty] | VV | 2 | 2 | True | 0 | ROZPOCET
| VV |  | 18*0,177*1,30 |  | 4.142 | [12 empty] | VV | 2 | 2 | True | 0 | ROZPOCET
| VV |  | čištění vnitřních kamenných schodů u vstupu (venkovní schody viz Fasádní úpravy) | [14 empty] | VV | 2 | 1 | True | 0 | ROZPOCET
| VV |  | 5,30*(0,33+0,12) |  | 2.385 | [12 empty] | VV | 2 | 2 | True | 0 | ROZPOCET
| VV |  | 2*2,10*(0,33+0,12) |  | 1.89 | [12 empty] | VV | 2 | 2 | True | 0 | ROZPOCET
| VV | stavajicikamen | Mezisoučet |  | 40.921 | [12 empty] | VV | 2 | 3 | True | 1 | ROZPOCET
270 | K | 772591922 | Dlažby z kamene oprava - ostatní práce nátěr impregnační a zpevňující | m2 | 40.921 |  | 0 | CS ÚRS 2024 01 |  | základní |  | 0 | 0.00025 | 0.01023 | 0 | 0 | 16 | K | 2 |  |  |  | ROZPOCET |  |  |  | 0 | 0 | 0 | 0 | 0 | 1 | 0 | 16 | -1433283276
| Online PSC |  | https://podminky.urs.cz/item/CS_URS_2024_01/772591922 | [14 empty] | Online PSC | 2
| VV |  | stavajicikamen |  | 40.921 | [12 empty] | VV | 2 | 2 | True | 1 | ROZPOCET
271 | K | 773999091 | Ostatní práce kamenické opracování pemrlování | m2 | 23.113 |  | 0 | CS ÚRS 2024 01 |  | základní |  | 0 | 0 | 0 | 0 | 0 | 16 | K | 2 |  |  |  | ROZPOCET |  |  |  | 0 | 0 | 0 | 0 | 0 | 1 | 0 | 16 | -146378981
| Online PSC |  | https://podminky.urs.cz/item/CS_URS_2024_01/773999091 | [14 empty] | Online PSC | 2
| VV |  | pemrlování stávajícího kamenného schodiště- půdorys 1.np | [14 empty] | VV | 2 | 1 | True | 0 | ROZPOCET
| VV |  | m. 0.01 | [14 empty] | VV | 2 | 1 | True | 0 | ROZPOCET
| VV |  | 4,20 |  | 4.2 | [12 empty] | VV | 2 | 2 | True | 0 | ROZPOCET
| VV |  | 14*0,22*1,20 |  | 3.696 | [12 empty] | VV | 2 | 2 | True | 0 | ROZPOCET
| VV |  | m.1.01 - 2 stupně ve foyer u vstupu | [14 empty] | VV | 2 | 1 | True | 0 | ROZPOCET
| VV |  | 5,30*(0,33+0,12) |  | 2.385 | [12 empty] | VV | 2 | 2 | True | 0 | ROZPOCET
| VV |  | 2*2,10*(0,33+0,12) |  | 1.89 | [12 empty] | VV | 2 | 2 | True | 0 | ROZPOCET
| VV |  | m.2.01 - schodiště | [14 empty] | VV | 2 | 1 | True | 0 | ROZPOCET
| VV |  | 6,80 |  | 6.8 | [12 empty] | VV | 2 | 2 | True | 0 | ROZPOCET
| VV |  | 18*0,177*1,30 |  | 4.142 | [12 empty] | VV | 2 | 2 | True | 0 | ROZPOCET
| VV |  | Součet |  | 23.113 | [12 empty] | VV | 2 | 4 | True | 1 | ROZPOCET
362 | K | 998772112 | Přesun hmot pro kamenné dlažby, obklady schodišťových stupňů a soklů stanovený z hmotnosti přesunovaného materiálu vodorovná dopravní vzdálenost do 50 m s omezením mechanizace v objektech výšky přes 6 do 12 m | t | 3.166 |  | 0 | CS ÚRS 2024 01 |  | základní |  | 0 | 0 | 0 | 0 | 0 | 16 | K | 2 |  |  |  | ROZPOCET |  |  |  | 0 | 0 | 0 | 0 | 0 | 1 | 0 | 16 | 2057380920
| Online PSC |  | https://podminky.urs.cz/item/CS_URS_2024_01/998772112 | [14 empty] | Online PSC | 2
| D | 773 | Podlahy z litého teraca |  |  |  | 0 |  |  |  |  | 0 |  | 10.2778 |  | 0 | 2 | D | 1 |  |  |  | ROZPOCET | [9 empty] | 0
273 | K | 773422200 | Soklíky z barevného litého teraca tloušťky do 20 mm rovné bez požlábku (fabionu), výšky přes 50 do 150 mm | m | 4.4 |  | 0 | CS ÚRS 2024 01 |  | základní |  | 0 | 0.00843 | 0.037092 | 0 | 0 | 16 | K | 2 |  |  |  | ROZPOCET |  |  |  | 0 | 0 | 0 | 0 | 0 | 1 | 0 | 16 | -1824274773
| Online PSC |  | https://podminky.urs.cz/item/CS_URS_2024_01/773422200 | [14 empty] | Online PSC | 2
| VV |  | m.1.02 - SKLAD | [14 empty] | VV | 2 | 1 | True | 0 | ROZPOCET
| VV |  | 1,30*4 |  | 5.2 | [12 empty] | VV | 2 | 2 | True | 0 | ROZPOCET
| VV |  | -0,80 |  | -0.8 | [12 empty] | VV | 2 | 2 | True | 0 | ROZPOCET
| VV | soklteraco | Součet |  | 4.4 | [12 empty] | VV | 2 | 4 | True | 1 | ROZPOCET
274 | K | 773491115 | Příprava podkladu před provedením teracových podlah podlahových nebo schodišťových soklíků vysátí | m2 | 0.264 |  | 0 | CS ÚRS 2024 01 |  | základní |  | 0 | 0 | 0 | 0 | 0 | 16 | K | 2 |  |  |  | ROZPOCET |  |  |  | 0 | 0 | 0 | 0 | 0 | 1 | 0 | 16 | 1780339237
| Online PSC |  | https://podminky.urs.cz/item/CS_URS_2024_01/773491115 | [14 empty] | Online PSC | 2
| VV |  | soklteraco*0,06 |  | 0.264 | [12 empty] | VV | 2 | 2 | True | 1 | ROZPOCET
275 | K | 773491175 | Příprava podkladu před provedením teracových podlah podlahových nebo schodišťových soklíků penetrační nátěr | m2 | 0.264 |  | 0 | CS ÚRS 2024 01 |  | základní |  | 0 | 0.00019 | 5.016e-05 | 0 | 0 | 16 | K | 2 |  |  |  | ROZPOCET |  |  |  | 0 | 0 | 0 | 0 | 0 | 1 | 0 | 16 | -355931710
| Online PSC |  | https://podminky.urs.cz/item/CS_URS_2024_01/773491175 | [14 empty] | Online PSC | 2
276 | K | 773521260 | Podlaha z barevného litého teraca prostá tloušťky do 20 mm | m2 | 120.82 |  | 0 | CS ÚRS 2024 01 |  | základní |  | 0 | 0.06583 | 7.9536 | 0 | 0 | 16 | K | 2 |  |  |  | ROZPOCET |  |  |  | 0 | 0 | 0 | 0 | 0 | 1 | 0 | 16 | 686861825
| Online PSC |  | https://podminky.urs.cz/item/CS_URS_2024_01/773521260 | [14 empty] | Online PSC | 2
| VV |  | P04a |  | 12.64 | [12 empty] | VV | 2 | 2 | True | 0 | ROZPOCET
| VV |  | P08 |  | 108.18 | [12 empty] | VV | 2 | 2 | True | 0 | ROZPOCET
| VV |  | Součet |  | 120.82 | [12 empty] | VV | 2 | 4 | True | 1 | ROZPOCET
277 | K | 773522911 | Oprava podlahy z litého teraca včetně penetrace, tloušťky do 20 mm jednotlivých malých ploch barevného, plochy jednotlivě do 0,10 m2 | kus | 5 |  | 0 | CS ÚRS 2024 01 |  | základní |  | 0 | 0.00756 | 0.0378 | 0 | 0 | 16 | K | 2 |  |  |  | ROZPOCET |  |  |  | 0 | 0 | 0 | 0 | 0 | 1 | 0 | 16 | -1719868342
| Online PSC |  | https://podminky.urs.cz/item/CS_URS_2024_01/773522911 | [14 empty] | Online PSC | 2
| VV |  | m.2.01 | [14 empty] | VV | 2 | 1 | True | 0 | ROZPOCET
| VV |  | 5 |  | 5 | [12 empty] | VV | 2 | 2 | True | 1 | ROZPOCET
278 | K | 773522913 | Oprava podlahy z litého teraca včetně penetrace, tloušťky do 20 mm jednotlivých malých ploch barevného, plochy jednotlivě přes 0,10 do 0,25 m2 | kus | 2 |  | 0 | CS ÚRS 2024 01 |  | základní |  | 0 | 0.01908 | 0.03816 | 0 | 0 | 16 | K | 2 |  |  |  | ROZPOCET |  |  |  | 0 | 0 | 0 | 0 | 0 | 1 | 0 | 16 | -1978372186
| Online PSC |  | https://podminky.urs.cz/item/CS_URS_2024_01/773522913 | [14 empty] | Online PSC | 2
| VV |  | m.2.01 | [14 empty] | VV | 2 | 1 | True | 0 | ROZPOCET
| VV |  | 2 |  | 2 | [12 empty] | VV | 2 | 2 | True | 1 | ROZPOCET
279 | K | 773522921 | Oprava podlahy z litého teraca včetně penetrace, tloušťky do 20 mm rýh, šířky barveného, šířky do 150 mm | m2 | 0.45 |  | 0 | CS ÚRS 2024 01 |  | základní |  | 0 | 0.07555 | 0.033997 | 0 | 0 | 16 | K | 2 |  |  |  | ROZPOCET |  |  |  | 0 | 0 | 0 | 0 | 0 | 1 | 0 | 16 | -84991951
| Online PSC |  | https://podminky.urs.cz/item/CS_URS_2024_01/773522921 | [14 empty] | Online PSC | 2
| VV |  | m.2.01 | [14 empty] | VV | 2 | 1 | True | 0 | ROZPOCET
| VV |  | 3,00*0,15 |  | 0.45 | [12 empty] | VV | 2 | 2 | True | 1 | ROZPOCET
280 | K | 773529190 | Podlaha z barevného litého teraca Příplatek k cenám za plochu do 5 m2 jednotlivě | m2 | 1.6 |  | 0 | CS ÚRS 2024 01 |  | základní |  | 0 | 0 | 0 | 0 | 0 | 16 | K | 2 |  |  |  | ROZPOCET |  |  |  | 0 | 0 | 0 | 0 | 0 | 1 | 0 | 16 | -464327554
| Online PSC |  | https://podminky.urs.cz/item/CS_URS_2024_01/773529190 | [14 empty] | Online PSC | 2
| VV |  | m.1.02 - SKLAD | [14 empty] | VV | 2 | 1 | True | 0 | ROZPOCET
| VV |  | 1.60 |  | 1.6 | [12 empty] | VV | 2 | 2 | True | 1 | ROZPOCET
281 | K | 773529195 | Podlaha z barevného litého teraca Příplatek k cenám za každých dalších i započatých 5 mm tloušťky | m2 | 120.82 |  | 0 | CS ÚRS 2024 01 |  | základní |  | 0 | 0.01674 | 2.0225 | 0 | 0 | 16 | K | 2 |  |  |  | ROZPOCET |  |  |  | 0 | 0 | 0 | 0 | 0 | 1 | 0 | 16 | -2068930958
| Online PSC |  | https://podminky.urs.cz/item/CS_URS_2024_01/773529195 | [14 empty] | Online PSC | 2
| VV |  | tl. 20-30 mm = průměr 25 mm | [14 empty] | VV | 2 | 1 | True | 0 | ROZPOCET
| VV |  | P04a |  | 12.64 | [12 empty] | VV | 2 | 2 | True | 0 | ROZPOCET
| VV |  | P08 |  | 108.18 | [12 empty] | VV | 2 | 2 | True | 0 | ROZPOCET
| VV |  | Součet |  | 120.82 | [12 empty] | VV | 2 | 4 | True | 1 | ROZPOCET
282 | K | 773591111 | Příprava podkladu před provedením teracových podlah podlah vysátí | m2 | 133.46 |  | 0 | CS ÚRS 2024 01 |  | základní |  | 0 | 0 | 0 | 0 | 0 | 16 | K | 2 |  |  |  | ROZPOCET |  |  |  | 0 | 0 | 0 | 0 | 0 | 1 | 0 | 16 | 1674987715
| Online PSC |  | https://podminky.urs.cz/item/CS_URS_2024_01/773591111 | [14 empty] | Online PSC | 2
| VV |  | P04a |  | 12.64 | [12 empty] | VV | 2 | 2 | True | 0 | ROZPOCET
| VV |  | P04b |  | 12.64 | [12 empty] | VV | 2 | 2 | True | 0 | ROZPOCET
| VV |  | P08 |  | 108.18 | [12 empty] | VV | 2 | 2 | True | 0 | ROZPOCET
| VV |  | Součet |  | 133.46 | [12 empty] | VV | 2 | 4 | True | 1 | ROZPOCET
283 | K | 773591121 | Příprava podkladu před provedením teracových podlah podlah omytí | m2 | 133.46 |  | 0 | CS ÚRS 2024 01 |  | základní |  | 0 | 1e-05 | 0.0013346 | 0 | 0 | 16 | K | 2 |  |  |  | ROZPOCET |  |  |  | 0 | 0 | 0 | 0 | 0 | 1 | 0 | 16 | 1200200933
| Online PSC |  | https://podminky.urs.cz/item/CS_URS_2024_01/773591121 | [14 empty] | Online PSC | 2
284 | K | 773591171 | Příprava podkladu před provedením teracových podlah podlah penetrační nátěr | m2 | 120.82 |  | 0 | CS ÚRS 2024 01 |  | základní |  | 0 | 0.00019 | 0.022956 | 0 | 0 | 16 | K | 2 |  |  |  | ROZPOCET |  |  |  | 0 | 0 | 0 | 0 | 0 | 1 | 0 | 16 | -912495115
| Online PSC |  | https://podminky.urs.cz/item/CS_URS_2024_01/773591171 | [14 empty] | Online PSC | 2
| VV |  | P04a |  | 12.64 | [12 empty] | VV | 2 | 2 | True | 0 | ROZPOCET
| VV |  | P08 |  | 108.18 | [12 empty] | VV | 2 | 2 | True | 0 | ROZPOCET
| VV |  | Součet |  | 120.82 | [12 empty] | VV | 2 | 4 | True | 1 | ROZPOCET
285 | K | 773993901 | Údržba podlah z litého teraca broušení stávající podlahy | m2 | 12.64 |  | 0 | CS ÚRS 2024 01 |  | základní |  | 0 | 0.005 | 0.0632 | 0 | 0 | 16 | K | 2 |  |  |  | ROZPOCET |  |  |  | 0 | 0 | 0 | 0 | 0 | 1 | 0 | 16 | -1556193516
| Online PSC |  | https://podminky.urs.cz/item/CS_URS_2024_01/773993901 | [14 empty] | Online PSC | 2
| VV |  | P04b |  | 12.64 | [12 empty] | VV | 2 | 2 | True | 1 | ROZPOCET
286 | K | 773993903 | Údržba podlah z litého teraca hloubkové čištění | m2 | 12.64 |  | 0 | CS ÚRS 2024 01 |  | základní |  | 0 | 0.0051 | 0.064464 | 0 | 0 | 16 | K | 2 |  |  |  | ROZPOCET |  |  |  | 0 | 0 | 0 | 0 | 0 | 1 | 0 | 16 | -1213565502
| Online PSC |  | https://podminky.urs.cz/item/CS_URS_2024_01/773993903 | [14 empty] | Online PSC | 2
| VV |  | P04b |  | 12.64 | [12 empty] | VV | 2 | 2 | True | 1 | ROZPOCET
287 | K | 773993905 | Údržba podlah z litého teraca ošetření polymerním voskem | m2 | 12.64 |  | 0 | CS ÚRS 2024 01 |  | základní |  | 0 | 6e-05 | 0.0007584 | 0 | 0 | 16 | K | 2 |  |  |  | ROZPOCET |  |  |  | 0 | 0 | 0 | 0 | 0 | 1 | 0 | 16 | -478806751
| Online PSC |  | https://podminky.urs.cz/item/CS_URS_2024_01/773993905 | [14 empty] | Online PSC | 2
| VV |  | P04b |  | 12.64 | [12 empty] | VV | 2 | 2 | True | 1 | ROZPOCET
288 | K | 773993907 | Údržba podlah z litého teraca impregnace | m2 | 12.64 |  | 0 | CS ÚRS 2024 01 |  | základní |  | 0 | 0.00015 | 0.001896 | 0 | 0 | 16 | K | 2 |  |  |  | ROZPOCET |  |  |  | 0 | 0 | 0 | 0 | 0 | 1 | 0 | 16 | 1990860140
| Online PSC |  | https://podminky.urs.cz/item/CS_URS_2024_01/773993907 | [14 empty] | Online PSC | 2
| VV |  | P04b |  | 12.64 | [12 empty] | VV | 2 | 2 | True | 1 | ROZPOCET
363 | K | 998773101 | Přesun hmot pro podlahy teracové lité stanovený z hmotnosti přesunovaného materiálu vodorovná dopravní vzdálenost do 50 m základní v objektech výšky do 6 m | t | 9.25 |  | 0 | CS ÚRS 2024 01 |  | základní |  | 0 | 0 | 0 | 0 | 0 | 16 | K | 2 |  |  |  | ROZPOCET |  |  |  | 0 | 0 | 0 | 0 | 0 | 1 | 0 | 16 | -1841386575
| Online PSC |  | https://podminky.urs.cz/item/CS_URS_2024_01/998773101 | [14 empty] | Online PSC | 2
| P |  | Poznámka k položce: 90% celkové hmotnosti nových přesouvaných materiálů tohoto oddílu bude do výše do 6 m. | [14 empty] | P | 2
| VV |  | 10,278*0,9 'Přepočtené koeficientem množství |  | 9.25 | [12 empty] | VV | 2 | 2 | False | 1 | ROZPOCET
364 | K | 998773112 | Přesun hmot pro podlahy teracové lité stanovený z hmotnosti přesunovaného materiálu vodorovná dopravní vzdálenost do 50 m s omezením mechanizace v objektech výšky přes 6 do 12 m | t | 1.028 |  | 0 | CS ÚRS 2024 01 |  | základní |  | 0 | 0 | 0 | 0 | 0 | 16 | K | 2 |  |  |  | ROZPOCET |  |  |  | 0 | 0 | 0 | 0 | 0 | 1 | 0 | 16 | -1590729361
| Online PSC |  | https://podminky.urs.cz/item/CS_URS_2024_01/998773112 | [14 empty] | Online PSC | 2
| P |  | Poznámka k položce: 10% celkové hmotnosti nových přesouvaných materiálů tohoto oddílu bude do výše přes 6 m (2.NP). | [14 empty] | P | 2
| VV |  | 10,278*0,1 'Přepočtené koeficientem množství |  | 1.028 | [12 empty] | VV | 2 | 2 | False | 1 | ROZPOCET
| D | 775 | Podlahy skládané |  |  |  | 0 |  |  |  |  | 0 |  | 6.1903 |  | 0 | 2 | D | 1 |  |  |  | ROZPOCET | [9 empty] | 0
290 | K | 775111311 | Příprava podkladu skládaných podlah vysátí podlah | m2 | 234.96 |  | 0 | CS ÚRS 2024 01 |  | základní |  | 0 | 0 | 0 | 0 | 0 | 16 | K | 2 |  |  |  | ROZPOCET |  |  |  | 0 | 0 | 0 | 0 | 0 | 1 | 0 | 16 | 745931303
| Online PSC |  | https://podminky.urs.cz/item/CS_URS_2024_01/775111311 | [14 empty] | Online PSC | 2
| VV |  | P01a |  | 157.241 | [12 empty] | VV | 2 | 2 | True | 0 | ROZPOCET
| VV |  | P01b |  | 57.12 | [12 empty] | VV | 2 | 2 | True | 0 | ROZPOCET
| VV |  | přípočet podstupnic řez A | [14 empty] | VV | 2 | 1 | True | 0 | ROZPOCET
| VV |  | 10,50*(1,498-0,537) |  | 10.091 | [12 empty] | VV | 2 | 2 | True | 0 | ROZPOCET
| VV |  | boky stupnic | [14 empty] | VV | 2 | 1 | True | 0 | ROZPOCET
| VV |  | 12,20*0,22 |  | 2.684 | [12 empty] | VV | 2 | 2 | True | 0 | ROZPOCET
| VV |  | obvodová lišta | [14 empty] | VV | 2 | 1 | True | 0 | ROZPOCET
| VV |  | 156,478*0,05 |  | 7.824 | [12 empty] | VV | 2 | 2 | True | 0 | ROZPOCET
| VV |  | Součet |  | 234.96 | [12 empty] | VV | 2 | 4 | True | 1 | ROZPOCET
291 | K | 775121321 | Příprava podkladu skládaných podlah penetrace neředěná podlah | m2 | 234.96 |  | 0 | CS ÚRS 2024 01 |  | základní |  | 0 | 0.0002 | 0.046992 | 0 | 0 | 16 | K | 2 |  |  |  | ROZPOCET |  |  |  | 0 | 0 | 0 | 0 | 0 | 1 | 0 | 16 | -898884858
| Online PSC |  | https://podminky.urs.cz/item/CS_URS_2024_01/775121321 | [14 empty] | Online PSC | 2
292 | K | 775413115 | Montáž podlahového soklíku nebo lišty obvodové (soklové) dřevěné bez základního nátěru lišty ze dřeva tvrdého nebo měkkého, v přírodní barvě lepené | m | 156.478 |  | 0 | CS ÚRS 2024 01 |  | základní |  | 0 | 4e-05 | 0.0062591 | 0 | 0 | 16 | K | 2 |  |  |  | ROZPOCET |  |  |  | 0 | 0 | 0 | 0 | 0 | 1 | 0 | 16 | 324550438
| Online PSC |  | https://podminky.urs.cz/item/CS_URS_2024_01/775413115 | [14 empty] | Online PSC | 2
| VV |  | m.1.03 - SÁL | [14 empty] | VV | 2 | 1 | True | 0 | ROZPOCET
| VV |  | (16,60+12,25)*2 |  | 57.7 | [12 empty] | VV | 2 | 2 | True | 0 | ROZPOCET
| VV |  | 2,20*2 |  | 4.4 | [12 empty] | VV | 2 | 2 | True | 0 | ROZPOCET
| VV |  | 12*0,55*2" boky sloupů |  | 13.2 | [12 empty] | VV | 2 | 2 | True | 0 | ROZPOCET
| VV |  | -1,40*2 |  | -2.8 | [12 empty] | VV | 2 | 2 | True | 0 | ROZPOCET
| VV |  | -1,80 |  | -1.8 | [12 empty] | VV | 2 | 2 | True | 0 | ROZPOCET
| VV |  | m.1.12 - PŘEDSÍŇ | [14 empty] | VV | 2 | 1 | True | 0 | ROZPOCET
| VV |  | (1,951+0,285+1,60+0,269)*2 |  | 8.21 | [12 empty] | VV | 2 | 2 | True | 0 | ROZPOCET
| VV |  | m.2.01 - FOYER | [14 empty] | VV | 2 | 1 | True | 0 | ROZPOCET
| VV |  | ((6,50+1,65+2*0,25)*2-1,55-1,20) |  | 14.55 | [12 empty] | VV | 2 | 2 | True | 0 | ROZPOCET
| VV |  | -0,70*2 |  | -1.4 | [12 empty] | VV | 2 | 2 | True | 0 | ROZPOCET
| VV |  | -1,75*2 |  | -3.5 | [12 empty] | VV | 2 | 2 | True | 0 | ROZPOCET
| VV |  | (7,30+1,85+1,75+2*0,35)*2 |  | 23.2 | [12 empty] | VV | 2 | 2 | True | 0 | ROZPOCET
| VV |  | -1,75*2 |  | -3.5 | [12 empty] | VV | 2 | 2 | True | 0 | ROZPOCET
| VV |  | -1,55*2 |  | -3.1 | [12 empty] | VV | 2 | 2 | True | 0 | ROZPOCET
| VV |  | -1,60*2 |  | -3.2 | [12 empty] | VV | 2 | 2 | True | 0 | ROZPOCET
| VV |  | -1,30 |  | -1.3 | [12 empty] | VV | 2 | 2 | True | 0 | ROZPOCET
| VV |  | m.2.02 - MALÝ SÁL | [14 empty] | VV | 2 | 1 | True | 0 | ROZPOCET
| VV |  | (9,25+7,80)*2 |  | 34.1 | [12 empty] | VV | 2 | 2 | True | 0 | ROZPOCET
| VV |  | -2*1,60 |  | -3.2 | [12 empty] | VV | 2 | 2 | True | 0 | ROZPOCET
| VV |  | -4*0,858 |  | -3.432 | [12 empty] | VV | 2 | 2 | True | 0 | ROZPOCET
| VV |  | -0,80*4 |  | -3.2 | [12 empty] | VV | 2 | 2 | True | 0 | ROZPOCET
| VV |  | 9,00*2 |  | 18 | [12 empty] | VV | 2 | 2 | True | 0 | ROZPOCET
| VV |  | -5*1,55*2 |  | -15.5 | [12 empty] | VV | 2 | 2 | True | 0 | ROZPOCET
| VV |  | m.2.08 - SÁL - BALKON | [14 empty] | VV | 2 | 1 | True | 0 | ROZPOCET
| VV |  | (6,30*2+13,65) |  | 26.25 | [12 empty] | VV | 2 | 2 | True | 0 | ROZPOCET
| VV |  | -1,40 |  | -1.4 | [12 empty] | VV | 2 | 2 | True | 0 | ROZPOCET
| VV |  | m.2.15 - ZÁDVEŘÍ | [14 empty] | VV | 2 | 1 | True | 0 | ROZPOCET
| VV |  | (1,65+1,75)*2 |  | 6.8 | [12 empty] | VV | 2 | 2 | True | 0 | ROZPOCET
| VV |  | -1,40 |  | -1.4 | [12 empty] | VV | 2 | 2 | True | 0 | ROZPOCET
| VV |  | -1,20 |  | -1.2 | [12 empty] | VV | 2 | 2 | True | 0 | ROZPOCET
| VV |  | Součet |  | 156.478 | [12 empty] | VV | 2 | 4 | True | 1 | ROZPOCET
293 | M | 61418151.1 | T.16 - lišta masivní podlahová dřevěná dub vč. povrchové úpravy (2xtvrdý olejový krycí nátěr) | m | 145.506 |  | 0 |  |  | základní |  | 0 | 0.0002 | 0.029101 | 0 | 0 | 32 | M | 2 |  |  |  | ROZPOCET |  |  |  | 0 | 0 | 0 | 0 | 0 | 1 | 0 | 16 | 1472383858
| VV |  | m.1.03 - SÁL | [14 empty] | VV | 2 | 1 | True | 0 | ROZPOCET
| VV |  | (16,60+12,25)*2 |  | 57.7 | [12 empty] | VV | 2 | 2 | True | 0 | ROZPOCET
| VV |  | 2,20*2 |  | 4.4 | [12 empty] | VV | 2 | 2 | True | 0 | ROZPOCET
| VV |  | 12*0,55*2" boky sloupů |  | 13.2 | [12 empty] | VV | 2 | 2 | True | 0 | ROZPOCET
| VV |  | -1,40*2 |  | -2.8 | [12 empty] | VV | 2 | 2 | True | 0 | ROZPOCET
| VV |  | -1,80 |  | -1.8 | [12 empty] | VV | 2 | 2 | True | 0 | ROZPOCET
| VV |  | m.1.12 - PŘEDSÍŇ | [14 empty] | VV | 2 | 1 | True | 0 | ROZPOCET
| VV |  | (1,951+0,285+1,60+0,269)*2 |  | 8.21 | [12 empty] | VV | 2 | 2 | True | 0 | ROZPOCET
| VV |  | m.2.02 - MALÝ SÁL | [14 empty] | VV | 2 | 1 | True | 0 | ROZPOCET
| VV |  | (9,25+7,80)*2 |  | 34.1 | [12 empty] | VV | 2 | 2 | True | 0 | ROZPOCET
| VV |  | -2*1,60 |  | -3.2 | [12 empty] | VV | 2 | 2 | True | 0 | ROZPOCET
| VV |  | -4*0,858 |  | -3.432 | [12 empty] | VV | 2 | 2 | True | 0 | ROZPOCET
| VV |  | -0,80*4 |  | -3.2 | [12 empty] | VV | 2 | 2 | True | 0 | ROZPOCET
| VV |  | 9,00*2 |  | 18 | [12 empty] | VV | 2 | 2 | True | 0 | ROZPOCET
| VV |  | -5*1,55*2 |  | -15.5 | [12 empty] | VV | 2 | 2 | True | 0 | ROZPOCET
| VV |  | m.2.08 - SÁL - BALKON | [14 empty] | VV | 2 | 1 | True | 0 | ROZPOCET
| VV |  | (6,30*2+13,65) |  | 26.25 | [12 empty] | VV | 2 | 2 | True | 0 | ROZPOCET
| VV |  | -1,40 |  | -1.4 | [12 empty] | VV | 2 | 2 | True | 0 | ROZPOCET
| VV |  | m.2.15 - ZÁDVEŘÍ | [14 empty] | VV | 2 | 1 | True | 0 | ROZPOCET
| VV |  | (1,65+1,75)*2 |  | 6.8 | [12 empty] | VV | 2 | 2 | True | 0 | ROZPOCET
| VV |  | -1,40 |  | -1.4 | [12 empty] | VV | 2 | 2 | True | 0 | ROZPOCET
| VV |  | -1,20 |  | -1.2 | [12 empty] | VV | 2 | 2 | True | 0 | ROZPOCET
| VV |  | Součet |  | 134.728 | [12 empty] | VV | 2 | 4 | True | 1 | ROZPOCET
| VV |  | 134,728*1,08 'Přepočtené koeficientem množství |  | 145.506 | [12 empty] | VV | 2 | 2 | False | 1 | ROZPOCET
294 | M | 61418151.2 | lišta masivní podlahová dřevěná vč. povrchové úpravy (2xtvrdý olejový krycí nátěr) v přír. barevnosti - dle zachované lišty | m | 23.49 |  | 0 |  |  | základní |  | 0 | 0.0002 | 0.004698 | 0 | 0 | 32 | M | 2 |  |  |  | ROZPOCET |  |  |  | 0 | 0 | 0 | 0 | 0 | 1 | 0 | 16 | 2046830718
| VV |  | m.2.01 - FOYER | [14 empty] | VV | 2 | 1 | True | 0 | ROZPOCET
| VV |  | ((6,50+1,65+2*0,25)*2-1,55-1,20) |  | 14.55 | [12 empty] | VV | 2 | 2 | True | 0 | ROZPOCET
| VV |  | -0,70*2 |  | -1.4 | [12 empty] | VV | 2 | 2 | True | 0 | ROZPOCET
| VV |  | -1,75*2 |  | -3.5 | [12 empty] | VV | 2 | 2 | True | 0 | ROZPOCET
| VV |  | (7,30+1,85+1,75+2*0,35)*2 |  | 23.2 | [12 empty] | VV | 2 | 2 | True | 0 | ROZPOCET
| VV |  | -1,75*2 |  | -3.5 | [12 empty] | VV | 2 | 2 | True | 0 | ROZPOCET
| VV |  | -1,55*2 |  | -3.1 | [12 empty] | VV | 2 | 2 | True | 0 | ROZPOCET
| VV |  | -1,60*2 |  | -3.2 | [12 empty] | VV | 2 | 2 | True | 0 | ROZPOCET
| VV |  | -1,30 |  | -1.3 | [12 empty] | VV | 2 | 2 | True | 0 | ROZPOCET
| VV |  | Součet |  | 21.75 | [12 empty] | VV | 2 | 4 | True | 1 | ROZPOCET
| VV |  | 21,75*1,08 'Přepočtené koeficientem množství |  | 23.49 | [12 empty] | VV | 2 | 2 | False | 1 | ROZPOCET
337 | K | 775510951 | Doplnění podlah vlysových bez broušení a olištování tl. do 22 mm, plochy do 0,25 m2 | kus | 5 |  | 0 | CS ÚRS 2024 01 |  | základní |  | 0 | 2e-05 | 0.0001 | 0 | 0 | 16 | K | 2 |  |  |  | ROZPOCET |  |  |  | 0 | 0 | 0 | 0 | 0 | 1 | 0 | 16 | 520218168
| Online PSC |  | https://podminky.urs.cz/item/CS_URS_2024_01/775510951 | [14 empty] | Online PSC | 2
| VV |  | P09 st. parketové vlysy - doplnění chybějících kusů | [14 empty] | VV | 2 | 1 | True | 0 | ROZPOCET
| VV |  | 5 |  | 5 | [12 empty] | VV | 2 | 2 | True | 1 | ROZPOCET
338 | M | 6119214.1 | vlysy parketové - typ dle stávajících vlysů | m2 | 0.22 |  | 0 |  |  | základní |  | 0 | 0.01575 | 0.003465 | 0 | 0 | 32 | M | 2 |  |  |  | ROZPOCET |  |  |  | 0 | 0 | 0 | 0 | 0 | 1 | 0 | 16 | 1534870730
| VV |  | 5*0,04 |  | 0.2 | [12 empty] | VV | 2 | 2 | True | 1 | ROZPOCET
| VV |  | 0,2*1,1 'Přepočtené koeficientem množství |  | 0.22 | [12 empty] | VV | 2 | 2 | False | 1 | ROZPOCET
339 | K | 775514469 | Podlahy vlysové masivní přibíjené na měkký podklad rybinový, řemenový, průpletový vzor s tmelením a broušením, bez povrchové úpravy a olištování z vlysů montáž (přibíjení) z jakýchkoliv dřevin | m2 | 2 |  | 0 | CS ÚRS 2024 01 |  | základní |  | 0 | 0.00021 | 0.00042 | 0 | 0 | 16 | K | 2 |  |  |  | ROZPOCET |  |  |  | 0 | 0 | 0 | 0 | 0 | 1 | 0 | 16 | -2045304992
| Online PSC |  | https://podminky.urs.cz/item/CS_URS_2024_01/775514469 | [14 empty] | Online PSC | 2
| VV |  | P09 st. parketové vlysy - vyspravení volných kusů | [14 empty] | VV | 2 | 1 | True | 0 | ROZPOCET
| VV |  | 2,00 |  | 2 | [12 empty] | VV | 2 | 2 | True | 1 | ROZPOCET
295 | K | 775530013.1 | Montáž podlah masivních s z dubových prken na pero a drážku celoplošně lepených - stupňovitá podlaha sálu | m2 | 312.736 |  | 0 |  |  | základní |  | 0 | 0.01144 | 3.5777 | 0 | 0 | 16 | K | 2 |  |  |  | ROZPOCET |  |  |  | 0 | 0 | 0 | 0 | 0 | 1 | 0 | 16 | -811642270
| VV |  | P01a |  | 157.241 | [12 empty] | VV | 2 | 2 | True | 0 | ROZPOCET
| VV |  | P01b |  | 57.12 | [12 empty] | VV | 2 | 2 | True | 0 | ROZPOCET
| VV |  | přípočet podstupnic řez A | [14 empty] | VV | 2 | 1 | True | 0 | ROZPOCET
| VV |  | 10,50*(1,498-0,537) |  | 10.091 | [12 empty] | VV | 2 | 2 | True | 0 | ROZPOCET
| VV |  | boky stupnic | [14 empty] | VV | 2 | 1 | True | 0 | ROZPOCET
| VV |  | 12,20*0,22 |  | 2.684 | [12 empty] | VV | 2 | 2 | True | 0 | ROZPOCET
| VV |  | P03 |  | 74.26 | [12 empty] | VV | 2 | 2 | True | 0 | ROZPOCET
| VV |  | přípočet podstupnic | [14 empty] | VV | 2 | 1 | True | 0 | ROZPOCET
| VV |  | 14,00*0,405*2 |  | 11.34 | [12 empty] | VV | 2 | 2 | True | 0 | ROZPOCET
| VV |  | Součet |  | 312.736 | [12 empty] | VV | 2 | 4 | True | 1 | ROZPOCET
296 | M | 6115117.1 | dubová prkna pero+drážka tl. 25mm vč. povrchové úpravy (2xtvrdý olejový krycí nátěr) | m2 | 344.01 |  | 0 |  |  | základní |  | 0 | 0.00731 | 2.5147 | 0 | 0 | 32 | M | 2 |  |  |  | ROZPOCET |  |  |  | 0 | 0 | 0 | 0 | 0 | 1 | 0 | 16 | -847465026
| VV |  | 312,736*1,1 'Přepočtené koeficientem množství |  | 344.01 | [12 empty] | VV | 2 | 2 | False | 1 | ROZPOCET
333 | K | 775591919 | Ostatní práce při opravách dřevěných podlah broušení podlah vlysových, palubkových, parketových nebo mozaikových celkové včetně tmelení s broušením hrubým, středním a jemným | m2 | 12.295 |  | 0 | CS ÚRS 2024 01 |  | základní |  | 0 | 0.00014 | 0.0017213 | 0 | 0 | 16 | K | 2 |  |  |  | ROZPOCET |  |  |  | 0 | 0 | 0 | 0 | 0 | 1 | 0 | 16 | 1175418843
| Online PSC |  | https://podminky.urs.cz/item/CS_URS_2024_01/775591919 | [14 empty] | Online PSC | 2
| VV |  | P.09 - stávající vlysy podlahy | [14 empty] | VV | 2 | 1 | True | 0 | ROZPOCET
| VV |  | P09 |  | 11.21 | [12 empty] | VV | 2 | 2 | True | 0 | ROZPOCET
| VV |  | P.09 - stávající obvodová lišta podlahy | [14 empty] | VV | 2 | 1 | True | 0 | ROZPOCET
| VV |  | m.2.03 - KÓJE 01 | [14 empty] | VV | 2 | 1 | True | 0 | ROZPOCET
| VV |  | (2,30+1,75)*2*0,05 |  | 0.405 | [12 empty] | VV | 2 | 2 | True | 0 | ROZPOCET
| VV |  | -0,80*0,05 |  | -0.04 | [12 empty] | VV | 2 | 2 | True | 0 | ROZPOCET
| VV |  | m.2.04 - KÓJE 02 | [14 empty] | VV | 2 | 1 | True | 0 | ROZPOCET
| VV |  | (2,10+1,75)*2*0,05 |  | 0.385 | [12 empty] | VV | 2 | 2 | True | 0 | ROZPOCET
| VV |  | -0,80*0,05 |  | -0.04 | [12 empty] | VV | 2 | 2 | True | 0 | ROZPOCET
| VV |  | m.2.05 - KÓJE 03 | [14 empty] | VV | 2 | 1 | True | 0 | ROZPOCET
| VV |  | (2,30+1,85)*2*0,05 |  | 0.415 | [12 empty] | VV | 2 | 2 | True | 0 | ROZPOCET
| VV |  | -0,80*0,05 |  | -0.04 | [12 empty] | VV | 2 | 2 | True | 0 | ROZPOCET
| VV |  | Součet |  | 12.295 | [12 empty] | VV | 2 | 4 | True | 1 | ROZPOCET
334 | K | 775591921 | Ostatní práce při opravách dřevěných podlah lakování jednotlivé operace základní lak | m2 | 12.295 |  | 0 | CS ÚRS 2024 01 |  | základní |  | 0 | 0.00026 | 0.0031967 | 0 | 0 | 16 | K | 2 |  |  |  | ROZPOCET |  |  |  | 0 | 0 | 0 | 0 | 0 | 1 | 0 | 16 | 1506508114
| Online PSC |  | https://podminky.urs.cz/item/CS_URS_2024_01/775591921 | [14 empty] | Online PSC | 2
336 | K | 775591923 | Ostatní práce při opravách dřevěných podlah lakování jednotlivé operace vrchní lak pro vysokou zátěž | m2 | 12.295 |  | 0 | CS ÚRS 2024 01 |  | základní |  | 0 | 0.00015 | 0.0018442 | 0 | 0 | 16 | K | 2 |  |  |  | ROZPOCET |  |  |  | 0 | 0 | 0 | 0 | 0 | 1 | 0 | 16 | -1107052860
| Online PSC |  | https://podminky.urs.cz/item/CS_URS_2024_01/775591923 | [14 empty] | Online PSC | 2
335 | K | 775591926 | Ostatní práce při opravách dřevěných podlah lakování jednotlivé operace mezibroušení mezi vrstvami laku | m2 | 12.295 |  | 0 | CS ÚRS 2024 01 |  | základní |  | 0 | 1e-05 | 0.00012295 | 0 | 0 | 16 | K | 2 |  |  |  | ROZPOCET |  |  |  | 0 | 0 | 0 | 0 | 0 | 1 | 0 | 16 | 1435930576
| Online PSC |  | https://podminky.urs.cz/item/CS_URS_2024_01/775591926 | [14 empty] | Online PSC | 2
366 | K | 998775101 | Přesun hmot pro podlahy skládané stanovený z hmotnosti přesunovaného materiálu vodorovná dopravní vzdálenost do 50 m základní v objektech výšky do 6 m | t | 4.333 |  | 0 | CS ÚRS 2024 01 |  | základní |  | 0 | 0 | 0 | 0 | 0 | 16 | K | 2 |  |  |  | ROZPOCET |  |  |  | 0 | 0 | 0 | 0 | 0 | 1 | 0 | 16 | -303612354
| Online PSC |  | https://podminky.urs.cz/item/CS_URS_2024_01/998775101 | [14 empty] | Online PSC | 2
| P |  | Poznámka k položce: 70% celkové hmotnosti nových přesouvaných materiálů tohoto oddílu bude do výše do 6 m. | [14 empty] | P | 2
| VV |  | 6,19*0,7 'Přepočtené koeficientem množství |  | 4.333 | [12 empty] | VV | 2 | 2 | False | 1 | ROZPOCET
365 | K | 998775112 | Přesun hmot pro podlahy skládané stanovený z hmotnosti přesunovaného materiálu vodorovná dopravní vzdálenost do 50 m s omezením mechanizace v objektech výšky přes 6 do 12 m | t | 1.857 |  | 0 | CS ÚRS 2024 01 |  | základní |  | 0 | 0 | 0 | 0 | 0 | 16 | K | 2 |  |  |  | ROZPOCET |  |  |  | 0 | 0 | 0 | 0 | 0 | 1 | 0 | 16 | 525354615
| Online PSC |  | https://podminky.urs.cz/item/CS_URS_2024_01/998775112 | [14 empty] | Online PSC | 2
| P |  | Poznámka k položce: 30% celkové hmotnosti nových přesouvaných materiálů tohoto oddílu bude do výše přes 6 m (2.NP). | [14 empty] | P | 2
| VV |  | 6,19*0,3 'Přepočtené koeficientem množství |  | 1.857 | [12 empty] | VV | 2 | 2 | False | 1 | ROZPOCET
| D | 781 | Dokončovací práce - obklady |  |  |  | 0 |  |  |  |  | 0 |  | 1.5474 |  | 0 | 2 | D | 1 |  |  |  | ROZPOCET | [9 empty] | 0
298 | K | 781111011 | Příprava podkladu před provedením obkladu oprášení (ometení) stěny | m2 | 82.045 |  | 0 | CS ÚRS 2024 01 |  | základní |  | 0 | 0 | 0 | 0 | 0 | 16 | K | 2 |  |  |  | ROZPOCET |  |  |  | 0 | 0 | 0 | 0 | 0 | 1 | 0 | 16 | 1295068623
| Online PSC |  | https://podminky.urs.cz/item/CS_URS_2024_01/781111011 | [14 empty] | Online PSC | 2
| VV |  | kerobklad |  | 82.045 | [12 empty] | VV | 2 | 2 | True | 1 | ROZPOCET
299 | K | 781121011 | Příprava podkladu před provedením obkladu nátěr penetrační na stěnu | m2 | 82.045 |  | 0 | CS ÚRS 2024 01 |  | základní |  | 0 | 0.0003 | 0.024613 | 0 | 0 | 16 | K | 2 |  |  |  | ROZPOCET |  |  |  | 0 | 0 | 0 | 0 | 0 | 1 | 0 | 16 | 1288472484
| Online PSC |  | https://podminky.urs.cz/item/CS_URS_2024_01/781121011 | [14 empty] | Online PSC | 2
| VV |  | kerobklad |  | 82.045 | [12 empty] | VV | 2 | 2 | True | 1 | ROZPOCET
300 | K | 781472221.1 | Montáž keramických obkladů stěn lepených cementovým flexibilním lepidlem hladkých přes 35 do 45 ks/m2 vč. montáže a dodávky systémových profilů | m2 | 82.045 |  | 0 |  |  | základní |  | 0 | 0.00558 | 0.45781 | 0 | 0 | 16 | K | 2 |  |  |  | ROZPOCET |  |  |  | 0 | 0 | 0 | 0 | 0 | 1 | 0 | 16 | 893880686
| VV |  | S.09.b - stáv. stěna ošetřena sanací + ker. obklad | [14 empty] | VV | 2 | 1 | True | 0 | ROZPOCET
| VV |  | m.1.07 - ÚKLIDOVÁ MÍSTNOST | [14 empty] | VV | 2 | 1 | True | 0 | ROZPOCET
| VV |  | 1,90*4*1,20 |  | 9.12 | [12 empty] | VV | 2 | 2 | True | 0 | ROZPOCET
| VV |  | -0,70*1,20 |  | -0.84 | [12 empty] | VV | 2 | 2 | True | 0 | ROZPOCET
| VV |  | m.1.08 - WC BEZB. | [14 empty] | VV | 2 | 1 | True | 0 | ROZPOCET
| VV |  | (2,595*2+1,65)*1,20 |  | 8.208 | [12 empty] | VV | 2 | 2 | True | 0 | ROZPOCET
| VV |  | -0,80*1,20 |  | -0.96 | [12 empty] | VV | 2 | 2 | True | 0 | ROZPOCET
| VV |  | m.1.09 | [14 empty] | VV | 2 | 1 | True | 0 | ROZPOCET
| VV |  | (2,804+4,376)*1,50 |  | 10.77 | [12 empty] | VV | 2 | 2 | True | 0 | ROZPOCET
| VV |  | ostatní drobné plochy, výklenky | [14 empty] | VV | 2 | 1 | True | 0 | ROZPOCET
| VV |  | 3,00 |  | 3 | [12 empty] | VV | 2 | 2 | True | 0 | ROZPOCET
| VV |  | Mezisoučet |  | 29.298 | [12 empty] | VV | 2 | 3 | True | 0 | ROZPOCET
| VV |  | S.09.d - stáv. stěna + ker. obklad | [14 empty] | VV | 2 | 1 | True | 0 | ROZPOCET
| VV |  | m.2.07 - KOUPELNA + WC | [14 empty] | VV | 2 | 1 | True | 0 | ROZPOCET
| VV |  | (2,40+3,30)*2*1,20 |  | 13.68 | [12 empty] | VV | 2 | 2 | True | 0 | ROZPOCET
| VV |  | 2*1,00*(2,10-1,20) |  | 1.8 | [12 empty] | VV | 2 | 2 | True | 0 | ROZPOCET
| VV |  | -0,70*1,20 |  | -0.84 | [12 empty] | VV | 2 | 2 | True | 0 | ROZPOCET
| VV |  | m.2.10 - WC PÁNI | [14 empty] | VV | 2 | 1 | True | 0 | ROZPOCET
| VV |  | 2,787*1,80 |  | 5.017 | [12 empty] | VV | 2 | 2 | True | 0 | ROZPOCET
| VV |  | 1,15*1,50 |  | 1.725 | [12 empty] | VV | 2 | 2 | True | 0 | ROZPOCET
| VV |  | 0,725*1,50 |  | 1.088 | [12 empty] | VV | 2 | 2 | True | 0 | ROZPOCET
| VV |  | (1,00+1,30)*2*1,20 |  | 5.52 | [12 empty] | VV | 2 | 2 | True | 0 | ROZPOCET
| VV |  | -0,70*1,20 |  | -0.84 | [12 empty] | VV | 2 | 2 | True | 0 | ROZPOCET
| VV |  | (1,00+1,623)*2*1,20 |  | 6.295 | [12 empty] | VV | 2 | 2 | True | 0 | ROZPOCET
| VV |  | -0,70*1,20 |  | -0.84 | [12 empty] | VV | 2 | 2 | True | 0 | ROZPOCET
| VV |  | m.2.11 - WC DÁMY | [14 empty] | VV | 2 | 1 | True | 0 | ROZPOCET
| VV |  | (0,495+1,133+1,40)*1,50 |  | 4.542 | [12 empty] | VV | 2 | 2 | True | 0 | ROZPOCET
| VV |  | (1,15+1,10)*2*1,20 |  | 5.4 | [12 empty] | VV | 2 | 2 | True | 0 | ROZPOCET
| VV |  | (1,15+0,85)*2*1,20 |  | 4.8 | [12 empty] | VV | 2 | 2 | True | 0 | ROZPOCET
| VV |  | (1,15+0,90)*2*1,20 |  | 4.92 | [12 empty] | VV | 2 | 2 | True | 0 | ROZPOCET
| VV |  | -3*0,70*1,20 |  | -2.52 | [12 empty] | VV | 2 | 2 | True | 0 | ROZPOCET
| VV |  | ostatní drobné plochy, výklenky | [14 empty] | VV | 2 | 1 | True | 0 | ROZPOCET
| VV |  | 3,00 |  | 3 | [12 empty] | VV | 2 | 2 | True | 0 | ROZPOCET
| VV | S09d | Mezisoučet |  | 52.747 | [12 empty] | VV | 2 | 3 | True | 0 | ROZPOCET
| VV | kerobklad | Součet |  | 82.045 | [12 empty] | VV | 2 | 4 | True | 1 | ROZPOCET
301 | M | 59761.10 | obkládačky keramické formátu 150x150mm - dle výběru investora | m2 | 90.25 |  | 0 |  |  | základní |  | 0 | 0.0118 | 1.065 | 0 | 0 | 32 | M | 2 |  |  |  | ROZPOCET |  |  |  | 0 | 0 | 0 | 0 | 0 | 1 | 0 | 16 | 1559930259
| VV |  | 82,045*1,1 'Přepočtené koeficientem množství |  | 90.25 | [12 empty] | VV | 2 | 2 | False | 1 | ROZPOCET
367 | K | 998781112 | Přesun hmot pro obklady keramické stanovený z hmotnosti přesunovaného materiálu vodorovná dopravní vzdálenost do 50 m s omezením mechanizace v objektech výšky přes 6 do 12 m | t | 1.547 |  | 0 | CS ÚRS 2024 01 |  | základní |  | 0 | 0 | 0 | 0 | 0 | 16 | K | 2 |  |  |  | ROZPOCET |  |  |  | 0 | 0 | 0 | 0 | 0 | 1 | 0 | 16 | -991151111
| Online PSC |  | https://podminky.urs.cz/item/CS_URS_2024_01/998781112 | [14 empty] | Online PSC | 2
| D | 783 | Dokončovací práce - nátěry |  |  |  | 0 |  |  |  |  | 0 |  | 0.38627 |  | 0 | 2 | D | 1 |  |  |  | ROZPOCET | [9 empty] | 0
306 | K | 783301313 | Příprava podkladu zámečnických konstrukcí před provedením nátěru odmaštění odmašťovačem ředidlovým | m2 | 29.692 |  | 0 | CS ÚRS 2024 01 |  | základní |  | 0 | 7e-05 | 0.0020784 | 0 | 0 | 16 | K | 2 |  |  |  | ROZPOCET |  |  |  | 0 | 0 | 0 | 0 | 0 | 1 | 0 | 16 | -235586375
| Online PSC |  | https://podminky.urs.cz/item/CS_URS_2024_01/783301313 | [14 empty] | Online PSC | 2
307 | K | 783334201 | Základní antikorozní nátěr zámečnických konstrukcí jednonásobný | m2 | 29.692 |  | 0 | CS ÚRS 2024 01 |  | základní |  | 0 | 0.00014 | 0.0041569 | 0 | 0 | 16 | K | 2 |  |  |  | ROZPOCET |  |  |  | 0 | 0 | 0 | 0 | 0 | 1 | 0 | 16 | -1292936020
| Online PSC |  | https://podminky.urs.cz/item/CS_URS_2024_01/783334201 | [14 empty] | Online PSC | 2
| VV |  | Dle Tz "veškeré zazděné ocelové konstrukce budou před osazením opatřeny základním nátěrem" | [14 empty] | VV | 2 | 1 | True | 0 | ROZPOCET
| VV |  | HEB 100 - 0,567 m2/m | [14 empty] | VV | 2 | 1 | True | 0 | ROZPOCET
| VV |  | PR01 | [14 empty] | VV | 2 | 1 | True | 0 | ROZPOCET
| VV |  | 0,90*4*0,567 |  | 2.041 | [12 empty] | VV | 2 | 2 | True | 0 | ROZPOCET
| VV |  | PR02 | [14 empty] | VV | 2 | 1 | True | 0 | ROZPOCET
| VV |  | 2,00*1*0,567 |  | 1.134 | [12 empty] | VV | 2 | 2 | True | 0 | ROZPOCET
| VV |  | HEB 120 - 0,686 m2/m | [14 empty] | VV | 2 | 1 | True | 0 | ROZPOCET
| VV |  | PR03 | [14 empty] | VV | 2 | 1 | True | 0 | ROZPOCET
| VV |  | 1,70*2* 0,686 |  | 2.332 | [12 empty] | VV | 2 | 2 | True | 0 | ROZPOCET
| VV |  | PR04 | [14 empty] | VV | 2 | 1 | True | 0 | ROZPOCET
| VV |  | 0,90*2*0,686 |  | 1.235 | [12 empty] | VV | 2 | 2 | True | 0 | ROZPOCET
| VV |  | PR22 | [14 empty] | VV | 2 | 1 | True | 0 | ROZPOCET
| VV |  | 2,00*2*0,686 |  | 2.744 | [12 empty] | VV | 2 | 2 | True | 0 | ROZPOCET
| VV |  | PR24 | [14 empty] | VV | 2 | 1 | True | 0 | ROZPOCET
| VV |  | 1,40*5*0,686 |  | 4.802 | [12 empty] | VV | 2 | 2 | True | 0 | ROZPOCET
| VV |  | PR25 | [14 empty] | VV | 2 | 1 | True | 0 | ROZPOCET
| VV |  | 2,80*0,686 |  | 1.921 | [12 empty] | VV | 2 | 2 | True | 0 | ROZPOCET
| VV |  | PR40 | [14 empty] | VV | 2 | 1 | True | 0 | ROZPOCET
| VV |  | 1,40*4*0,686 |  | 3.842 | [12 empty] | VV | 2 | 2 | True | 0 | ROZPOCET
| VV |  | PR41 | [14 empty] | VV | 2 | 1 | True | 0 | ROZPOCET
| VV |  | 1,10*5*0,686 |  | 3.773 | [12 empty] | VV | 2 | 2 | True | 0 | ROZPOCET
| VV |  | PR42 | [14 empty] | VV | 2 | 1 | True | 0 | ROZPOCET
| VV |  | 2,50*0,686 |  | 1.715 | [12 empty] | VV | 2 | 2 | True | 0 | ROZPOCET
| VV |  | PR43 | [14 empty] | VV | 2 | 1 | True | 0 | ROZPOCET
| VV |  | 2,50*0,686 |  | 1.715 | [12 empty] | VV | 2 | 2 | True | 0 | ROZPOCET
| VV |  | L50/50/6 - 0,212 m2/m | [14 empty] | VV | 2 | 1 | True | 0 | ROZPOCET
| VV |  | PR18 | [14 empty] | VV | 2 | 1 | True | 0 | ROZPOCET
| VV |  | 1,40*5*0,212 |  | 1.484 | [12 empty] | VV | 2 | 2 | True | 0 | ROZPOCET
| VV |  | PR34 | [14 empty] | VV | 2 | 1 | True | 0 | ROZPOCET
| VV |  | 0,50*5*0,212 |  | 0.53 | [12 empty] | VV | 2 | 2 | True | 0 | ROZPOCET
| VV |  | PR44 | [14 empty] | VV | 2 | 1 | True | 0 | ROZPOCET
| VV |  | 1,15*0,212 |  | 0.244 | [12 empty] | VV | 2 | 2 | True | 0 | ROZPOCET
| VV |  | PR45 | [14 empty] | VV | 2 | 1 | True | 0 | ROZPOCET
| VV |  | 0,85*0,212 |  | 0.18 | [12 empty] | VV | 2 | 2 | True | 0 | ROZPOCET
| VV |  | Součet |  | 29.692 | [12 empty] | VV | 2 | 4 | True | 1 | ROZPOCET
308 | K | 783801403 | Příprava podkladu omítek před provedením nátěru oprášení | m2 | 656.648 |  | 0 | CS ÚRS 2024 01 |  | základní |  | 0 | 0 | 0 | 0 | 0 | 16 | K | 2 |  |  |  | ROZPOCET |  |  |  | 0 | 0 | 0 | 0 | 0 | 1 | 0 | 16 | 625584625
| Online PSC |  | https://podminky.urs.cz/item/CS_URS_2024_01/783801403 | [14 empty] | Online PSC | 2
309 | K | 783813101 | Penetrační nátěr omítek hladkých betonových povrchů syntetický | m2 | 524.678 |  | 0 | CS ÚRS 2024 01 |  | základní |  | 0 | 0.00015 | 0.078702 | 0 | 0 | 16 | K | 2 |  |  |  | ROZPOCET |  |  |  | 0 | 0 | 0 | 0 | 0 | 1 | 0 | 16 | 1139374651
| Online PSC |  | https://podminky.urs.cz/item/CS_URS_2024_01/783813101 | [14 empty] | Online PSC | 2
| VV |  | penetrační nátěr před provedením krycího nátěru bet. povrchů | [14 empty] | VV | 2 | 1 | True | 0 | ROZPOCET
| VV |  | naterbeton |  | 524.678 | [12 empty] | VV | 2 | 2 | True | 1 | ROZPOCET
310 | K | 783813141 | Penetrační nátěr omítek hladkých zdiva lícového syntetický | m2 | 131.97 |  | 0 | CS ÚRS 2024 01 |  | základní |  | 0 | 0.00024 | 0.031673 | 0 | 0 | 16 | K | 2 |  |  |  | ROZPOCET |  |  |  | 0 | 0 | 0 | 0 | 0 | 1 | 0 | 16 | -1143127977
| Online PSC |  | https://podminky.urs.cz/item/CS_URS_2024_01/783813141 | [14 empty] | Online PSC | 2
| VV |  | skladby S.05, S.06 - čistý penetrační nátěr proti vyprašování na lícovém zdivu s hlubokými spárami 20 mm | [14 empty] | VV | 2 | 1 | True | 0 | ROZPOCET
| VV |  | koeficient 1.30 na hluboké spáry | [14 empty] | VV | 2 | 1 | True | 0 | ROZPOCET
| VV |  | S05*1.30 |  | 63.738 | [12 empty] | VV | 2 | 2 | True | 0 | ROZPOCET
| VV |  | S06*1.30 |  | 68.232 | [12 empty] | VV | 2 | 2 | True | 0 | ROZPOCET
| VV |  | Součet |  | 131.97 | [12 empty] | VV | 2 | 4 | True | 1 | ROZPOCET
311 | K | 783817401 | Krycí (ochranný ) nátěr omítek dvojnásobný hladkých betonových povrchů nebo povrchů z desek na bázi dřeva (dřevovláknitých apod.) syntetický | m2 | 524.678 |  | 0 | CS ÚRS 2024 01 |  | základní |  | 0 | 0.00033 | 0.17314 | 0 | 0 | 16 | K | 2 |  |  |  | ROZPOCET |  |  |  | 0 | 0 | 0 | 0 | 0 | 1 | 0 | 16 | -1355705047
| Online PSC |  | https://podminky.urs.cz/item/CS_URS_2024_01/783817401 | [14 empty] | Online PSC | 2
| VV |  | podhledy nad 1.pp - viz skladba P.01.b - 2x nátěr syntetickou barvou | [14 empty] | VV | 2 | 1 | True | 0 | ROZPOCET
| VV |  | m.0.03 - STROJOVNA VZT | [14 empty] | VV | 2 | 1 | True | 0 | ROZPOCET
| VV |  | 43.01 |  | 43.01 | [12 empty] | VV | 2 | 2 | True | 0 | ROZPOCET
| VV |  | m.0.04 - TM VYTÁPĚNÍ | [14 empty] | VV | 2 | 1 | True | 0 | ROZPOCET
| VV |  | 20.26 |  | 20.26 | [12 empty] | VV | 2 | 2 | True | 0 | ROZPOCET
| VV |  | m.1.04 - ZÁSÁLÍ | [14 empty] | VV | 2 | 1 | True | 0 | ROZPOCET
| VV |  | 25.66 |  | 25.66 | [12 empty] | VV | 2 | 2 | True | 0 | ROZPOCET
| VV |  | nátěry stěn | [14 empty] | VV | 2 | 1 | True | 0 | ROZPOCET
| VV |  | S.01.b - sál u terénu - 2x synt. nátěr bet.tvárnic RAL dle barevného schematu | [14 empty] | VV | 2 | 1 | True | 0 | ROZPOCET
| VV |  | řez E | [14 empty] | VV | 2 | 1 | True | 0 | ROZPOCET
| VV |  | (20,50+5*0,20)*(4,30+0,15+0,45) |  | 105.35 | [12 empty] | VV | 2 | 2 | True | 0 | ROZPOCET
| VV |  | S.01.c - sál u ulice - 2x synt. nátěr bet.tvárnic RAL dle barevného schematu | [14 empty] | VV | 2 | 1 | True | 0 | ROZPOCET
| VV |  | (20,50+5*0,20)*(4,30+0,15+0,45) |  | 105.35 | [12 empty] | VV | 2 | 2 | True | 0 | ROZPOCET
| VV |  | nátěr pilířů z bet. tvránic | [14 empty] | VV | 2 | 1 | True | 0 | ROZPOCET
| VV |  | 1.pp | [14 empty] | VV | 2 | 1 | True | 0 | ROZPOCET
| VV |  | vel. 350x500 | [14 empty] | VV | 2 | 1 | True | 0 | ROZPOCET
| VV |  | 6*(0,35+0,50)*2*3,00 |  | 30.6 | [12 empty] | VV | 2 | 2 | True | 0 | ROZPOCET
| VV |  | vel. 400x400 | [14 empty] | VV | 2 | 1 | True | 0 | ROZPOCET
| VV |  | 0,4*4*3,00 |  | 4.8 | [12 empty] | VV | 2 | 2 | True | 0 | ROZPOCET
| VV |  | 1.np | [14 empty] | VV | 2 | 1 | True | 0 | ROZPOCET
| VV |  | vel. 400x400 | [14 empty] | VV | 2 | 1 | True | 0 | ROZPOCET
| VV |  | 2*0,4*4*3,90 |  | 12.48 | [12 empty] | VV | 2 | 2 | True | 0 | ROZPOCET
| VV |  | vel. 550x550 | [14 empty] | VV | 2 | 1 | True | 0 | ROZPOCET
| VV |  | 12*0,55*4*3,90 |  | 102.96 | [12 empty] | VV | 2 | 2 | True | 0 | ROZPOCET
| VV |  | vel. 550x550mm | [14 empty] | VV | 2 | 1 | True | 0 | ROZPOCET
| VV |  | 0,55*4*(3,6*2+3,3+3,1+2,78+2,46) |  | 41.448 | [12 empty] | VV | 2 | 2 | True | 0 | ROZPOCET
| VV |  | nátěr bet. průvlaku v m.1.03-4 | [14 empty] | VV | 2 | 1 | True | 0 | ROZPOCET
| VV |  | 18,20*(0,70+0,20)*2 |  | 32.76 | [12 empty] | VV | 2 | 2 | True | 0 | ROZPOCET
| VV | naterbeton | Součet |  | 524.678 | [12 empty] | VV | 2 | 4 | True | 1 | ROZPOCET
312 | K | 783823165 | Penetrační nátěr omítek hladkých omítek hladkých, zrnitých tenkovrstvých nebo štukových stupně členitosti 3 silikonový | m2 | 9.23 |  | 0 | CS ÚRS 2024 01 |  | základní |  | 0 | 0.00016 | 0.0014768 | 0 | 0 | 16 | K | 2 |  |  |  | ROZPOCET |  |  |  | 0 | 0 | 0 | 0 | 0 | 1 | 0 | 16 | 1397595729
| Online PSC |  | https://podminky.urs.cz/item/CS_URS_2024_01/783823165 | [14 empty] | Online PSC | 2
313 | K | 783826625 | Hydrofobizační nátěr omítek silikonový, transparentní, povrchů hladkých omítek hladkých, zrnitých tenkovrstvých nebo štukových stupně členitosti 3 | m2 | 18.46 |  | 0 | CS ÚRS 2024 01 |  | základní |  | 0 | 0.00023 | 0.0042458 | 0 | 0 | 16 | K | 2 |  |  |  | ROZPOCET |  |  |  | 0 | 0 | 0 | 0 | 0 | 1 | 0 | 16 | 380685730
| Online PSC |  | https://podminky.urs.cz/item/CS_URS_2024_01/783826625 | [14 empty] | Online PSC | 2
| VV |  | Voděodolný nátěr soklu | [14 empty] | VV | 2 | 1 | True | 0 | ROZPOCET
| VV |  | m.1.01 - FOYER | [14 empty] | VV | 2 | 1 | True | 0 | ROZPOCET
| VV |  | (4,20+6,80+2,15+8,80+2,10+2,00+2*0,60+5,00+2,00+2*0,40+8,90+2*0,50+1,10+3,30+2*1,65+1,40)*0,20 |  | 10.81 | [12 empty] | VV | 2 | 2 | True | 0 | ROZPOCET
| VV |  | -0,70*0,20 |  | -0.14 | [12 empty] | VV | 2 | 2 | True | 0 | ROZPOCET
| VV |  | -0,80*4*0,20 |  | -0.64 | [12 empty] | VV | 2 | 2 | True | 0 | ROZPOCET
| VV |  | -1,90*2*0,20 |  | -0.76 | [12 empty] | VV | 2 | 2 | True | 0 | ROZPOCET
| VV |  | -1,80*0,20 |  | -0.36 | [12 empty] | VV | 2 | 2 | True | 0 | ROZPOCET
| VV |  | 2*4,90*0,20 |  | 1.96 | [12 empty] | VV | 2 | 2 | True | 0 | ROZPOCET
| VV |  | -2*2,05*2*0,20 |  | -1.64 | [12 empty] | VV | 2 | 2 | True | 0 | ROZPOCET
| VV |  | Mezisoučet |  | 9.23 | [12 empty] | VV | 2 | 3 | True | 0 | ROZPOCET
| VV |  | 2.vrstva | [14 empty] | VV | 2 | 1 | True | 0 | ROZPOCET
| VV |  | 9,23 |  | 9.23 | [12 empty] | VV | 2 | 2 | True | 0 | ROZPOCET
| VV |  | Součet |  | 18.46 | [12 empty] | VV | 2 | 4 | True | 1 | ROZPOCET
314 | K | 783913171 | Penetrační nátěr betonových podlah hrubých syntetický | m2 | 117.91 |  | 0 | CS ÚRS 2024 01 |  | základní |  | 0 | 0.00029 | 0.034194 | 0 | 0 | 16 | K | 2 |  |  |  | ROZPOCET |  |  |  | 0 | 0 | 0 | 0 | 0 | 1 | 0 | 16 | -316814459
| Online PSC |  | https://podminky.urs.cz/item/CS_URS_2024_01/783913171 | [14 empty] | Online PSC | 2
315 | K | 783917161 | Krycí (uzavírací) nátěr betonových podlah dvojnásobný syntetický | m2 | 117.91 |  | 0 | CS ÚRS 2024 01 |  | základní |  | 0 | 0.00048 | 0.056597 | 0 | 0 | 16 | K | 2 |  |  |  | ROZPOCET |  |  |  | 0 | 0 | 0 | 0 | 0 | 1 | 0 | 16 | -1904108126
| Online PSC |  | https://podminky.urs.cz/item/CS_URS_2024_01/783917161 | [14 empty] | Online PSC | 2
| VV |  | P06 |  | 63.27 | [12 empty] | VV | 2 | 2 | True | 0 | ROZPOCET
| VV |  | P06hvezda |  | 28.94 | [12 empty] | VV | 2 | 2 | True | 0 | ROZPOCET
| VV |  | P11 |  | 25.7 | [12 empty] | VV | 2 | 2 | True | 0 | ROZPOCET
| VV |  | Součet |  | 117.91 | [12 empty] | VV | 2 | 4 | True | 1 | ROZPOCET
| D | 784 | Dokončovací práce - malby a tapety |  |  |  | 0 |  |  |  |  | 0 |  | 1.4081 |  | 0 | 2 | D | 1 |  |  |  | ROZPOCET | [9 empty] | 0
316 | K | 784111001 | Oprášení (ometení) podkladu v místnostech výšky do 3,80 m | m2 | 1753.704 |  | 0 | CS ÚRS 2024 01 |  | základní |  | 0 | 0 | 0 | 0 | 0 | 16 | K | 2 |  |  |  | ROZPOCET |  |  |  | 0 | 0 | 0 | 0 | 0 | 1 | 0 | 16 | 9927364
| Online PSC |  | https://podminky.urs.cz/item/CS_URS_2024_01/784111001 | [14 empty] | Online PSC | 2
| VV |  | malba |  | 832.505 | [12 empty] | VV | 2 | 2 | True | 0 | ROZPOCET
| VV |  | malbaprodysna |  | 921.199 | [12 empty] | VV | 2 | 2 | True | 0 | ROZPOCET
| VV |  | Součet |  | 1753.704 | [12 empty] | VV | 2 | 4 | True | 1 | ROZPOCET
317 | K | 784111007 | Oprášení (ometení) podkladu na schodišti o výšce podlaží do 3,80 m | m2 | 97.99 |  | 0 | CS ÚRS 2024 01 |  | základní |  | 0 | 0 | 0 | 0 | 0 | 16 | K | 2 |  |  |  | ROZPOCET |  |  |  | 0 | 0 | 0 | 0 | 0 | 1 | 0 | 16 | 1329295714
| Online PSC |  | https://podminky.urs.cz/item/CS_URS_2024_01/784111007 | [14 empty] | Online PSC | 2
| VV |  | malbaschody |  | 97.99 | [12 empty] | VV | 2 | 2 | True | 1 | ROZPOCET
318 | K | 784111009 | Oprášení (ometení) podkladu na schodišti o výšce podlaží přes 3,80 do 5,00 m | m2 | 30.555 |  | 0 | CS ÚRS 2024 01 |  | základní |  | 0 | 0 | 0 | 0 | 0 | 16 | K | 2 |  |  |  | ROZPOCET |  |  |  | 0 | 0 | 0 | 0 | 0 | 1 | 0 | 16 | -772873018
| Online PSC |  | https://podminky.urs.cz/item/CS_URS_2024_01/784111009 | [14 empty] | Online PSC | 2
| VV |  | malbaprodysnaschody |  | 30.555 | [12 empty] | VV | 2 | 2 | True | 1 | ROZPOCET
319 | K | 784181111 | Penetrace podkladu jednonásobná základní bezbarvá v místnostech výšky do 3,80 m | m2 | 832.505 |  | 0 | CS ÚRS 2024 01 |  | základní |  | 0 | 0.00021 | 0.17483 | 0 | 0 | 16 | K | 2 |  |  |  | ROZPOCET |  |  |  | 0 | 0 | 0 | 0 | 0 | 1 | 0 | 16 | 2145032854
| Online PSC |  | https://podminky.urs.cz/item/CS_URS_2024_01/784181111 | [14 empty] | Online PSC | 2
320 | K | 784181117 | Penetrace podkladu jednonásobná základní bezbarvá na schodišti o výšce podlaží do 3,80 m | m2 | 97.99 |  | 0 | CS ÚRS 2024 01 |  | základní |  | 0 | 0.00021 | 0.020578 | 0 | 0 | 16 | K | 2 |  |  |  | ROZPOCET |  |  |  | 0 | 0 | 0 | 0 | 0 | 1 | 0 | 16 | 1764122060
| Online PSC |  | https://podminky.urs.cz/item/CS_URS_2024_01/784181117 | [14 empty] | Online PSC | 2
321 | K | 784181131.1 | Penetrace podkladu jednonásobná pro malby prodyšné v místnostech výšky do 3,80 m | m2 | 921.199 |  | 0 |  |  | základní |  | 0 | 0.00074 | 0.68169 | 0 | 0 | 16 | K | 2 |  |  |  | ROZPOCET |  |  |  | 0 | 0 | 0 | 0 | 0 | 1 | 0 | 16 | -405056353
322 | K | 784181137 | Penetrace podkladu jednonásobná pro malby prodyšné na schodišti | m2 | 30.555 |  | 0 | CS ÚRS 2024 01 |  | základní |  | 0 | 0.00074 | 0.022611 | 0 | 0 | 16 | K | 2 |  |  |  | ROZPOCET |  |  |  | 0 | 0 | 0 | 0 | 0 | 1 | 0 | 16 | -2000293261
| Online PSC |  | https://podminky.urs.cz/item/CS_URS_2024_01/784181137 | [14 empty] | Online PSC | 2
323 | K | 784211101.1 | Malby z malířských směsí dvojnásobné, barevné, v místnostech výšky do 3,80 m | m2 | 832.505 |  | 0 |  |  | základní |  | 0 | 0.00026 | 0.21645 | 0 | 0 | 16 | K | 2 |  |  |  | ROZPOCET |  |  |  | 0 | 0 | 0 | 0 | 0 | 1 | 0 | 16 | -823176290
| VV |  | Barevnost dle projektu interiéru, resp. autorského dozoru | [14 empty] | VV | 2 | 1 | True | 0 | ROZPOCET
| VV |  | Stropy, podhledy | [14 empty] | VV | 2 | 1 | True | 0 | ROZPOCET
| VV |  | m.1.06 - PŘEDSÍŇ | [14 empty] | VV | 2 | 1 | True | 0 | ROZPOCET
| VV |  | 1.84 |  | 1.84 | [12 empty] | VV | 2 | 2 | True | 0 | ROZPOCET
| VV |  | m.1.10 - SKLAD | [14 empty] | VV | 2 | 1 | True | 0 | ROZPOCET
| VV |  | 13.43 |  | 13.43 | [12 empty] | VV | 2 | 2 | True | 0 | ROZPOCET
| VV |  | m.1.12 - PŘEDSÍŇ | [14 empty] | VV | 2 | 1 | True | 0 | ROZPOCET
| VV |  | 4.20 |  | 4.2 | [12 empty] | VV | 2 | 2 | True | 0 | ROZPOCET
| VV |  | m.2.01 - FOYER | [14 empty] | VV | 2 | 1 | True | 0 | ROZPOCET
| VV |  | 25.28 |  | 25.28 | [12 empty] | VV | 2 | 2 | True | 0 | ROZPOCET
| VV |  | m.2.02 - MALÝ SÁL | [14 empty] | VV | 2 | 1 | True | 0 | ROZPOCET
| VV |  | 63.45 |  | 63.45 | [12 empty] | VV | 2 | 2 | True | 0 | ROZPOCET
| VV |  | m.2.03 - KÓJE 01 | [14 empty] | VV | 2 | 1 | True | 0 | ROZPOCET
| VV |  | 3.69 |  | 3.69 | [12 empty] | VV | 2 | 2 | True | 0 | ROZPOCET
| VV |  | m.2.04 - KÓJE 02 | [14 empty] | VV | 2 | 1 | True | 0 | ROZPOCET
| VV |  | 3.62 |  | 3.62 | [12 empty] | VV | 2 | 2 | True | 0 | ROZPOCET
| VV |  | m.2.05 - KÓJE 03 | [14 empty] | VV | 2 | 1 | True | 0 | ROZPOCET
| VV |  | 3.90 |  | 3.9 | [12 empty] | VV | 2 | 2 | True | 0 | ROZPOCET
| VV |  | m.2.06 - CHODBA | [14 empty] | VV | 2 | 1 | True | 0 | ROZPOCET
| VV |  | 1.82 |  | 1.82 | [12 empty] | VV | 2 | 2 | True | 0 | ROZPOCET
| VV |  | m.2.07 - KOUPELNA + WC | [14 empty] | VV | 2 | 1 | True | 0 | ROZPOCET
| VV |  | 5.91 |  | 5.91 | [12 empty] | VV | 2 | 2 | True | 0 | ROZPOCET
| VV |  | m.2.08 - SÁL - BALKON - plocha započtena v m.1.03 | [14 empty] | VV | 2 | 1 | True | 0 | ROZPOCET
| VV |  | m.2.10 - WC PÁNI (malba s fabionem) | [14 empty] | VV | 2 | 1 | True | 0 | ROZPOCET
| VV |  | 9.53 |  | 9.53 | [12 empty] | VV | 2 | 2 | True | 0 | ROZPOCET
| VV |  | m.2.11 - WC DÁMY (malba s fabionem) | [14 empty] | VV | 2 | 1 | True | 0 | ROZPOCET
| VV |  | 8.99 |  | 8.99 | [12 empty] | VV | 2 | 2 | True | 0 | ROZPOCET
| VV |  | m.2.13 - TECHNICKÁ MÍSTNOST (malba s fabionem) | [14 empty] | VV | 2 | 1 | True | 0 | ROZPOCET
| VV |  | 9.24 |  | 9.24 | [12 empty] | VV | 2 | 2 | True | 0 | ROZPOCET
| VV |  | m.2.14 - SKLAD (malba s fabionem) | [14 empty] | VV | 2 | 1 | True | 0 | ROZPOCET
| VV |  | 11.38 |  | 11.38 | [12 empty] | VV | 2 | 2 | True | 0 | ROZPOCET
| VV |  | m.2.15 - ZÁDVEŘÍ (malba s fabionem) | [14 empty] | VV | 2 | 1 | True | 0 | ROZPOCET
| VV |  | 2.52 |  | 2.52 | [12 empty] | VV | 2 | 2 | True | 0 | ROZPOCET
| VV |  | Stěny | [14 empty] | VV | 2 | 1 | True | 0 | ROZPOCET
| VV |  | Na nových příčkách dle skladeb S.03, S.04 | [14 empty] | VV | 2 | 1 | True | 0 | ROZPOCET
| VV |  | S03*2 |  | 86.396 | [12 empty] | VV | 2 | 2 | True | 0 | ROZPOCET
| VV |  | S04*2 |  | 45.97 | [12 empty] | VV | 2 | 2 | True | 0 | ROZPOCET
| VV |  | S.08 - balkon - parapet směrem do sálu (řez A) | [14 empty] | VV | 2 | 1 | True | 0 | ROZPOCET
| VV |  | 14,00*1,00*2 |  | 28 | [12 empty] | VV | 2 | 2 | True | 0 | ROZPOCET
| VV |  | skladba S.09.c | [14 empty] | VV | 2 | 1 | True | 0 | ROZPOCET
| VV |  | S09c |  | 342.21 | [12 empty] | VV | 2 | 2 | True | 0 | ROZPOCET
| VV |  | skladba S.09.d - malba nad ker.obkladem | [14 empty] | VV | 2 | 1 | True | 0 | ROZPOCET
| VV |  | m.2.07 - KOUPELNA + WC | [14 empty] | VV | 2 | 1 | True | 0 | ROZPOCET
| VV |  | (2,40+3,30)*2*2,30 |  | 26.22 | [12 empty] | VV | 2 | 2 | True | 0 | ROZPOCET
| VV |  | Odečet keramických obkladů | [14 empty] | VV | 2 | 1 | True | 0 | ROZPOCET
| VV |  | -(2,40+3,30)*2*1,20 |  | -13.68 | [12 empty] | VV | 2 | 2 | True | 0 | ROZPOCET
| VV |  | m.2.10 - WC PÁNI | [14 empty] | VV | 2 | 1 | True | 0 | ROZPOCET
| VV |  | (1,30+2,70)*2*3,10 |  | 24.8 | [12 empty] | VV | 2 | 2 | True | 0 | ROZPOCET
| VV |  | (1,00+1,50)*2*3,10 |  | 15.5 | [12 empty] | VV | 2 | 2 | True | 0 | ROZPOCET
| VV |  | (1,00+1,50)*2*3,10 |  | 15.5 | [12 empty] | VV | 2 | 2 | True | 0 | ROZPOCET
| VV |  | (1,90+1,20)*2*3,10 |  | 19.22 | [12 empty] | VV | 2 | 2 | True | 0 | ROZPOCET
| VV |  | Odečet keramických obkladů | [14 empty] | VV | 2 | 1 | True | 0 | ROZPOCET
| VV |  | -2,787*1,80 |  | -5.017 | [12 empty] | VV | 2 | 2 | True | 0 | ROZPOCET
| VV |  | -1,195*1,50 |  | -1.793 | [12 empty] | VV | 2 | 2 | True | 0 | ROZPOCET
| VV |  | m.2.11 - WC DÁMY | [14 empty] | VV | 2 | 1 | True | 0 | ROZPOCET
| VV |  | (2,30+4,40)*2*3,10 |  | 41.54 | [12 empty] | VV | 2 | 2 | True | 0 | ROZPOCET
| VV |  | (1,30+1,15)*2*3,10 |  | 15.19 | [12 empty] | VV | 2 | 2 | True | 0 | ROZPOCET
| VV |  | (1,30+0,85)*2*3,10 |  | 13.33 | [12 empty] | VV | 2 | 2 | True | 0 | ROZPOCET
| VV |  | (1,30+0,90)*2*3,10 |  | 13.64 | [12 empty] | VV | 2 | 2 | True | 0 | ROZPOCET
| VV |  | 2*1,00*(2,10-1,20) |  | 1.8 | [12 empty] | VV | 2 | 2 | True | 0 | ROZPOCET
| VV |  | Odečet keramických obkladů | [14 empty] | VV | 2 | 1 | True | 0 | ROZPOCET
| VV |  | -(0,90+0,85+1,023)*1,20 |  | -3.328 | [12 empty] | VV | 2 | 2 | True | 0 | ROZPOCET
| VV |  | -1,195*1,50 |  | -1.793 | [12 empty] | VV | 2 | 2 | True | 0 | ROZPOCET
| VV | malba | Součet |  | 832.505 | [12 empty] | VV | 2 | 4 | True | 1 | ROZPOCET
324 | K | 784211107.1 | Malby z malířských směsí dvojnásobné, barevné na schodišti | m2 | 97.99 |  | 0 |  |  | základní |  | 0 | 0.00026 | 0.025477 | 0 | 0 | 16 | K | 2 |  |  |  | ROZPOCET |  |  |  | 0 | 0 | 0 | 0 | 0 | 1 | 0 | 16 | 1048708425
| VV |  | stropy - koeficient sklonu 1.20 | [14 empty] | VV | 2 | 1 | True | 0 | ROZPOCET
| VV |  | schodiště z 1.np do 2.np | [14 empty] | VV | 2 | 1 | True | 0 | ROZPOCET
| VV |  | 12,40*1.20 |  | 14.88 | [12 empty] | VV | 2 | 2 | True | 0 | ROZPOCET
| VV |  | schodiště z 2.np do ul. Mariánská | [14 empty] | VV | 2 | 1 | True | 0 | ROZPOCET
| VV |  | 6,80*1.20 |  | 8.16 | [12 empty] | VV | 2 | 2 | True | 0 | ROZPOCET
| VV |  | stěny | [14 empty] | VV | 2 | 1 | True | 0 | ROZPOCET
| VV |  | schodiště z 1.np do 2.np | [14 empty] | VV | 2 | 1 | True | 0 | ROZPOCET
| VV |  | (2,35+5,75+2,90)*(2,95+6,40)/2 |  | 51.425 | [12 empty] | VV | 2 | 2 | True | 0 | ROZPOCET
| VV |  | (0,75+2,70+1,30)*1,10 |  | 5.225 | [12 empty] | VV | 2 | 2 | True | 0 | ROZPOCET
| VV |  | schodiště z 2.np do ul. Mariánská | [14 empty] | VV | 2 | 1 | True | 0 | ROZPOCET
| VV |  | 6,10*3,00 |  | 18.3 | [12 empty] | VV | 2 | 2 | True | 0 | ROZPOCET
| VV | malbaschody | Součet |  | 97.99 | [12 empty] | VV | 2 | 4 | True | 1 | ROZPOCET
325 | K | 784331001.1 | Malby prodyšné, dvojnásobné, barevné, v místnostech výšky do 3,80 m | m2 | 921.199 |  | 0 |  |  | základní |  | 0 | 0.00028 | 0.25794 | 0 | 0 | 16 | K | 2 |  |  |  | ROZPOCET |  |  |  | 0 | 0 | 0 | 0 | 0 | 1 | 0 | 16 | 1257340508
| VV |  | dle skladby S.09.a, S.13 - 2x prodyšná malba s Sd (součinitel difúze) menší než 0,09 m | [14 empty] | VV | 2 | 1 | True | 0 | ROZPOCET
| VV |  | Barevnost dle projektu interiéru, resp. autorského dozoru | [14 empty] | VV | 2 | 1 | True | 0 | ROZPOCET
| VV |  | Stropy - dle výčtu místností s prodyšnou malbou stěn | [14 empty] | VV | 2 | 1 | True | 0 | ROZPOCET
| VV |  | 1.pp | [14 empty] | VV | 2 | 1 | True | 0 | ROZPOCET
| VV |  | m.0.01 - ZÁDVEŘÍ | [14 empty] | VV | 2 | 1 | True | 0 | ROZPOCET
| VV |  | 4.67 |  | 4.67 | [12 empty] | VV | 2 | 2 | True | 0 | ROZPOCET
| VV |  | m.0.02 - SKLEP 01 | [14 empty] | VV | 2 | 1 | True | 0 | ROZPOCET
| VV |  | 10.84 |  | 10.84 | [12 empty] | VV | 2 | 2 | True | 0 | ROZPOCET
| VV |  | m.1.01 - FOYER | [14 empty] | VV | 2 | 1 | True | 0 | ROZPOCET
| VV |  | 106.58 |  | 106.58 | [12 empty] | VV | 2 | 2 | True | 0 | ROZPOCET
| VV |  | m.1.02 - SKLAD | [14 empty] | VV | 2 | 1 | True | 0 | ROZPOCET
| VV |  | 1.60 |  | 1.6 | [12 empty] | VV | 2 | 2 | True | 0 | ROZPOCET
| VV |  | m.1.05 - PROMÍTACÍ KABINA | [14 empty] | VV | 2 | 1 | True | 0 | ROZPOCET
| VV |  | 17.92 |  | 17.92 | [12 empty] | VV | 2 | 2 | True | 0 | ROZPOCET
| VV |  | m.1.07 - ÚKLIDOVÁ MÍSTNOST | [14 empty] | VV | 2 | 1 | True | 0 | ROZPOCET
| VV |  | 3.42 |  | 3.42 | [12 empty] | VV | 2 | 2 | True | 0 | ROZPOCET
| VV |  | m.1.08 - WC BEZB. | [14 empty] | VV | 2 | 1 | True | 0 | ROZPOCET
| VV |  | 4.16 |  | 4.16 | [12 empty] | VV | 2 | 2 | True | 0 | ROZPOCET
| VV |  | m.1.09 - ZÁZEMÍ FOYER | [14 empty] | VV | 2 | 1 | True | 0 | ROZPOCET
| VV |  | 15.33 |  | 15.33 | [12 empty] | VV | 2 | 2 | True | 0 | ROZPOCET
| VV |  | m.2.12 - CHODBA | [14 empty] | VV | 2 | 1 | True | 0 | ROZPOCET
| VV |  | 3.34 |  | 3.34 | [12 empty] | VV | 2 | 2 | True | 0 | ROZPOCET
| VV |  | Stěny | [14 empty] | VV | 2 | 1 | True | 0 | ROZPOCET
| VV |  | m.0.01 - ZÁDVEŘÍ | [14 empty] | VV | 2 | 1 | True | 0 | ROZPOCET
| VV |  | (2,00+3,45)*2*2,48 |  | 27.032 | [12 empty] | VV | 2 | 2 | True | 0 | ROZPOCET
| VV |  | m.0.02 - SKLEP 01 | [14 empty] | VV | 2 | 1 | True | 0 | ROZPOCET
| VV |  | (2,70+4,015)*2*2,84 |  | 38.141 | [12 empty] | VV | 2 | 2 | True | 0 | ROZPOCET
| VV |  | m.0.03 - STROJOVNA VZT | [14 empty] | VV | 2 | 1 | True | 0 | ROZPOCET
| VV |  | (12,90+3,71)*2*(2,42+3,07)/2 |  | 91.189 | [12 empty] | VV | 2 | 2 | True | 0 | ROZPOCET
| VV |  | m.0.04 - TM VYTÁPĚNÍ | [14 empty] | VV | 2 | 1 | True | 0 | ROZPOCET
| VV |  | (6,20+3,45)*2*(2,309+2,56)/2 |  | 46.986 | [12 empty] | VV | 2 | 2 | True | 0 | ROZPOCET
| VV |  | m.1.01 - FOYER | [14 empty] | VV | 2 | 1 | True | 0 | ROZPOCET
| VV |  | (4,20+6,80+2,15+8,80+2,10+2,00+2*0,60+5,00+2,00+2*0,40+8,90+2*0,50+1,10+3,30+2*1,65+1,40)*3,10 |  | 167.555 | [12 empty] | VV | 2 | 2 | True | 0 | ROZPOCET
| VV |  | -0,70*2,00 |  | -1.4 | [12 empty] | VV | 2 | 2 | True | 0 | ROZPOCET
| VV |  | -0,80*2,00*4 |  | -6.4 | [12 empty] | VV | 2 | 2 | True | 0 | ROZPOCET
| VV |  | -1,90*2,68*2 |  | -10.184 | [12 empty] | VV | 2 | 2 | True | 0 | ROZPOCET
| VV |  | -1,80*2,50 |  | -4.5 | [12 empty] | VV | 2 | 2 | True | 0 | ROZPOCET
| VV |  | 2*4,90*3,10 |  | 30.38 | [12 empty] | VV | 2 | 2 | True | 0 | ROZPOCET
| VV |  | -2*2,05*2,50*2 |  | -20.5 | [12 empty] | VV | 2 | 2 | True | 0 | ROZPOCET
| VV |  | schodiště z foyer do 2.np | [14 empty] | VV | 2 | 1 | True | 0 | ROZPOCET
| VV |  | (2,35+5,75+2,90)*(2,95+6,40)/2 |  | 51.425 | [12 empty] | VV | 2 | 2 | True | 0 | ROZPOCET
| VV |  | (0,75+2,70+1,30)*1,10 |  | 5.225 | [12 empty] | VV | 2 | 2 | True | 0 | ROZPOCET
| VV |  | m.1.02 - SKLAD | [14 empty] | VV | 2 | 1 | True | 0 | ROZPOCET
| VV |  | 1,30*4*3,20 |  | 16.64 | [12 empty] | VV | 2 | 2 | True | 0 | ROZPOCET
| VV |  | -0,80*2,00 |  | -1.6 | [12 empty] | VV | 2 | 2 | True | 0 | ROZPOCET
| VV |  | m.1.04 - ZÁSÁLÍ | [14 empty] | VV | 2 | 1 | True | 0 | ROZPOCET
| VV |  | 12,40*2,30 |  | 28.52 | [12 empty] | VV | 2 | 2 | True | 0 | ROZPOCET
| VV |  | m.1.05 - PROMÍTACÍ KABINA | [14 empty] | VV | 2 | 1 | True | 0 | ROZPOCET
| VV |  | 4,80*2*2,70 |  | 25.92 | [12 empty] | VV | 2 | 2 | True | 0 | ROZPOCET
| VV |  | m.2.12 - CHODBA | [14 empty] | VV | 2 | 1 | True | 0 | ROZPOCET
| VV |  | (1,50+2,60)*2*2,30 |  | 18.86 | [12 empty] | VV | 2 | 2 | True | 0 | ROZPOCET
| VV |  | S.09.b - prodyšná malba s Sd (součinitel difúze) menší než 0,09 m | [14 empty] | VV | 2 | 1 | True | 0 | ROZPOCET
| VV |  | malba nad ker.obkladem | [14 empty] | VV | 2 | 1 | True | 0 | ROZPOCET
| VV |  | m.1.07 - ÚKLIDOVÁ MÍSTNOST | [14 empty] | VV | 2 | 1 | True | 0 | ROZPOCET
| VV |  | 1,90*4*(2,75-1,20) |  | 11.78 | [12 empty] | VV | 2 | 2 | True | 0 | ROZPOCET
| VV |  | m.1.08 - WC BEZB. | [14 empty] | VV | 2 | 1 | True | 0 | ROZPOCET
| VV |  | (2,595+1,60)*2*2,93 |  | 24.583 | [12 empty] | VV | 2 | 2 | True | 0 | ROZPOCET
| VV |  | odečet ker.obkladu | [14 empty] | VV | 2 | 1 | True | 0 | ROZPOCET
| VV |  | -(2,595*2+1,65)*1,20 |  | -8.208 | [12 empty] | VV | 2 | 2 | True | 0 | ROZPOCET
| VV |  | m.1.09 - ZÁZEMÍ FOYER | [14 empty] | VV | 2 | 1 | True | 0 | ROZPOCET
| VV |  | (4,50+6,50)*2*3,10 |  | 68.2 | [12 empty] | VV | 2 | 2 | True | 0 | ROZPOCET
| VV |  | -3,35*3,10 |  | -10.385 | [12 empty] | VV | 2 | 2 | True | 0 | ROZPOCET
| VV |  | odečet ker.obkladu | [14 empty] | VV | 2 | 1 | True | 0 | ROZPOCET
| VV |  | -(2,804+4,376)*1,50 |  | -10.77 | [12 empty] | VV | 2 | 2 | True | 0 | ROZPOCET
| VV |  | m.1.10 - SKLAD | [14 empty] | VV | 2 | 1 | True | 0 | ROZPOCET
| VV |  | (4,20+3,65)*2*3,10 |  | 48.67 | [12 empty] | VV | 2 | 2 | True | 0 | ROZPOCET
| VV |  | S.10.a - předstěna | [14 empty] | VV | 2 | 1 | True | 0 | ROZPOCET
| VV |  | S10a |  | 87.78 | [12 empty] | VV | 2 | 2 | True | 0 | ROZPOCET
| VV |  | S.10.b - předstěna | [14 empty] | VV | 2 | 1 | True | 0 | ROZPOCET
| VV |  | S10b |  | 38.4 | [12 empty] | VV | 2 | 2 | True | 0 | ROZPOCET
| VV | malbaprodysna | Součet |  | 921.199 | [12 empty] | VV | 2 | 4 | True | 1 | ROZPOCET
326 | K | 784331009.1 | Malby prodyšné, dvojnásobné, barevné, na schodišti | m2 | 30.555 |  | 0 |  |  | základní |  | 0 | 0.00028 | 0.0085554 | 0 | 0 | 16 | K | 2 |  |  |  | ROZPOCET |  |  |  | 0 | 0 | 0 | 0 | 0 | 1 | 0 | 16 | -799960064
| VV |  | Barevnost dle projektu interiéru, resp. autorského dozoru | [14 empty] | VV | 2 | 1 | True | 0 | ROZPOCET
| VV |  | m.0.01 - ZÁDVEŘÍ | [14 empty] | VV | 2 | 1 | True | 0 | ROZPOCET
| VV |  | strop - koeficient sklonu 1.20 | [14 empty] | VV | 2 | 1 | True | 0 | ROZPOCET
| VV |  | 4,10*1.20 |  | 4.92 | [12 empty] | VV | 2 | 2 | True | 0 | ROZPOCET
| VV |  | m.0.01 - ZÁDVEŘÍ | [14 empty] | VV | 2 | 1 | True | 0 | ROZPOCET
| VV |  | (3,90+1,40)*(2,60+5,70)/2 |  | 21.995 | [12 empty] | VV | 2 | 2 | True | 0 | ROZPOCET
| VV |  | 1,40*2,60 |  | 3.64 | [12 empty] | VV | 2 | 2 | True | 0 | ROZPOCET
| VV | malbaprodysnaschody | Součet |  | 30.555 | [12 empty] | VV | 2 | 4 | True | 1 | ROZPOCET
| D | HZS | Hodinové zúčtovací sazby |  |  |  | 0 |  |  |  |  | 0 |  | 0 |  | 0 | 4 | D | 0 |  |  |  | ROZPOCET | [9 empty] | 0
327 | K | HZS1292 | Hodinové zúčtovací sazby profesí HSV zemní a pomocné práce stavební dělník | hod | 5 |  | 0 | CS ÚRS 2024 01 |  | základní |  | 0 | 0 | 0 | 0 | 0 | 512 | K | 1 |  |  |  | ROZPOCET |  |  |  | 0 | 0 | 0 | 0 | 0 | 1 | 0 | 512 | 733914501
| Online PSC |  | https://podminky.urs.cz/item/CS_URS_2024_01/HZS1292 | [14 empty] | Online PSC | 1
328 | K | HZS1302 | Hodinové zúčtovací sazby profesí HSV provádění konstrukcí zedník specialista | hod | 5 |  | 0 | CS ÚRS 2024 01 |  | základní |  | 0 | 0 | 0 | 0 | 0 | 512 | K | 1 |  |  |  | ROZPOCET |  |  |  | 0 | 0 | 0 | 0 | 0 | 1 | 0 | 512 | 392595871
| Online PSC |  | https://podminky.urs.cz/item/CS_URS_2024_01/HZS1302 | [14 empty] | Online PSC | 1
329 | K | HZS1312 | Hodinové zúčtovací sazby profesí HSV provádění konstrukcí omítkář - štukatér | hod | 5 |  | 0 | CS ÚRS 2024 01 |  | základní |  | 0 | 0 | 0 | 0 | 0 | 512 | K | 1 |  |  |  | ROZPOCET |  |  |  | 0 | 0 | 0 | 0 | 0 | 1 | 0 | 512 | 1930723909
| Online PSC |  | https://podminky.urs.cz/item/CS_URS_2024_01/HZS1312 | [14 empty] | Online PSC | 1
330 | K | HZS1332 | Hodinové zúčtovací sazby profesí HSV provádění konstrukcí montér konstrukcí specialista | hod | 5 |  | 0 | CS ÚRS 2024 01 |  | základní |  | 0 | 0 | 0 | 0 | 0 | 512 | K | 1 |  |  |  | ROZPOCET |  |  |  | 0 | 0 | 0 | 0 | 0 | 1 | 0 | 512 | -62885728
| Online PSC |  | https://podminky.urs.cz/item/CS_URS_2024_01/HZS1332 | [14 empty] | Online PSC | 1
331 | K | HZS2332 | Hodinové zúčtovací sazby profesí PSV úpravy povrchů a podlahy podlahář odborný | hod | 5 |  | 0 | CS ÚRS 2024 01 |  | základní |  | 0 | 0 | 0 | 0 | 0 | 512 | K | 1 |  |  |  | ROZPOCET |  |  |  | 0 | 0 | 0 | 0 | 0 | 1 | 0 | 512 | 161193412
| Online PSC |  | https://podminky.urs.cz/item/CS_URS_2024_01/HZS2332 | [14 empty] | Online PSC | 1

## 03 - Fasádní a souvisejíc...
[18 empty] | {5ad52185-a86c-4b60-802c-2a7588feb986} | [5 empty] | asfalt | 1,864 | 2
[18 empty] | 2 | [5 empty] | beton | 30,225 | 2
| KRYCÍ LIST SOUPISU PRACÍ | [7 empty] | v --- níže se nacházejí doplnkové a pomocné údaje k sestavám --- v | [8 empty] | False | [5 empty] | cihly | 4,681 | 2
[24 empty] | drenaz | 65,3 | 2
| Stavba: | [22 empty] | dřevo | 0,856 | 2
|  | STAVEBNÍ ÚPRAVY KINO VARŠAVA - ITI | [21 empty] | kamenfasada | 34,77 | 2
| Objekt: | [22 empty] | kamenivo | 88,206 | 2
|  | SO 01 - Vlastní objekt kina vč. okolních ploch | [21 empty] | leseni | 400,48 | 2
| Soupis: | [22 empty] | nateromitek | 433,276 | 2
|  | 03 - Fasádní a související střešní úpravy | [21 empty] | odmsteni | 15,934 | 2
[24 empty] | otlucenivnejsichdo20 | 340,174 | 2
| KSO: |  |  |  |  | CC-CZ: | [17 empty] | otlupodhled | 12,352 | 2
| Místo: |  | Liberec |  |  | Datum: | 24. 4. 2024 | [16 empty] | ryha_trida3_do500m3 | 14,85 | 2
[24 empty] | ryha_trida3_do50m3 | 12,48 | 2
| Zadavatel: |  |  |  |  | IČ: | 00262978 | [16 empty] | ryha_trida4_6_500m3 | 107,44 | 2
|  | Statutární město Liberec |  |  |  | DIČ: | CZ00262978 | [16 empty] | ryha_trida4_6_do50m3 | 29,12 | 2
[24 empty] | srot | 1,799 | 2
| Uchazeč: |  |  |  |  | IČ: | Vyplň údaj | [16 empty] | xps80zaklad | 133,68 | 2
|  | Vyplň údaj |  |  |  | DIČ: | Vyplň údaj | [16 empty] | zasypy | 115,116 | 2
| Projektant: |  |  |  |  | IČ:
|  | Atelier Železná |  |  |  | DIČ:
| Zpracovatel: |  |  |  |  | IČ: | 25415751
|  | Propos Liberec s.r.o. |  |  |  | DIČ: | CZ25415751
Poznámka:
Podrobný, úplný popis a parametry všech konstrukcí, prací, výrobků a materiálů viz projektová dokumentace. Jednotkové ceny musí obsahovat dodávku a montáž položek, ztratné (pokud není uvedeno jinak). Jednotkové ceny musí zahrnovat kompletní provedení položek, související přípravné práce, detaily, doplňky, dilatace, kotvení, těsnění k okolním konstrukcím, povrchové úpravy, příp. jiné dodávky a činnosti nutné k bezvadnému provedení díla.
| Cena bez DPH | [5 empty] | 0
|  |  | Základ daně |  |  | Sazba daně | Výše daně
| DPH | základní | 0 |  |  | 21% | 0
|  | snížená | 0 |  |  | 12% | 0
|  | zákl. přenesená | 0 |  |  | 21% | 0
|  | sníž. přenesená | 0 |  |  | 12% | 0
|  | nulová | 0 |  |  | 0% | 0
| Cena s DPH |  |  | v | CZK |  | 0
REKAPITULACE ČLENĚNÍ SOUPISU PRACÍ
Stavba:
STAVEBNÍ ÚPRAVY KINO VARŠAVA - ITI
Objekt:
SO 01 - Vlastní objekt kina vč. okolních ploch
Soupis:
03 - Fasádní a související střešní úpravy
Místo: |  |  | Liberec |  |  | Datum: | 24. 4. 2024
Zadavatel: |  |  | Statutární město Liberec |  |  | Projektant: | Atelier Železná
Uchazeč: |  |  | Vyplň údaj |  |  | Zpracovatel: | Propos Liberec s.r.o.
Kód dílu - Popis | [6 empty] | Cena celkem [CZK]
Náklady stavby celkem | [6 empty] | 0 | [11 empty] | -1
| HSV - Práce a dodávky HSV | [5 empty] | 0
| 1 - Zemní práce | [5 empty] | 0
| 2 - Zakládání | [5 empty] | 0
| 3 - Svislé a kompletní konstrukce | [5 empty] | 0
| 5 - Komunikace pozemní | [5 empty] | 0
| 6 - Úpravy povrchů, podlahy a osazování výplní | [5 empty] | 0
| 8 - Trubní vedení | [5 empty] | 0
| 9 - Ostatní konstrukce a práce, bourání | [5 empty] | 0
| 997 - Přesun sutě | [5 empty] | 0
| 998 - Přesun hmot | [5 empty] | 0
| PSV - Práce a dodávky PSV | [5 empty] | 0
| 712 - Povlakové krytiny | [5 empty] | 0
| 713 - Izolace tepelné | [5 empty] | 0
| 762 - Konstrukce tesařské | [5 empty] | 0
| 764 - Konstrukce klempířské | [5 empty] | 0
| 767 - Konstrukce zámečnické | [5 empty] | 0
| 782 - Dokončovací práce - obklady z kamene | [5 empty] | 0
| 783 - Dokončovací práce - nátěry | [5 empty] | 0
| HZS - Hodinové zúčtovací sazby | [5 empty] | 0
SOUPIS PRACÍ
Stavba:
STAVEBNÍ ÚPRAVY KINO VARŠAVA - ITI
Objekt:
SO 01 - Vlastní objekt kina vč. okolních ploch
Soupis:
03 - Fasádní a související střešní úpravy
Místo: |  |  | Liberec |  |  | Datum: | 24. 4. 2024
Zadavatel: |  |  | Statutární město Liberec |  |  | Projektant: | Atelier Železná
Uchazeč: |  |  | Vyplň údaj |  |  | Zpracovatel: | Propos Liberec s.r.o.
PČ | Typ | Kód | Popis | MJ | Množství | J.cena [CZK] | Cena celkem [CZK] | Cenová soustava |  | DPH | J. Nh [h] | Nh celkem [h] | J. hmotnost [t] | Hmotnost celkem [t] | J. suť [t] | Suť Celkem [t]
Náklady soupisu celkem | [6 empty] | 0 |  |  |  |  | 0 |  | 133.4441 |  | 151.7023 |  | D | -1 | [13 empty] | 0
| D | HSV | Práce a dodávky HSV |  |  |  | 0 |  |  |  |  | 0 |  | 126.5906 |  | 149.6376 | 1 | D | 0 |  |  |  | ROZPOCET | [9 empty] | 0
| D | 1 | Zemní práce |  |  |  | 0 |  |  |  |  | 0 |  | 8.1049 |  | 123.006 | 1 | D | 1 |  |  |  | ROZPOCET | [9 empty] | 0
214 | K | 113106211 | Rozebrání dlažeb vozovek a ploch s přemístěním hmot na skládku na vzdálenost do 3 m nebo s naložením na dopravní prostředek, s jakoukoliv výplní spár strojně plochy jednotlivě přes 50 m2 do 200 m2 z velkých kostek s ložem z kameniva | m2 | 64 |  | 0 | CS ÚRS 2024 01 |  | základní |  | 0 | 0 | 0 | 0.417 | 26.688 | 4 | K | 2 |  |  |  | ROZPOCET |  |  |  | 0 | 0 | 0 | 0 | 0 | 1 | 0 | 4 | 206623130
| Online PSC |  | https://podminky.urs.cz/item/CS_URS_2024_01/113106211 | [14 empty] | Online PSC | 2
| VV |  | ul. Mariánská | [14 empty] | VV | 2 | 1 | True | 0 | ROZPOCET
| VV |  | 32,00*2,00 |  | 64 | [12 empty] | VV | 2 | 2 | True | 1 | ROZPOCET
215 | K | 113106221 | Rozebrání dlažeb vozovek a ploch s přemístěním hmot na skládku na vzdálenost do 3 m nebo s naložením na dopravní prostředek, s jakoukoliv výplní spár strojně plochy jednotlivě přes 50 m2 do 200 m2 z drobných kostek nebo odseků s ložem z kameniva | m2 | 59.4 |  | 0 | CS ÚRS 2024 01 |  | základní |  | 0 | 0 | 0 | 0.32 | 19.008 | 4 | K | 2 |  |  |  | ROZPOCET |  |  |  | 0 | 0 | 0 | 0 | 0 | 1 | 0 | 4 | -1730826636
| Online PSC |  | https://podminky.urs.cz/item/CS_URS_2024_01/113106221 | [14 empty] | Online PSC | 2
| VV |  | ulice Frýdlantská | [14 empty] | VV | 2 | 1 | True | 0 | ROZPOCET
| VV |  | 33,00*1,80 |  | 59.4 | [12 empty] | VV | 2 | 2 | True | 1 | ROZPOCET
3 | K | 113107153 | Odstranění podkladů nebo krytů strojně plochy jednotlivě přes 50 m2 do 200 m2 s přemístěním hmot na skládku na vzdálenost do 20 m nebo s naložením na dopravní prostředek z kameniva těženého, o tl. vrstvy přes 200 do 300 mm | m2 | 69.3 |  | 0 | CS ÚRS 2024 01 |  | základní |  | 0 | 0 | 0 | 0.5 | 34.65 | 4 | K | 2 |  |  |  | ROZPOCET |  |  |  | 0 | 0 | 0 | 0 | 0 | 1 | 0 | 4 | -585942363
| Online PSC |  | https://podminky.urs.cz/item/CS_URS_2024_01/113107153 | [14 empty] | Online PSC | 2
| VV |  | ulice Frýdlantská | [14 empty] | VV | 2 | 1 | True | 0 | ROZPOCET
| VV |  | 33,00*(1,80+0,30) |  | 69.3 | [12 empty] | VV | 2 | 2 | True | 1 | ROZPOCET
4 | K | 113107162 | Odstranění podkladů nebo krytů strojně plochy jednotlivě přes 50 m2 do 200 m2 s přemístěním hmot na skládku na vzdálenost do 20 m nebo s naložením na dopravní prostředek z kameniva hrubého drceného, o tl. vrstvy přes 100 do 200 mm | m2 | 64 |  | 0 | CS ÚRS 2024 01 |  | základní |  | 0 | 0 | 0 | 0.29 | 18.56 | 4 | K | 2 |  |  |  | ROZPOCET |  |  |  | 0 | 0 | 0 | 0 | 0 | 1 | 0 | 4 | 1607968478
| Online PSC |  | https://podminky.urs.cz/item/CS_URS_2024_01/113107162 | [14 empty] | Online PSC | 2
| VV |  | ul. Mariánská | [14 empty] | VV | 2 | 1 | True | 0 | ROZPOCET
| VV |  | 32,00*2,00 |  | 64 | [12 empty] | VV | 2 | 2 | True | 1 | ROZPOCET
5 | K | 113107171 | Odstranění podkladů nebo krytů strojně plochy jednotlivě přes 50 m2 do 200 m2 s přemístěním hmot na skládku na vzdálenost do 20 m nebo s naložením na dopravní prostředek z betonu prostého, o tl. vrstvy přes 100 do 150 mm | m2 | 64 |  | 0 | CS ÚRS 2024 01 |  | základní |  | 0 | 0 | 0 | 0.325 | 20.8 | 4 | K | 2 |  |  |  | ROZPOCET |  |  |  | 0 | 0 | 0 | 0 | 0 | 1 | 0 | 4 | -1019022012
| Online PSC |  | https://podminky.urs.cz/item/CS_URS_2024_01/113107171 | [14 empty] | Online PSC | 2
| VV |  | beton, popř. podklad stmelený cementem | [14 empty] | VV | 2 | 1 | True | 0 | ROZPOCET
| VV |  | ul. Mariánská | [14 empty] | VV | 2 | 1 | True | 0 | ROZPOCET
| VV |  | 32,00*2,00 |  | 64 | [12 empty] | VV | 2 | 2 | True | 1 | ROZPOCET
6 | K | 113201112 | Šetrná demontáž obrub s vybouráním lože, s přemístěním hmot na skládku na vzdálenost do 3 m nebo s naložením na dopravní prostředek silničních ležatých | m | 33 |  | 0 | CS ÚRS 2024 01 |  | základní |  | 0 | 0.24 | 7.92 | 0.1 | 3.3 | 4 | K | 2 |  |  |  | ROZPOCET |  |  |  | 0 | 0 | 0 | 0 | 0 | 1 | 0 | 4 | 1034173015
| Online PSC |  | https://podminky.urs.cz/item/CS_URS_2024_01/113201112 | [14 empty] | Online PSC | 2
| VV |  | ul. Frýdlantská | [14 empty] | VV | 2 | 1 | True | 0 | ROZPOCET
| VV |  | 33,00 |  | 33 | [12 empty] | VV | 2 | 2 | True | 1 | ROZPOCET
8 | K | 132251252 | Hloubení nezapažených rýh šířky přes 800 do 2 000 mm strojně s urovnáním dna do předepsaného profilu a spádu v hornině třídy těžitelnosti I skupiny 3 přes 20 do 50 m3 | m3 | 12.48 |  | 0 | CS ÚRS 2024 01 |  | základní |  | 0 | 0 | 0 | 0 | 0 | 4 | K | 2 |  |  |  | ROZPOCET |  |  |  | 0 | 0 | 0 | 0 | 0 | 1 | 0 | 4 | -1159856017
| Online PSC |  | https://podminky.urs.cz/item/CS_URS_2024_01/132251252 | [14 empty] | Online PSC | 2
| VV |  | ul. Mariánská - dle tz do hloubky 300 mm tř.3 | [14 empty] | VV | 2 | 1 | True | 0 | ROZPOCET
| VV |  | 32,00*1,30*0,30 |  | 12.48 | [12 empty] | VV | 2 | 2 | True | 0 | ROZPOCET
| VV | ryha_trida3_do50m3 | Mezisoučet |  | 12.48 | [12 empty] | VV | 2 | 3 | True | 1 | ROZPOCET
9 | K | 132254204 | Hloubení zapažených rýh šířky přes 800 do 2 000 mm strojně s urovnáním dna do předepsaného profilu a spádu v hornině třídy těžitelnosti I skupiny 3 přes 100 do 500 m3 | m3 | 14.85 |  | 0 | CS ÚRS 2024 01 |  | základní |  | 0 | 0 | 0 | 0 | 0 | 4 | K | 2 |  |  |  | ROZPOCET |  |  |  | 0 | 0 | 0 | 0 | 0 | 1 | 0 | 4 | -1752670232
| Online PSC |  | https://podminky.urs.cz/item/CS_URS_2024_01/132254204 | [14 empty] | Online PSC | 2
| VV |  | ul. Frýdlantská | [14 empty] | VV | 2 | 1 | True | 0 | ROZPOCET
| VV |  | spodní podsklepená část - řezy B, E | [14 empty] | VV | 2 | 1 | True | 0 | ROZPOCET
| VV |  | 25,00*1,50*0,30 |  | 11.25 | [12 empty] | VV | 2 | 2 | True | 0 | ROZPOCET
| VV |  | vrchní nepodsklepená část - řez C | [14 empty] | VV | 2 | 1 | True | 0 | ROZPOCET
| VV |  | 8,00*1,50*0,30 |  | 3.6 | [12 empty] | VV | 2 | 2 | True | 0 | ROZPOCET
| VV | ryha_trida3_do500m3 | Mezisoučet |  | 14.85 | [12 empty] | VV | 2 | 3 | True | 1 | ROZPOCET
10 | K | 132351252 | Hloubení nezapažených rýh šířky přes 800 do 2 000 mm strojně s urovnáním dna do předepsaného profilu a spádu v hornině třídy těžitelnosti II skupiny 4 přes 20 do 50 m3 | m3 | 5.824 |  | 0 | CS ÚRS 2024 01 |  | základní |  | 0 | 0 | 0 | 0 | 0 | 4 | K | 2 |  |  |  | ROZPOCET |  |  |  | 0 | 0 | 0 | 0 | 0 | 1 | 0 | 4 | 156303623
| Online PSC |  | https://podminky.urs.cz/item/CS_URS_2024_01/132351252 | [14 empty] | Online PSC | 2
| VV |  | ul. Mariánská - dle tz od hloubky 300 mm .. 20% tř. 4 | [14 empty] | VV | 2 | 1 | True | 0 | ROZPOCET
| VV |  | 32,00*1,30*(1,00-0,30) |  | 29.12 | [12 empty] | VV | 2 | 2 | True | 0 | ROZPOCET
| VV | ryha_trida4_6_do50m3 | Mezisoučet |  | 29.12 | [12 empty] | VV | 2 | 3 | True | 0 | ROZPOCET
| VV |  | odečet ostatních tř. těžitelnosti | [14 empty] | VV | 2 | 1 | True | 0 | ROZPOCET
| VV |  | tř. 5 .. 20% | [14 empty] | VV | 2 | 1 | True | 0 | ROZPOCET
| VV |  | -ryha_trida4_6_do50m3*0.20 |  | -5.824 | [12 empty] | VV | 2 | 2 | True | 0 | ROZPOCET
| VV |  | tř. 6 .. 60% | [14 empty] | VV | 2 | 1 | True | 0 | ROZPOCET
| VV |  | -ryha_trida4_6_do50m3*0.60 |  | -17.472 | [12 empty] | VV | 2 | 2 | True | 0 | ROZPOCET
| VV |  | Součet |  | 5.824 | [12 empty] | VV | 2 | 4 | True | 1 | ROZPOCET
11 | K | 132354204 | Hloubení zapažených rýh šířky přes 800 do 2 000 mm strojně s urovnáním dna do předepsaného profilu a spádu v hornině třídy těžitelnosti II skupiny 4 přes 100 do 500 m3 | m3 | 21.488 |  | 0 | CS ÚRS 2024 01 |  | základní |  | 0 | 0 | 0 | 0 | 0 | 4 | K | 2 |  |  |  | ROZPOCET |  |  |  | 0 | 0 | 0 | 0 | 0 | 1 | 0 | 4 | 1453524051
| Online PSC |  | https://podminky.urs.cz/item/CS_URS_2024_01/132354204 | [14 empty] | Online PSC | 2
| VV |  | dle tz od hloubky 300 mm .. 20% tř. 4 | [14 empty] | VV | 2 | 1 | True | 0 | ROZPOCET
| VV |  | ul. Frýdlantská | [14 empty] | VV | 2 | 1 | True | 0 | ROZPOCET
| VV |  | spodní podsklepená část - řezy B, E | [14 empty] | VV | 2 | 1 | True | 0 | ROZPOCET
| VV |  | 25,00*(0,90+1,50)/2*(3,50-0,30) |  | 96 | [12 empty] | VV | 2 | 2 | True | 0 | ROZPOCET
| VV |  | vrchní nepodsklepená část - řez C | [14 empty] | VV | 2 | 1 | True | 0 | ROZPOCET
| VV |  | 8,00*1,30*(1,40-0,30) |  | 11.44 | [12 empty] | VV | 2 | 2 | True | 0 | ROZPOCET
| VV | ryha_trida4_6_500m3 | Mezisoučet |  | 107.44 | [12 empty] | VV | 2 | 3 | True | 0 | ROZPOCET
| VV |  | odečet ostatních tř. těžitelnosti | [14 empty] | VV | 2 | 1 | True | 0 | ROZPOCET
| VV |  | tř. 5 .. 20% | [14 empty] | VV | 2 | 1 | True | 0 | ROZPOCET
| VV |  | -ryha_trida4_6_500m3*0.20 |  | -21.488 | [12 empty] | VV | 2 | 2 | True | 0 | ROZPOCET
| VV |  | tř. 6 .. 60% | [14 empty] | VV | 2 | 1 | True | 0 | ROZPOCET
| VV |  | -ryha_trida4_6_500m3*0.60 |  | -64.464 | [12 empty] | VV | 2 | 2 | True | 0 | ROZPOCET
| VV |  | Součet |  | 21.488 | [12 empty] | VV | 2 | 4 | True | 1 | ROZPOCET
12 | K | 132412221 | Hloubení zapažených rýh šířky přes 800 do 2 000 mm ručně s urovnáním dna do předepsaného profilu a spádu v hornině třídy těžitelnosti II skupiny 5 soudržných | m3 | 2 |  | 0 | CS ÚRS 2024 01 |  | základní |  | 0 | 0 | 0 | 0 | 0 | 4 | K | 2 |  |  |  | ROZPOCET |  |  |  | 0 | 0 | 0 | 0 | 0 | 1 | 0 | 4 | -720544721
| Online PSC |  | https://podminky.urs.cz/item/CS_URS_2024_01/132412221 | [14 empty] | Online PSC | 2
| VV |  | lokální ruční hloubení | [14 empty] | VV | 2 | 1 | True | 0 | ROZPOCET
| VV |  | 2,00 |  | 2 | [12 empty] | VV | 2 | 2 | True | 1 | ROZPOCET
13 | K | 132412331 | Hloubení nezapažených rýh šířky přes 800 do 2 000 mm ručně s urovnáním dna do předepsaného profilu a spádu v hornině třídy těžitelnosti II skupiny 5 soudržných | m3 | 2 |  | 0 | CS ÚRS 2024 01 |  | základní |  | 0 | 0 | 0 | 0 | 0 | 4 | K | 2 |  |  |  | ROZPOCET |  |  |  | 0 | 0 | 0 | 0 | 0 | 1 | 0 | 4 | 674669081
| Online PSC |  | https://podminky.urs.cz/item/CS_URS_2024_01/132412331 | [14 empty] | Online PSC | 2
| VV |  | lokální ruční hloubení | [14 empty] | VV | 2 | 1 | True | 0 | ROZPOCET
| VV |  | 2,00 |  | 2 | [12 empty] | VV | 2 | 2 | True | 1 | ROZPOCET
14 | K | 132451252 | Hloubení nezapažených rýh šířky přes 800 do 2 000 mm strojně s urovnáním dna do předepsaného profilu a spádu v hornině třídy těžitelnosti II skupiny 5 přes 20 do 50 m3 | m3 | 5.824 |  | 0 | CS ÚRS 2024 01 |  | základní |  | 0 | 0 | 0 | 0 | 0 | 4 | K | 2 |  |  |  | ROZPOCET |  |  |  | 0 | 0 | 0 | 0 | 0 | 1 | 0 | 4 | 1883697160
| Online PSC |  | https://podminky.urs.cz/item/CS_URS_2024_01/132451252 | [14 empty] | Online PSC | 2
| VV |  | tř. 5 .. 20% | [14 empty] | VV | 2 | 1 | True | 0 | ROZPOCET
| VV |  | ryha_trida4_6_do50m3*0.20 |  | 5.824 | [12 empty] | VV | 2 | 2 | True | 1 | ROZPOCET
15 | K | 132454204 | Hloubení zapažených rýh šířky přes 800 do 2 000 mm strojně s urovnáním dna do předepsaného profilu a spádu v hornině třídy těžitelnosti II skupiny 5 přes 100 do 500 m3 | m3 | 21.488 |  | 0 | CS ÚRS 2024 01 |  | základní |  | 0 | 0 | 0 | 0 | 0 | 4 | K | 2 |  |  |  | ROZPOCET |  |  |  | 0 | 0 | 0 | 0 | 0 | 1 | 0 | 4 | -218513024
| Online PSC |  | https://podminky.urs.cz/item/CS_URS_2024_01/132454204 | [14 empty] | Online PSC | 2
| VV |  | tř. 5 .. 20% | [14 empty] | VV | 2 | 1 | True | 0 | ROZPOCET
| VV |  | ryha_trida4_6_500m3*0.20 |  | 21.488 | [12 empty] | VV | 2 | 2 | True | 1 | ROZPOCET
16 | K | 132551252 | Hloubení nezapažených rýh šířky přes 800 do 2 000 mm strojně s urovnáním dna do předepsaného profilu a spádu v hornině třídy těžitelnosti III skupiny 6 přes 20 do 50 m3 | m3 | 17.472 |  | 0 | CS ÚRS 2024 01 |  | základní |  | 0 | 0 | 0 | 0 | 0 | 4 | K | 2 |  |  |  | ROZPOCET |  |  |  | 0 | 0 | 0 | 0 | 0 | 1 | 0 | 4 | -2145928303
| Online PSC |  | https://podminky.urs.cz/item/CS_URS_2024_01/132551252 | [14 empty] | Online PSC | 2
| VV |  | tř. 6 .. 60% | [14 empty] | VV | 2 | 1 | True | 0 | ROZPOCET
| VV |  | ryha_trida4_6_do50m3*0.60 |  | 17.472 | [12 empty] | VV | 2 | 2 | True | 1 | ROZPOCET
17 | K | 132554204 | Hloubení zapažených rýh šířky přes 800 do 2 000 mm strojně s urovnáním dna do předepsaného profilu a spádu v hornině třídy těžitelnosti III skupiny 6 přes 100 do 500 m3 | m3 | 64.464 |  | 0 | CS ÚRS 2024 01 |  | základní |  | 0 | 0 | 0 | 0 | 0 | 4 | K | 2 |  |  |  | ROZPOCET |  |  |  | 0 | 0 | 0 | 0 | 0 | 1 | 0 | 4 | 161242653
| Online PSC |  | https://podminky.urs.cz/item/CS_URS_2024_01/132554204 | [14 empty] | Online PSC | 2
| VV |  | tř. 6 .. 60% | [14 empty] | VV | 2 | 1 | True | 0 | ROZPOCET
| VV |  | ryha_trida4_6_500m3*0.60 |  | 64.464 | [12 empty] | VV | 2 | 2 | True | 1 | ROZPOCET
18 | K | 139001101 | Příplatek k cenám hloubených vykopávek za ztížení vykopávky v blízkosti podzemního vedení nebo výbušnin pro jakoukoliv třídu horniny | m3 | 16.389 |  | 0 | CS ÚRS 2024 01 |  | základní |  | 0 | 0 | 0 | 0 | 0 | 4 | K | 2 |  |  |  | ROZPOCET |  |  |  | 0 | 0 | 0 | 0 | 0 | 1 | 0 | 4 | -1457256051
| Online PSC |  | https://podminky.urs.cz/item/CS_URS_2024_01/139001101 | [14 empty] | Online PSC | 2
| VV |  | 10% celkového objemu hloubení | [14 empty] | VV | 2 | 1 | True | 0 | ROZPOCET
| VV |  | ryha_trida3_do50m3*0.10 |  | 1.248 | [12 empty] | VV | 2 | 2 | True | 0 | ROZPOCET
| VV |  | ryha_trida4_6_do50m3*0.10 |  | 2.912 | [12 empty] | VV | 2 | 2 | True | 0 | ROZPOCET
| VV |  | ryha_trida3_do500m3*0.10 |  | 1.485 | [12 empty] | VV | 2 | 2 | True | 0 | ROZPOCET
| VV |  | ryha_trida4_6_500m3*0.10 |  | 10.744 | [12 empty] | VV | 2 | 2 | True | 0 | ROZPOCET
| VV |  | Součet |  | 16.389 | [12 empty] | VV | 2 | 4 | True | 1 | ROZPOCET
19 | K | 151101102 | Zřízení pažení a rozepření stěn rýh pro podzemní vedení příložné pro jakoukoliv mezerovitost, hloubky přes 2 do 4 m | m2 | 217.56 |  | 0 | CS ÚRS 2024 01 |  | základní |  | 0 | 0.00085 | 0.18493 | 0 | 0 | 4 | K | 2 |  |  |  | ROZPOCET |  |  |  | 0 | 0 | 0 | 0 | 0 | 1 | 0 | 4 | -93502118
| Online PSC |  | https://podminky.urs.cz/item/CS_URS_2024_01/151101102 | [14 empty] | Online PSC | 2
| VV |  | ul. Frýdlantská | [14 empty] | VV | 2 | 1 | True | 0 | ROZPOCET
| VV |  | spodní podsklepená část - řezy B, E | [14 empty] | VV | 2 | 1 | True | 0 | ROZPOCET
| VV |  | (25,00+2*1,20)*3,50*2 |  | 191.8 | [12 empty] | VV | 2 | 2 | True | 0 | ROZPOCET
| VV |  | vrchní nepodsklepená část - řez C | [14 empty] | VV | 2 | 1 | True | 0 | ROZPOCET
| VV |  | (8,00+1,20)*1,40*2 |  | 25.76 | [12 empty] | VV | 2 | 2 | True | 0 | ROZPOCET
| VV |  | Součet |  | 217.56 | [12 empty] | VV | 2 | 4 | True | 1 | ROZPOCET
20 | K | 151101112 | Odstranění pažení a rozepření stěn rýh pro podzemní vedení s uložením materiálu na vzdálenost do 3 m od kraje výkopu příložné, hloubky přes 2 do 4 m | m2 | 217.56 |  | 0 | CS ÚRS 2024 01 |  | základní |  | 0 | 0 | 0 | 0 | 0 | 4 | K | 2 |  |  |  | ROZPOCET |  |  |  | 0 | 0 | 0 | 0 | 0 | 1 | 0 | 4 | -1841164877
| Online PSC |  | https://podminky.urs.cz/item/CS_URS_2024_01/151101112 | [14 empty] | Online PSC | 2
209 | K | 162751113 | Vodorovné přemístění výkopku nebo sypaniny po suchu na obvyklém dopravním prostředku, bez naložení výkopku, avšak se složením bez rozhrnutí z horniny třídy těžitelnosti I skupiny 1 až 3 na vzdálenost přes 5 000 do 6 000 m | m3 | 87.822 |  | 0 | CS ÚRS 2024 01 |  | základní |  | 0 | 0 | 0 | 0 | 0 | 4 | K | 2 |  |  |  | ROZPOCET |  |  |  | 0 | 0 | 0 | 0 | 0 | 1 | 0 | 4 | 2004334859
| Online PSC |  | https://podminky.urs.cz/item/CS_URS_2024_01/162751113 | [14 empty] | Online PSC | 2
| VV |  | odvoz zeminy určené pro zpětný zásyp na mezideponii | [14 empty] | VV | 2 | 1 | True | 0 | ROZPOCET
| VV |  | ryha_trida3_do50m3 |  | 12.48 | [12 empty] | VV | 2 | 2 | True | 0 | ROZPOCET
| VV |  | ryha_trida3_do500m3 |  | 14.85 | [12 empty] | VV | 2 | 2 | True | 0 | ROZPOCET
| VV |  | dovoz zeminy pro zpětný zásyp z mezideponie | [14 empty] | VV | 2 | 1 | True | 0 | ROZPOCET
| VV |  | ryha_trida3_do50m3 |  | 12.48 | [12 empty] | VV | 2 | 2 | True | 0 | ROZPOCET
| VV |  | ryha_trida3_do500m3 |  | 14.85 | [12 empty] | VV | 2 | 2 | True | 0 | ROZPOCET
| VV |  | Mezisoučet |  | 54.66 | [12 empty] | VV | 2 | 3 | True | 0 | ROZPOCET
| VV |  | dovoz z interiérových zemních prací vhodné zásypové zeminy nahrazující nevhodný objem zeminy | [14 empty] | VV | 2 | 1 | True | 0 | ROZPOCET
| VV |  | zasypy |  | 115.116 | [12 empty] | VV | 2 | 2 | True | 0 | ROZPOCET
| VV |  | odečet vhodné zeminy třídy 3 | [14 empty] | VV | 2 | 1 | True | 0 | ROZPOCET
| VV |  | -ryha_trida3_do50m3 |  | -12.48 | [12 empty] | VV | 2 | 2 | True | 0 | ROZPOCET
| VV |  | -ryha_trida3_do500m3 |  | -14.85 | [12 empty] | VV | 2 | 2 | True | 0 | ROZPOCET
| VV |  | dtto třídy 4 .. 20% | [14 empty] | VV | 2 | 1 | True | 0 | ROZPOCET
| VV |  | dtto třídy 5 .. 20% | [14 empty] | VV | 2 | 1 | True | 0 | ROZPOCET
| VV |  | -ryha_trida4_6_do50m3*(0.20+0.20) |  | -11.648 | [12 empty] | VV | 2 | 2 | True | 0 | ROZPOCET
| VV |  | -ryha_trida4_6_500m3*(0.20+0.20) |  | -42.976 | [12 empty] | VV | 2 | 2 | True | 0 | ROZPOCET
| VV |  | Mezisoučet |  | 33.162 | [12 empty] | VV | 2 | 3 | True | 0 | ROZPOCET
| VV |  | Součet |  | 87.822 | [12 empty] | VV | 2 | 4 | True | 1 | ROZPOCET
210 | K | 162751133 | Vodorovné přemístění výkopku nebo sypaniny po suchu na obvyklém dopravním prostředku, bez naložení výkopku, avšak se složením bez rozhrnutí z horniny třídy těžitelnosti II skupiny 4 a 5 na vzdálenost přes 5 000 do 6 000 m | m3 | 109.248 |  | 0 | CS ÚRS 2024 01 |  | základní |  | 0 | 0 | 0 | 0 | 0 | 4 | K | 2 |  |  |  | ROZPOCET |  |  |  | 0 | 0 | 0 | 0 | 0 | 1 | 0 | 4 | 2058579172
| Online PSC |  | https://podminky.urs.cz/item/CS_URS_2024_01/162751133 | [14 empty] | Online PSC | 2
| VV |  | odvoz zeminy určené pro zpětný zásyp na mezideponii | [14 empty] | VV | 2 | 1 | True | 0 | ROZPOCET
| VV |  | třída 4 .. 20% | [14 empty] | VV | 2 | 1 | True | 0 | ROZPOCET
| VV |  | třída 5 .. 20% | [14 empty] | VV | 2 | 1 | True | 0 | ROZPOCET
| VV |  | ryha_trida4_6_do50m3*(0.20+0.20) |  | 11.648 | [12 empty] | VV | 2 | 2 | True | 0 | ROZPOCET
| VV |  | ryha_trida4_6_500m3*(0.20+0.20) |  | 42.976 | [12 empty] | VV | 2 | 2 | True | 0 | ROZPOCET
| VV |  | dovoz zeminy pro zpětný zásyp z mezideponie | [14 empty] | VV | 2 | 1 | True | 0 | ROZPOCET
| VV |  | ryha_trida4_6_do50m3*(0.20+0.20) |  | 11.648 | [12 empty] | VV | 2 | 2 | True | 0 | ROZPOCET
| VV |  | ryha_trida4_6_500m3*(0.20+0.20) |  | 42.976 | [12 empty] | VV | 2 | 2 | True | 0 | ROZPOCET
| VV |  | Součet |  | 109.248 | [12 empty] | VV | 2 | 4 | True | 1 | ROZPOCET
211 | K | 162751153 | Vodorovné přemístění výkopku nebo sypaniny po suchu na obvyklém dopravním prostředku, bez naložení výkopku, avšak se složením bez rozhrnutí z horniny třídy těžitelnosti III skupiny 6 a 7 na vzdálenost přes 5 000 do 6 000 m | m3 | 81.936 |  | 0 | CS ÚRS 2024 01 |  | základní |  | 0 | 0 | 0 | 0 | 0 | 4 | K | 2 |  |  |  | ROZPOCET |  |  |  | 0 | 0 | 0 | 0 | 0 | 1 | 0 | 4 | 1449544466
| Online PSC |  | https://podminky.urs.cz/item/CS_URS_2024_01/162751153 | [14 empty] | Online PSC | 2
| VV |  | odvoz zeminy na skládku | [14 empty] | VV | 2 | 1 | True | 0 | ROZPOCET
| VV |  | třída 6 .. 60% | [14 empty] | VV | 2 | 1 | True | 0 | ROZPOCET
| VV |  | ryha_trida4_6_do50m3*0.60 |  | 17.472 | [12 empty] | VV | 2 | 2 | True | 0 | ROZPOCET
| VV |  | ryha_trida4_6_500m3*0.60 |  | 64.464 | [12 empty] | VV | 2 | 2 | True | 0 | ROZPOCET
| VV |  | Součet |  | 81.936 | [12 empty] | VV | 2 | 4 | True | 1 | ROZPOCET
25 | K | 167151111 | Nakládání, skládání a překládání neulehlého výkopku nebo sypaniny strojně nakládání, množství přes 100 m3, z hornin třídy těžitelnosti I, skupiny 1 až 3 | m3 | 59.027 |  | 0 | CS ÚRS 2024 01 |  | základní |  | 0 | 0 | 0 | 0 | 0 | 4 | K | 2 |  |  |  | ROZPOCET |  |  |  | 0 | 0 | 0 | 0 | 0 | 1 | 0 | 4 | 1377697245
| Online PSC |  | https://podminky.urs.cz/item/CS_URS_2024_01/167151111 | [14 empty] | Online PSC | 2
| VV |  | na mezideponii pro zpětný zásyp | [14 empty] | VV | 2 | 1 | True | 0 | ROZPOCET
| VV |  | ryha_trida3_do50m3 |  | 12.48 | [12 empty] | VV | 2 | 2 | True | 0 | ROZPOCET
| VV |  | ryha_trida3_do500m3 |  | 14.85 | [12 empty] | VV | 2 | 2 | True | 0 | ROZPOCET
| VV |  | zpětný dovoz zeminy pro zásypy výkopů po provedení drenáže a svislé izolace fasády | [14 empty] | VV | 2 | 1 | True | 0 | ROZPOCET
| VV |  | 31,697 |  | 31.697 | [12 empty] | VV | 2 | 2 | True | 0 | ROZPOCET
| VV |  | Součet |  | 59.027 | [12 empty] | VV | 2 | 4 | True | 1 | ROZPOCET
26 | K | 167151112 | Nakládání, skládání a překládání neulehlého výkopku nebo sypaniny strojně nakládání, množství přes 100 m3, z hornin třídy těžitelnosti II, skupiny 4 a 5 | m3 | 56.089 |  | 0 | CS ÚRS 2024 01 |  | základní |  | 0 | 0 | 0 | 0 | 0 | 4 | K | 2 |  |  |  | ROZPOCET |  |  |  | 0 | 0 | 0 | 0 | 0 | 1 | 0 | 4 | -367959135
| Online PSC |  | https://podminky.urs.cz/item/CS_URS_2024_01/167151112 | [14 empty] | Online PSC | 2
| VV |  | na mezideponii pro zpětný zásyp | [14 empty] | VV | 2 | 1 | True | 0 | ROZPOCET
| VV |  | zasypy |  | 115.116 | [12 empty] | VV | 2 | 2 | True | 0 | ROZPOCET
| VV |  | odečet nakládání tř. 3 | [14 empty] | VV | 2 | 1 | True | 0 | ROZPOCET
| VV |  | -ryha_trida3_do50m3 |  | -12.48 | [12 empty] | VV | 2 | 2 | True | 0 | ROZPOCET
| VV |  | -ryha_trida3_do500m3 |  | -14.85 | [12 empty] | VV | 2 | 2 | True | 0 | ROZPOCET
| VV |  | -31,697 |  | -31.697 | [12 empty] | VV | 2 | 2 | True | 0 | ROZPOCET
| VV |  | Součet |  | 56.089 | [12 empty] | VV | 2 | 4 | True | 1 | ROZPOCET
27 | K | 171201231 | Poplatek za uložení stavebního odpadu na recyklační skládce (skládkovné) zeminy a kamení zatříděného do Katalogu odpadů pod kódem 17 05 04 | t | 144.848 |  | 0 | CS ÚRS 2024 01 |  | základní |  | 0 | 0 | 0 | 0 | 0 | 4 | K | 2 |  |  |  | ROZPOCET |  |  |  | 0 | 0 | 0 | 0 | 0 | 1 | 0 | 4 | -298266683
| Online PSC |  | https://podminky.urs.cz/item/CS_URS_2024_01/171201231 | [14 empty] | Online PSC | 2
| VV |  | celková hmotnost vyhloubené zeminy | [14 empty] | VV | 2 | 1 | True | 0 | ROZPOCET
| VV |  | ryha_trida3_do50m3*1.80 |  | 22.464 | [12 empty] | VV | 2 | 2 | True | 0 | ROZPOCET
| VV |  | ryha_trida3_do500m3*1.80 |  | 26.73 | [12 empty] | VV | 2 | 2 | True | 0 | ROZPOCET
| VV |  | ryha_trida4_6_do50m3*1.80 |  | 52.416 | [12 empty] | VV | 2 | 2 | True | 0 | ROZPOCET
| VV |  | ryha_trida4_6_500m3*1.80 |  | 193.392 | [12 empty] | VV | 2 | 2 | True | 0 | ROZPOCET
| VV |  | odečet zeminy využité pro zpětný zásyp | [14 empty] | VV | 2 | 1 | True | 0 | ROZPOCET
| VV |  | -zasypy*1.80 |  | -207.209 | [12 empty] | VV | 2 | 2 | True | 0 | ROZPOCET
| VV |  | bez zeminy z interiérových zemních prací | [14 empty] | VV | 2 | 1 | True | 0 | ROZPOCET
| VV |  | 31,697*1.80 |  | 57.055 | [12 empty] | VV | 2 | 2 | True | 0 | ROZPOCET
| VV |  | Součet |  | 144.848 | [12 empty] | VV | 2 | 4 | True | 1 | ROZPOCET
28 | K | 171251201 | Uložení sypaniny na skládky nebo meziskládky bez hutnění s upravením uložené sypaniny do předepsaného tvaru | m3 | 163.89 |  | 0 | CS ÚRS 2024 01 |  | základní |  | 0 | 0 | 0 | 0 | 0 | 4 | K | 2 |  |  |  | ROZPOCET |  |  |  | 0 | 0 | 0 | 0 | 0 | 1 | 0 | 4 | -536857383
| Online PSC |  | https://podminky.urs.cz/item/CS_URS_2024_01/171251201 | [14 empty] | Online PSC | 2
| VV |  | ryha_trida3_do50m3 |  | 12.48 | [12 empty] | VV | 2 | 2 | True | 0 | ROZPOCET
| VV |  | ryha_trida3_do500m3 |  | 14.85 | [12 empty] | VV | 2 | 2 | True | 0 | ROZPOCET
| VV |  | ryha_trida4_6_do50m3 |  | 29.12 | [12 empty] | VV | 2 | 2 | True | 0 | ROZPOCET
| VV |  | ryha_trida4_6_500m3 |  | 107.44 | [12 empty] | VV | 2 | 2 | True | 0 | ROZPOCET
| VV |  | Součet |  | 163.89 | [12 empty] | VV | 2 | 4 | True | 1 | ROZPOCET
29 | K | 174151101 | Zásyp sypaninou z jakékoliv horniny strojně s uložením výkopku ve vrstvách se zhutněním jam, šachet, rýh nebo kolem objektů v těchto vykopávkách | m3 | 115.116 |  | 0 | CS ÚRS 2024 01 |  | základní |  | 0 | 0 | 0 | 0 | 0 | 4 | K | 2 |  |  |  | ROZPOCET |  |  |  | 0 | 0 | 0 | 0 | 0 | 1 | 0 | 4 | -1457677671
| Online PSC |  | https://podminky.urs.cz/item/CS_URS_2024_01/174151101 | [14 empty] | Online PSC | 2
| VV |  | zpětný zásyp rýh po provedení prací podél fasády pod terénem vhodnou zeminou z výkopů | [14 empty] | VV | 2 | 1 | True | 0 | ROZPOCET
| VV |  | celkový objem hloubení | [14 empty] | VV | 2 | 1 | True | 0 | ROZPOCET
| VV |  | ryha_trida3_do50m3 |  | 12.48 | [12 empty] | VV | 2 | 2 | True | 0 | ROZPOCET
| VV |  | ryha_trida4_6_do50m3 |  | 29.12 | [12 empty] | VV | 2 | 2 | True | 0 | ROZPOCET
| VV |  | ryha_trida3_do500m3 |  | 14.85 | [12 empty] | VV | 2 | 2 | True | 0 | ROZPOCET
| VV |  | ryha_trida4_6_500m3 |  | 107.44 | [12 empty] | VV | 2 | 2 | True | 0 | ROZPOCET
| VV |  | odečet xps | [14 empty] | VV | 2 | 1 | True | 0 | ROZPOCET
| VV |  | -xps80zaklad*0,08 |  | -10.694 | [12 empty] | VV | 2 | 2 | True | 0 | ROZPOCET
| VV |  | odečet obsypu drenáže | [14 empty] | VV | 2 | 1 | True | 0 | ROZPOCET
| VV |  | -drenaz*0,70*0,70 |  | -31.997 | [12 empty] | VV | 2 | 2 | True | 0 | ROZPOCET
| VV |  | odečet bet.lože drenáže | [14 empty] | VV | 2 | 1 | True | 0 | ROZPOCET
| VV |  | -drenaz*0,90*0,10*1.035 |  | -6.083 | [12 empty] | VV | 2 | 2 | True | 0 | ROZPOCET
| VV | zasypy | Mezisoučet |  | 115.116 | [12 empty] | VV | 2 | 3 | True | 1 | ROZPOCET
31 | K | 181951112 | Úprava pláně vyrovnáním výškových rozdílů strojně v hornině třídy těžitelnosti I, skupiny 1 až 3 se zhutněním | m2 | 61.98 |  | 0 | CS ÚRS 2024 01 |  | základní |  | 0 | 0 | 0 | 0 | 0 | 4 | K | 2 |  |  |  | ROZPOCET |  |  |  | 0 | 0 | 0 | 0 | 0 | 1 | 0 | 4 | 899066763
| Online PSC |  | https://podminky.urs.cz/item/CS_URS_2024_01/181951112 | [14 empty] | Online PSC | 2
| VV |  | urovnání povrchu zásypu | [14 empty] | VV | 2 | 1 | True | 0 | ROZPOCET
| VV |  | ul. Mariánská - dle tz do hloubky 300 mm tř.3 | [14 empty] | VV | 2 | 1 | True | 0 | ROZPOCET
| VV |  | 32,00*1,30*0,30 |  | 12.48 | [12 empty] | VV | 2 | 2 | True | 0 | ROZPOCET
| VV |  | ul. Frýdlantská | [14 empty] | VV | 2 | 1 | True | 0 | ROZPOCET
| VV |  | 33,00*1,50 |  | 49.5 | [12 empty] | VV | 2 | 2 | True | 0 | ROZPOCET
| VV |  | Součet |  | 61.98 | [12 empty] | VV | 2 | 4 | True | 1 | ROZPOCET
| D | 2 | Zakládání |  |  |  | 0 |  |  |  |  | 0 |  | 68.9044 |  | 0 | 1 | D | 1 |  |  |  | ROZPOCET | [9 empty] | 0
32 | K | 211971122 | Zřízení opláštění výplně z geotextilie odvodňovacích žeber nebo trativodů v rýze nebo zářezu se stěnami svislými nebo šikmými o sklonu přes 1:2 při rozvinuté šířce opláštění přes 2,5 m | m2 | 182.84 |  | 0 | CS ÚRS 2024 01 |  | základní |  | 0 | 0.00027 | 0.049367 | 0 | 0 | 4 | K | 2 |  |  |  | ROZPOCET |  |  |  | 0 | 0 | 0 | 0 | 0 | 1 | 0 | 4 | -1215911486
| Online PSC |  | https://podminky.urs.cz/item/CS_URS_2024_01/211971122 | [14 empty] | Online PSC | 2
| VV |  | obalení obsypu drenážního potrubí geotextilií | [14 empty] | VV | 2 | 1 | True | 0 | ROZPOCET
| VV |  | drenaz*0,70*4 |  | 182.84 | [12 empty] | VV | 2 | 2 | True | 1 | ROZPOCET
33 | M | 69311081 | geotextilie netkaná separační, ochranná, filtrační, drenážní PES 300g/m2 | m2 | 219.408 |  | 0 | CS ÚRS 2024 01 |  | základní |  | 0 | 0.0003 | 0.065822 | 0 | 0 | 8 | M | 2 |  |  |  | ROZPOCET |  |  |  | 0 | 0 | 0 | 0 | 0 | 1 | 0 | 4 | 1632313325
| VV |  | 182,84*1,2 'Přepočtené koeficientem množství |  | 219.408 | [12 empty] | VV | 2 | 2 | False | 1 | ROZPOCET
34 | K | 212532111 | Lože pro trativody z kameniva hrubého drceného | m3 | 31.997 |  | 0 | CS ÚRS 2024 01 |  | základní |  | 0 | 1.63 | 52.1551 | 0 | 0 | 4 | K | 2 |  |  |  | ROZPOCET |  |  |  | 0 | 0 | 0 | 0 | 0 | 1 | 0 | 4 | -1425419853
| Online PSC |  | https://podminky.urs.cz/item/CS_URS_2024_01/212532111 | [14 empty] | Online PSC | 2
| VV |  | podsyp, obsyp a zásyp drenáže | [14 empty] | VV | 2 | 1 | True | 0 | ROZPOCET
| VV |  | drenaz*0,70*0,70 |  | 31.997 | [12 empty] | VV | 2 | 2 | True | 1 | ROZPOCET
35 | K | 212755215 | Trativody bez lože z drenážních trubek plastových flexibilních D 125 mm | m | 70.3 |  | 0 | CS ÚRS 2024 01 |  | základní |  | 0 | 0.00073 | 0.051319 | 0 | 0 | 4 | K | 2 |  |  |  | ROZPOCET |  |  |  | 0 | 0 | 0 | 0 | 0 | 1 | 0 | 4 | 993444964
| Online PSC |  | https://podminky.urs.cz/item/CS_URS_2024_01/212755215 | [14 empty] | Online PSC | 2
| VV |  | Délky dle výkresu výkopů | [14 empty] | VV | 2 | 1 | True | 0 | ROZPOCET
| VV |  | ulice Frýdlantská | [14 empty] | VV | 2 | 1 | True | 0 | ROZPOCET
| VV |  | 33,00 |  | 33 | [12 empty] | VV | 2 | 2 | True | 0 | ROZPOCET
| VV |  | ul. Mariánská | [14 empty] | VV | 2 | 1 | True | 0 | ROZPOCET
| VV |  | 32,30 |  | 32.3 | [12 empty] | VV | 2 | 2 | True | 0 | ROZPOCET
| VV | drenaz | Mezisoučet |  | 65.3 | [12 empty] | VV | 2 | 3 | True | 0 | ROZPOCET
| VV |  | potrubí pro napojení na kanalizaci apod. | [14 empty] | VV | 2 | 1 | True | 0 | ROZPOCET
| VV |  | 5,00 |  | 5 | [12 empty] | VV | 2 | 2 | True | 0 | ROZPOCET
| VV |  | Součet |  | 70.3 | [12 empty] | VV | 2 | 4 | True | 1 | ROZPOCET
36 | K | 212312111 | Lože pro trativody z betonu prostého | m3 | 6.083 |  | 0 | CS ÚRS 2024 01 |  | základní |  | 0 | 2.301 | 13.9971 | 0 | 0 | 4 | K | 2 |  |  |  | ROZPOCET |  |  |  | 0 | 0 | 0 | 0 | 0 | 1 | 0 | 4 | -714279663
| Online PSC |  | https://podminky.urs.cz/item/CS_URS_2024_01/212312111 | [14 empty] | Online PSC | 2
| VV |  | bet.lože na dně drenážní rýhy (řez B) | [14 empty] | VV | 2 | 1 | True | 0 | ROZPOCET
| VV |  | drenaz*0,90*0,10*1.035 |  | 6.083 | [12 empty] | VV | 2 | 2 | True | 1 | ROZPOCET
37 | K | 279212513.1 | Doplnění poškozených částí kamenného soklu vč. dodávky materiálu | m3 | 0.925 |  | 0 |  |  | základní |  | 0 | 2.7953 | 2.5856 | 0 | 0 | 4 | K | 2 |  |  |  | ROZPOCET |  |  |  | 0 | 0 | 0 | 0 | 0 | 1 | 0 | 4 | 973887529
| VV |  | dle Tz:sokl z kamenného zdiva bude ... doplněn v chybějících částech, které tvoří cca 20% z celkového množství | [14 empty] | VV | 2 | 1 | True | 0 | ROZPOCET
| VV |  | Frýdlantská ulice, plochy dle DM | [14 empty] | VV | 2 | 1 | True | 0 | ROZPOCET
| VV |  | sokl | [14 empty] | VV | 2 | 1 | True | 0 | ROZPOCET
| VV |  | (0,40+2,00+0,80+3,70+0,30*2)*0,50*0.2 |  | 0.75 | [12 empty] | VV | 2 | 2 | True | 0 | ROZPOCET
| VV |  | ostění v úrovni soklu | [14 empty] | VV | 2 | 1 | True | 0 | ROZPOCET
| VV |  | (0,80+0,60+0,40+0,70)*0,70*0,50*0.2 |  | 0.175 | [12 empty] | VV | 2 | 2 | True | 0 | ROZPOCET
| VV |  | Součet |  | 0.925 | [12 empty] | VV | 2 | 4 | True | 1 | ROZPOCET
| D | 3 | Svislé a kompletní konstrukce |  |  |  | 0 |  |  |  |  | 0 |  | 1.3522 |  | 0 | 1 | D | 1 |  |  |  | ROZPOCET | [9 empty] | 0
38 | K | 314231511 | Zdivo komínových nebo ventilačních těles dosavadních objektů volně stojících nad střešní rovinou na maltu cementovou včetně spárování, o průřezu průduchu do 150x150 mm z cihel pálených plných, pevnosti P 40 dl. 290 mm, | m3 | 0.723 |  | 0 | CS ÚRS 2024 01 |  | základní |  | 0 | 1.8702 | 1.3522 | 0 | 0 | 4 | K | 2 |  |  |  | ROZPOCET |  |  |  | 0 | 0 | 0 | 0 | 0 | 1 | 0 | 4 | -1832493678
| Online PSC |  | https://podminky.urs.cz/item/CS_URS_2024_01/314231511 | [14 empty] | Online PSC | 2
| VV |  | nové vyzdění vrchní části komína u ul.Mariánská | [14 empty] | VV | 2 | 1 | True | 0 | ROZPOCET
| VV |  | 0,85*0,85*1,00 |  | 0.723 | [12 empty] | VV | 2 | 2 | True | 1 | ROZPOCET
| D | 5 | Komunikace pozemní |  |  |  | 0 |  |  |  |  | 0 |  | 28.7096 |  | 0 | 1 | D | 1 |  |  |  | ROZPOCET | [9 empty] | 0
39 | K | 564281011 | Podklad nebo podsyp ze štěrkopísku ŠP s rozprostřením, vlhčením a zhutněním plochy jednotlivě do 100 m2, po zhutnění tl. 300 mm | m2 | 69.3 |  | 0 | CS ÚRS 2024 01 |  | základní |  | 0 | 0 | 0 | 0 | 0 | 4 | K | 2 |  |  |  | ROZPOCET |  |  |  | 0 | 0 | 0 | 0 | 0 | 1 | 0 | 4 | 255680030
| Online PSC |  | https://podminky.urs.cz/item/CS_URS_2024_01/564281011 | [14 empty] | Online PSC | 2
| VV |  | ulice Frýdlantská | [14 empty] | VV | 2 | 1 | True | 0 | ROZPOCET
| VV |  | 33,00*(1,80+0,30) |  | 69.3 | [12 empty] | VV | 2 | 2 | True | 1 | ROZPOCET
40 | K | 564861011 | Podklad ze štěrkodrti ŠD s rozprostřením a zhutněním plochy jednotlivě do 100 m2, po zhutnění tl. 200 mm | m2 | 64 |  | 0 | CS ÚRS 2024 01 |  | základní |  | 0 | 0 | 0 | 0 | 0 | 4 | K | 2 |  |  |  | ROZPOCET |  |  |  | 0 | 0 | 0 | 0 | 0 | 1 | 0 | 4 | -1938137302
| Online PSC |  | https://podminky.urs.cz/item/CS_URS_2024_01/564861011 | [14 empty] | Online PSC | 2
| VV |  | ul. Mariánská | [14 empty] | VV | 2 | 1 | True | 0 | ROZPOCET
| VV |  | 32,00*2,00 |  | 64 | [12 empty] | VV | 2 | 2 | True | 1 | ROZPOCET
41 | K | 567124113 | Podklad ze směsi stmelené cementem SC bez dilatačních spár, s rozprostřením a zhutněním SC C 12/15 (PB III), po zhutnění tl. 150 mm | m2 | 64 |  | 0 | CS ÚRS 2024 01 |  | základní |  | 0 | 0 | 0 | 0 | 0 | 4 | K | 2 |  |  |  | ROZPOCET |  |  |  | 0 | 0 | 0 | 0 | 0 | 1 | 0 | 4 | -905453085
| Online PSC |  | https://podminky.urs.cz/item/CS_URS_2024_01/567124113 | [14 empty] | Online PSC | 2
| VV |  | ul. Mariánská | [14 empty] | VV | 2 | 1 | True | 0 | ROZPOCET
| VV |  | 32,00*2,00 |  | 64 | [12 empty] | VV | 2 | 2 | True | 1 | ROZPOCET
42 | K | 591111111 | Kladení dlažby z kostek s provedením lože do tl. 50 mm, s vyplněním spár, s dvojím beraněním a se smetením přebytečného materiálu na krajnici velkých z kamene, do lože z kameniva těženého | m2 | 64 |  | 0 | CS ÚRS 2024 01 |  | základní |  | 0 | 0.1837 | 11.7568 | 0 | 0 | 4 | K | 2 |  |  |  | ROZPOCET |  |  |  | 0 | 0 | 0 | 0 | 0 | 1 | 0 | 4 | 2085328311
| Online PSC |  | https://podminky.urs.cz/item/CS_URS_2024_01/591111111 | [14 empty] | Online PSC | 2
| VV |  | ul. Mariánská | [14 empty] | VV | 2 | 1 | True | 0 | ROZPOCET
| VV |  | 32,00*2,00 |  | 64 | [12 empty] | VV | 2 | 2 | True | 1 | ROZPOCET
43 | M | 58381008 | kostka štípaná dlažební žula velká (rozměry dle stávajících kostek) | m2 | 9.696 |  | 0 | CS ÚRS 2024 01 |  | základní |  | 0 | 0.417 | 4.0432 | 0 | 0 | 8 | M | 2 |  |  |  | ROZPOCET |  |  |  | 0 | 0 | 0 | 0 | 0 | 1 | 0 | 4 | -836329468
| VV |  | ulice Mariánská - dle tz bude doplněno 15 % nových kostek | [14 empty] | VV | 2 | 1 | True | 0 | ROZPOCET
| VV |  | 32,00*2,00*0.15 |  | 9.6 | [12 empty] | VV | 2 | 2 | True | 1 | ROZPOCET
| VV |  | 9,6*1,01 'Přepočtené koeficientem množství |  | 9.696 | [12 empty] | VV | 2 | 2 | False | 1 | ROZPOCET
44 | K | 591211111 | Kladení dlažby z kostek s provedením lože do tl. 50 mm, s vyplněním spár, s dvojím beraněním a se smetením přebytečného materiálu na krajnici drobných z kamene, do lože z kameniva těženého | m2 | 59.4 |  | 0 | CS ÚRS 2024 01 |  | základní |  | 0 | 0.1837 | 10.9118 | 0 | 0 | 4 | K | 2 |  |  |  | ROZPOCET |  |  |  | 0 | 0 | 0 | 0 | 0 | 1 | 0 | 4 | -725374113
| Online PSC |  | https://podminky.urs.cz/item/CS_URS_2024_01/591211111 | [14 empty] | Online PSC | 2
| VV |  | ulice Frýdlantská, skladba s vějířovým kladením | [14 empty] | VV | 2 | 1 | True | 0 | ROZPOCET
| VV |  | 33,00*1,80 |  | 59.4 | [12 empty] | VV | 2 | 2 | True | 1 | ROZPOCET
45 | M | 58381014 | kostka řezanoštípaná dlažební žula drobná (rozměry dle stávajících kostek) | m2 | 8.999 |  | 0 | CS ÚRS 2024 01 |  | základní |  | 0 | 0.222 | 1.9978 | 0 | 0 | 8 | M | 2 |  |  |  | ROZPOCET |  |  |  | 0 | 0 | 0 | 0 | 0 | 1 | 0 | 4 | 1453231879
| VV |  | ulice Frýdlantská - dle tz bude doplněno 15 % nových kostek | [14 empty] | VV | 2 | 1 | True | 0 | ROZPOCET
| VV |  | 33,00*1,80*0.15 |  | 8.91 | [12 empty] | VV | 2 | 2 | True | 1 | ROZPOCET
| VV |  | 8,91*1,01 'Přepočtené koeficientem množství |  | 8.999 | [12 empty] | VV | 2 | 2 | False | 1 | ROZPOCET
| D | 6 | Úpravy povrchů, podlahy a osazování výplní |  |  |  | 0 |  |  |  |  | 0 |  | 11.0446 |  | 0.7572 | 1 | D | 1 |  |  |  | ROZPOCET | [9 empty] | 0
46 | K | 612135101 | Hrubá výplň rýh maltou jakékoli šířky rýhy ve stěnách | m2 | 2.5 |  | 0 | CS ÚRS 2024 01 |  | základní |  | 0 | 0.056 | 0.14 | 0 | 0 | 4 | K | 2 |  |  |  | ROZPOCET |  |  |  | 0 | 0 | 0 | 0 | 0 | 1 | 0 | 4 | 1738394717
| Online PSC |  | https://podminky.urs.cz/item/CS_URS_2024_01/612135101 | [14 empty] | Online PSC | 2
| VV |  | drážka pro přeložku VO (Frýdlantská) | [14 empty] | VV | 2 | 1 | True | 0 | ROZPOCET
| VV |  | (2*1,50+11,00)*0,10 |  | 1.4 | [12 empty] | VV | 2 | 2 | True | 0 | ROZPOCET
| VV |  | drážka pro souč. přívodní el. kabel (Frýdlantská) | [14 empty] | VV | 2 | 1 | True | 0 | ROZPOCET
| VV |  | 1,00*0,10 |  | 0.1 | [12 empty] | VV | 2 | 2 | True | 0 | ROZPOCET
| VV |  | ostatní drážky na fasádě | [14 empty] | VV | 2 | 1 | True | 0 | ROZPOCET
| VV |  | 10,00*0,10 |  | 1 | [12 empty] | VV | 2 | 2 | True | 0 | ROZPOCET
| VV |  | Součet |  | 2.5 | [12 empty] | VV | 2 | 4 | True | 1 | ROZPOCET
47 | K | 61934510.1 | Provedení dekorativních trojúhelníkových štuků na fasádě, přibližné rozměry šíře 105 cm, výšky 85 cm | kus | 2 |  | 0 |  |  | základní |  | 0 | 0.0068 | 0.0136 | 0 | 0 | 4 | K | 2 |  |  |  | ROZPOCET |  |  |  | 0 | 0 | 0 | 0 | 0 | 1 | 0 | 4 | -1739243572
| VV |  | Dle Tz: Nad otvory budou obnoveny dekorativní trojúhelníkové štuky dle původních plánů z roku 1922. | [14 empty] | VV | 2 | 1 | True | 0 | ROZPOCET
| VV |  | Fasáda z ul.Frýdlantská | [14 empty] | VV | 2 | 1 | True | 0 | ROZPOCET
| VV |  | 2 |  | 2 | [12 empty] | VV | 2 | 2 | True | 1 | ROZPOCET
48 | K | 622325303 | Oprava vápenné omítky vnějších ploch stupně členitosti 2 štukové, v rozsahu opravované plochy přes 20 do 30% | m2 | 352.526 |  | 0 | CS ÚRS 2024 01 |  | základní |  | 0 | 0.01783 | 6.2855 | 0 | 0 | 4 | K | 2 |  |  |  | ROZPOCET |  |  |  | 0 | 0 | 0 | 0 | 0 | 1 | 0 | 4 | 1361451235
| Online PSC |  | https://podminky.urs.cz/item/CS_URS_2024_01/622325303 | [14 empty] | Online PSC | 2
| VV |  | dle částečného otlučení podhledu | [14 empty] | VV | 2 | 1 | True | 0 | ROZPOCET
| VV |  | otlupodhled |  | 12.352 | [12 empty] | VV | 2 | 2 | True | 0 | ROZPOCET
| VV |  | dle částečného otlučení stěn | [14 empty] | VV | 2 | 1 | True | 0 | ROZPOCET
| VV |  | otlucenivnejsichdo20 |  | 340.174 | [12 empty] | VV | 2 | 2 | True | 0 | ROZPOCET
| VV |  | Součet |  | 352.526 | [12 empty] | VV | 2 | 4 | True | 1 | ROZPOCET
49 | K | 622635091 | Oprava spárování cihelného zdiva cementovou maltou včetně vysekání a vyčištění spár komínového nad střechou, v rozsahu opravované plochy přes 40 do 50 % | m2 | 17.68 |  | 0 | CS ÚRS 2024 01 |  | základní |  | 0 | 0.00446 | 0.078853 | 0 | 0 | 4 | K | 2 |  |  |  | ROZPOCET |  |  |  | 0 | 0 | 0 | 0 | 0 | 1 | 0 | 4 | -1496253011
| Online PSC |  | https://podminky.urs.cz/item/CS_URS_2024_01/622635091 | [14 empty] | Online PSC | 2
| VV |  | komín u ul.Mariánská | [14 empty] | VV | 2 | 1 | True | 0 | ROZPOCET
| VV |  | 0,85*4*5,20 |  | 17.68 | [12 empty] | VV | 2 | 2 | True | 1 | ROZPOCET
50 | K | 62282162.4 | Příplatek na barevnost fasády do ulice Frýdlantská a Mariánské | m2 | 352.526 |  | 0 |  |  | základní |  | 0 | 0 | 0 | 0 | 0 | 4 | K | 2 |  |  |  | ROZPOCET |  |  |  | 0 | 0 | 0 | 0 | 0 | 1 | 0 | 4 | 1669216613
| VV |  | dle částečného otlučení podhledu | [14 empty] | VV | 2 | 1 | True | 0 | ROZPOCET
| VV |  | otlupodhled |  | 12.352 | [12 empty] | VV | 2 | 2 | True | 0 | ROZPOCET
| VV |  | dle částečného otlučení stěn | [14 empty] | VV | 2 | 1 | True | 0 | ROZPOCET
| VV |  | otlucenivnejsichdo20 |  | 340.174 | [12 empty] | VV | 2 | 2 | True | 0 | ROZPOCET
| VV |  | Součet |  | 352.526 | [12 empty] | VV | 2 | 4 | True | 1 | ROZPOCET
51 | K | 623131101 | Podkladní a spojovací vrstva vnějších omítaných ploch cementový postřik nanášený ručně celoplošně pilířů nebo sloupů | m2 | 17.68 |  | 0 | CS ÚRS 2024 01 |  | základní |  | 0 | 0.00735 | 0.12995 | 0 | 0 | 4 | K | 2 |  |  |  | ROZPOCET |  |  |  | 0 | 0 | 0 | 0 | 0 | 1 | 0 | 4 | 645329558
| Online PSC |  | https://podminky.urs.cz/item/CS_URS_2024_01/623131101 | [14 empty] | Online PSC | 2
| VV |  | komín u ul.Mariánská | [14 empty] | VV | 2 | 1 | True | 0 | ROZPOCET
| VV |  | 0,85*4*5,20 |  | 17.68 | [12 empty] | VV | 2 | 2 | True | 1 | ROZPOCET
52 | K | 6233211.1 | Ozdobný fasádní prvek vel. 1,0 m2 | m2 | 1 |  | 0 |  |  | základní |  | 0 | 0.02636 | 0.02636 | 0 | 0 | 4 | K | 2 |  |  |  | ROZPOCET |  |  |  | 0 | 0 | 0 | 0 | 0 | 1 | 0 | 4 | -60771888
| VV |  | Frýdlantská ul. - Maskaron v horní části fasády | [14 empty] | VV | 2 | 1 | True | 0 | ROZPOCET
| VV |  | 1 |  | 1 | [12 empty] | VV | 2 | 2 | True | 1 | ROZPOCET
53 | K | 623321341 | Omítka vápenocementová vnějších ploch nanášená strojně dvouvrstvá, tloušťky jádrové omítky do 15 mm a tloušťky štuku do 3 mm štuková pilířů nebo sloupů | m2 | 17.68 |  | 0 | CS ÚRS 2024 01 |  | základní |  | 0 | 0.02323 | 0.41071 | 0 | 0 | 4 | K | 2 |  |  |  | ROZPOCET |  |  |  | 0 | 0 | 0 | 0 | 0 | 1 | 0 | 4 | -912829401
| Online PSC |  | https://podminky.urs.cz/item/CS_URS_2024_01/623321341 | [14 empty] | Online PSC | 2
| VV |  | komín u ul.Mariánská | [14 empty] | VV | 2 | 1 | True | 0 | ROZPOCET
| VV |  | 0,85*4*5,20 |  | 17.68 | [12 empty] | VV | 2 | 2 | True | 1 | ROZPOCET
54 | K | 623321391 | Omítka vápenocementová vnějších ploch nanášená strojně Příplatek k cenám za každých dalších i započatých 5 mm tloušťky omítky přes 15 mm pilířů nebo sloupů | m2 | 17.68 |  | 0 | CS ÚRS 2024 01 |  | základní |  | 0 | 0.0068 | 0.12022 | 0 | 0 | 4 | K | 2 |  |  |  | ROZPOCET |  |  |  | 0 | 0 | 0 | 0 | 0 | 1 | 0 | 4 | 996926583
| Online PSC |  | https://podminky.urs.cz/item/CS_URS_2024_01/623321391 | [14 empty] | Online PSC | 2
55 | K | 629135101 | Vyrovnávací vrstva z cementové malty pod klempířskými prvky šířky do 150 mm | m | 5.535 |  | 0 | CS ÚRS 2024 01 |  | základní |  | 0 | 0.01032 | 0.057121 | 0 | 0 | 4 | K | 2 |  |  |  | ROZPOCET |  |  |  | 0 | 0 | 0 | 0 | 0 | 1 | 0 | 4 | -139550676
| Online PSC |  | https://podminky.urs.cz/item/CS_URS_2024_01/629135101 | [14 empty] | Online PSC | 2
| VV |  | K17 | [14 empty] | VV | 2 | 1 | True | 0 | ROZPOCET
| VV |  | 5,535 |  | 5.535 | [12 empty] | VV | 2 | 2 | True | 1 | ROZPOCET
56 | K | 629135102 | Vyrovnávací vrstva z cementové malty pod klempířskými prvky šířky přes 150 do 300 mm | m | 146.49 |  | 0 | CS ÚRS 2024 01 |  | základní |  | 0 | 0.02065 | 3.025 | 0 | 0 | 4 | K | 2 |  |  |  | ROZPOCET |  |  |  | 0 | 0 | 0 | 0 | 0 | 1 | 0 | 4 | -1604317074
| Online PSC |  | https://podminky.urs.cz/item/CS_URS_2024_01/629135102 | [14 empty] | Online PSC | 2
| VV |  | u větších šíří prvků započtena položka vícenásobně pro dosažení potřebné šíře | [14 empty] | VV | 2 | 1 | True | 0 | ROZPOCET
| VV |  | K08 | [14 empty] | VV | 2 | 1 | True | 0 | ROZPOCET
| VV |  | 9,25*2 |  | 18.5 | [12 empty] | VV | 2 | 2 | True | 0 | ROZPOCET
| VV |  | K12 | [14 empty] | VV | 2 | 1 | True | 0 | ROZPOCET
| VV |  | 2,85 |  | 2.85 | [12 empty] | VV | 2 | 2 | True | 0 | ROZPOCET
| VV |  | K05 | [14 empty] | VV | 2 | 1 | True | 0 | ROZPOCET
| VV |  | 5,495 |  | 5.495 | [12 empty] | VV | 2 | 2 | True | 0 | ROZPOCET
| VV |  | K03 | [14 empty] | VV | 2 | 1 | True | 0 | ROZPOCET
| VV |  | 4,30 |  | 4.3 | [12 empty] | VV | 2 | 2 | True | 0 | ROZPOCET
| VV |  | K01, 02, 06 | [14 empty] | VV | 2 | 1 | True | 0 | ROZPOCET
| VV |  | 35,66 |  | 35.66 | [12 empty] | VV | 2 | 2 | True | 0 | ROZPOCET
| VV |  | K04 | [14 empty] | VV | 2 | 1 | True | 0 | ROZPOCET
| VV |  | 4,885 |  | 4.885 | [12 empty] | VV | 2 | 2 | True | 0 | ROZPOCET
| VV |  | K18 | [14 empty] | VV | 2 | 1 | True | 0 | ROZPOCET
| VV |  | 6,80 |  | 6.8 | [12 empty] | VV | 2 | 2 | True | 0 | ROZPOCET
| VV |  | K11 | [14 empty] | VV | 2 | 1 | True | 0 | ROZPOCET
| VV |  | 34,00*2 |  | 68 | [12 empty] | VV | 2 | 2 | True | 0 | ROZPOCET
| VV |  | Součet |  | 146.49 | [12 empty] | VV | 2 | 4 | True | 1 | ROZPOCET
57 | K | 629991011 | Zakrytí vnějších ploch před znečištěním včetně pozdějšího odkrytí výplní otvorů a svislých ploch fólií přilepenou lepící páskou | m2 | 48.915 |  | 0 | CS ÚRS 2024 01 |  | základní |  | 0 | 0 | 0 | 0 | 0 | 4 | K | 2 |  |  |  | ROZPOCET |  |  |  | 0 | 0 | 0 | 0 | 0 | 1 | 0 | 4 | -838279691
| Online PSC |  | https://podminky.urs.cz/item/CS_URS_2024_01/629991011 | [14 empty] | Online PSC | 2
| VV |  | Frýdlantská ulice | [14 empty] | VV | 2 | 1 | True | 0 | ROZPOCET
| VV |  | výměra od 2,5 od ut, pohledová plocha | [14 empty] | VV | 2 | 1 | True | 0 | ROZPOCET
| VV |  | výplně otvorů | [14 empty] | VV | 2 | 1 | True | 0 | ROZPOCET
| VV |  | 3*1,70*2,40 |  | 12.24 | [12 empty] | VV | 2 | 2 | True | 0 | ROZPOCET
| VV |  | 2*2,20*2,60 |  | 11.44 | [12 empty] | VV | 2 | 2 | True | 0 | ROZPOCET
| VV |  | 7*3,14*0,50*0,50 |  | 5.495 | [12 empty] | VV | 2 | 2 | True | 0 | ROZPOCET
| VV |  | 4*0,70*1,55 |  | 4.34 | [12 empty] | VV | 2 | 2 | True | 0 | ROZPOCET
| VV |  | Mariánská ulice | [14 empty] | VV | 2 | 1 | True | 0 | ROZPOCET
| VV |  | dveře | [14 empty] | VV | 2 | 1 | True | 0 | ROZPOCET
| VV |  | 1,80*3,00 |  | 5.4 | [12 empty] | VV | 2 | 2 | True | 0 | ROZPOCET
| VV |  | další zakryté plochy | [14 empty] | VV | 2 | 1 | True | 0 | ROZPOCET
| VV |  | 10,00 |  | 10 | [12 empty] | VV | 2 | 2 | True | 0 | ROZPOCET
| VV |  | Součet |  | 48.915 | [12 empty] | VV | 2 | 4 | True | 1 | ROZPOCET
58 | K | 629995101 | Očištění vnějších ploch tlakovou vodou omytím | m2 | 352.526 |  | 0 | CS ÚRS 2024 01 |  | základní |  | 0 | 0 | 0 | 0 | 0 | 4 | K | 2 |  |  |  | ROZPOCET |  |  |  | 0 | 0 | 0 | 0 | 0 | 1 | 0 | 4 | -175699365
| Online PSC |  | https://podminky.urs.cz/item/CS_URS_2024_01/629995101 | [14 empty] | Online PSC | 2
| VV |  | dle částečného otlučení | [14 empty] | VV | 2 | 1 | True | 0 | ROZPOCET
| VV |  | otlupodhled |  | 12.352 | [12 empty] | VV | 2 | 2 | True | 0 | ROZPOCET
| VV |  | otlucenivnejsichdo20 |  | 340.174 | [12 empty] | VV | 2 | 2 | True | 0 | ROZPOCET
| VV |  | Součet |  | 352.526 | [12 empty] | VV | 2 | 4 | True | 1 | ROZPOCET
59 | K | 629995201 | Očištění vnějších ploch tryskáním křemičitým pískem sušeným | m2 | 31.55 |  | 0 | CS ÚRS 2024 01 |  | základní |  | 0 | 0.024 | 0.7572 | 0.024 | 0.7572 | 4 | K | 2 |  |  |  | ROZPOCET |  |  |  | 0 | 0 | 0 | 0 | 0 | 1 | 0 | 4 | -1764867170
| Online PSC |  | https://podminky.urs.cz/item/CS_URS_2024_01/629995201 | [14 empty] | Online PSC | 2
| VV |  | Frýdlantská ulice, plochy dle DM | [14 empty] | VV | 2 | 1 | True | 0 | ROZPOCET
| VV |  | sokl | [14 empty] | VV | 2 | 1 | True | 0 | ROZPOCET
| VV |  | 0,40+2,00+0,80+3,70+0,30*2 |  | 7.5 | [12 empty] | VV | 2 | 2 | True | 0 | ROZPOCET
| VV |  | ostění v úrovni soklu | [14 empty] | VV | 2 | 1 | True | 0 | ROZPOCET
| VV |  | (0,80+0,60+0,40+0,70)*0,70 |  | 1.75 | [12 empty] | VV | 2 | 2 | True | 0 | ROZPOCET
| VV |  | okolo hl. vstupu | [14 empty] | VV | 2 | 1 | True | 0 | ROZPOCET
| VV |  | plocha dle pohledu | [14 empty] | VV | 2 | 1 | True | 0 | ROZPOCET
| VV |  | 7,00 |  | 7 | [12 empty] | VV | 2 | 2 | True | 0 | ROZPOCET
| VV |  | ostění | [14 empty] | VV | 2 | 1 | True | 0 | ROZPOCET
| VV |  | 3,10*0,90*4 |  | 11.16 | [12 empty] | VV | 2 | 2 | True | 0 | ROZPOCET
| VV |  | podlaha před vstupními dveřmi | [14 empty] | VV | 2 | 1 | True | 0 | ROZPOCET
| VV |  | 2*2,30*0,90 |  | 4.14 | [12 empty] | VV | 2 | 2 | True | 0 | ROZPOCET
| VV |  | Součet |  | 31.55 | [12 empty] | VV | 2 | 4 | True | 1 | ROZPOCET
60 | K | 629999011 | Příplatky k cenám úprav vnějších povrchů za zvýšenou pracnost při provádění styku dvou barev nebo struktur na fasádě | m | 553.2 |  | 0 | CS ÚRS 2024 01 |  | základní |  | 0 | 0 | 0 | 0 | 0 | 4 | K | 2 |  |  |  | ROZPOCET |  |  |  | 0 | 0 | 0 | 0 | 0 | 1 | 0 | 4 | -1277165055
| Online PSC |  | https://podminky.urs.cz/item/CS_URS_2024_01/629999011 | [14 empty] | Online PSC | 2
| VV |  | fasáda z Frýdlantské ul. | [14 empty] | VV | 2 | 1 | True | 0 | ROZPOCET
| VV |  | 12,30*2*2 |  | 49.2 | [12 empty] | VV | 2 | 2 | True | 0 | ROZPOCET
| VV |  | 4,00*2*2 |  | 16 | [12 empty] | VV | 2 | 2 | True | 0 | ROZPOCET
| VV |  | 2*28,10 |  | 56.2 | [12 empty] | VV | 2 | 2 | True | 0 | ROZPOCET
| VV |  | 11,70*2*2 |  | 46.8 | [12 empty] | VV | 2 | 2 | True | 0 | ROZPOCET
| VV |  | 8,10*2 |  | 16.2 | [12 empty] | VV | 2 | 2 | True | 0 | ROZPOCET
| VV |  | 6,40*2+5,70*2*2 |  | 35.6 | [12 empty] | VV | 2 | 2 | True | 0 | ROZPOCET
| VV |  | 7*(10,80*2+2,20)*2 |  | 333.2 | [12 empty] | VV | 2 | 2 | True | 0 | ROZPOCET
| VV |  | Součet |  | 553.2 | [12 empty] | VV | 2 | 4 | True | 1 | ROZPOCET
| D | 8 | Trubní vedení |  |  |  | 0 |  |  |  |  | 0 |  | 1.8302 |  | 0.9006 | 1 | D | 1 |  |  |  | ROZPOCET | [9 empty] | 0
61 | K | 831362921 | Výměna potrubí z trub kameninových hrdlových s integrovaným těsněním v otevřeném výkopu ve sklonu do 20 % DN 250 | m | 12 |  | 0 | CS ÚRS 2024 01 |  | základní |  | 0 | 5e-05 | 0.0006 | 0.07505 | 0.9006 | 4 | K | 2 |  |  |  | ROZPOCET |  |  |  | 0 | 0 | 0 | 0 | 0 | 1 | 0 | 4 | 1982482229
| Online PSC |  | https://podminky.urs.cz/item/CS_URS_2024_01/831362921 | [14 empty] | Online PSC | 2
| VV |  | Revize a oprava ležaté deš. kanalizace v délce 3 m | [14 empty] | VV | 2 | 1 | True | 0 | ROZPOCET
| VV |  | pohled Frýdlantská | [14 empty] | VV | 2 | 1 | True | 0 | ROZPOCET
| VV |  | 2*3,00 |  | 6 | [12 empty] | VV | 2 | 2 | True | 0 | ROZPOCET
| VV |  | Mariánská | [14 empty] | VV | 2 | 1 | True | 0 | ROZPOCET
| VV |  | 2*3,00 |  | 6 | [12 empty] | VV | 2 | 2 | True | 0 | ROZPOCET
| VV |  | Součet |  | 12 | [12 empty] | VV | 2 | 4 | True | 1 | ROZPOCET
62 | M | 59710705.1 | trouba kameninová glazovaná DN 250 dl 2,50m spojovací systém C Třída 240 | m | 12.18 |  | 0 | CS ÚRS 2024 01 |  | základní |  | 0 | 0.075 | 0.9135 | 0 | 0 | 8 | M | 2 |  |  |  | ROZPOCET |  |  |  | 0 | 0 | 0 | 0 | 0 | 1 | 0 | 4 | -66060658
| VV |  | 12*1,015 'Přepočtené koeficientem množství |  | 12.18 | [12 empty] | VV | 2 | 2 | False | 1 | ROZPOCET
63 | K | 892383922 | Proplach potrubí při opravách jednoduchý (bez dezinfekce) DN od 250 do 350 | m | 12 |  | 0 | CS ÚRS 2024 01 |  | základní |  | 0 | 0 | 0 | 0 | 0 | 4 | K | 2 |  |  |  | ROZPOCET |  |  |  | 0 | 0 | 0 | 0 | 0 | 1 | 0 | 4 | 781749238
| Online PSC |  | https://podminky.urs.cz/item/CS_URS_2024_01/892383922 | [14 empty] | Online PSC | 2
64 | K | 895270001 | Proplachovací a kontrolní šachta z PVC-U pro drenáže budov vnějšího průměru 315 mm pro napojení potrubí DN 200 s lapačem písku užitné výšky 350 mm | kus | 4 |  | 0 | CS ÚRS 2024 01 |  | základní |  | 0 | 1e-05 | 4e-05 | 0 | 0 | 4 | K | 2 |  |  |  | ROZPOCET |  |  |  | 0 | 0 | 0 | 0 | 0 | 1 | 0 | 4 | 1893552933
| Online PSC |  | https://podminky.urs.cz/item/CS_URS_2024_01/895270001 | [14 empty] | Online PSC | 2
| VV |  | Frýdlantská | [14 empty] | VV | 2 | 1 | True | 0 | ROZPOCET
| VV |  | 2 |  | 2 | [12 empty] | VV | 2 | 2 | True | 0 | ROZPOCET
| VV |  | Mariánská | [14 empty] | VV | 2 | 1 | True | 0 | ROZPOCET
| VV |  | 2 |  | 2 | [12 empty] | VV | 2 | 2 | True | 0 | ROZPOCET
| VV |  | Součet |  | 4 | [12 empty] | VV | 2 | 4 | True | 1 | ROZPOCET
65 | K | 895270021 | Proplachovací a kontrolní šachta z PVC-U pro drenáže budov vnějšího průměru 315 mm šachtové prodloužení světlé hloubky 800 mm | kus | 10 |  | 0 | CS ÚRS 2024 01 |  | základní |  | 0 | 1e-05 | 0.0001 | 0 | 0 | 4 | K | 2 |  |  |  | ROZPOCET |  |  |  | 0 | 0 | 0 | 0 | 0 | 1 | 0 | 4 | -2045241550
| Online PSC |  | https://podminky.urs.cz/item/CS_URS_2024_01/895270021 | [14 empty] | Online PSC | 2
| VV |  | Frýdlantská | [14 empty] | VV | 2 | 1 | True | 0 | ROZPOCET
| VV |  | 2*(3,20/0,80) |  | 8 | [12 empty] | VV | 2 | 2 | True | 0 | ROZPOCET
| VV |  | Mariánská | [14 empty] | VV | 2 | 1 | True | 0 | ROZPOCET
| VV |  | 2 |  | 2 | [12 empty] | VV | 2 | 2 | True | 0 | ROZPOCET
| VV |  | Součet |  | 10 | [12 empty] | VV | 2 | 4 | True | 1 | ROZPOCET
66 | K | 895270031 | Proplachovací a kontrolní šachta z PVC-U pro drenáže budov vnějšího průměru 315 mm redukce DN 200/100-150 | kus | 8 |  | 0 | CS ÚRS 2024 01 |  | základní |  | 0 | 7e-05 | 0.00056 | 0 | 0 | 4 | K | 2 |  |  |  | ROZPOCET |  |  |  | 0 | 0 | 0 | 0 | 0 | 1 | 0 | 4 | -304289185
| Online PSC |  | https://podminky.urs.cz/item/CS_URS_2024_01/895270031 | [14 empty] | Online PSC | 2
| VV |  | 4*2 |  | 8 | [12 empty] | VV | 2 | 2 | True | 1 | ROZPOCET
67 | K | 895270051 | Proplachovací a kontrolní šachta z PVC-U pro drenáže budov vnějšího průměru 315 mm poklop litinový bez ventilace pro třídu zatížení B 125 | kus | 2 |  | 0 | CS ÚRS 2024 01 |  | základní |  | 0 | 0.24034 | 0.48068 | 0 | 0 | 4 | K | 2 |  |  |  | ROZPOCET |  |  |  | 0 | 0 | 0 | 0 | 0 | 1 | 0 | 4 | -1213280759
| Online PSC |  | https://podminky.urs.cz/item/CS_URS_2024_01/895270051 | [14 empty] | Online PSC | 2
| VV |  | Frýdlanstká | [14 empty] | VV | 2 | 1 | True | 0 | ROZPOCET
| VV |  | 2 |  | 2 | [12 empty] | VV | 2 | 2 | True | 1 | ROZPOCET
68 | K | 895270052 | Proplachovací a kontrolní šachta z PVC-U pro drenáže budov vnějšího průměru 315 mm poklop litinový bez ventilace pro třídu zatížení D 400 | kus | 2 |  | 0 | CS ÚRS 2024 01 |  | základní |  | 0 | 0.21734 | 0.43468 | 0 | 0 | 4 | K | 2 |  |  |  | ROZPOCET |  |  |  | 0 | 0 | 0 | 0 | 0 | 1 | 0 | 4 | -1333189568
| Online PSC |  | https://podminky.urs.cz/item/CS_URS_2024_01/895270052 | [14 empty] | Online PSC | 2
| VV |  | Mariánská | [14 empty] | VV | 2 | 1 | True | 0 | ROZPOCET
| VV |  | 2 |  | 2 | [12 empty] | VV | 2 | 2 | True | 1 | ROZPOCET
| D | 9 | Ostatní konstrukce a práce, bourání |  |  |  | 0 |  |  |  |  | 0 |  | 6.6449 |  | 24.9738 | 1 | D | 1 |  |  |  | ROZPOCET | [9 empty] | 0
69 | K | 914111111 | Montáž svislé dopravní značky základní velikosti do 1 m2 objímkami na sloupky nebo konzoly | kus | 2 |  | 0 | CS ÚRS 2024 01 |  | základní |  | 0 | 0.0007 | 0.0014 | 0 | 0 | 4 | K | 2 |  |  |  | ROZPOCET |  |  |  | 0 | 0 | 0 | 0 | 0 | 1 | 0 | 4 | 58922156
| Online PSC |  | https://podminky.urs.cz/item/CS_URS_2024_01/914111111 | [14 empty] | Online PSC | 2
| VV |  | Osazení svislého dopravního značení (značky původní) | [14 empty] | VV | 2 | 1 | True | 0 | ROZPOCET
| VV |  | 2 |  | 2 | [12 empty] | VV | 2 | 2 | True | 1 | ROZPOCET
70 | K | 914511111 | Montáž sloupku dopravních značek délky do 3,5 m do betonového základu | kus | 2 |  | 0 | CS ÚRS 2024 01 |  | základní |  | 0 | 0.10941 | 0.21882 | 0 | 0 | 4 | K | 2 |  |  |  | ROZPOCET |  |  |  | 0 | 0 | 0 | 0 | 0 | 1 | 0 | 4 | -958641598
| Online PSC |  | https://podminky.urs.cz/item/CS_URS_2024_01/914511111 | [14 empty] | Online PSC | 2
| VV |  | Osazení svislého dopravního značení (sloupky původní) | [14 empty] | VV | 2 | 1 | True | 0 | ROZPOCET
| VV |  | 2 |  | 2 | [12 empty] | VV | 2 | 2 | True | 1 | ROZPOCET
71 | K | 916241113 | Osazení obrubníku kamenného se zřízením lože, s vyplněním a zatřením spár cementovou maltou ležatého s boční opěrou z betonu prostého, do lože z betonu prostého | m | 33 |  | 0 | CS ÚRS 2024 01 |  | základní |  | 0 | 0.16849 | 5.5602 | 0 | 0 | 4 | K | 2 |  |  |  | ROZPOCET |  |  |  | 0 | 0 | 0 | 0 | 0 | 1 | 0 | 4 | 228214566
| Online PSC |  | https://podminky.urs.cz/item/CS_URS_2024_01/916241113 | [14 empty] | Online PSC | 2
| VV |  | ul. Frýdlantská - využití demontovaného obruníku | [14 empty] | VV | 2 | 1 | True | 0 | ROZPOCET
| VV |  | 33,00 |  | 33 | [12 empty] | VV | 2 | 2 | True | 1 | ROZPOCET
72 | M | 58380003.1 | obrubník kamenný žulový přímý vel. dle stávajícího | m | 5.049 |  | 0 |  |  | základní |  | 0 | 0.15 | 0.75735 | 0 | 0 | 8 | M | 2 |  |  |  | ROZPOCET |  |  |  | 0 | 0 | 0 | 0 | 0 | 1 | 0 | 4 | 1512901402
| VV |  | ul. Frýdlantská - doplnění délky obrubníku z 15% | [14 empty] | VV | 2 | 1 | True | 0 | ROZPOCET
| VV |  | 33,00*0.15 |  | 4.95 | [12 empty] | VV | 2 | 2 | True | 1 | ROZPOCET
| VV |  | 4,95*1,02 'Přepočtené koeficientem množství |  | 5.049 | [12 empty] | VV | 2 | 2 | False | 1 | ROZPOCET
73 | K | 941111121 | Lešení řadové trubkové lehké pracovní s podlahami s provozním zatížením tř. 3 do 200 kg/m2 šířky tř. W09 od 0,9 do 1,2 m, výšky výšky do 10 m montáž | m2 | 400.48 |  | 0 | CS ÚRS 2024 01 |  | základní |  | 0 | 0 | 0 | 0 | 0 | 4 | K | 2 |  |  |  | ROZPOCET |  |  |  | 0 | 0 | 0 | 0 | 0 | 1 | 0 | 4 | -1821413524
| Online PSC |  | https://podminky.urs.cz/item/CS_URS_2024_01/941111121 | [14 empty] | Online PSC | 2
| VV |  | Frýdlantská | [14 empty] | VV | 2 | 1 | True | 0 | ROZPOCET
| VV |  | 32,00*(11,00+13,40)/2 |  | 390.4 | [12 empty] | VV | 2 | 2 | True | 0 | ROZPOCET
| VV |  | vyvýšení fasády v pravé části | [14 empty] | VV | 2 | 1 | True | 0 | ROZPOCET
| VV |  | 5,60*1,80 |  | 10.08 | [12 empty] | VV | 2 | 2 | True | 0 | ROZPOCET
| VV | leseni | Součet |  | 400.48 | [12 empty] | VV | 2 | 4 | True | 1 | ROZPOCET
74 | K | 941111221 | Lešení řadové trubkové lehké pracovní s podlahami s provozním zatížením tř. 3 do 200 kg/m2 šířky tř. W09 od 0,9 do 1,2 m, výšky výšky do 10 m příplatek k ceně za každý den použití | m2 | 22426.88 |  | 0 | CS ÚRS 2024 01 |  | základní |  | 0 | 0 | 0 | 0 | 0 | 4 | K | 2 |  |  |  | ROZPOCET |  |  |  | 0 | 0 | 0 | 0 | 0 | 1 | 0 | 4 | -74245237
| Online PSC |  | https://podminky.urs.cz/item/CS_URS_2024_01/941111221 | [14 empty] | Online PSC | 2
| VV |  | 56*leseni |  | 22426.88 | [12 empty] | VV | 2 | 2 | True | 1 | ROZPOCET
75 | K | 941111821 | Lešení řadové trubkové lehké pracovní s podlahami s provozním zatížením tř. 3 do 200 kg/m2 šířky tř. W09 od 0,9 do 1,2 m, výšky výšky do 10 m demontáž | m2 | 400.48 |  | 0 | CS ÚRS 2024 01 |  | základní |  | 0 | 0 | 0 | 0 | 0 | 4 | K | 2 |  |  |  | ROZPOCET |  |  |  | 0 | 0 | 0 | 0 | 0 | 1 | 0 | 4 | 1034814819
| Online PSC |  | https://podminky.urs.cz/item/CS_URS_2024_01/941111821 | [14 empty] | Online PSC | 2
76 | K | 944511111 | Montáž ochranné sítě zavěšené na konstrukci lešení z textilie z umělých vláken | m2 | 400.48 |  | 0 | CS ÚRS 2024 01 |  | základní |  | 0 | 0 | 0 | 0 | 0 | 4 | K | 2 |  |  |  | ROZPOCET |  |  |  | 0 | 0 | 0 | 0 | 0 | 1 | 0 | 4 | -1230327331
| Online PSC |  | https://podminky.urs.cz/item/CS_URS_2024_01/944511111 | [14 empty] | Online PSC | 2
| VV |  | leseni |  | 400.48 | [12 empty] | VV | 2 | 2 | True | 1 | ROZPOCET
77 | K | 944511211 | Síť ochranná zavěšená na konstrukci lešení z textilie z umělých vláken příplatek k ceně za každý den použití | m2 | 22426.88 |  | 0 | CS ÚRS 2024 01 |  | základní |  | 0 | 0 | 0 | 0 | 0 | 4 | K | 2 |  |  |  | ROZPOCET |  |  |  | 0 | 0 | 0 | 0 | 0 | 1 | 0 | 4 | -2022228069
| Online PSC |  | https://podminky.urs.cz/item/CS_URS_2024_01/944511211 | [14 empty] | Online PSC | 2
| VV |  | 56*leseni |  | 22426.88 | [12 empty] | VV | 2 | 2 | True | 1 | ROZPOCET
78 | K | 944511811 | Demontáž ochranné sítě zavěšené na konstrukci lešení z textilie z umělých vláken | m2 | 400.48 |  | 0 | CS ÚRS 2024 01 |  | základní |  | 0 | 0 | 0 | 0 | 0 | 4 | K | 2 |  |  |  | ROZPOCET |  |  |  | 0 | 0 | 0 | 0 | 0 | 1 | 0 | 4 | 1166284007
| Online PSC |  | https://podminky.urs.cz/item/CS_URS_2024_01/944511811 | [14 empty] | Online PSC | 2
| VV |  | leseni |  | 400.48 | [12 empty] | VV | 2 | 2 | True | 1 | ROZPOCET
79 | K | 944711112 | Montáž záchytné stříšky zřizované současně s lehkým nebo těžkým lešením, šířky přes 1,5 do 2,0 m | m | 6 |  | 0 | CS ÚRS 2024 01 |  | základní |  | 0 | 0 | 0 | 0 | 0 | 4 | K | 2 |  |  |  | ROZPOCET |  |  |  | 0 | 0 | 0 | 0 | 0 | 1 | 0 | 4 | -1263583197
| Online PSC |  | https://podminky.urs.cz/item/CS_URS_2024_01/944711112 | [14 empty] | Online PSC | 2
| VV |  | Frýdlantská | [14 empty] | VV | 2 | 1 | True | 0 | ROZPOCET
| VV |  | 3*2,00 |  | 6 | [12 empty] | VV | 2 | 2 | True | 1 | ROZPOCET
80 | K | 944711212 | Stříška záchytná zřizovaná současně s lehkým nebo těžkým lešením šířky přes 1,5 do 2,0 m příplatek k ceně za každý den použití | m | 336 |  | 0 | CS ÚRS 2024 01 |  | základní |  | 0 | 0 | 0 | 0 | 0 | 4 | K | 2 |  |  |  | ROZPOCET |  |  |  | 0 | 0 | 0 | 0 | 0 | 1 | 0 | 4 | -1687996005
| Online PSC |  | https://podminky.urs.cz/item/CS_URS_2024_01/944711212 | [14 empty] | Online PSC | 2
| VV |  | 56*3*2,00 |  | 336 | [12 empty] | VV | 2 | 2 | True | 1 | ROZPOCET
81 | K | 944711812 | Demontáž záchytné stříšky zřizované současně s lehkým nebo těžkým lešením, šířky přes 1,5 do 2,0 m | m | 6 |  | 0 | CS ÚRS 2024 01 |  | základní |  | 0 | 0 | 0 | 0 | 0 | 4 | K | 2 |  |  |  | ROZPOCET |  |  |  | 0 | 0 | 0 | 0 | 0 | 1 | 0 | 4 | 1067616784
| Online PSC |  | https://podminky.urs.cz/item/CS_URS_2024_01/944711812 | [14 empty] | Online PSC | 2
82 | K | 949101111 | Lešení pomocné pracovní pro objekty pozemních staveb pro zatížení do 150 kg/m2, o výšce lešeňové podlahy do 1,9 m | m2 | 12.8 |  | 0 | CS ÚRS 2024 01 |  | základní |  | 0 | 0.00013 | 0.001664 | 0 | 0 | 4 | K | 2 |  |  |  | ROZPOCET |  |  |  | 0 | 0 | 0 | 0 | 0 | 1 | 0 | 4 | 575408026
| Online PSC |  | https://podminky.urs.cz/item/CS_URS_2024_01/949101111 | [14 empty] | Online PSC | 2
| VV |  | podhled Frýdlantská | [14 empty] | VV | 2 | 1 | True | 0 | ROZPOCET
| VV |  | 6,40*2,00 |  | 12.8 | [12 empty] | VV | 2 | 2 | True | 1 | ROZPOCET
83 | K | 949101112 | Lešení pomocné pracovní pro objekty pozemních staveb pro zatížení do 150 kg/m2, o výšce lešeňové podlahy přes 1,9 do 3,5 m | m2 | 5 |  | 0 | CS ÚRS 2024 01 |  | základní |  | 0 | 0.00021 | 0.00105 | 0 | 0 | 4 | K | 2 |  |  |  | ROZPOCET |  |  |  | 0 | 0 | 0 | 0 | 0 | 1 | 0 | 4 | 1392462239
| Online PSC |  | https://podminky.urs.cz/item/CS_URS_2024_01/949101112 | [14 empty] | Online PSC | 2
| VV |  | Mariánská - oprava a nátěr omítek, oprava klempířských prvků | [14 empty] | VV | 2 | 1 | True | 0 | ROZPOCET
| VV |  | 5,00*1,00 |  | 5 | [12 empty] | VV | 2 | 2 | True | 1 | ROZPOCET
84 | K | 962032641 | Bourání zdiva nadzákladového komínového z cihel pálených, šamotových nebo vápenopískových, na maltu cementovou | m3 | 0.723 |  | 0 | CS ÚRS 2024 01 |  | základní |  | 0 | 0 | 0 | 1.671 | 1.2081 | 4 | K | 2 |  |  |  | ROZPOCET |  |  |  | 0 | 0 | 0 | 0 | 0 | 1 | 0 | 4 | -1059322629
| Online PSC |  | https://podminky.urs.cz/item/CS_URS_2024_01/962032641 | [14 empty] | Online PSC | 2
| VV |  | rozebrání vrchní části komína u ul.Mariánská | [14 empty] | VV | 2 | 1 | True | 0 | ROZPOCET
| VV |  | 0,85*0,85*1,00 |  | 0.723 | [12 empty] | VV | 2 | 2 | True | 1 | ROZPOCET
85 | K | 966006211 | Odstranění (demontáž) svislých dopravních značek s odklizením materiálu na skládku na vzdálenost do 20 m nebo s naložením na dopravní prostředek ze sloupů, sloupků nebo konzol | kus | 2 |  | 0 | CS ÚRS 2024 01 |  | základní |  | 0 | 0 | 0 | 0.004 | 0.008 | 4 | K | 2 |  |  |  | ROZPOCET |  |  |  | 0 | 0 | 0 | 0 | 0 | 1 | 0 | 4 | 434935874
| Online PSC |  | https://podminky.urs.cz/item/CS_URS_2024_01/966006211 | [14 empty] | Online PSC | 2
| VV |  | Šetrná demontáž svislého dopravního značení s uskladněním sloupků a dopravních značek, očistění sloupků | [14 empty] | VV | 2 | 1 | True | 0 | ROZPOCET
| VV |  | 2 |  | 2 | [12 empty] | VV | 2 | 2 | True | 1 | ROZPOCET
86 | K | 968062244 | Vybourání dřevěných rámů oken s křídly, dveřních zárubní, vrat, stěn, ostění nebo obkladů rámů oken s křídly jednoduchých, plochy do 1 m2 | m2 | 5.719 |  | 0 | CS ÚRS 2024 01 |  | základní |  | 0 | 0 | 0 | 0.041 | 0.23448 | 4 | K | 2 |  |  |  | ROZPOCET |  |  |  | 0 | 0 | 0 | 0 | 0 | 1 | 0 | 4 | -880984011
| Online PSC |  | https://podminky.urs.cz/item/CS_URS_2024_01/968062244 | [14 empty] | Online PSC | 2
| VV |  | kruhová okna (Frýdlantská) | [14 empty] | VV | 2 | 1 | True | 0 | ROZPOCET
| VV |  | 0,817*7 |  | 5.719 | [12 empty] | VV | 2 | 2 | True | 1 | ROZPOCET
87 | K | 968062245 | Vybourání dřevěných rámů oken s křídly, dveřních zárubní, vrat, stěn, ostění nebo obkladů rámů oken s křídly jednoduchých, plochy do 2 m2 | m2 | 8.4 |  | 0 | CS ÚRS 2024 01 |  | základní |  | 0 | 0 | 0 | 0.031 | 0.2604 | 4 | K | 2 |  |  |  | ROZPOCET |  |  |  | 0 | 0 | 0 | 0 | 0 | 1 | 0 | 4 | -1360316149
| Online PSC |  | https://podminky.urs.cz/item/CS_URS_2024_01/968062245 | [14 empty] | Online PSC | 2
| VV |  | vitríny | [14 empty] | VV | 2 | 1 | True | 0 | ROZPOCET
| VV |  | 1,2*1,4*5 |  | 8.4 | [12 empty] | VV | 2 | 2 | True | 1 | ROZPOCET
88 | K | 968072456 | Vybourání kovových rámů oken s křídly, dveřních zárubní, vrat, stěn, ostění nebo obkladů dveřních zárubní, plochy přes 2 m2 | m2 | 7.97 |  | 0 | CS ÚRS 2024 01 |  | základní |  | 0 | 0 | 0 | 0.063 | 0.50211 | 4 | K | 2 |  |  |  | ROZPOCET |  |  |  | 0 | 0 | 0 | 0 | 0 | 1 | 0 | 4 | 761499891
| Online PSC |  | https://podminky.urs.cz/item/CS_URS_2024_01/968072456 | [14 empty] | Online PSC | 2
| VV |  | z ul. Frýdlantské | [14 empty] | VV | 2 | 1 | True | 0 | ROZPOCET
| VV |  | 1,90*2,30 |  | 4.37 | [12 empty] | VV | 2 | 2 | True | 0 | ROZPOCET
| VV |  | 1,50*2,40 |  | 3.6 | [12 empty] | VV | 2 | 2 | True | 0 | ROZPOCET
| VV |  | Součet |  | 7.97 | [12 empty] | VV | 2 | 4 | True | 1 | ROZPOCET
89 | K | 968082016 | Vybourání plastových rámů oken s křídly, dveřních zárubní, vrat rámu oken s křídly, plochy přes 1 do 2 m2 | m2 | 5.663 |  | 0 | CS ÚRS 2024 01 |  | základní |  | 0 | 0 | 0 | 0.059 | 0.33412 | 4 | K | 2 |  |  |  | ROZPOCET |  |  |  | 0 | 0 | 0 | 0 | 0 | 1 | 0 | 4 | 176088215
| Online PSC |  | https://podminky.urs.cz/item/CS_URS_2024_01/968082016 | [14 empty] | Online PSC | 2
| VV |  | ul.Frýdlantská | [14 empty] | VV | 2 | 1 | True | 0 | ROZPOCET
| VV |  | 0,858*1,65*4 |  | 5.663 | [12 empty] | VV | 2 | 2 | True | 1 | ROZPOCET
90 | K | 766691915 | Ostatní práce vyvěšení nebo zavěšení křídel dřevěných dveřních, plochy přes 2 m2 | kus | 4 |  | 0 | CS ÚRS 2024 01 |  | základní |  | 0 | 0 | 0 | 0.028 | 0.112 | 16 | K | 2 |  |  |  | ROZPOCET |  |  |  | 0 | 0 | 0 | 0 | 0 | 1 | 0 | 16 | 363604302
| Online PSC |  | https://podminky.urs.cz/item/CS_URS_2024_01/766691915 | [14 empty] | Online PSC | 2
| VV |  | šetrná demontáž hl.vchodových dveří pro repasi - Frýdlantská | [14 empty] | VV | 2 | 1 | True | 0 | ROZPOCET
| VV |  | 2*2 |  | 4 | [12 empty] | VV | 2 | 2 | True | 1 | ROZPOCET
91 | K | 766691914 | Ostatní práce vyvěšení nebo zavěšení křídel dřevěných dveřních, plochy do 2 m2 | kus | 2 |  | 0 | CS ÚRS 2024 01 |  | základní |  | 0 | 0 | 0 | 0.024 | 0.048 | 16 | K | 2 |  |  |  | ROZPOCET |  |  |  | 0 | 0 | 0 | 0 | 0 | 1 | 0 | 16 | -462986588
| Online PSC |  | https://podminky.urs.cz/item/CS_URS_2024_01/766691914 | [14 empty] | Online PSC | 2
| VV |  | křídla do ul.Mariánská (zárubně bodou zachovány) | [14 empty] | VV | 2 | 1 | True | 0 | ROZPOCET
| VV |  | 2 |  | 2 | [12 empty] | VV | 2 | 2 | True | 1 | ROZPOCET
92 | K | 971024461 | Vybourání otvorů ve zdivu základovém nebo nadzákladovém kamenném, smíšeném kamenném, na maltu vápennou nebo vápenocementovou, plochy do 0,25 m2, tl. do 600 mm | kus | 8 |  | 0 | CS ÚRS 2024 01 |  | základní |  | 0 | 0 | 0 | 0.349 | 2.792 | 4 | K | 2 |  |  |  | ROZPOCET |  |  |  | 0 | 0 | 0 | 0 | 0 | 1 | 0 | 4 | -364556550
| Online PSC |  | https://podminky.urs.cz/item/CS_URS_2024_01/971024461 | [14 empty] | Online PSC | 2
| VV |  | vybourání poškozených částí soklu z kamenného zdiva ... dle Tz cca 20% z celkového množství | [14 empty] | VV | 2 | 1 | True | 0 | ROZPOCET
| VV |  | průměrná velikost opravované části soklu 0,25 m2 | [14 empty] | VV | 2 | 1 | True | 0 | ROZPOCET
| VV |  | Frýdlantská ulice, plochy dle DM | [14 empty] | VV | 2 | 1 | True | 0 | ROZPOCET
| VV |  | sokl | [14 empty] | VV | 2 | 1 | True | 0 | ROZPOCET
| VV |  | (0,40+2,00+0,80+3,70+0,30*2)*0.2/0,25 |  | 6 | [12 empty] | VV | 2 | 2 | True | 0 | ROZPOCET
| VV |  | ostění v úrovni soklu | [14 empty] | VV | 2 | 1 | True | 0 | ROZPOCET
| VV |  | (0,80+0,60+0,40+0,70)*0,70*0.2/0,25 |  | 1.4 | [12 empty] | VV | 2 | 2 | True | 0 | ROZPOCET
| VV |  | 0,60 |  | 0.6 | [12 empty] | VV | 2 | 2 | True | 0 | ROZPOCET
| VV |  | Součet |  | 8 | [12 empty] | VV | 2 | 4 | True | 1 | ROZPOCET
93 | K | 971026681 | Vybourání otvorů ve zdivu základovém nebo nadzákladovém kamenném, smíšeném kamenném, na maltu cementovou, plochy do 4 m2, tl. do 900 mm | m3 | 2.813 |  | 0 | CS ÚRS 2024 01 |  | základní |  | 0 | 0 | 0 | 2.5 | 7.0325 | 4 | K | 2 |  |  |  | ROZPOCET |  |  |  | 0 | 0 | 0 | 0 | 0 | 1 | 0 | 4 | 716452391
| Online PSC |  | https://podminky.urs.cz/item/CS_URS_2024_01/971026681 | [14 empty] | Online PSC | 2
| VV |  | rozšíření otvoru pro vstup do m.1.04 | [14 empty] | VV | 2 | 1 | True | 0 | ROZPOCET
| VV |  | bourací práce půdorys 1.np | [14 empty] | VV | 2 | 1 | True | 0 | ROZPOCET
| VV |  | 1,50*2,50*0,75 |  | 2.813 | [12 empty] | VV | 2 | 2 | True | 1 | ROZPOCET
94 | K | 971033561 | Vybourání otvorů ve zdivu základovém nebo nadzákladovém z cihel, tvárnic, příčkovek z cihel pálených na maltu vápennou nebo vápenocementovou plochy do 1 m2, tl. do 600 mm | m3 | 0.444 |  | 0 | CS ÚRS 2024 01 |  | základní |  | 0 | 0 | 0 | 1.8 | 0.7992 | 4 | K | 2 |  |  |  | ROZPOCET |  |  |  | 0 | 0 | 0 | 0 | 0 | 1 | 0 | 4 | 270874446
| Online PSC |  | https://podminky.urs.cz/item/CS_URS_2024_01/971033561 | [14 empty] | Online PSC | 2
| VV |  | zvětšení větr. otvorů (Mariánská) | [14 empty] | VV | 2 | 1 | True | 0 | ROZPOCET
| VV |  | 3*0,37*0,40 |  | 0.444 | [12 empty] | VV | 2 | 2 | True | 1 | ROZPOCET
95 | K | 971033581 | Vybourání otvorů ve zdivu základovém nebo nadzákladovém z cihel, tvárnic, příčkovek z cihel pálených na maltu vápennou nebo vápenocementovou plochy do 1 m2, tl. do 900 mm | m3 | 0.238 |  | 0 | CS ÚRS 2024 01 |  | základní |  | 0 | 0 | 0 | 1.8 | 0.4284 | 4 | K | 2 |  |  |  | ROZPOCET |  |  |  | 0 | 0 | 0 | 0 | 0 | 1 | 0 | 4 | 1898084851
| Online PSC |  | https://podminky.urs.cz/item/CS_URS_2024_01/971033581 | [14 empty] | Online PSC | 2
| VV |  | otvory pro obnovené anglické dvorky (Frýdlantská) | [14 empty] | VV | 2 | 1 | True | 0 | ROZPOCET
| VV |  | 2*0,85*0,40*0,35 |  | 0.238 | [12 empty] | VV | 2 | 2 | True | 1 | ROZPOCET
96 | K | 971033651 | Vybourání otvorů ve zdivu základovém nebo nadzákladovém z cihel, tvárnic, příčkovek z cihel pálených na maltu vápennou nebo vápenocementovou plochy do 4 m2, tl. do 600 mm | m3 | 1.919 |  | 0 | CS ÚRS 2024 01 |  | základní |  | 0 | 0 | 0 | 1.8 | 3.4542 | 4 | K | 2 |  |  |  | ROZPOCET |  |  |  | 0 | 0 | 0 | 0 | 0 | 1 | 0 | 4 | -1572714695
| Online PSC |  | https://podminky.urs.cz/item/CS_URS_2024_01/971033651 | [14 empty] | Online PSC | 2
| VV |  | zazděný druhý vstup do sálu (1.np) | [14 empty] | VV | 2 | 1 | True | 0 | ROZPOCET
| VV |  | 2,285*1,40*0,60 |  | 1.919 | [12 empty] | VV | 2 | 2 | True | 1 | ROZPOCET
97 | K | 973021511 | Vysekání výklenků nebo kapes ve zdivu z kamene výklenků, pohledové plochy přes 0,25 m2 | m3 | 0.45 |  | 0 | CS ÚRS 2024 01 |  | základní |  | 0 | 0 | 0 | 2.5 | 1.125 | 4 | K | 2 |  |  |  | ROZPOCET |  |  |  | 0 | 0 | 0 | 0 | 0 | 1 | 0 | 4 | -1166833392
| Online PSC |  | https://podminky.urs.cz/item/CS_URS_2024_01/973021511 | [14 empty] | Online PSC | 2
| VV |  | vybourání částečně zazděných otvorů pro vitríny | [14 empty] | VV | 2 | 1 | True | 0 | ROZPOCET
| VV |  | vel. otvoru dle pohledu z Frýdlantské 120x30 cm | [14 empty] | VV | 2 | 1 | True | 0 | ROZPOCET
| VV |  | 5*1,20*0,30*0,25 |  | 0.45 | [12 empty] | VV | 2 | 2 | True | 1 | ROZPOCET
98 | K | 974029143 | Vysekání rýh ve zdivu kamenném do hl. 70 mm a šířky do 100 mm | m | 19 |  | 0 | CS ÚRS 2024 01 |  | základní |  | 0 | 0 | 0 | 0.016 | 0.304 | 4 | K | 2 |  |  |  | ROZPOCET |  |  |  | 0 | 0 | 0 | 0 | 0 | 1 | 0 | 4 | 209213788
| Online PSC |  | https://podminky.urs.cz/item/CS_URS_2024_01/974029143 | [14 empty] | Online PSC | 2
| VV |  | drážka pro přeložku VO (Frýdlantská) | [14 empty] | VV | 2 | 1 | True | 0 | ROZPOCET
| VV |  | 2*1,50+11,00 |  | 14 | [12 empty] | VV | 2 | 2 | True | 0 | ROZPOCET
| VV |  | ostatní drážky na fasádě | [14 empty] | VV | 2 | 1 | True | 0 | ROZPOCET
| VV |  | 5,00 |  | 5 | [12 empty] | VV | 2 | 2 | True | 0 | ROZPOCET
| VV |  | Součet |  | 19 | [12 empty] | VV | 2 | 4 | True | 1 | ROZPOCET
99 | K | 974029153 | Vysekání rýh ve zdivu kamenném do hl. 100 mm a šířky do 100 mm | m | 4 |  | 0 | CS ÚRS 2024 01 |  | základní |  | 0 | 0 | 0 | 0.023 | 0.092 | 4 | K | 2 |  |  |  | ROZPOCET |  |  |  | 0 | 0 | 0 | 0 | 0 | 1 | 0 | 4 | 1476101621
| Online PSC |  | https://podminky.urs.cz/item/CS_URS_2024_01/974029153 | [14 empty] | Online PSC | 2
| VV |  | drážka pro souč. přívodní el. kabel (Frýdlantská) | [14 empty] | VV | 2 | 1 | True | 0 | ROZPOCET
| VV |  | 1,00 |  | 1 | [12 empty] | VV | 2 | 2 | True | 0 | ROZPOCET
| VV |  | ostatní drážky na fasádě | [14 empty] | VV | 2 | 1 | True | 0 | ROZPOCET
| VV |  | 3,00 |  | 3 | [12 empty] | VV | 2 | 2 | True | 0 | ROZPOCET
| VV |  | Součet |  | 4 | [12 empty] | VV | 2 | 4 | True | 1 | ROZPOCET
100 | K | 978015331 | Otlučení vápenných nebo vápenocementových omítek vnějších ploch s vyškrabáním spar a s očištěním zdiva stupně členitosti 1 a 2, v rozsahu přes 10 do 20 % | m2 | 352.526 |  | 0 | CS ÚRS 2024 01 |  | základní |  | 0 | 0 | 0 | 0.01 | 3.5253 | 4 | K | 2 |  |  |  | ROZPOCET |  |  |  | 0 | 0 | 0 | 0 | 0 | 1 | 0 | 4 | -1214848781
| Online PSC |  | https://podminky.urs.cz/item/CS_URS_2024_01/978015331 | [14 empty] | Online PSC | 2
| VV |  | Frýdlantská ulice | [14 empty] | VV | 2 | 1 | True | 0 | ROZPOCET
| VV |  | výměra od 2,5 od ut, pohledová plocha | [14 empty] | VV | 2 | 1 | True | 0 | ROZPOCET
| VV |  | celková plocha | [14 empty] | VV | 2 | 1 | True | 0 | ROZPOCET
| VV |  | 394,00 |  | 394 | [12 empty] | VV | 2 | 2 | True | 0 | ROZPOCET
| VV |  | odečet plochy v. do 2,5 m | [14 empty] | VV | 2 | 1 | True | 0 | ROZPOCET
| VV |  | -32,30*2,50 |  | -80.75 | [12 empty] | VV | 2 | 2 | True | 0 | ROZPOCET
| VV |  | odečet výplní otvorů | [14 empty] | VV | 2 | 1 | True | 0 | ROZPOCET
| VV |  | -7*3,14*0,50*0,50 |  | -5.495 | [12 empty] | VV | 2 | 2 | True | 0 | ROZPOCET
| VV |  | -4*0,70*1,55 |  | -4.34 | [12 empty] | VV | 2 | 2 | True | 0 | ROZPOCET
| VV |  | ostění | [14 empty] | VV | 2 | 1 | True | 0 | ROZPOCET
| VV |  | 7*3,14*1,00*0,40 |  | 8.792 | [12 empty] | VV | 2 | 2 | True | 0 | ROZPOCET
| VV |  | 4*(0,70+1,55)*2*0,40 |  | 7.2 | [12 empty] | VV | 2 | 2 | True | 0 | ROZPOCET
| VV |  | římsa | [14 empty] | VV | 2 | 1 | True | 0 | ROZPOCET
| VV |  | 32,6*0,5 |  | 16.3 | [12 empty] | VV | 2 | 2 | True | 0 | ROZPOCET
| VV |  | Mariánská ulice | [14 empty] | VV | 2 | 1 | True | 0 | ROZPOCET
| VV |  | pouze portál | [14 empty] | VV | 2 | 1 | True | 0 | ROZPOCET
| VV |  | 2,53*3,90 |  | 9.867 | [12 empty] | VV | 2 | 2 | True | 0 | ROZPOCET
| VV |  | -1,80*3,00 |  | -5.4 | [12 empty] | VV | 2 | 2 | True | 0 | ROZPOCET
| VV | otlucenivnejsichdo20 | Mezisoučet |  | 340.174 | [12 empty] | VV | 2 | 3 | True | 0 | ROZPOCET
| VV |  | vstupni podhled v ul.Frýdlanstká | [14 empty] | VV | 2 | 1 | True | 0 | ROZPOCET
| VV |  | 6,4*1,93 |  | 12.352 | [12 empty] | VV | 2 | 2 | True | 0 | ROZPOCET
| VV | otlupodhled | Mezisoučet |  | 12.352 | [12 empty] | VV | 2 | 3 | True | 0 | ROZPOCET
| VV |  | Součet |  | 352.526 | [12 empty] | VV | 2 | 4 | True | 1 | ROZPOCET
101 | K | 978015391 | Otlučení vápenných nebo vápenocementových omítek vnějších ploch s vyškrabáním spar a s očištěním zdiva stupně členitosti 1 a 2, v rozsahu přes 80 do 100 % | m2 | 46 |  | 0 | CS ÚRS 2024 01 |  | základní |  | 0 | 0 | 0 | 0.059 | 2.714 | 4 | K | 2 |  |  |  | ROZPOCET |  |  |  | 0 | 0 | 0 | 0 | 0 | 1 | 0 | 4 | -266140311
| Online PSC |  | https://podminky.urs.cz/item/CS_URS_2024_01/978015391 | [14 empty] | Online PSC | 2
| VV |  | omítky angl.dvorků | [14 empty] | VV | 2 | 1 | True | 0 | ROZPOCET
| VV |  | 4*2,00*(0,20+2,50+0,85+0,40+1,30+0,50) |  | 46 | [12 empty] | VV | 2 | 2 | True | 0 | ROZPOCET
| VV |  | Pozn.: otlučení omítek do ul.Frýdlantská pro provedení sanačních omítek je započteno v soupisu prací "Sanace" | [14 empty] | VV | 2 | 1 | True | 0 | ROZPOCET
| VV |  | Součet |  | 46 | [12 empty] | VV | 2 | 4 | True | 1 | ROZPOCET
102 | K | 985141113 | Vyčištění trhlin nebo dutin ve zdivu šířky do 30 mm, hloubky přes 300 do 500 mm | m | 30 |  | 0 | CS ÚRS 2024 01 |  | základní |  | 0 | 0 | 0 | 0 | 0 | 4 | K | 2 |  |  |  | ROZPOCET |  |  |  | 0 | 0 | 0 | 0 | 0 | 1 | 0 | 4 | 35341366
| Online PSC |  | https://podminky.urs.cz/item/CS_URS_2024_01/985141113 | [14 empty] | Online PSC | 2
103 | K | 985231.10 | Systémová sanance trhlin po statických úpravách interiéru šířky do 1,5mm (realizováno a účtováno dle pokynu investora a zápisu v SD) | m | 20 |  | 0 |  |  | základní |  | 0 | 0.00232 | 0.0464 | 0 | 0 | 4 | K | 2 |  |  |  | ROZPOCET |  |  |  | 0 | 0 | 0 | 0 | 0 | 1 | 0 | 4 | 1965027524
| VV |  | 20,0 |  | 20 | [12 empty] | VV | 2 | 2 | True | 1 | ROZPOCET
104 | K | 98910010.1 | Pasportizace, prověření funkčnosti a vyčištění stávajících komínů a větracích šachet | hod | 25 |  | 0 |  |  | základní |  | 0 | 0.00232 | 0.058 | 0 | 0 | 4 | K | 2 |  |  |  | ROZPOCET |  |  |  | 0 | 0 | 0 | 0 | 0 | 1 | 0 | 4 | 2013617151
| P |  | Poznámka k položce: Tz: Komín sloužící pro odkouření původního kotle na uhlí a nyní restauraci Maškovka v Technické mísnosti M2.13 bude rovněž sanován a vyčištěn. (oprava zdiva komínu viz samostatné položky) Bude provedena pasportizace a vyčištění zbylých větracích průduchů z Malého sálu M2.02 a obou WC M2.10. a 2.11. | [14 empty] | P | 2
| D | 997 | Přesun sutě |  |  |  | 0 |  |  |  |  | 0 |  | 0 |  | 0 | 1 | D | 1 |  |  |  | ROZPOCET | [9 empty] | 0
105 | K | 997013154 | Vnitrostaveništní doprava suti a vybouraných hmot vodorovně do 50 m s naložením s omezením mechanizace pro budovy a haly výšky přes 12 do 15 m | t | 9.558 |  | 0 | CS ÚRS 2024 01 |  | základní |  | 0 | 0 | 0 | 0 | 0 | 4 | K | 2 |  |  |  | ROZPOCET |  |  |  | 0 | 0 | 0 | 0 | 0 | 1 | 0 | 4 | 1930704398
| Online PSC |  | https://podminky.urs.cz/item/CS_URS_2024_01/997013154 | [14 empty] | Online PSC | 2
| VV |  | dle oddílu PSV | [14 empty] | VV | 2 | 1 | True | 0 | ROZPOCET
| VV |  | 9.558 |  | 9.558 | [12 empty] | VV | 2 | 2 | True | 1 | ROZPOCET
106 | K | 997013603 | Poplatek za uložení stavebního odpadu na skládce (skládkovné) cihelného zatříděného do Katalogu odpadů pod kódem 17 01 02 | t | 4.681 |  | 0 | CS ÚRS 2024 01 |  | základní |  | 0 | 0 | 0 | 0 | 0 | 4 | K | 2 |  |  |  | ROZPOCET |  |  |  | 0 | 0 | 0 | 0 | 0 | 1 | 0 | 4 | -103943509
| Online PSC |  | https://podminky.urs.cz/item/CS_URS_2024_01/997013603 | [14 empty] | Online PSC | 2
| VV |  | 0.799 |  | 0.799 | [12 empty] | VV | 2 | 2 | True | 0 | ROZPOCET
| VV |  | 0.428 |  | 0.428 | [12 empty] | VV | 2 | 2 | True | 0 | ROZPOCET
| VV |  | 3.454 |  | 3.454 | [12 empty] | VV | 2 | 2 | True | 0 | ROZPOCET
| VV | cihly | Součet |  | 4.681 | [12 empty] | VV | 2 | 4 | True | 1 | ROZPOCET
107 | K | 997013631 | Poplatek za uložení stavebního odpadu na skládce (skládkovné) směsného stavebního a demoličního zatříděného do Katalogu odpadů pod kódem 17 09 04 | t | 15.782 |  | 0 | CS ÚRS 2024 01 |  | základní |  | 0 | 0 | 0 | 0 | 0 | 4 | K | 2 |  |  |  | ROZPOCET |  |  |  | 0 | 0 | 0 | 0 | 0 | 1 | 0 | 4 | -2134901690
| Online PSC |  | https://podminky.urs.cz/item/CS_URS_2024_01/997013631 | [14 empty] | Online PSC | 2
| VV |  | celková hmotnost suti | [14 empty] | VV | 2 | 1 | True | 0 | ROZPOCET
| VV |  | 143.413 |  | 143.413 | [12 empty] | VV | 2 | 2 | True | 0 | ROZPOCET
| VV |  | odečet ostatních typů suti | [14 empty] | VV | 2 | 1 | True | 0 | ROZPOCET
| VV |  | -cihly |  | -4.681 | [12 empty] | VV | 2 | 2 | True | 0 | ROZPOCET
| VV |  | -dřevo |  | -0.856 | [12 empty] | VV | 2 | 2 | True | 0 | ROZPOCET
| VV |  | -beton |  | -30.225 | [12 empty] | VV | 2 | 2 | True | 0 | ROZPOCET
| VV |  | -asfalt |  | -1.864 | [12 empty] | VV | 2 | 2 | True | 0 | ROZPOCET
| VV |  | -kamenivo |  | -88.206 | [12 empty] | VV | 2 | 2 | True | 0 | ROZPOCET
| VV |  | -srot |  | -1.799 | [12 empty] | VV | 2 | 2 | True | 0 | ROZPOCET
| VV |  | Součet |  | 15.782 | [12 empty] | VV | 2 | 4 | True | 1 | ROZPOCET
108 | K | 997013811 | Poplatek za uložení stavebního odpadu na skládce (skládkovné) dřevěného zatříděného do Katalogu odpadů pod kódem 170 201 | t | 0.856 |  | 0 | CS ÚRS 2024 01 |  | základní |  | 0 | 0 | 0 | 0 | 0 | 4 | K | 2 |  |  |  | ROZPOCET |  |  |  | 0 | 0 | 0 | 0 | 0 | 1 | 0 | 4 | -1483023756
| Online PSC |  | https://podminky.urs.cz/item/CS_URS_2024_01/997013811 | [14 empty] | Online PSC | 2
| VV |  | 0.234 |  | 0.234 | [12 empty] | VV | 2 | 2 | True | 0 | ROZPOCET
| VV |  | 0.26 |  | 0.26 | [12 empty] | VV | 2 | 2 | True | 0 | ROZPOCET
| VV |  | 0.362 |  | 0.362 | [12 empty] | VV | 2 | 2 | True | 0 | ROZPOCET
| VV | dřevo | Součet |  | 0.856 | [12 empty] | VV | 2 | 4 | True | 1 | ROZPOCET
109 | K | 997221141 | Vodorovná doprava suti stavebním kolečkem s naložením a se složením ze sypkých materiálů, na vzdálenost do 50 m | t | 151.702 |  | 0 | CS ÚRS 2024 01 |  | základní |  | 0 | 0 | 0 | 0 | 0 | 4 | K | 2 |  |  |  | ROZPOCET |  |  |  | 0 | 0 | 0 | 0 | 0 | 1 | 0 | 4 | 560803179
| Online PSC |  | https://podminky.urs.cz/item/CS_URS_2024_01/997221141 | [14 empty] | Online PSC | 2
110 | K | 997221551 | Vodorovná doprava suti bez naložení, ale se složením a s hrubým urovnáním ze sypkých materiálů, na vzdálenost do 1 km | t | 151.702 |  | 0 | CS ÚRS 2024 01 |  | základní |  | 0 | 0 | 0 | 0 | 0 | 4 | K | 2 |  |  |  | ROZPOCET |  |  |  | 0 | 0 | 0 | 0 | 0 | 1 | 0 | 4 | -1647106161
| Online PSC |  | https://podminky.urs.cz/item/CS_URS_2024_01/997221551 | [14 empty] | Online PSC | 2
111 | K | 997221559 | Vodorovná doprava suti bez naložení, ale se složením a s hrubým urovnáním Příplatek k ceně za každý další započatý 1 km přes 1 km | t | 758.51 |  | 0 | CS ÚRS 2024 01 |  | základní |  | 0 | 0 | 0 | 0 | 0 | 4 | K | 2 |  |  |  | ROZPOCET |  |  |  | 0 | 0 | 0 | 0 | 0 | 1 | 0 | 4 | 1358041497
| Online PSC |  | https://podminky.urs.cz/item/CS_URS_2024_01/997221559 | [14 empty] | Online PSC | 2
| VV |  | 151,702*5 'Přepočtené koeficientem množství |  | 758.51 | [12 empty] | VV | 2 | 2 | False | 1 | ROZPOCET
112 | K | 997221615 | Poplatek za uložení stavebního odpadu na skládce (skládkovné) z prostého betonu zatříděného do Katalogu odpadů pod kódem 17 01 01 | t | 9.068 |  | 0 | CS ÚRS 2024 01 |  | základní |  | 0 | 0 | 0 | 0 | 0 | 4 | K | 2 |  |  |  | ROZPOCET |  |  |  | 0 | 0 | 0 | 0 | 0 | 1 | 0 | 4 | 437563066
| Online PSC |  | https://podminky.urs.cz/item/CS_URS_2024_01/997221615 | [14 empty] | Online PSC | 2
| VV |  | 30.225 |  | 30.225 | [12 empty] | VV | 2 | 2 | True | 0 | ROZPOCET
| VV | beton | Součet |  | 30.225 | [12 empty] | VV | 2 | 4 | True | 1 | ROZPOCET
| VV |  | Pozn.: 30% suti na konvenční skládku (index 0.3). 70% suti na recyklační skládku, viz samostatná položka. | [14 empty] | VV | 2 | 1 | True | 0 | ROZPOCET
| VV |  | 30,225*0,3 'Přepočtené koeficientem množství |  | 9.068 | [12 empty] | VV | 2 | 2 | False | 1 | ROZPOCET
113 | K | 997221645 | Poplatek za uložení stavebního odpadu na skládce (skládkovné) asfaltového bez obsahu dehtu zatříděného do Katalogu odpadů pod kódem 17 03 02 | t | 1.864 |  | 0 | CS ÚRS 2024 01 |  | základní |  | 0 | 0 | 0 | 0 | 0 | 4 | K | 2 |  |  |  | ROZPOCET |  |  |  | 0 | 0 | 0 | 0 | 0 | 1 | 0 | 4 | -123406695
| Online PSC |  | https://podminky.urs.cz/item/CS_URS_2024_01/997221645 | [14 empty] | Online PSC | 2
| VV |  | 1.864 |  | 1.864 | [12 empty] | VV | 2 | 2 | True | 0 | ROZPOCET
| VV | asfalt | Součet |  | 1.864 | [12 empty] | VV | 2 | 4 | True | 1 | ROZPOCET
114 | K | 997221655 | Poplatek za uložení stavebního odpadu na skládce (skládkovné) zeminy a kamení zatříděného do Katalogu odpadů pod kódem 17 05 04 | t | 26.462 |  | 0 | CS ÚRS 2024 01 |  | základní |  | 0 | 0 | 0 | 0 | 0 | 4 | K | 2 |  |  |  | ROZPOCET |  |  |  | 0 | 0 | 0 | 0 | 0 | 1 | 0 | 4 | -1389844141
| Online PSC |  | https://podminky.urs.cz/item/CS_URS_2024_01/997221655 | [14 empty] | Online PSC | 2
| VV |  | 9.30 |  | 9.3 | [12 empty] | VV | 2 | 2 | True | 0 | ROZPOCET
| VV |  | 5.94 |  | 5.94 | [12 empty] | VV | 2 | 2 | True | 0 | ROZPOCET
| VV |  | 34.65 |  | 34.65 | [12 empty] | VV | 2 | 2 | True | 0 | ROZPOCET
| VV |  | 26.97 |  | 26.97 | [12 empty] | VV | 2 | 2 | True | 0 | ROZPOCET
| VV |  | 2.792 |  | 2.792 | [12 empty] | VV | 2 | 2 | True | 0 | ROZPOCET
| VV |  | 7.033 |  | 7.033 | [12 empty] | VV | 2 | 2 | True | 0 | ROZPOCET
| VV |  | 1.125 |  | 1.125 | [12 empty] | VV | 2 | 2 | True | 0 | ROZPOCET
| VV |  | 0.304 |  | 0.304 | [12 empty] | VV | 2 | 2 | True | 0 | ROZPOCET
| VV |  | 0.092 |  | 0.092 | [12 empty] | VV | 2 | 2 | True | 0 | ROZPOCET
| VV | kamenivo | Součet |  | 88.206 | [12 empty] | VV | 2 | 4 | True | 1 | ROZPOCET
| VV |  | Pozn.: 30% suti na konvenční skládku (index 0.3). 70% suti na recyklační skládku, viz samostatná položka. | [14 empty] | VV | 2 | 1 | True | 0 | ROZPOCET
| VV |  | 88,206*0,3 'Přepočtené koeficientem množství |  | 26.462 | [12 empty] | VV | 2 | 2 | False | 1 | ROZPOCET
115 | K | 997013900.1 | Odpočet za odevzdání kovového odpadu do výkupu | t | 1.799 |  | 0 |  |  | základní |  | 0 | 0 | 0 | 0 | 0 | 4 | K | 2 |  |  |  | ROZPOCET |  |  |  | 0 | 0 | 0 | 0 | 0 | 1 | 0 | 4 | 345415271
| VV |  | dle kapitoly klempířských konstrukcí | [14 empty] | VV | 2 | 1 | True | 0 | ROZPOCET
| VV |  | 1.178 |  | 1.178 | [12 empty] | VV | 2 | 2 | True | 0 | ROZPOCET
| VV |  | kce zámečnické | [14 empty] | VV | 2 | 1 | True | 0 | ROZPOCET
| VV |  | 0.119 |  | 0.119 | [12 empty] | VV | 2 | 2 | True | 0 | ROZPOCET
| VV |  | zárubně, kovové rámy oken | [14 empty] | VV | 2 | 1 | True | 0 | ROZPOCET
| VV |  | 0.502 |  | 0.502 | [12 empty] | VV | 2 | 2 | True | 0 | ROZPOCET
| VV | srot | Mezisoučet |  | 1.799 | [12 empty] | VV | 2 | 3 | True | 1 | ROZPOCET
212 | K | 997221861 | Poplatek za uložení stavebního odpadu na recyklační skládce (skládkovné) z prostého betonu zatříděného do Katalogu odpadů pod kódem 17 01 01 | t | 21.158 |  | 0 | CS ÚRS 2024 01 |  | základní |  | 0 | 0 | 0 | 0 | 0 | 4 | K | 2 |  |  |  | ROZPOCET |  |  |  | 0 | 0 | 0 | 0 | 0 | 1 | 0 | 4 | 1626609936
| Online PSC |  | https://podminky.urs.cz/item/CS_URS_2024_01/997221861 | [14 empty] | Online PSC | 2
| VV |  | 70% hmotnosti suti na recyklační skládku | [14 empty] | VV | 2 | 1 | True | 0 | ROZPOCET
| VV |  | beton*0.70 |  | 21.158 | [12 empty] | VV | 2 | 2 | True | 1 | ROZPOCET
213 | K | 997221873 | Poplatek za uložení stavebního odpadu na recyklační skládce (skládkovné) zeminy a kamení zatříděného do Katalogu odpadů pod kódem 17 05 04 | t | 61.744 |  | 0 | CS ÚRS 2024 01 |  | základní |  | 0 | 0 | 0 | 0 | 0 | 4 | K | 2 |  |  |  | ROZPOCET |  |  |  | 0 | 0 | 0 | 0 | 0 | 1 | 0 | 4 | -868316794
| Online PSC |  | https://podminky.urs.cz/item/CS_URS_2024_01/997221873 | [14 empty] | Online PSC | 2
| VV |  | 70% hmotnosti suti na recyklační skládku | [14 empty] | VV | 2 | 1 | True | 0 | ROZPOCET
| VV |  | kamenivo*0.70 |  | 61.744 | [12 empty] | VV | 2 | 2 | True | 1 | ROZPOCET
| D | 998 | Přesun hmot |  |  |  | 0 |  |  |  |  | 0 |  | 0 |  | 0 | 1 | D | 1 |  |  |  | ROZPOCET | [9 empty] | 0
116 | K | 998011003 | Přesun hmot pro budovy občanské výstavby, bydlení, výrobu a služby s nosnou svislou konstrukcí zděnou z cihel, tvárnic nebo kamene vodorovná dopravní vzdálenost do 100 m pro budovy výšky přes 12 do 24 m | t | 12.937 |  | 0 | CS ÚRS 2024 01 |  | základní |  | 0 | 0 | 0 | 0 | 0 | 4 | K | 2 |  |  |  | ROZPOCET |  |  |  | 0 | 0 | 0 | 0 | 0 | 1 | 0 | 4 | 382295432
| Online PSC |  | https://podminky.urs.cz/item/CS_URS_2024_01/998011003 | [14 empty] | Online PSC | 2
| VV |  | celková hmotnost nových materiálů | [14 empty] | VV | 2 | 1 | True | 0 | ROZPOCET
| VV |  | 126.591 |  | 126.591 | [12 empty] | VV | 2 | 2 | True | 0 | ROZPOCET
| VV |  | odečet hmotnosti materiálů komunikací a souvisejících (viz následující položka) | [14 empty] | VV | 2 | 1 | True | 0 | ROZPOCET
| VV |  | -113.654 |  | -113.654 | [12 empty] | VV | 2 | 2 | True | 0 | ROZPOCET
| VV |  | Součet |  | 12.937 | [12 empty] | VV | 2 | 4 | True | 1 | ROZPOCET
216 | K | 998223011 | Přesun hmot pro pozemní komunikace s krytem dlážděným dopravní vzdálenost do 200 m jakékoliv délky objektu | t | 113.654 |  | 0 | CS ÚRS 2024 01 |  | základní |  | 0 | 0 | 0 | 0 | 0 | 4 | K | 2 |  |  |  | ROZPOCET |  |  |  | 0 | 0 | 0 | 0 | 0 | 1 | 0 | 4 | -448474695
| Online PSC |  | https://podminky.urs.cz/item/CS_URS_2024_01/998223011 | [14 empty] | Online PSC | 2
| VV |  | Oddíl 1 | [14 empty] | VV | 2 | 1 | True | 0 | ROZPOCET
| VV |  | 8.105 |  | 8.105 | [12 empty] | VV | 2 | 2 | True | 0 | ROZPOCET
| VV |  | Oddíl 2 | [14 empty] | VV | 2 | 1 | True | 0 | ROZPOCET
| VV |  | 68.904 |  | 68.904 | [12 empty] | VV | 2 | 2 | True | 0 | ROZPOCET
| VV |  | Oddíl 5 | [14 empty] | VV | 2 | 1 | True | 0 | ROZPOCET
| VV |  | 28.17 |  | 28.17 | [12 empty] | VV | 2 | 2 | True | 0 | ROZPOCET
| VV |  | Oddíl 8 | [14 empty] | VV | 2 | 1 | True | 0 | ROZPOCET
| VV |  | 1.83 |  | 1.83 | [12 empty] | VV | 2 | 2 | True | 0 | ROZPOCET
| VV |  | Oddíl 9 | [14 empty] | VV | 2 | 1 | True | 0 | ROZPOCET
| VV |  | 6.645 |  | 6.645 | [12 empty] | VV | 2 | 2 | True | 0 | ROZPOCET
| VV |  | Součet |  | 113.654 | [12 empty] | VV | 2 | 4 | True | 1 | ROZPOCET
| D | PSV | Práce a dodávky PSV |  |  |  | 0 |  |  |  |  | 0 |  | 6.8535 |  | 2.0647 | 2 | D | 0 |  |  |  | ROZPOCET | [9 empty] | 0
| D | 712 | Povlakové krytiny |  |  |  | 0 |  |  |  |  | 0 |  | 0.40708 |  | 0.86097 | 2 | D | 1 |  |  |  | ROZPOCET | [9 empty] | 0
119 | K | 712340833 | Odstranění povlakové krytiny střech plochých do 10° z přitavených pásů NAIP v plné ploše třívrstvé | m2 | 14.48 |  | 0 | CS ÚRS 2024 01 |  | základní |  | 0 | 0 | 0 | 0.0165 | 0.23892 | 16 | K | 2 |  |  |  | ROZPOCET |  |  |  | 0 | 0 | 0 | 0 | 0 | 1 | 0 | 16 | -1488226444
| Online PSC |  | https://podminky.urs.cz/item/CS_URS_2024_01/712340833 | [14 empty] | Online PSC | 2
| VV |  | stříška nad vstupem | [14 empty] | VV | 2 | 1 | True | 0 | ROZPOCET
| VV |  | 14,48 |  | 14.48 | [12 empty] | VV | 2 | 2 | True | 1 | ROZPOCET
122 | K | 712361702 | Provedení povlakové krytiny střech plochých do 10° fólií přilepenou bodově | m2 | 14.48 |  | 0 | CS ÚRS 2024 01 |  | základní |  | 0 | 0.00046 | 0.0066608 | 0 | 0 | 16 | K | 2 |  |  |  | ROZPOCET |  |  |  | 0 | 0 | 0 | 0 | 0 | 1 | 0 | 16 | -61637326
| Online PSC |  | https://podminky.urs.cz/item/CS_URS_2024_01/712361702 | [14 empty] | Online PSC | 2
| VV |  | P.14 - stříška nad vstupem .. půdorys 2.np | [14 empty] | VV | 2 | 1 | True | 0 | ROZPOCET
| VV |  | 5,70*2,00 |  | 11.4 | [12 empty] | VV | 2 | 2 | True | 0 | ROZPOCET
| VV |  | přesahy po obvodu | [14 empty] | VV | 2 | 1 | True | 0 | ROZPOCET
| VV |  | (5,70+2,00)*2*0,20 |  | 3.08 | [12 empty] | VV | 2 | 2 | True | 0 | ROZPOCET
| VV |  | Součet |  | 14.48 | [12 empty] | VV | 2 | 4 | True | 1 | ROZPOCET
123 | M | 28329051 | fólie kontaktní difuzně propustná pro doplňkovou hydroizolační vrstvu na bázi polypropylenu s nakašírovanou strukturovanou rohoží z polypropylenových vláken, s integrovanou samolepící páskou | m2 | 16.652 |  | 0 | CS ÚRS 2024 01 |  | základní |  | 0 | 0.00023 | 0.00383 | 0 | 0 | 32 | M | 2 |  |  |  | ROZPOCET |  |  |  | 0 | 0 | 0 | 0 | 0 | 1 | 0 | 16 | -577417177
| VV |  | 14,48*1,15 'Přepočtené koeficientem množství |  | 16.652 | [12 empty] | VV | 2 | 2 | False | 1 | ROZPOCET
124 | K | 712431101 | Provedení povlakové krytiny střech šikmých přes 10° do 30° pásy na sucho AIP nebo NAIP | m2 | 37.7 |  | 0 | CS ÚRS 2024 01 |  | základní |  | 0 | 0 | 0 | 0 | 0 | 16 | K | 2 |  |  |  | ROZPOCET |  |  |  | 0 | 0 | 0 | 0 | 0 | 1 | 0 | 16 | 369848855
| Online PSC |  | https://podminky.urs.cz/item/CS_URS_2024_01/712431101 | [14 empty] | Online PSC | 2
| VV |  | Provedení asf. pásu v šířce 1m po obvodu střechy pro napojení klempířských prvků - podkladní vrstva | [14 empty] | VV | 2 | 1 | True | 0 | ROZPOCET
| VV |  | ul. Frýdlantská (dle výkresu střechy) | [14 empty] | VV | 2 | 1 | True | 0 | ROZPOCET
| VV |  | (24,70+2*5,30+2,40)*1,00 |  | 37.7 | [12 empty] | VV | 2 | 2 | True | 1 | ROZPOCET
125 | M | 62821109 | asfaltový pás separační s krycí vrstvou tl do 1,0mm, typu R | m2 | 43.355 |  | 0 | CS ÚRS 2024 01 |  | základní |  | 0 | 0.0017 | 0.073704 | 0 | 0 | 32 | M | 2 |  |  |  | ROZPOCET |  |  |  | 0 | 0 | 0 | 0 | 0 | 1 | 0 | 16 | 1661596941
| VV |  | 37,7*1,15 'Přepočtené koeficientem množství |  | 43.355 | [12 empty] | VV | 2 | 2 | False | 1 | ROZPOCET
126 | K | 712440833 | Odstranění povlakové krytiny střech šikmých přes 10° do 30° z přitavených pásů NAIP v plné ploše třívrstvé | m2 | 37.7 |  | 0 | CS ÚRS 2024 01 |  | základní |  | 0 | 0 | 0 | 0.0165 | 0.62205 | 16 | K | 2 |  |  |  | ROZPOCET |  |  |  | 0 | 0 | 0 | 0 | 0 | 1 | 0 | 16 | -732709622
| Online PSC |  | https://podminky.urs.cz/item/CS_URS_2024_01/712440833 | [14 empty] | Online PSC | 2
| VV |  | Odstranění asf. pásu v šířce 1m po obvodu střechy pro napojení klempířských prvků | [14 empty] | VV | 2 | 1 | True | 0 | ROZPOCET
| VV |  | pohled Frýdlantská (dle výkresu střechy) | [14 empty] | VV | 2 | 1 | True | 0 | ROZPOCET
| VV |  | (24,70+2*5,30+2,40)*1,00 |  | 37.7 | [12 empty] | VV | 2 | 2 | True | 1 | ROZPOCET
127 | K | 712441559 | Provedení povlakové krytiny střech šikmých přes 10° do 30° pásy přitavením NAIP v plné ploše | m2 | 37.7 |  | 0 | CS ÚRS 2024 01 |  | základní |  | 0 | 0.00094 | 0.035438 | 0 | 0 | 16 | K | 2 |  |  |  | ROZPOCET |  |  |  | 0 | 0 | 0 | 0 | 0 | 1 | 0 | 16 | -148521528
| Online PSC |  | https://podminky.urs.cz/item/CS_URS_2024_01/712441559 | [14 empty] | Online PSC | 2
| VV |  | Provedení asf. pásu v šířce 1m po obvodu střechy pro napojení klempířských prvků - vrchní vrstva | [14 empty] | VV | 2 | 1 | True | 0 | ROZPOCET
| VV |  | ul. Frýdlantská (dle výkresu střechy) | [14 empty] | VV | 2 | 1 | True | 0 | ROZPOCET
| VV |  | (24,70+2*5,30+2,40)*1,00 |  | 37.7 | [12 empty] | VV | 2 | 2 | True | 1 | ROZPOCET
128 | M | 62855011 | pás asfaltový natavitelný modifikovaný SBS s vložkou z polyesterové rohože a hrubozrnným břidličným posypem na horním povrchu tl 5,3mm | m2 | 43.355 |  | 0 | CS ÚRS 2024 01 |  | základní |  | 0 | 0.0066 | 0.28614 | 0 | 0 | 32 | M | 2 |  |  |  | ROZPOCET |  |  |  | 0 | 0 | 0 | 0 | 0 | 1 | 0 | 16 | 1324479363
| VV |  | 37,7*1,15 'Přepočtené koeficientem množství |  | 43.355 | [12 empty] | VV | 2 | 2 | False | 1 | ROZPOCET
129 | K | 712491586 | Provedení povlakové krytiny střech šikmých přes 10° do 30°- ostatní práce přibití pásů AIP, NAIP nebo fólie nastřelovacími hřeby | m2 | 37.7 |  | 0 | CS ÚRS 2024 01 |  | základní |  | 0 | 0 | 0 | 0 | 0 | 16 | K | 2 |  |  |  | ROZPOCET |  |  |  | 0 | 0 | 0 | 0 | 0 | 1 | 0 | 16 | -770623993
| Online PSC |  | https://podminky.urs.cz/item/CS_URS_2024_01/712491586 | [14 empty] | Online PSC | 2
136 | K | 712998005 | Provedení povlakové krytiny střech - ostatní práce montáž odvodňovacího prvku atikového chrliče na dešťovou vodu | kus | 2 |  | 0 | CS ÚRS 2024 01 |  | základní |  | 0 | 0.0001 | 0.0002 | 0 | 0 | 16 | K | 2 |  |  |  | ROZPOCET |  |  |  | 0 | 0 | 0 | 0 | 0 | 1 | 0 | 16 | -1876366129
| Online PSC |  | https://podminky.urs.cz/item/CS_URS_2024_01/712998005 | [14 empty] | Online PSC | 2
| VV |  | stříška nad hl. vstupem | [14 empty] | VV | 2 | 1 | True | 0 | ROZPOCET
| VV |  | 2 |  | 2 | [12 empty] | VV | 2 | 2 | True | 1 | ROZPOCET
137 | M | 59054471.1 | chrlič z mosazného plechu tl. 6 mm | kus | 2 |  | 0 |  |  | základní |  | 0 | 0.00055 | 0.0011 | 0 | 0 | 32 | M | 2 |  |  |  | ROZPOCET |  |  |  | 0 | 0 | 0 | 0 | 0 | 1 | 0 | 16 | 1293853602
| VV |  | půdorys 2.np | [14 empty] | VV | 2 | 1 | True | 0 | ROZPOCET
| VV |  | 2 |  | 2 | [12 empty] | VV | 2 | 2 | True | 1 | ROZPOCET
138 | K | 998712113 | Přesun hmot pro povlakové krytiny stanovený z hmotnosti přesunovaného materiálu vodorovná dopravní vzdálenost do 50 m s omezením mechanizace v objektech výšky přes 12 do 24 m | t | 0.407 |  | 0 | CS ÚRS 2024 01 |  | základní |  | 0 | 0 | 0 | 0 | 0 | 16 | K | 2 |  |  |  | ROZPOCET |  |  |  | 0 | 0 | 0 | 0 | 0 | 1 | 0 | 16 | 687087051
| Online PSC |  | https://podminky.urs.cz/item/CS_URS_2024_01/998712113 | [14 empty] | Online PSC | 2
| D | 713 | Izolace tepelné |  |  |  | 0 |  |  |  |  | 0 |  | 1.6443 |  | 0 | 2 | D | 1 |  |  |  | ROZPOCET | [9 empty] | 0
139 | K | 713131141 | Montáž tepelné izolace stěn rohožemi, pásy, deskami, dílci, bloky (izolační materiál ve specifikaci) lepením celoplošně (pod terénem) | m2 | 133.68 |  | 0 | CS ÚRS 2024 01 |  | základní |  | 0 | 0.006 | 0.80208 | 0 | 0 | 16 | K | 2 |  |  |  | ROZPOCET |  |  |  | 0 | 0 | 0 | 0 | 0 | 1 | 0 | 16 | 2115909638
| Online PSC |  | https://podminky.urs.cz/item/CS_URS_2024_01/713131141 | [14 empty] | Online PSC | 2
| VV |  | S.07 - sál u terénu (ul. Frýdlantská) - XPS tl. 80mm | [14 empty] | VV | 2 | 1 | True | 0 | ROZPOCET
| VV |  | dle řezu E | [14 empty] | VV | 2 | 1 | True | 0 | ROZPOCET
| VV |  | 24,40*3,70 |  | 90.28 | [12 empty] | VV | 2 | 2 | True | 0 | ROZPOCET
| VV |  | xps na základech nepodsklepené části fasády do Frýdlantské | [14 empty] | VV | 2 | 1 | True | 0 | ROZPOCET
| VV |  | dle řezu C | [14 empty] | VV | 2 | 1 | True | 0 | ROZPOCET
| VV |  | (32,00-24,40)*1,50 |  | 11.4 | [12 empty] | VV | 2 | 2 | True | 0 | ROZPOCET
| VV |  | xps v místě provedení drenáže z ul. Mariánská - řez B | [14 empty] | VV | 2 | 1 | True | 0 | ROZPOCET
| VV |  | 32,00*1,00 |  | 32 | [12 empty] | VV | 2 | 2 | True | 0 | ROZPOCET
| VV | xps80zaklad | Mezisoučet |  | 133.68 | [12 empty] | VV | 2 | 3 | True | 1 | ROZPOCET
140 | M | 28376652 | deska XPS hrana polodrážková a hladký povrch 500kPA λ=0,035 tl 200mm | m2 | 140.364 |  | 0 | CS ÚRS 2024 01 |  | základní |  | 0 | 0.006 | 0.84218 | 0 | 0 | 32 | M | 2 |  |  |  | ROZPOCET |  |  |  | 0 | 0 | 0 | 0 | 0 | 1 | 0 | 16 | -885158258
| VV |  | xps80zaklad |  | 133.68 | [12 empty] | VV | 2 | 2 | True | 1 | ROZPOCET
| VV |  | 133,68*1,05 'Přepočtené koeficientem množství |  | 140.364 | [12 empty] | VV | 2 | 2 | False | 1 | ROZPOCET
141 | K | 998713101 | Přesun hmot pro izolace tepelné stanovený z hmotnosti přesunovaného materiálu vodorovná dopravní vzdálenost do 50 m v objektech výšky do 6 m | t | 1.644 |  | 0 | CS ÚRS 2024 01 |  | základní |  | 0 | 0 | 0 | 0 | 0 | 16 | K | 2 |  |  |  | ROZPOCET |  |  |  | 0 | 0 | 0 | 0 | 0 | 1 | 0 | 16 | -658972688
| Online PSC |  | https://podminky.urs.cz/item/CS_URS_2024_01/998713101 | [14 empty] | Online PSC | 2
| D | 762 | Konstrukce tesařské |  |  |  | 0 |  |  |  |  | 0 |  | 0.38053 |  | 0.36152 | 2 | D | 1 |  |  |  | ROZPOCET | [9 empty] | 0
142 | K | 76208115.1 | Seříznutí řeziva do stanoveného spádu | m3 | 0.08 |  | 0 |  |  | základní |  | 0 | 0 | 0 | 0 | 0 | 16 | K | 2 |  |  |  | ROZPOCET |  |  |  | 0 | 0 | 0 | 0 | 0 | 1 | 0 | 16 | -1834211594
| VV |  | TE02 KVH hranol 50/80, seříznutý ve spádu 3% | [14 empty] | VV | 2 | 1 | True | 0 | ROZPOCET
| VV |  | 10*2,00*0,05*0,08 |  | 0.08 | [12 empty] | VV | 2 | 2 | True | 1 | ROZPOCET
143 | K | 762083122 | Práce společné pro tesařské konstrukce impregnace řeziva máčením proti dřevokaznému hmyzu, houbám a plísním, třída ohrožení 3 a 4 (dřevo v exteriéru) | m3 | 0.154 |  | 0 | CS ÚRS 2024 01 |  | základní |  | 0 | 0.00189 | 0.00029106 | 0 | 0 | 16 | K | 2 |  |  |  | ROZPOCET |  |  |  | 0 | 0 | 0 | 0 | 0 | 1 | 0 | 16 | 1614835468
| Online PSC |  | https://podminky.urs.cz/item/CS_URS_2024_01/762083122 | [14 empty] | Online PSC | 2
| VV |  | KVH hranoly | [14 empty] | VV | 2 | 1 | True | 0 | ROZPOCET
| VV |  | 0,154 |  | 0.154 | [12 empty] | VV | 2 | 2 | True | 1 | ROZPOCET
144 | K | 762341046 | Bednění střech střech rovných sklonu do 60° s vyřezáním otvorů z dřevoštěpkových desek OSB šroubovaných na rošt na pero a drážku, tloušťky desky 22 mm | m2 | 12 |  | 0 | CS ÚRS 2024 01 |  | základní |  | 0 | 0.01438 | 0.17256 | 0 | 0 | 16 | K | 2 |  |  |  | ROZPOCET |  |  |  | 0 | 0 | 0 | 0 | 0 | 1 | 0 | 16 | 1209059788
| Online PSC |  | https://podminky.urs.cz/item/CS_URS_2024_01/762341046 | [14 empty] | Online PSC | 2
| VV |  | P.14 - stříška nad vstupem .. půdorys 2.np | [14 empty] | VV | 2 | 1 | True | 0 | ROZPOCET
| VV |  | 6,00*2,00 |  | 12 | [12 empty] | VV | 2 | 2 | True | 1 | ROZPOCET
145 | K | 762341811 | Demontáž bednění a laťování bednění střech rovných, obloukových, sklonu do 60° se všemi nadstřešními konstrukcemi z prken hrubých, hoblovaných tl. do 32 mm | m2 | 12 |  | 0 | CS ÚRS 2024 01 |  | základní |  | 0 | 0 | 0 | 0.015 | 0.18 | 16 | K | 2 |  |  |  | ROZPOCET |  |  |  | 0 | 0 | 0 | 0 | 0 | 1 | 0 | 16 | -1138529401
| Online PSC |  | https://podminky.urs.cz/item/CS_URS_2024_01/762341811 | [14 empty] | Online PSC | 2
| VV |  | střecha nad vstupem | [14 empty] | VV | 2 | 1 | True | 0 | ROZPOCET
| VV |  | 6,00*2,00 |  | 12 | [12 empty] | VV | 2 | 2 | True | 1 | ROZPOCET
146 | K | 762361114 | Montáž spádových klínů pro rovné střechy s připojením na nosnou konstrukci z řeziva průřezové plochy do 120 cm2 | m | 32 |  | 0 | CS ÚRS 2024 01 |  | základní |  | 0 | 0 | 0 | 0 | 0 | 16 | K | 2 |  |  |  | ROZPOCET |  |  |  | 0 | 0 | 0 | 0 | 0 | 1 | 0 | 16 | 454530024
| Online PSC |  | https://podminky.urs.cz/item/CS_URS_2024_01/762361114 | [14 empty] | Online PSC | 2
| VV |  | P.14 - stříška nad vstupem .. půdorys 2.np | [14 empty] | VV | 2 | 1 | True | 0 | ROZPOCET
| VV |  | TE01 KVH hranol 50/100 | [14 empty] | VV | 2 | 1 | True | 0 | ROZPOCET
| VV |  | 2*6,00 |  | 12 | [12 empty] | VV | 2 | 2 | True | 0 | ROZPOCET
| VV |  | TE02 KVH hranol 50/80, seříznutý ve spádu 3% | [14 empty] | VV | 2 | 1 | True | 0 | ROZPOCET
| VV |  | 10*2,00 |  | 20 | [12 empty] | VV | 2 | 2 | True | 0 | ROZPOCET
| VV |  | Součet |  | 32 | [12 empty] | VV | 2 | 4 | True | 1 | ROZPOCET
147 | M | 61223261 | hranol konstrukční KVH lepený průřezu 50x80-200mm nepohledový | m3 | 0.154 |  | 0 | CS ÚRS 2024 01 |  | základní |  | 0 | 0.44 | 0.06776 | 0 | 0 | 32 | M | 2 |  |  |  | ROZPOCET |  |  |  | 0 | 0 | 0 | 0 | 0 | 1 | 0 | 16 | 711504066
| VV |  | P.14 - stříška nad vstupem .. půdorys 2.np | [14 empty] | VV | 2 | 1 | True | 0 | ROZPOCET
| VV |  | TE01 KVH hranol 50/100 | [14 empty] | VV | 2 | 1 | True | 0 | ROZPOCET
| VV |  | 2*6,00*0,05*0,10*1.10 |  | 0.066 | [12 empty] | VV | 2 | 2 | True | 0 | ROZPOCET
| VV |  | TE02 KVH hranol 50/80, seříznutý ve spádu 3% | [14 empty] | VV | 2 | 1 | True | 0 | ROZPOCET
| VV |  | 10*2,00*0,05*0,08*1.10 |  | 0.088 | [12 empty] | VV | 2 | 2 | True | 0 | ROZPOCET
| VV |  | Součet |  | 0.154 | [12 empty] | VV | 2 | 4 | True | 1 | ROZPOCET
148 | K | 762361311 | Konstrukční vrstva pod klempířské prvky pro oplechování horních ploch zdí a nadezdívek (atik) z desek dřevoštěpkových šroubovaných do podkladu, tloušťky desky 18 mm | m2 | 12 |  | 0 | CS ÚRS 2024 01 |  | základní |  | 0 | 0.01136 | 0.13632 | 0 | 0 | 16 | K | 2 |  |  |  | ROZPOCET |  |  |  | 0 | 0 | 0 | 0 | 0 | 1 | 0 | 16 | -518535615
| Online PSC |  | https://podminky.urs.cz/item/CS_URS_2024_01/762361311 | [14 empty] | Online PSC | 2
| VV |  | pod K23 oplechování atiky Mariánská | [14 empty] | VV | 2 | 1 | True | 0 | ROZPOCET
| VV |  | 24,00*0,50 |  | 12 | [12 empty] | VV | 2 | 2 | True | 1 | ROZPOCET
149 | K | 762361810 | Demontáž spádových klínů pro rovné střechy připojených na nosnou konstrukci z prken, fošen, průřezové plochy do 120 cm2 | m | 30.254 |  | 0 | CS ÚRS 2024 01 |  | základní |  | 0 | 0 | 0 | 0.006 | 0.18152 | 16 | K | 2 |  |  |  | ROZPOCET |  |  |  | 0 | 0 | 0 | 0 | 0 | 1 | 0 | 16 | 871778947
| Online PSC |  | https://podminky.urs.cz/item/CS_URS_2024_01/762361810 | [14 empty] | Online PSC | 2
| VV |  | stříška nad hl.vstupem | [14 empty] | VV | 2 | 1 | True | 0 | ROZPOCET
| VV |  | 30,254 |  | 30.254 | [12 empty] | VV | 2 | 2 | True | 1 | ROZPOCET
150 | K | 762395000 | Spojovací prostředky krovů, bednění a laťování, nadstřešních konstrukcí svory, prkna, hřebíky, pásová ocel, vruty | m3 | 0.154 |  | 0 | CS ÚRS 2024 01 |  | základní |  | 0 | 0.02337 | 0.003599 | 0 | 0 | 16 | K | 2 |  |  |  | ROZPOCET |  |  |  | 0 | 0 | 0 | 0 | 0 | 1 | 0 | 16 | -1890229370
| Online PSC |  | https://podminky.urs.cz/item/CS_URS_2024_01/762395000 | [14 empty] | Online PSC | 2
| VV |  | KVH hranoly | [14 empty] | VV | 2 | 1 | True | 0 | ROZPOCET
| VV |  | 0,154 |  | 0.154 | [12 empty] | VV | 2 | 2 | True | 1 | ROZPOCET
151 | K | 998762111 | Přesun hmot pro konstrukce tesařské stanovený z hmotnosti přesunovaného materiálu vodorovná dopravní vzdálenost do 50 m s omezením mechanizace v objektech výšky do 6 m | t | 0.381 |  | 0 | CS ÚRS 2024 01 |  | základní |  | 0 | 0 | 0 | 0 | 0 | 16 | K | 2 |  |  |  | ROZPOCET |  |  |  | 0 | 0 | 0 | 0 | 0 | 1 | 0 | 16 | -1382383794
| Online PSC |  | https://podminky.urs.cz/item/CS_URS_2024_01/998762111 | [14 empty] | Online PSC | 2
| D | 764 | Konstrukce klempířské |  |  |  | 0 |  |  |  |  | 0 |  | 0.79227 |  | 0.50595 | 2 | D | 1 |  |  |  | ROZPOCET | [9 empty] | 0
152 | K | 764002801 | Demontáž klempířských konstrukcí závětrné lišty do suti | m | 9.25 |  | 0 | CS ÚRS 2024 01 |  | základní |  | 0 | 0 | 0 | 0.0017 | 0.015725 | 16 | K | 2 |  |  |  | ROZPOCET |  |  |  | 0 | 0 | 0 | 0 | 0 | 1 | 0 | 16 | 1219992793
| Online PSC |  | https://podminky.urs.cz/item/CS_URS_2024_01/764002801 | [14 empty] | Online PSC | 2
| VV |  | střecha nad vstupem | [14 empty] | VV | 2 | 1 | True | 0 | ROZPOCET
| VV |  | 9,25 |  | 9.25 | [12 empty] | VV | 2 | 2 | True | 1 | ROZPOCET
153 | K | 764002811 | Demontáž klempířských konstrukcí okapového plechu do suti | m | 14.785 |  | 0 | CS ÚRS 2024 01 |  | základní |  | 0 | 0 | 0 | 0.00177 | 0.026169 | 16 | K | 2 |  |  |  | ROZPOCET |  |  |  | 0 | 0 | 0 | 0 | 0 | 1 | 0 | 16 | -1840694434
| Online PSC |  | https://podminky.urs.cz/item/CS_URS_2024_01/764002811 | [14 empty] | Online PSC | 2
| VV |  | demontáže dle délek nových klempířských prvků | [14 empty] | VV | 2 | 1 | True | 0 | ROZPOCET
| VV |  | 5,535+9,25 |  | 14.785 | [12 empty] | VV | 2 | 2 | True | 1 | ROZPOCET
155 | K | 764002851 | Demontáž klempířských konstrukcí oplechování parapetů do suti | m | 23.13 |  | 0 | CS ÚRS 2024 01 |  | základní |  | 0 | 0 | 0 | 0.00167 | 0.038627 | 16 | K | 2 |  |  |  | ROZPOCET |  |  |  | 0 | 0 | 0 | 0 | 0 | 1 | 0 | 16 | 1525794342
| Online PSC |  | https://podminky.urs.cz/item/CS_URS_2024_01/764002851 | [14 empty] | Online PSC | 2
| VV |  | 5,535 |  | 5.535 | [12 empty] | VV | 2 | 2 | True | 0 | ROZPOCET
| VV |  | 9,25 |  | 9.25 | [12 empty] | VV | 2 | 2 | True | 0 | ROZPOCET
| VV |  | 2,85 |  | 2.85 | [12 empty] | VV | 2 | 2 | True | 0 | ROZPOCET
| VV |  | 5,495 |  | 5.495 | [12 empty] | VV | 2 | 2 | True | 0 | ROZPOCET
| VV |  | Součet |  | 23.13 | [12 empty] | VV | 2 | 4 | True | 1 | ROZPOCET
156 | K | 764002861 | Demontáž klempířských konstrukcí oplechování říms do suti | m | 44.845 |  | 0 | CS ÚRS 2024 01 |  | základní |  | 0 | 0 | 0 | 0.00223 | 0.1 | 16 | K | 2 |  |  |  | ROZPOCET |  |  |  | 0 | 0 | 0 | 0 | 0 | 1 | 0 | 16 | -502176378
| Online PSC |  | https://podminky.urs.cz/item/CS_URS_2024_01/764002861 | [14 empty] | Online PSC | 2
| VV |  | 4,30 |  | 4.3 | [12 empty] | VV | 2 | 2 | True | 0 | ROZPOCET
| VV |  | 35,66 |  | 35.66 | [12 empty] | VV | 2 | 2 | True | 0 | ROZPOCET
| VV |  | 4,885 |  | 4.885 | [12 empty] | VV | 2 | 2 | True | 0 | ROZPOCET
| VV |  | Součet |  | 44.845 | [12 empty] | VV | 2 | 4 | True | 1 | ROZPOCET
157 | K | 764002871 | Demontáž klempířských konstrukcí lemování zdí do suti | m | 5.62 |  | 0 | CS ÚRS 2024 01 |  | základní |  | 0 | 0 | 0 | 0.00175 | 0.009835 | 16 | K | 2 |  |  |  | ROZPOCET |  |  |  | 0 | 0 | 0 | 0 | 0 | 1 | 0 | 16 | 2000828241
| Online PSC |  | https://podminky.urs.cz/item/CS_URS_2024_01/764002871 | [14 empty] | Online PSC | 2
| VV |  | střecha nad vstupem | [14 empty] | VV | 2 | 1 | True | 0 | ROZPOCET
| VV |  | 5,62 |  | 5.62 | [12 empty] | VV | 2 | 2 | True | 1 | ROZPOCET
158 | K | 764004801 | Demontáž klempířských konstrukcí žlabu podokapního do suti | m | 10.7 |  | 0 | CS ÚRS 2024 01 |  | základní |  | 0 | 0 | 0 | 0.0026 | 0.02782 | 16 | K | 2 |  |  |  | ROZPOCET |  |  |  | 0 | 0 | 0 | 0 | 0 | 1 | 0 | 16 | 1183796846
| Online PSC |  | https://podminky.urs.cz/item/CS_URS_2024_01/764004801 | [14 empty] | Online PSC | 2
| VV |  | frýdlantská | [14 empty] | VV | 2 | 1 | True | 0 | ROZPOCET
| VV |  | 10,70 |  | 10.7 | [12 empty] | VV | 2 | 2 | True | 1 | ROZPOCET
159 | K | 764004821 | Demontáž klempířských konstrukcí žlabu nástřešního do suti | m | 32 |  | 0 | CS ÚRS 2024 01 |  | základní |  | 0 | 0 | 0 | 0.00605 | 0.1936 | 16 | K | 2 |  |  |  | ROZPOCET |  |  |  | 0 | 0 | 0 | 0 | 0 | 1 | 0 | 16 | -339882813
| Online PSC |  | https://podminky.urs.cz/item/CS_URS_2024_01/764004821 | [14 empty] | Online PSC | 2
| VV |  | 32,00 |  | 32 | [12 empty] | VV | 2 | 2 | True | 1 | ROZPOCET
160 | K | 764004861 | Demontáž klempířských konstrukcí svodu do suti | m | 23.9 |  | 0 | CS ÚRS 2024 01 |  | základní |  | 0 | 0 | 0 | 0.00394 | 0.094166 | 16 | K | 2 |  |  |  | ROZPOCET |  |  |  | 0 | 0 | 0 | 0 | 0 | 1 | 0 | 16 | -735738387
| Online PSC |  | https://podminky.urs.cz/item/CS_URS_2024_01/764004861 | [14 empty] | Online PSC | 2
| VV |  | 23,90 |  | 23.9 | [12 empty] | VV | 2 | 2 | True | 1 | ROZPOCET
161 | K | 764031411 | Podkladní plech z měděného plechu rš 150 mm | m | 12.685 |  | 0 | CS ÚRS 2024 01 |  | základní |  | 0 | 0.00091 | 0.011543 | 0 | 0 | 16 | K | 2 |  |  |  | ROZPOCET |  |  |  | 0 | 0 | 0 | 0 | 0 | 1 | 0 | 16 | 1811963674
| Online PSC |  | https://podminky.urs.cz/item/CS_URS_2024_01/764031411 | [14 empty] | Online PSC | 2
| VV |  | pod níže uvedené klempířské prvky | [14 empty] | VV | 2 | 1 | True | 0 | ROZPOCET
| VV |  | K03 | [14 empty] | VV | 2 | 1 | True | 0 | ROZPOCET
| VV |  | 2*2,15 |  | 4.3 | [12 empty] | VV | 2 | 2 | True | 0 | ROZPOCET
| VV |  | K12 | [14 empty] | VV | 2 | 1 | True | 0 | ROZPOCET
| VV |  | 3*0,95 |  | 2.85 | [12 empty] | VV | 2 | 2 | True | 0 | ROZPOCET
| VV |  | K17 | [14 empty] | VV | 2 | 1 | True | 0 | ROZPOCET
| VV |  | 3*1,845 |  | 5.535 | [12 empty] | VV | 2 | 2 | True | 0 | ROZPOCET
| VV |  | Součet |  | 12.685 | [12 empty] | VV | 2 | 4 | True | 1 | ROZPOCET
162 | K | 764031412 | Podkladní plech z měděného plechu rš 200 mm | m | 55.29 |  | 0 | CS ÚRS 2024 01 |  | základní |  | 0 | 0.00119 | 0.065795 | 0 | 0 | 16 | K | 2 |  |  |  | ROZPOCET |  |  |  | 0 | 0 | 0 | 0 | 0 | 1 | 0 | 16 | -166518911
| Online PSC |  | https://podminky.urs.cz/item/CS_URS_2024_01/764031412 | [14 empty] | Online PSC | 2
| VV |  | pod níže uvedené klempířské prvky | [14 empty] | VV | 2 | 1 | True | 0 | ROZPOCET
| VV |  | K01 | [14 empty] | VV | 2 | 1 | True | 0 | ROZPOCET
| VV |  | 22,475 |  | 22.475 | [12 empty] | VV | 2 | 2 | True | 0 | ROZPOCET
| VV |  | K02 | [14 empty] | VV | 2 | 1 | True | 0 | ROZPOCET
| VV |  | 9,115 |  | 9.115 | [12 empty] | VV | 2 | 2 | True | 0 | ROZPOCET
| VV |  | K04 | [14 empty] | VV | 2 | 1 | True | 0 | ROZPOCET
| VV |  | 4,885 |  | 4.885 | [12 empty] | VV | 2 | 2 | True | 0 | ROZPOCET
| VV |  | K05 | [14 empty] | VV | 2 | 1 | True | 0 | ROZPOCET
| VV |  | 7*0,785 |  | 5.495 | [12 empty] | VV | 2 | 2 | True | 0 | ROZPOCET
| VV |  | K06 | [14 empty] | VV | 2 | 1 | True | 0 | ROZPOCET
| VV |  | 4,07 |  | 4.07 | [12 empty] | VV | 2 | 2 | True | 0 | ROZPOCET
| VV |  | K08 | [14 empty] | VV | 2 | 1 | True | 0 | ROZPOCET
| VV |  | 9,25 |  | 9.25 | [12 empty] | VV | 2 | 2 | True | 0 | ROZPOCET
| VV |  | Součet |  | 55.29 | [12 empty] | VV | 2 | 4 | True | 1 | ROZPOCET
164 | K | 764131401 | K07 - Krytina ze svitků nebo tabulí z měděného plechu s úpravou u okapů, prostupů a výčnělků střechy rovné, sklon střechy do 30° | m2 | 14.823 |  | 0 | CS ÚRS 2024 01 |  | základní |  | 0 | 0.00672 | 0.099611 | 0 | 0 | 16 | K | 2 |  |  |  | ROZPOCET |  |  |  | 0 | 0 | 0 | 0 | 0 | 1 | 0 | 16 | 680403037
| Online PSC |  | https://podminky.urs.cz/item/CS_URS_2024_01/764131401 | [14 empty] | Online PSC | 2
| VV |  | rš 2270 mm | [14 empty] | VV | 2 | 1 | True | 0 | ROZPOCET
| VV |  | 6,53*2,27 |  | 14.823 | [12 empty] | VV | 2 | 2 | True | 1 | ROZPOCET
165 | K | 764232430 | K16 - Oplechování prvků z měděného plechu okapu okapovým plechem rš 120 mm | m | 5.535 |  | 0 | CS ÚRS 2024 01 |  | základní |  | 0 | 0.00084 | 0.0046494 | 0 | 0 | 16 | K | 2 |  |  |  | ROZPOCET |  |  |  | 0 | 0 | 0 | 0 | 0 | 1 | 0 | 16 | -604619625
| Online PSC |  | https://podminky.urs.cz/item/CS_URS_2024_01/764232430 | [14 empty] | Online PSC | 2
| VV |  | K16 okapnička větracích otvorů | [14 empty] | VV | 2 | 1 | True | 0 | ROZPOCET
| VV |  | 3*1,845 |  | 5.535 | [12 empty] | VV | 2 | 2 | True | 1 | ROZPOCET
166 | K | 764232431 | K10 - Oplechování střešních prvků z měděného plechu okapu okapovým plechem střechy rovné rš 150 mm | m | 6 |  | 0 | CS ÚRS 2024 01 |  | základní |  | 0 | 0.00103 | 0.00618 | 0 | 0 | 16 | K | 2 |  |  |  | ROZPOCET |  |  |  | 0 | 0 | 0 | 0 | 0 | 1 | 0 | 16 | -439371652
| Online PSC |  | https://podminky.urs.cz/item/CS_URS_2024_01/764232431 | [14 empty] | Online PSC | 2
| VV |  | K10 - oplechování horní hrany vitrín | [14 empty] | VV | 2 | 1 | True | 0 | ROZPOCET
| VV |  | 5*1,20 |  | 6 | [12 empty] | VV | 2 | 2 | True | 1 | ROZPOCET
168 | K | 764236401 | K17 - Oplechování parapetů z měděného plechu rovných mechanicky kotvených, bez rohů rš 150 mm | m | 5.535 |  | 0 | CS ÚRS 2024 01 |  | základní |  | 0 | 0.00091 | 0.0050368 | 0 | 0 | 16 | K | 2 |  |  |  | ROZPOCET |  |  |  | 0 | 0 | 0 | 0 | 0 | 1 | 0 | 16 | 940634948
| Online PSC |  | https://podminky.urs.cz/item/CS_URS_2024_01/764236401 | [14 empty] | Online PSC | 2
| VV |  | K17 parapet větracích otvorů | [14 empty] | VV | 2 | 1 | True | 0 | ROZPOCET
| VV |  | 3*1,845 |  | 5.535 | [12 empty] | VV | 2 | 2 | True | 1 | ROZPOCET
169 | K | 764236405 | K08 - Oplechování parapetů z měděného plechu rovných mechanicky kotvených, bez rohů rš 400 mm | m | 9.25 |  | 0 | CS ÚRS 2024 01 |  | základní |  | 0 | 0.00232 | 0.02146 | 0 | 0 | 16 | K | 2 |  |  |  | ROZPOCET |  |  |  | 0 | 0 | 0 | 0 | 0 | 1 | 0 | 16 | 599896666
| Online PSC |  | https://podminky.urs.cz/item/CS_URS_2024_01/764236405 | [14 empty] | Online PSC | 2
| VV |  | K08 | [14 empty] | VV | 2 | 1 | True | 0 | ROZPOCET
| VV |  | 9,25 |  | 9.25 | [12 empty] | VV | 2 | 2 | True | 1 | ROZPOCET
170 | K | 764236465 | Oplechování parapetů z měděného plechu rovných celoplošně lepených, bez rohů Příplatek k cenám za zvýšenou pracnost při provedení rohu nebo koutu do rš 400 mm | kus | 16 |  | 0 | CS ÚRS 2024 01 |  | základní |  | 0 | 0 | 0 | 0 | 0 | 16 | K | 2 |  |  |  | ROZPOCET |  |  |  | 0 | 0 | 0 | 0 | 0 | 1 | 0 | 16 | -1042392257
| Online PSC |  | https://podminky.urs.cz/item/CS_URS_2024_01/764236465 | [14 empty] | Online PSC | 2
| VV |  | K08 | [14 empty] | VV | 2 | 1 | True | 0 | ROZPOCET
| VV |  | 5*2 |  | 10 | [12 empty] | VV | 2 | 2 | True | 0 | ROZPOCET
| VV |  | K17 | [14 empty] | VV | 2 | 1 | True | 0 | ROZPOCET
| VV |  | 3*2 |  | 6 | [12 empty] | VV | 2 | 2 | True | 0 | ROZPOCET
| VV |  | Součet |  | 16 | [12 empty] | VV | 2 | 4 | True | 1 | ROZPOCET
171 | K | 764237402 | K12 - Oplechování parapetů z měděného plechu oblých nebo ze segmentů, včetně rohů mechanicky kotvených rš 200 mm | m | 2.85 |  | 0 | CS ÚRS 2024 01 |  | základní |  | 0 | 0.0013 | 0.003705 | 0 | 0 | 16 | K | 2 |  |  |  | ROZPOCET |  |  |  | 0 | 0 | 0 | 0 | 0 | 1 | 0 | 16 | -325836422
| Online PSC |  | https://podminky.urs.cz/item/CS_URS_2024_01/764237402 | [14 empty] | Online PSC | 2
| VV |  | 3*0,95 |  | 2.85 | [12 empty] | VV | 2 | 2 | True | 1 | ROZPOCET
172 | K | 764237404 | K05 - Oplechování parapetů z měděného plechu oblých nebo ze segmentů, včetně rohů mechanicky kotvených rš 330 mm | m | 5.495 |  | 0 | CS ÚRS 2024 01 |  | základní |  | 0 | 0.00211 | 0.011594 | 0 | 0 | 16 | K | 2 |  |  |  | ROZPOCET |  |  |  | 0 | 0 | 0 | 0 | 0 | 1 | 0 | 16 | 57493644
| Online PSC |  | https://podminky.urs.cz/item/CS_URS_2024_01/764237404 | [14 empty] | Online PSC | 2
| VV |  | K05 rš 260 dle výpis kl.prvků | [14 empty] | VV | 2 | 1 | True | 0 | ROZPOCET
| VV |  | 7*0,785 |  | 5.495 | [12 empty] | VV | 2 | 2 | True | 1 | ROZPOCET
173 | K | 764238404 | K03 - Oplechování říms a ozdobných prvků z měděného plechu rovných, bez rohů mechanicky kotvené rš 330 mm | m | 4.3 |  | 0 | CS ÚRS 2024 01 |  | základní |  | 0 | 0.00196 | 0.008428 | 0 | 0 | 16 | K | 2 |  |  |  | ROZPOCET |  |  |  | 0 | 0 | 0 | 0 | 0 | 1 | 0 | 16 | 48162084
| Online PSC |  | https://podminky.urs.cz/item/CS_URS_2024_01/764238404 | [14 empty] | Online PSC | 2
| VV |  | rš 180 mm dle výpisu kl.prvků | [14 empty] | VV | 2 | 1 | True | 0 | ROZPOCET
| VV |  | 2*2,15 |  | 4.3 | [12 empty] | VV | 2 | 2 | True | 1 | ROZPOCET
174 | K | 764238405 | K01, K02, K06 - Oplechování říms a ozdobných prvků z měděného plechu rovných, bez rohů mechanicky kotvené rš 400 mm | m | 35.66 |  | 0 | CS ÚRS 2024 01 |  | základní |  | 0 | 0.00238 | 0.084871 | 0 | 0 | 16 | K | 2 |  |  |  | ROZPOCET |  |  |  | 0 | 0 | 0 | 0 | 0 | 1 | 0 | 16 | 1561786932
| Online PSC |  | https://podminky.urs.cz/item/CS_URS_2024_01/764238405 | [14 empty] | Online PSC | 2
| P |  | Poznámka k položce: Podrobný popis položek tohoto oddílu viz projektová dokumentace - Výpis klempířských prvků. Měděné klempířské prvky budou mít dle Výpisu klempířských prvků tl. 0,6 mm. | [14 empty] | P | 2
| VV |  | K01 | [14 empty] | VV | 2 | 1 | True | 0 | ROZPOCET
| VV |  | 22,475 |  | 22.475 | [12 empty] | VV | 2 | 2 | True | 0 | ROZPOCET
| VV |  | K02 | [14 empty] | VV | 2 | 1 | True | 0 | ROZPOCET
| VV |  | 9,115 |  | 9.115 | [12 empty] | VV | 2 | 2 | True | 0 | ROZPOCET
| VV |  | K06 | [14 empty] | VV | 2 | 1 | True | 0 | ROZPOCET
| VV |  | 4,07 |  | 4.07 | [12 empty] | VV | 2 | 2 | True | 0 | ROZPOCET
| VV |  | Součet |  | 35.66 | [12 empty] | VV | 2 | 4 | True | 1 | ROZPOCET
175 | K | 764238407 | K04 - Oplechování říms a ozdobných prvků z měděného plechu rovných, bez rohů mechanicky kotvené rš 670 mm | m | 4.885 |  | 0 | CS ÚRS 2024 01 |  | základní |  | 0 | 0.00341 | 0.016658 | 0 | 0 | 16 | K | 2 |  |  |  | ROZPOCET |  |  |  | 0 | 0 | 0 | 0 | 0 | 1 | 0 | 16 | -1517882312
| Online PSC |  | https://podminky.urs.cz/item/CS_URS_2024_01/764238407 | [14 empty] | Online PSC | 2
| VV |  | 4,885 |  | 4.885 | [12 empty] | VV | 2 | 2 | True | 1 | ROZPOCET
176 | K | 764238445 | Oplechování říms a ozdobných prvků z měděného plechu rovných, bez rohů Příplatek k cenám za zvýšenou pracnost při provedení rohu nebo koutu rovné římsy do rš 400 mm | kus | 10 |  | 0 | CS ÚRS 2024 01 |  | základní |  | 0 | 0 | 0 | 0 | 0 | 16 | K | 2 |  |  |  | ROZPOCET |  |  |  | 0 | 0 | 0 | 0 | 0 | 1 | 0 | 16 | 1719727789
| Online PSC |  | https://podminky.urs.cz/item/CS_URS_2024_01/764238445 | [14 empty] | Online PSC | 2
| VV |  | K01 | [14 empty] | VV | 2 | 1 | True | 0 | ROZPOCET
| VV |  | 2 |  | 2 | [12 empty] | VV | 2 | 2 | True | 0 | ROZPOCET
| VV |  | K02 | [14 empty] | VV | 2 | 1 | True | 0 | ROZPOCET
| VV |  | 2 |  | 2 | [12 empty] | VV | 2 | 2 | True | 0 | ROZPOCET
| VV |  | K03 | [14 empty] | VV | 2 | 1 | True | 0 | ROZPOCET
| VV |  | 2*2 |  | 4 | [12 empty] | VV | 2 | 2 | True | 0 | ROZPOCET
| VV |  | K06 | [14 empty] | VV | 2 | 1 | True | 0 | ROZPOCET
| VV |  | 2 |  | 2 | [12 empty] | VV | 2 | 2 | True | 0 | ROZPOCET
| VV |  | Součet |  | 10 | [12 empty] | VV | 2 | 4 | True | 1 | ROZPOCET
177 | K | 764238447 | Oplechování říms a ozdobných prvků z měděného plechu rovných, bez rohů Příplatek k cenám za zvýšenou pracnost při provedení rohu nebo koutu rovné římsy přes rš 400 mm | kus | 2 |  | 0 | CS ÚRS 2024 01 |  | základní |  | 0 | 0 | 0 | 0 | 0 | 16 | K | 2 |  |  |  | ROZPOCET |  |  |  | 0 | 0 | 0 | 0 | 0 | 1 | 0 | 16 | 1701902154
| Online PSC |  | https://podminky.urs.cz/item/CS_URS_2024_01/764238447 | [14 empty] | Online PSC | 2
| VV |  | K04 | [14 empty] | VV | 2 | 1 | True | 0 | ROZPOCET
| VV |  | 2 |  | 2 | [12 empty] | VV | 2 | 2 | True | 1 | ROZPOCET
178 | K | 764311604 | K18 - Lemování zdí z pozinkovaného plechu s povrchovou úpravou boční rš 330 mm | m | 6.8 |  | 0 | CS ÚRS 2024 01 |  | základní |  | 0 | 0.00289 | 0.019652 | 0 | 0 | 16 | K | 2 |  |  |  | ROZPOCET |  |  |  | 0 | 0 | 0 | 0 | 0 | 1 | 0 | 16 | 2143561348
| Online PSC |  | https://podminky.urs.cz/item/CS_URS_2024_01/764311604 | [14 empty] | Online PSC | 2
| VV |  | K18 zakončení akustického obkladu | [14 empty] | VV | 2 | 1 | True | 0 | ROZPOCET
| VV |  | 2*3,40 |  | 6.8 | [12 empty] | VV | 2 | 2 | True | 1 | ROZPOCET
179 | K | 764311606 | K11 - Lemování zdí z pozinkovaného plechu s povrchovou úpravou boční rš 500 mm | m | 34 |  | 0 | CS ÚRS 2024 01 |  | základní |  | 0 | 0.00436 | 0.14824 | 0 | 0 | 16 | K | 2 |  |  |  | ROZPOCET |  |  |  | 0 | 0 | 0 | 0 | 0 | 1 | 0 | 16 | 1316506494
| Online PSC |  | https://podminky.urs.cz/item/CS_URS_2024_01/764311606 | [14 empty] | Online PSC | 2
| VV |  | K11 - zakončení akustického obkladu | [14 empty] | VV | 2 | 1 | True | 0 | ROZPOCET
| VV |  | 10*3,40 |  | 34 | [12 empty] | VV | 2 | 2 | True | 1 | ROZPOCET
180 | K | 764533406 | K14 - Žlab nadokapní (nástřešní) z měděného plechu oblého tvaru, včetně háků, čel a hrdel rš 500 mm | m | 32 |  | 0 | CS ÚRS 2024 01 |  | základní |  | 0 | 0.00612 | 0.19584 | 0 | 0 | 16 | K | 2 |  |  |  | ROZPOCET |  |  |  | 0 | 0 | 0 | 0 | 0 | 1 | 0 | 16 | 728428060
| Online PSC |  | https://podminky.urs.cz/item/CS_URS_2024_01/764533406 | [14 empty] | Online PSC | 2
| VV |  | K14 - okapní žlab nástřešní DN 120 | [14 empty] | VV | 2 | 1 | True | 0 | ROZPOCET
| VV |  | 32,00 |  | 32 | [12 empty] | VV | 2 | 2 | True | 1 | ROZPOCET
181 | K | 764533426 | Žlab nadokapní (nástřešní) z měděného plechu Příplatek k cenám za zvýšenou pracnost při provedení rohu nebo koutu rš 500 mm | kus | 2 |  | 0 | CS ÚRS 2024 01 |  | základní |  | 0 | 0.00017 | 0.00034 | 0 | 0 | 16 | K | 2 |  |  |  | ROZPOCET |  |  |  | 0 | 0 | 0 | 0 | 0 | 1 | 0 | 16 | 1794680004
| Online PSC |  | https://podminky.urs.cz/item/CS_URS_2024_01/764533426 | [14 empty] | Online PSC | 2
| VV |  | K14 | [14 empty] | VV | 2 | 1 | True | 0 | ROZPOCET
| VV |  | 2 |  | 2 | [12 empty] | VV | 2 | 2 | True | 1 | ROZPOCET
182 | K | 764538423 | K13, K15 - Svod z měděného plechu včetně objímek, kolen a odskoků kruhový, průměru 120 mm | m | 23.9 |  | 0 | CS ÚRS 2024 01 |  | základní |  | 0 | 0.00371 | 0.088669 | 0 | 0 | 16 | K | 2 |  |  |  | ROZPOCET |  |  |  | 0 | 0 | 0 | 0 | 0 | 1 | 0 | 16 | 1082451229
| Online PSC |  | https://podminky.urs.cz/item/CS_URS_2024_01/764538423 | [14 empty] | Online PSC | 2
| VV |  | K13 | [14 empty] | VV | 2 | 1 | True | 0 | ROZPOCET
| VV |  | 13,20 |  | 13.2 | [12 empty] | VV | 2 | 2 | True | 0 | ROZPOCET
| VV |  | K15 | [14 empty] | VV | 2 | 1 | True | 0 | ROZPOCET
| VV |  | 10,70 |  | 10.7 | [12 empty] | VV | 2 | 2 | True | 0 | ROZPOCET
| VV |  | Pozn.: Lapač střešních splavenin viz prvek PV41 | [14 empty] | VV | 2 | 1 | True | 0 | ROZPOCET
| VV |  | Součet |  | 23.9 | [12 empty] | VV | 2 | 4 | True | 1 | ROZPOCET
183 | K | 998764113 | Přesun hmot pro konstrukce klempířské stanovený z hmotnosti přesunovaného materiálu vodorovná dopravní vzdálenost do 50 m s omezením mechanizace v objektech výšky přes 12 do 24 m | t | 0.792 |  | 0 | CS ÚRS 2024 01 |  | základní |  | 0 | 0 | 0 | 0 | 0 | 16 | K | 2 |  |  |  | ROZPOCET |  |  |  | 0 | 0 | 0 | 0 | 0 | 1 | 0 | 16 | 1014345258
| Online PSC |  | https://podminky.urs.cz/item/CS_URS_2024_01/998764113 | [14 empty] | Online PSC | 2
| D | 767 | Konstrukce zámečnické |  |  |  | 0 |  |  |  |  | 0 |  | 0 |  | 0.08935 | 2 | D | 1 |  |  |  | ROZPOCET | [9 empty] | 0
184 | K | 767661811 | Demontáž mříží pevných nebo otevíravých | m2 | 2.72 |  | 0 | CS ÚRS 2024 01 |  | základní |  | 0 | 0 | 0 | 0.02 | 0.0544 | 16 | K | 2 |  |  |  | ROZPOCET |  |  |  | 0 | 0 | 0 | 0 | 0 | 1 | 0 | 16 | 871453619
| Online PSC |  | https://podminky.urs.cz/item/CS_URS_2024_01/767661811 | [14 empty] | Online PSC | 2
| VV |  | mříže angl.dvorků (2x = mřížka a pevná mříž) - Frýdlantská | [14 empty] | VV | 2 | 1 | True | 0 | ROZPOCET
| VV |  | 4*0,85*0,40*2 |  | 2.72 | [12 empty] | VV | 2 | 2 | True | 1 | ROZPOCET
185 | K | 767810113 | Montáž větracích mřížek ocelových čtyřhranných, průřezu přes 0,04 do 0,09 m2 | kus | 10 |  | 0 | CS ÚRS 2024 01 |  | základní |  | 0 | 0 | 0 | 0 | 0 | 16 | K | 2 |  |  |  | ROZPOCET |  |  |  | 0 | 0 | 0 | 0 | 0 | 1 | 0 | 16 | -49153043
| Online PSC |  | https://podminky.urs.cz/item/CS_URS_2024_01/767810113 | [14 empty] | Online PSC | 2
186 | K | 767810811 | Demontáž větracích mřížek ocelových čtyřhranných neho kruhových | kus | 3 |  | 0 | CS ÚRS 2024 01 |  | základní |  | 0 | 0 | 0 | 0.0004 | 0.0012 | 16 | K | 2 |  |  |  | ROZPOCET |  |  |  | 0 | 0 | 0 | 0 | 0 | 1 | 0 | 16 | 21576156
| Online PSC |  | https://podminky.urs.cz/item/CS_URS_2024_01/767810811 | [14 empty] | Online PSC | 2
| VV |  | pohled Mariánská | [14 empty] | VV | 2 | 1 | True | 0 | ROZPOCET
| VV |  | 3 |  | 3 | [12 empty] | VV | 2 | 2 | True | 1 | ROZPOCET
187 | K | 767996801 | Demontáž ostatních zámečnických konstrukcí rozebráním o hmotnosti jednotlivých dílů do 50 kg | kg | 33.75 |  | 0 | CS ÚRS 2024 01 |  | základní |  | 0 | 0 | 0 | 0.001 | 0.03375 | 16 | K | 2 |  |  |  | ROZPOCET |  |  |  | 0 | 0 | 0 | 0 | 0 | 1 | 0 | 16 | 294854255
| Online PSC |  | https://podminky.urs.cz/item/CS_URS_2024_01/767996801 | [14 empty] | Online PSC | 2
| VV |  | Frýdlantská | [14 empty] | VV | 2 | 1 | True | 0 | ROZPOCET
| VV |  | odstranění fasádní krytky 1,22 m2 | [14 empty] | VV | 2 | 1 | True | 0 | ROZPOCET
| VV |  | 1,22*5.00 |  | 6.1 | [12 empty] | VV | 2 | 2 | True | 0 | ROZPOCET
| VV |  | odstranění tabule | [14 empty] | VV | 2 | 1 | True | 0 | ROZPOCET
| VV |  | 0,70*2,10*5.00 |  | 7.35 | [12 empty] | VV | 2 | 2 | True | 0 | ROZPOCET
| VV |  | o. tabulky s číslem popisným | [14 empty] | VV | 2 | 1 | True | 0 | ROZPOCET
| VV |  | 2*0,15*0,20*5.00 |  | 0.3 | [12 empty] | VV | 2 | 2 | True | 0 | ROZPOCET
| VV |  | ostatní kovové prvky | [14 empty] | VV | 2 | 1 | True | 0 | ROZPOCET
| VV |  | 20.00 |  | 20 | [12 empty] | VV | 2 | 2 | True | 0 | ROZPOCET
| VV |  | Součet |  | 33.75 | [12 empty] | VV | 2 | 4 | True | 1 | ROZPOCET
| D | 782 | Dokončovací práce - obklady z kamene |  |  |  | 0 |  |  |  |  | 0 |  | 1.1822 |  | 0.24687 | 2 | D | 1 |  |  |  | ROZPOCET | [9 empty] | 0
188 | K | 782991911 | Oprava spárování obkladů z kamene včetně vyškrábání a vymytí spar aktivovanou maltou do 9 ks/m2 | m2 | 34.77 |  | 0 | CS ÚRS 2024 01 |  | základní |  | 0 | 0.0071 | 0.24687 | 0.0071 | 0.24687 | 16 | K | 2 |  |  |  | ROZPOCET |  |  |  | 0 | 0 | 0 | 0 | 0 | 1 | 0 | 16 | -1363903292
| Online PSC |  | https://podminky.urs.cz/item/CS_URS_2024_01/782991911 | [14 empty] | Online PSC | 2
| VV |  | kamenfasada |  | 34.77 | [12 empty] | VV | 2 | 2 | True | 1 | ROZPOCET
189 | K | 782993914 | Oprava obkladů z kamene opravným tmelem vyspravovaná plocha velikosti přes 10 do 15 cm2 | kus | 30 |  | 0 | CS ÚRS 2024 01 |  | základní |  | 0 | 0.00029 | 0.0087 | 0 | 0 | 16 | K | 2 |  |  |  | ROZPOCET |  |  |  | 0 | 0 | 0 | 0 | 0 | 1 | 0 | 16 | -801627321
| Online PSC |  | https://podminky.urs.cz/item/CS_URS_2024_01/782993914 | [14 empty] | Online PSC | 2
190 | K | 782994911 | Obklady z kamene oprava - ostatní práce očištění zametením | m2 | 34.77 |  | 0 | CS ÚRS 2024 01 |  | základní |  | 0 | 0 | 0 | 0 | 0 | 16 | K | 2 |  |  |  | ROZPOCET |  |  |  | 0 | 0 | 0 | 0 | 0 | 1 | 0 | 16 | -61124308
| Online PSC |  | https://podminky.urs.cz/item/CS_URS_2024_01/782994911 | [14 empty] | Online PSC | 2
| VV |  | kamenfasada |  | 34.77 | [12 empty] | VV | 2 | 2 | True | 1 | ROZPOCET
191 | K | 782994912 | Obklady z kamene oprava - ostatní práce očištění vysátím | m2 | 34.77 |  | 0 | CS ÚRS 2024 01 |  | základní |  | 0 | 0 | 0 | 0 | 0 | 16 | K | 2 |  |  |  | ROZPOCET |  |  |  | 0 | 0 | 0 | 0 | 0 | 1 | 0 | 16 | -600517026
| Online PSC |  | https://podminky.urs.cz/item/CS_URS_2024_01/782994912 | [14 empty] | Online PSC | 2
| VV |  | kamenfasada |  | 34.77 | [12 empty] | VV | 2 | 2 | True | 1 | ROZPOCET
192 | K | 782994914 | Obklady z kamene oprava - ostatní práce očištění tryskáním pískem | m2 | 34.77 |  | 0 | CS ÚRS 2024 01 |  | základní |  | 0 | 0.0264 | 0.91793 | 0 | 0 | 16 | K | 2 |  |  |  | ROZPOCET |  |  |  | 0 | 0 | 0 | 0 | 0 | 1 | 0 | 16 | -91219028
| Online PSC |  | https://podminky.urs.cz/item/CS_URS_2024_01/782994914 | [14 empty] | Online PSC | 2
| VV |  | Frýdlantská ulice, plochy dle DM | [14 empty] | VV | 2 | 1 | True | 0 | ROZPOCET
| VV |  | sokl | [14 empty] | VV | 2 | 1 | True | 0 | ROZPOCET
| VV |  | 0,40+2,00+0,80+3,70+0,30*2 |  | 7.5 | [12 empty] | VV | 2 | 2 | True | 0 | ROZPOCET
| VV |  | ostění v úrovni soklu | [14 empty] | VV | 2 | 1 | True | 0 | ROZPOCET
| VV |  | (0,80+0,60+0,40+0,70)*0,70 |  | 1.75 | [12 empty] | VV | 2 | 2 | True | 0 | ROZPOCET
| VV |  | okolo hl. vstupu | [14 empty] | VV | 2 | 1 | True | 0 | ROZPOCET
| VV |  | plocha dle pohledu | [14 empty] | VV | 2 | 1 | True | 0 | ROZPOCET
| VV |  | 7,00 |  | 7 | [12 empty] | VV | 2 | 2 | True | 0 | ROZPOCET
| VV |  | ostění | [14 empty] | VV | 2 | 1 | True | 0 | ROZPOCET
| VV |  | 3,10*0,90*4 |  | 11.16 | [12 empty] | VV | 2 | 2 | True | 0 | ROZPOCET
| VV |  | schody před vstupními dveřmi | [14 empty] | VV | 2 | 1 | True | 0 | ROZPOCET
| VV |  | 2*2,30*(1,30+2*0,15) |  | 7.36 | [12 empty] | VV | 2 | 2 | True | 0 | ROZPOCET
| VV | kamenfasada | Součet |  | 34.77 | [12 empty] | VV | 2 | 4 | True | 1 | ROZPOCET
193 | K | 782994922 | Obklady z kamene oprava - ostatní práce nátěr impregnační a zpevňující | m2 | 34.77 |  | 0 | CS ÚRS 2024 01 |  | základní |  | 0 | 0.00025 | 0.0086925 | 0 | 0 | 16 | K | 2 |  |  |  | ROZPOCET |  |  |  | 0 | 0 | 0 | 0 | 0 | 1 | 0 | 16 | -819100439
| Online PSC |  | https://podminky.urs.cz/item/CS_URS_2024_01/782994922 | [14 empty] | Online PSC | 2
| VV |  | kamenfasada |  | 34.77 | [12 empty] | VV | 2 | 2 | True | 1 | ROZPOCET
194 | K | 998782101 | Přesun hmot pro obklady kamenné stanovený z hmotnosti přesunovaného materiálu vodorovná dopravní vzdálenost do 50 m základní v objektech výšky do 6 m | t | 1.182 |  | 0 | CS ÚRS 2024 01 |  | základní |  | 0 | 0 | 0 | 0 | 0 | 16 | K | 2 |  |  |  | ROZPOCET |  |  |  | 0 | 0 | 0 | 0 | 0 | 1 | 0 | 16 | 2111890407
| Online PSC |  | https://podminky.urs.cz/item/CS_URS_2024_01/998782101 | [14 empty] | Online PSC | 2
| D | 783 | Dokončovací práce - nátěry |  |  |  | 0 |  |  |  |  | 0 |  | 2.4472 |  | 0 | 2 | D | 1 |  |  |  | ROZPOCET | [9 empty] | 0
195 | K | 783213021 | Preventivní napouštěcí nátěr tesařských prvků proti dřevokazným houbám, hmyzu a plísním nezabudovaných do konstrukce dvojnásobný syntetický | m2 | 24 |  | 0 | CS ÚRS 2024 01 |  | základní |  | 0 | 0.00022 | 0.00528 | 0 | 0 | 16 | K | 2 |  |  |  | ROZPOCET |  |  |  | 0 | 0 | 0 | 0 | 0 | 1 | 0 | 16 | 590765106
| Online PSC |  | https://podminky.urs.cz/item/CS_URS_2024_01/783213021 | [14 empty] | Online PSC | 2
| VV |  | P.14 - stříška nad vstupem .. OSB desky | [14 empty] | VV | 2 | 1 | True | 0 | ROZPOCET
| VV |  | 6,00*2,00*2 |  | 24 | [12 empty] | VV | 2 | 2 | True | 1 | ROZPOCET
196 | K | 783213121 | Preventivní napouštěcí nátěr tesařských prvků proti dřevokazným houbám, hmyzu a plísním zabudovaných do konstrukce dvojnásobný syntetický | m2 | 37.7 |  | 0 | CS ÚRS 2024 01 |  | základní |  | 0 | 0.00022 | 0.008294 | 0 | 0 | 16 | K | 2 |  |  |  | ROZPOCET |  |  |  | 0 | 0 | 0 | 0 | 0 | 1 | 0 | 16 | -272350581
| Online PSC |  | https://podminky.urs.cz/item/CS_URS_2024_01/783213121 | [14 empty] | Online PSC | 2
| VV |  | Ošetření bednění v rozsahu odstranění asf. pásu v šířce 1m po obvodu střechy pro napojení klempířských prvků | [14 empty] | VV | 2 | 1 | True | 0 | ROZPOCET
| VV |  | ul. Frýdlantská | [14 empty] | VV | 2 | 1 | True | 0 | ROZPOCET
| VV |  | (24,70+2*5,30+2,40)*1,00 |  | 37.7 | [12 empty] | VV | 2 | 2 | True | 1 | ROZPOCET
197 | K | 783301313 | Příprava podkladu zámečnických konstrukcí před provedením nátěru odmaštění odmašťovačem ředidlovým | m2 | 15.934 |  | 0 | CS ÚRS 2024 01 |  | základní |  | 0 | 7e-05 | 0.0011154 | 0 | 0 | 16 | K | 2 |  |  |  | ROZPOCET |  |  |  | 0 | 0 | 0 | 0 | 0 | 1 | 0 | 16 | -1362716917
| Online PSC |  | https://podminky.urs.cz/item/CS_URS_2024_01/783301313 | [14 empty] | Online PSC | 2
| VV |  | sání VZT | [14 empty] | VV | 2 | 1 | True | 0 | ROZPOCET
| VV |  | 1,6*0,79 |  | 1.264 | [12 empty] | VV | 2 | 2 | True | 0 | ROZPOCET
| VV |  | pojistková skříň | [14 empty] | VV | 2 | 1 | True | 0 | ROZPOCET
| VV |  | 0,12*2 |  | 0.24 | [12 empty] | VV | 2 | 2 | True | 0 | ROZPOCET
| VV |  | 0,35 |  | 0.35 | [12 empty] | VV | 2 | 2 | True | 0 | ROZPOCET
| VV |  | současné krycí mřížky - Frýdlantská ul. | [14 empty] | VV | 2 | 1 | True | 0 | ROZPOCET
| VV |  | 3*0,30 |  | 0.9 | [12 empty] | VV | 2 | 2 | True | 0 | ROZPOCET
| VV |  | 5*0,13 |  | 0.65 | [12 empty] | VV | 2 | 2 | True | 0 | ROZPOCET
| VV |  | mříže stěnových šachet - mariánská | [14 empty] | VV | 2 | 1 | True | 0 | ROZPOCET
| VV |  | 2,48*0,34*3 |  | 2.53 | [12 empty] | VV | 2 | 2 | True | 0 | ROZPOCET
| VV |  | ostatní | [14 empty] | VV | 2 | 1 | True | 0 | ROZPOCET
| VV |  | 10,0 |  | 10 | [12 empty] | VV | 2 | 2 | True | 0 | ROZPOCET
| VV | odmsteni | Součet |  | 15.934 | [12 empty] | VV | 2 | 4 | True | 1 | ROZPOCET
198 | K | 783306809 | Odstranění nátěrů ze zámečnických konstrukcí okartáčováním | m2 | 15.934 |  | 0 | CS ÚRS 2024 01 |  | základní |  | 0 | 0 | 0 | 0 | 0 | 16 | K | 2 |  |  |  | ROZPOCET |  |  |  | 0 | 0 | 0 | 0 | 0 | 1 | 0 | 16 | 65504939
| Online PSC |  | https://podminky.urs.cz/item/CS_URS_2024_01/783306809 | [14 empty] | Online PSC | 2
| VV |  | odmsteni |  | 15.934 | [12 empty] | VV | 2 | 2 | True | 1 | ROZPOCET
199 | K | 783317101 | Krycí nátěr (email) zámečnických konstrukcí jednonásobný syntetický standardní | m2 | 31.868 |  | 0 | CS ÚRS 2024 01 |  | základní |  | 0 | 0.00012 | 0.0038242 | 0 | 0 | 16 | K | 2 |  |  |  | ROZPOCET |  |  |  | 0 | 0 | 0 | 0 | 0 | 1 | 0 | 16 | -40900639
| Online PSC |  | https://podminky.urs.cz/item/CS_URS_2024_01/783317101 | [14 empty] | Online PSC | 2
| VV |  | 2xnátěr | [14 empty] | VV | 2 | 1 | True | 0 | ROZPOCET
| VV |  | odmsteni*2 |  | 31.868 | [12 empty] | VV | 2 | 2 | True | 1 | ROZPOCET
200 | K | 783801403 | Příprava podkladu omítek před provedením nátěru oprášení | m2 | 433.276 |  | 0 | CS ÚRS 2024 01 |  | základní |  | 0 | 0 | 0 | 0 | 0 | 16 | K | 2 |  |  |  | ROZPOCET |  |  |  | 0 | 0 | 0 | 0 | 0 | 1 | 0 | 16 | 1468718818
| Online PSC |  | https://podminky.urs.cz/item/CS_URS_2024_01/783801403 | [14 empty] | Online PSC | 2
| VV |  | nateromitek |  | 433.276 | [12 empty] | VV | 2 | 2 | True | 1 | ROZPOCET
201 | K | 783801505 | Příprava podkladu omítek před provedením nátěru omytí s odmaštěním a následným opláchnutím | m2 | 433.276 |  | 0 | CS ÚRS 2024 01 |  | základní |  | 0 | 0.003 | 1.2998 | 0 | 0 | 16 | K | 2 |  |  |  | ROZPOCET |  |  |  | 0 | 0 | 0 | 0 | 0 | 1 | 0 | 16 | -53829374
| Online PSC |  | https://podminky.urs.cz/item/CS_URS_2024_01/783801505 | [14 empty] | Online PSC | 2
| VV |  | nateromitek |  | 433.276 | [12 empty] | VV | 2 | 2 | True | 1 | ROZPOCET
202 | K | 783801651 | Očištění umělého kamene odstraňovačem starých nátěrů | m2 | 32.26 |  | 0 | CS ÚRS 2024 01 |  | základní |  | 0 | 0.02156 | 0.69553 | 0 | 0 | 16 | K | 2 |  |  |  | ROZPOCET |  |  |  | 0 | 0 | 0 | 0 | 0 | 1 | 0 | 16 | 708951173
| Online PSC |  | https://podminky.urs.cz/item/CS_URS_2024_01/783801651 | [14 empty] | Online PSC | 2
| VV |  | Pohled - Frýdlantská | [14 empty] | VV | 2 | 1 | True | 0 | ROZPOCET
| VV |  | očištění portálu | [14 empty] | VV | 2 | 1 | True | 0 | ROZPOCET
| VV |  | okolo hl. vstupu | [14 empty] | VV | 2 | 1 | True | 0 | ROZPOCET
| VV |  | plocha dle pohledu | [14 empty] | VV | 2 | 1 | True | 0 | ROZPOCET
| VV |  | 7,00 |  | 7 | [12 empty] | VV | 2 | 2 | True | 0 | ROZPOCET
| VV |  | ostění dveří portálu | [14 empty] | VV | 2 | 1 | True | 0 | ROZPOCET
| VV |  | 3,10*0,90*4 |  | 11.16 | [12 empty] | VV | 2 | 2 | True | 0 | ROZPOCET
| VV |  | ostění fasádních dveří | [14 empty] | VV | 2 | 1 | True | 0 | ROZPOCET
| VV |  | (2*2,30+1,90)*(0,50+0,20)*2 |  | 9.1 | [12 empty] | VV | 2 | 2 | True | 0 | ROZPOCET
| VV |  | ostatní drobné plochy | [14 empty] | VV | 2 | 1 | True | 0 | ROZPOCET
| VV |  | 5,00 |  | 5 | [12 empty] | VV | 2 | 2 | True | 0 | ROZPOCET
| VV |  | Součet |  | 32.26 | [12 empty] | VV | 2 | 4 | True | 1 | ROZPOCET
203 | K | 783823135 | Penetrační nátěr omítek hladkých omítek hladkých, zrnitých tenkovrstvých nebo štukových stupně členitosti 1 a 2 silikonový | m2 | 433.276 |  | 0 | CS ÚRS 2024 01 |  | základní |  | 0 | 0.00014 | 0.060659 | 0 | 0 | 16 | K | 2 |  |  |  | ROZPOCET |  |  |  | 0 | 0 | 0 | 0 | 0 | 1 | 0 | 16 | -1110521387
| Online PSC |  | https://podminky.urs.cz/item/CS_URS_2024_01/783823135 | [14 empty] | Online PSC | 2
| VV |  | dle skladby S.01.c - sál u ulice - nový fasádní silikátový nátěr dle barevnosti (viz pohledy) | [14 empty] | VV | 2 | 1 | True | 0 | ROZPOCET
| VV |  | Frýdlantská ulice | [14 empty] | VV | 2 | 1 | True | 0 | ROZPOCET
| VV |  | pohledová plocha | [14 empty] | VV | 2 | 1 | True | 0 | ROZPOCET
| VV |  | celková plocha | [14 empty] | VV | 2 | 1 | True | 0 | ROZPOCET
| VV |  | 394,00 |  | 394 | [12 empty] | VV | 2 | 2 | True | 0 | ROZPOCET
| VV |  | odečet výplní otvorů | [14 empty] | VV | 2 | 1 | True | 0 | ROZPOCET
| VV |  | -7*3,14*0,50*0,50 |  | -5.495 | [12 empty] | VV | 2 | 2 | True | 0 | ROZPOCET
| VV |  | -4*0,70*1,55 |  | -4.34 | [12 empty] | VV | 2 | 2 | True | 0 | ROZPOCET
| VV |  | ostění | [14 empty] | VV | 2 | 1 | True | 0 | ROZPOCET
| VV |  | 7*3,14*1,00*0,40 |  | 8.792 | [12 empty] | VV | 2 | 2 | True | 0 | ROZPOCET
| VV |  | 4*(0,70+1,55)*2*0,40 |  | 7.2 | [12 empty] | VV | 2 | 2 | True | 0 | ROZPOCET
| VV |  | římsa | [14 empty] | VV | 2 | 1 | True | 0 | ROZPOCET
| VV |  | 32,6*0,5 |  | 16.3 | [12 empty] | VV | 2 | 2 | True | 0 | ROZPOCET
| VV |  | vstupni podhled | [14 empty] | VV | 2 | 1 | True | 0 | ROZPOCET
| VV |  | 6,4*1,93 |  | 12.352 | [12 empty] | VV | 2 | 2 | True | 0 | ROZPOCET
| VV |  | Mariánská ulice | [14 empty] | VV | 2 | 1 | True | 0 | ROZPOCET
| VV |  | pouze portál | [14 empty] | VV | 2 | 1 | True | 0 | ROZPOCET
| VV |  | 2,53*3,90 |  | 9.867 | [12 empty] | VV | 2 | 2 | True | 0 | ROZPOCET
| VV |  | -1,80*3,00 |  | -5.4 | [12 empty] | VV | 2 | 2 | True | 0 | ROZPOCET
| VV | nateromitek | Mezisoučet |  | 433.276 | [12 empty] | VV | 2 | 3 | True | 1 | ROZPOCET
204 | K | 783827425 | Krycí (ochranný ) nátěr omítek dvojnásobný hladkých omítek hladkých, zrnitých tenkovrstvých nebo štukových stupně členitosti 1 a 2 silikonový | m2 | 433.276 |  | 0 | CS ÚRS 2024 01 |  | základní |  | 0 | 0.00072 | 0.31196 | 0 | 0 | 16 | K | 2 |  |  |  | ROZPOCET |  |  |  | 0 | 0 | 0 | 0 | 0 | 1 | 0 | 16 | 247539072
| Online PSC |  | https://podminky.urs.cz/item/CS_URS_2024_01/783827425 | [14 empty] | Online PSC | 2
| P |  | Poznámka k položce: Dle Tz Sanace: Prodyšná hydrofobní barva s Sd menší 0,09 m. (součinitel difúze), popřípadě provést hydrofobní nátěr. | [14 empty] | P | 2
| VV |  | nateromitek |  | 433.276 | [12 empty] | VV | 2 | 2 | True | 1 | ROZPOCET
205 | K | 783846523 | Antigraffiti preventivní nátěr omítek hladkých omítek hladkých, zrnitých tenkovrstvých nebo štukových trvalý pro opakované odstraňování graffiti v počtu do 100 cyklů | m2 | 184.01 |  | 0 | CS ÚRS 2024 01 |  | základní |  | 0 | 0.00033 | 0.060723 | 0 | 0 | 16 | K | 2 |  |  |  | ROZPOCET |  |  |  | 0 | 0 | 0 | 0 | 0 | 1 | 0 | 16 | 2008768940
| Online PSC |  | https://podminky.urs.cz/item/CS_URS_2024_01/783846523 | [14 empty] | Online PSC | 2
| VV |  | Frýdlantská ulice | [14 empty] | VV | 2 | 1 | True | 0 | ROZPOCET
| VV |  | výměra výška 2,5 od ut, pohledová plocha | [14 empty] | VV | 2 | 1 | True | 0 | ROZPOCET
| VV |  | 32,30*2,50 |  | 80.75 | [12 empty] | VV | 2 | 2 | True | 0 | ROZPOCET
| VV |  | -3*1,70*2,40 |  | -12.24 | [12 empty] | VV | 2 | 2 | True | 0 | ROZPOCET
| VV |  | -2*2,20*2,60 |  | -11.44 | [12 empty] | VV | 2 | 2 | True | 0 | ROZPOCET
| VV |  | ostění a nadpraží | [14 empty] | VV | 2 | 1 | True | 0 | ROZPOCET
| VV |  | 3*(1,70+2,40*2)*0,60 |  | 11.7 | [12 empty] | VV | 2 | 2 | True | 0 | ROZPOCET
| VV |  | Mariánská ulice | [14 empty] | VV | 2 | 1 | True | 0 | ROZPOCET
| VV |  | dle dm | [14 empty] | VV | 2 | 1 | True | 0 | ROZPOCET
| VV |  | (24,10+11,30)*2,50 |  | 88.5 | [12 empty] | VV | 2 | 2 | True | 0 | ROZPOCET
| VV |  | východní strana | [14 empty] | VV | 2 | 1 | True | 0 | ROZPOCET
| VV |  | 5,00*2,50 |  | 12.5 | [12 empty] | VV | 2 | 2 | True | 0 | ROZPOCET
| VV |  | stěny ke vchodu | [14 empty] | VV | 2 | 1 | True | 0 | ROZPOCET
| VV |  | 2*4,00*2,50 |  | 20 | [12 empty] | VV | 2 | 2 | True | 0 | ROZPOCET
| VV |  | odečet oken | [14 empty] | VV | 2 | 1 | True | 0 | ROZPOCET
| VV |  | -1,00*2,00 |  | -2 | [12 empty] | VV | 2 | 2 | True | 0 | ROZPOCET
| VV |  | -4*0,70*1,60 |  | -4.48 | [12 empty] | VV | 2 | 2 | True | 0 | ROZPOCET
| VV |  | -2*1,00*1,60 |  | -3.2 | [12 empty] | VV | 2 | 2 | True | 0 | ROZPOCET
| VV |  | odečet dveří | [14 empty] | VV | 2 | 1 | True | 0 | ROZPOCET
| VV |  | -1,00*2,00 |  | -2 | [12 empty] | VV | 2 | 2 | True | 0 | ROZPOCET
| VV |  | -1,80*3,00 |  | -5.4 | [12 empty] | VV | 2 | 2 | True | 0 | ROZPOCET
| VV |  | -1,30*2,30 |  | -2.99 | [12 empty] | VV | 2 | 2 | True | 0 | ROZPOCET
| VV |  | ostění oken | [14 empty] | VV | 2 | 1 | True | 0 | ROZPOCET
| VV |  | (1,00+2,00)*2*0,25 |  | 1.5 | [12 empty] | VV | 2 | 2 | True | 0 | ROZPOCET
| VV |  | 4*(0,70+1,60)*2*0,25 |  | 4.6 | [12 empty] | VV | 2 | 2 | True | 0 | ROZPOCET
| VV |  | 2*(1,00+1,60)*2*0,25 |  | 2.6 | [12 empty] | VV | 2 | 2 | True | 0 | ROZPOCET
| VV |  | ostění dveří | [14 empty] | VV | 2 | 1 | True | 0 | ROZPOCET
| VV |  | (1,00+2,00*2)*0,30 |  | 1.5 | [12 empty] | VV | 2 | 2 | True | 0 | ROZPOCET
| VV |  | (1,80+3,00*2)*0,30 |  | 2.34 | [12 empty] | VV | 2 | 2 | True | 0 | ROZPOCET
| VV |  | (1,30+2,30*2)*0,30 |  | 1.77 | [12 empty] | VV | 2 | 2 | True | 0 | ROZPOCET
| VV |  | Součet |  | 184.01 | [12 empty] | VV | 2 | 4 | True | 1 | ROZPOCET
| D | HZS | Hodinové zúčtovací sazby |  |  |  | 0 |  |  |  |  | 0 |  | 0 |  | 0 | 4 | D | 0 |  |  |  | ROZPOCET | [9 empty] | 0
206 | K | HZS1292 | Hodinové zúčtovací sazby profesí HSV zemní a pomocné práce stavební dělník | hod | 8 |  | 0 | CS ÚRS 2024 01 |  | základní |  | 0 | 0 | 0 | 0 | 0 | 512 | K | 1 |  |  |  | ROZPOCET |  |  |  | 0 | 0 | 0 | 0 | 0 | 1 | 0 | 512 | -384365205
| Online PSC |  | https://podminky.urs.cz/item/CS_URS_2024_01/HZS1292 | [14 empty] | Online PSC | 1
207 | K | HZS1311 | Hodinové zúčtovací sazby profesí HSV provádění konstrukcí omítkář | hod | 8 |  | 0 | CS ÚRS 2024 01 |  | základní |  | 0 | 0 | 0 | 0 | 0 | 512 | K | 1 |  |  |  | ROZPOCET |  |  |  | 0 | 0 | 0 | 0 | 0 | 1 | 0 | 512 | -1520680811
| Online PSC |  | https://podminky.urs.cz/item/CS_URS_2024_01/HZS1311 | [14 empty] | Online PSC | 1
208 | K | HZS2151 | Hodinové zúčtovací sazby profesí PSV provádění stavebních konstrukcí klempíř | hod | 16 |  | 0 | CS ÚRS 2024 01 |  | základní |  | 0 | 0 | 0 | 0 | 0 | 512 | K | 1 |  |  |  | ROZPOCET |  |  |  | 0 | 0 | 0 | 0 | 0 | 1 | 0 | 512 | -2099200149
| Online PSC |  | https://podminky.urs.cz/item/CS_URS_2024_01/HZS2151 | [14 empty] | Online PSC | 1
| VV |  | Mariánská - vyspravení stáv. klempířských prvků | [14 empty] | VV | 1 | 1 | True | 0 | ROZPOCET
| VV |  | 16 |  | 16 | [12 empty] | VV | 1 | 2 | True | 1 | ROZPOCET
| VV |  | Pozn.: Použitý materiál bude účtován dle skutečnosti. | [14 empty] | VV | 1 | 1 | True | 0 | ROZPOCET

## 04 - Sanace vlhkosti
{0fd2e505-6846-4fbc-b1c7-a9083a46fb48}
2
| KRYCÍ LIST SOUPISU PRACÍ | [7 empty] | v --- níže se nacházejí doplnkové a pomocné údaje k sestavám --- v | [8 empty] | False
Stavba:
STAVEBNÍ ÚPRAVY KINO VARŠAVA - ITI
Objekt:
SO 01 - Vlastní objekt kina vč. okolních ploch
Soupis:
04 - Sanace vlhkosti
| KSO: |  |  |  |  | CC-CZ:
| Místo: |  | Liberec |  |  | Datum: | 24. 4. 2024
| Zadavatel: |  |  |  |  | IČ: | 29295521
|  | Statutární město Liberec |  |  |  | DIČ: | CZ29295521
| Uchazeč: |  |  |  |  | IČ: | Vyplň údaj
|  | Vyplň údaj |  |  |  | DIČ: | Vyplň údaj
| Projektant: |  |  |  |  | IČ: | 06891578
|  | Ateliér Železná, s.r.o. |  |  |  | DIČ: | CZ06891578
| Zpracovatel: |  |  |  |  | IČ: | 25415751
|  | Propos Liberec s.r.o. |  |  |  | DIČ: | CZ25415751
Poznámka:
Soupis prací je sestaven s využitím Cenové soustavy ÚRS. Položky, které pochází z této cenové soustavy, jsou ve sloupci 'Cenová soustava' označeny popisem 'CS ÚRS' a úrovní příslušného kalendářního pololetí. Veškeré další informace vymezující popis a podmínky použití těchto položek z Cenové soustavy, které nejsou uvedeny přímo v soupisu prací, jsou neomezeně dálkově k dispozici na webu podminky.urs.cz.
| Cena bez DPH | [5 empty] | 0
|  |  | Základ daně |  |  | Sazba daně | Výše daně
| DPH | základní | 0 |  |  | 21% | 0
|  | snížená | 0 |  |  | 12% | 0
|  | zákl. přenesená | 0 |  |  | 21% | 0
|  | sníž. přenesená | 0 |  |  | 12% | 0
|  | nulová | 0 |  |  | 0% | 0
| Cena s DPH |  |  | v | CZK |  | 0
REKAPITULACE ČLENĚNÍ SOUPISU PRACÍ
Stavba:
STAVEBNÍ ÚPRAVY KINO VARŠAVA - ITI
Objekt:
SO 01 - Vlastní objekt kina vč. okolních ploch
Soupis:
04 - Sanace vlhkosti
Místo: |  |  | Liberec |  |  | Datum: | 24. 4. 2024
Zadavatel: |  |  | Statutární město Liberec |  |  | Projektant: | Ateliér Železná, s.r.o.
Uchazeč: |  |  | Vyplň údaj |  |  | Zpracovatel: | Propos Liberec s.r.o.
Kód dílu - Popis | [6 empty] | Cena celkem [CZK]
Náklady stavby celkem | [6 empty] | 0 | [11 empty] | -1
| HSV - Práce a dodávky HSV | [5 empty] | 0
| 3 - Svislé a kompletní konstrukce | [5 empty] | 0
| 38 - Různé kompletní konstrukce - injektáž zdiva akrylátgelem | [5 empty] | 0
| 6 - Úpravy povrchů, podlahy a osazování výplní | [5 empty] | 0
| 62 - Úprava povrchů vnějších | [5 empty] | 0
| 9 - Ostatní konstrukce a práce, bourání | [5 empty] | 0
| 997 - Přesun sutě | [5 empty] | 0
| 998 - Přesun hmot | [5 empty] | 0
| PSV - Práce a dodávky PSV | [5 empty] | 0
| 711 - Izolace proti vodě, vlhkosti a plynům | [5 empty] | 0
SOUPIS PRACÍ
Stavba:
STAVEBNÍ ÚPRAVY KINO VARŠAVA - ITI
Objekt:
SO 01 - Vlastní objekt kina vč. okolních ploch
Soupis:
04 - Sanace vlhkosti
Místo: |  |  | Liberec |  |  | Datum: | 24. 4. 2024
Zadavatel: |  |  | Statutární město Liberec |  |  | Projektant: | Ateliér Železná, s.r.o.
Uchazeč: |  |  | Vyplň údaj |  |  | Zpracovatel: | Propos Liberec s.r.o.
PČ | Typ | Kód | Popis | MJ | Množství | J.cena [CZK] | Cena celkem [CZK] | Cenová soustava |  | DPH | J. Nh [h] | Nh celkem [h] | J. hmotnost [t] | Hmotnost celkem [t] | J. suť [t] | Suť Celkem [t]
Náklady soupisu celkem | [6 empty] | 0 |  |  |  |  | 0 |  | 63.1832 |  | 80.0761 |  | D | -1 | [10 empty] | 0
| D | HSV | Práce a dodávky HSV |  |  |  | 0 |  |  |  |  | 0 |  | 56.6468 |  | 80.0761 | 1 | D | 0 |  |  |  | ROZPOCET | [6 empty] | 0
| D | 3 | Svislé a kompletní konstrukce |  |  |  | 0 |  |  |  |  | 0 |  | 3.9643 |  | 0.64726 | 1 | D | 1 |  |  |  | ROZPOCET | [6 empty] | 0
1 | K | 319201321 | Vyrovnání nerovného povrchu vnitřního i vnějšího zdiva bez odsekání vadných cihel, maltou (s dodáním hmot) tl. do 30 mm | m2 | 98.099 |  | 0 | CS ÚRS 2024 01 |  | základní |  | 0 | 0.02857 | 2.8027 | 0 | 0 | 4 | K | 2 |  |  |  | ROZPOCET | 0 | 0 | 0 | 0 | 0 | 1 | 0 | 4 | -615656419
| Online PSC |  | https://podminky.urs.cz/item/CS_URS_2024_01/319201321 | [14 empty] | Online PSC | 2
| VV |  | "pod vnější svislou izolaci" | [14 empty] | VV | 2 | 1 | True | 0 | ROZPOCET
| VV |  | 98,099 |  | 98.099 | [12 empty] | VV | 2 | 2 | True | 0 | ROZPOCET
| VV |  | Součet |  | 98.099 | [12 empty] | VV | 2 | 4 | True | 1 | ROZPOCET
2 | K | 319202116.R | Dodatečná izolace zdiva nízkotlakou injektáží silan-siloxanovou mikroemulzí se 100% účinné látky - vodorovná + svislá | m2 | 162.032 |  | 0 |  |  | základní |  | 0 | 0.0016 | 0.25925 | 1e-05 | 0.0016203 | 4 | K | 2 |  |  |  | ROZPOCET | 0 | 0 | 0 | 0 | 0 | 1 | 0 | 4 | 59329923
| VV |  | "1.PP" | [14 empty] | VV | 2 | 1 | True | 0 | ROZPOCET
| VV |  | "vodorovná" | [14 empty] | VV | 2 | 1 | True | 0 | ROZPOCET
| VV |  | 2,646 |  | 2.646 | [12 empty] | VV | 2 | 2 | True | 0 | ROZPOCET
| VV |  | Mezisoučet |  | 2.646 | [12 empty] | VV | 2 | 3 | True | 0 | ROZPOCET
| VV |  | "1.NP" | [14 empty] | VV | 2 | 1 | True | 0 | ROZPOCET
| VV |  | "vodorovná" | [14 empty] | VV | 2 | 1 | True | 0 | ROZPOCET
| VV |  | 7,481+7,481/2+1,030+0,746+2,204+1,222+0,327+3,166+0,321+1,068+0,227+5,99+0,640+1,713+3,086+0,737+1,399 |  | 35.098 | [12 empty] | VV | 2 | 2 | True | 0 | ROZPOCET
| VV |  | 9,254*2+3,883*2+4,153*2 |  | 34.58 | [12 empty] | VV | 2 | 2 | True | 0 | ROZPOCET
| VV |  | "svislá" | [14 empty] | VV | 2 | 1 | True | 0 | ROZPOCET
| VV |  | 1,210*6,215+0,56*6,215+1,08*0,22+(0,995+0,4+0,415)*0,72+(0,42+0,83)*3,140+0,77*3,050+0,56*3,530 |  | 20.792 | [12 empty] | VV | 2 | 2 | True | 0 | ROZPOCET
| VV |  | 0,375*3,530+0,420*3,530+0,815*0,33+0,590*1,3+0,475*2,23+0,640*2,23+0,2*3,05+0,855*3,050+0,420*3,050+1,340*3,530 |  | 15.558 | [12 empty] | VV | 2 | 2 | True | 0 | ROZPOCET
| VV |  | Mezisoučet |  | 106.028 | [12 empty] | VV | 2 | 3 | True | 0 | ROZPOCET
| VV |  | "2.NP" | [14 empty] | VV | 2 | 1 | True | 0 | ROZPOCET
| VV |  | "vodorovná" | [14 empty] | VV | 2 | 1 | True | 0 | ROZPOCET
| VV |  | 7,481/2+3,653*2+2,230*2+2,868*2 |  | 21.243 | [12 empty] | VV | 2 | 2 | True | 0 | ROZPOCET
| VV |  | "svislá" | [14 empty] | VV | 2 | 1 | True | 0 | ROZPOCET
| VV |  | 1,210*2,620+0,56*2,62 |  | 4.637 | [12 empty] | VV | 2 | 2 | True | 0 | ROZPOCET
| VV |  | (0,3+0,465+0,42+0,3+0,82+0,35)*3,215 |  | 8.536 | [12 empty] | VV | 2 | 2 | True | 0 | ROZPOCET
| VV |  | (0,3+0,74+0,4+0,610+0,645)*3,65 |  | 9.837 | [12 empty] | VV | 2 | 2 | True | 0 | ROZPOCET
| VV |  | (0,31+0,420)*3,520 |  | 2.57 | [12 empty] | VV | 2 | 2 | True | 0 | ROZPOCET
| VV |  | (0,475+0,77)*3,485 |  | 4.339 | [12 empty] | VV | 2 | 2 | True | 0 | ROZPOCET
| VV |  | 0,63*3,485 |  | 2.196 | [12 empty] | VV | 2 | 2 | True | 0 | ROZPOCET
| VV |  | Mezisoučet |  | 53.358 | [12 empty] | VV | 2 | 3 | True | 0 | ROZPOCET
| VV |  | Součet |  | 162.032 | [12 empty] | VV | 2 | 4 | True | 1 | ROZPOCET
3 | K | 319202156.R | Dodatečná izolace zdiva nízkotlakou injektáží silan-siloxanovou mikroemulzí se 100% účinné látky - plošná injektáž | m2 | 146.17 |  | 0 |  |  | základní |  | 0 | 0.0016 | 0.23387 | 1e-05 | 0.0014617 | 4 | K | 2 |  |  |  | ROZPOCET | 0 | 0 | 0 | 0 | 0 | 1 | 0 | 4 | 267334133
| VV |  | "1.NP" | [14 empty] | VV | 2 | 1 | True | 0 | ROZPOCET
| VV |  | 11,7*0,89 |  | 10.413 | [12 empty] | VV | 2 | 2 | True | 0 | ROZPOCET
| VV |  | 9,480*3,140 |  | 29.767 | [12 empty] | VV | 2 | 2 | True | 0 | ROZPOCET
| VV |  | 5,740*3,140 |  | 18.024 | [12 empty] | VV | 2 | 2 | True | 0 | ROZPOCET
| VV |  | 7,4*3,360 |  | 24.864 | [12 empty] | VV | 2 | 2 | True | 0 | ROZPOCET
| VV |  | Mezisoučet |  | 83.068 | [12 empty] | VV | 2 | 3 | True | 0 | ROZPOCET
| VV |  | "2.NP" | [14 empty] | VV | 2 | 1 | True | 0 | ROZPOCET
| VV |  | 8,8*3,09+5,770*3,5+4,490*3,5 |  | 63.102 | [12 empty] | VV | 2 | 2 | True | 0 | ROZPOCET
| VV |  | Mezisoučet |  | 63.102 | [12 empty] | VV | 2 | 3 | True | 0 | ROZPOCET
| VV |  | Součet |  | 146.17 | [12 empty] | VV | 2 | 4 | True | 1 | ROZPOCET
| D | 38 | Různé kompletní konstrukce - injektáž zdiva akrylátgelem |  |  |  | 0 |  |  |  |  | 0 |  | 0.66849 |  | 0.64418 | 1 | D | 2 |  |  |  | ROZPOCET | [6 empty] | 0
4 | K | 977131114 | Vrty příklepovými vrtáky do cihelného zdiva nebo prostého betonu průměru 14 mm | m | 644.176 |  | 0 | CS ÚRS 2024 01 |  | základní |  | 0 | 1e-05 | 0.0064418 | 0.001 | 0.64418 | 4 | K | 3 |  |  |  | ROZPOCET | 0 | 0 | 0 | 0 | 0 | 1 | 0 | 4 | 955296107
| Online PSC |  | https://podminky.urs.cz/item/CS_URS_2024_01/977131114 | [14 empty] | Online PSC | 3
| VV |  | "1.PP" | [14 empty] | VV | 3 | 1 | True | 0 | ROZPOCET
| VV |  | "vodorovná" | [14 empty] | VV | 3 | 1 | True | 0 | ROZPOCET
| VV |  | 0,516*8,3333*2,2*1,5 |  | 14.19 | [12 empty] | VV | 3 | 2 | True | 0 | ROZPOCET
| VV |  | 0,516*8,3333*9,295*1,5 |  | 59.953 | [12 empty] | VV | 3 | 2 | True | 0 | ROZPOCET
| VV |  | 0,876*8,3333*4,285*1,5 |  | 46.921 | [12 empty] | VV | 3 | 2 | True | 0 | ROZPOCET
| VV |  | 0,778*8,3333*24,18*1,5 |  | 235.15 | [12 empty] | VV | 3 | 2 | True | 0 | ROZPOCET
| VV |  | 1,268*8,3333*10,567*1,5 |  | 167.486 | [12 empty] | VV | 3 | 2 | True | 0 | ROZPOCET
| VV |  | Mezisoučet |  | 523.7 | [12 empty] | VV | 3 | 3 | True | 0 | ROZPOCET
| VV |  | "svislá" | [14 empty] | VV | 3 | 1 | True | 0 | ROZPOCET
| VV |  | (0,95*2,485*1,5+1,04*2,485*1,5+0,75*0,3*1,5+0,75*0,9*1,5+0,75*0,8*1,5+1,31*0,8*1,5+0,75*2,860*1,5)*8,3333 |  | 120.476 | [12 empty] | VV | 3 | 2 | True | 0 | ROZPOCET
| VV |  | Mezisoučet |  | 120.476 | [12 empty] | VV | 3 | 3 | True | 0 | ROZPOCET
| VV |  | Součet |  | 644.176 | [12 empty] | VV | 3 | 4 | True | 1 | ROZPOCET
5 | K | 977131114.R | Vyčištění otvorů stlačeným vzduchem, pr. 12-14 mm | m | 644.176 |  | 0 |  |  | základní |  | 0 | 0 | 0 | 0 | 0 | 4 | K | 3 |  |  |  | ROZPOCET | 0 | 0 | 0 | 0 | 0 | 1 | 0 | 4 | 710855510
6 | K | 630000003R | Dodatečná izolace zdiva, aplikace injektážní látky třístupňová tlakovým čerpadlem, trojsložkový akrylát s polymerem, 2 řady, horizontální | m2 | 41.378 |  | 0 |  |  | základní |  | 0 | 0 | 0 | 0 | 0 | 4 | K | 3 |  |  |  | ROZPOCET | 0 | 0 | 0 | 0 | 0 | 1 | 0 | 4 | 1516429674
7 | K | 630000005R | Zaslepení otvorů cementovou maltou | ks | 439.686 |  | 0 |  |  | základní |  | 0 | 0 | 0 | 0 | 0 | 4 | K | 3 |  |  |  | ROZPOCET | 0 | 0 | 0 | 0 | 0 | 1 | 0 | 4 | -1838151690
8 | K | 630000005R. | Dodatečná izolace zdiva, aplikace injektážní látky třístupňová tlakovým čerpadlem, trojsložkový akrylát s polymerem, 2 řady, vertikální | m2 | 41.378 |  | 0 |  |  | základní |  | 0 | 0 | 0 | 0 | 0 | 4 | K | 3 |  |  |  | ROZPOCET | 0 | 0 | 0 | 0 | 0 | 1 | 0 | 4 | -571461808
9 | M | 630000006R | Trojsložkový hydrogel na bázi akrylátu či metakrylátu | kg | 331.025 |  | 0 |  |  | základní |  | 0 | 0.001 | 0.33103 | 0 | 0 | 8 | M | 3 |  |  |  | ROZPOCET | 0 | 0 | 0 | 0 | 0 | 1 | 0 | 4 | 2046593108
| VV |  | 41,3781351870346*8 'Přepočtené koeficientem množství |  | 331.025 | [12 empty] | VV | 3 | 2 | False | 1 | ROZPOCET
10 | M | 630000007R | Polymerní iniciační prostředek na polyakrylátové bázi | kg | 331.025 |  | 0 |  |  | základní |  | 0 | 0.001 | 0.33103 | 0 | 0 | 8 | M | 3 |  |  |  | ROZPOCET | 0 | 0 | 0 | 0 | 0 | 1 | 0 | 4 | 913143445
| VV |  | 41,3781351870346*8 'Přepočtené koeficientem množství |  | 331.025 | [12 empty] | VV | 3 | 2 | False | 1 | ROZPOCET
11 | K | 630000008R | Osazení pakrů pro tlakovou injektáž | ks | 439.686 |  | 0 |  |  | základní |  | 0 | 0 | 0 | 0 | 0 | 4 | K | 3 |  |  |  | ROZPOCET | 0 | 0 | 0 | 0 | 0 | 1 | 0 | 4 | -2024973103
| D | 6 | Úpravy povrchů, podlahy a osazování výplní |  |  |  | 0 |  |  |  |  | 0 |  | 40.8632 |  | 0 | 1 | D | 1 |  |  |  | ROZPOCET | [6 empty] | 0
12 | K | 611131151 | Sanační postřik vnitřních omítaných ploch vápenocementový nanášený ručně celoplošně stropů | m2 | 15.737 |  | 0 | CS ÚRS 2024 01 |  | základní |  | 0 | 0.008 | 0.1259 | 0 | 0 | 4 | K | 2 |  |  |  | ROZPOCET | 0 | 0 | 0 | 0 | 0 | 1 | 0 | 4 | 1298538263
| Online PSC |  | https://podminky.urs.cz/item/CS_URS_2024_01/611131151 | [14 empty] | Online PSC | 2
| VV |  | "1.PP - strop" | [14 empty] | VV | 2 | 1 | True | 0 | ROZPOCET
| VV |  | 15,737 |  | 15.737 | [12 empty] | VV | 2 | 2 | True | 0 | ROZPOCET
| VV |  | Součet |  | 15.737 | [12 empty] | VV | 2 | 4 | True | 1 | ROZPOCET
13 | K | 611324111 | Omítka sanační vnitřních ploch podkladní (vyrovnávací) tloušťky do 10 mm nanášená ručně vodorovných konstrukcí stropů rovných | m2 | 15.737 |  | 0 | CS ÚRS 2024 01 |  | základní |  | 0 | 0.012 | 0.18884 | 0 | 0 | 4 | K | 2 |  |  |  | ROZPOCET | 0 | 0 | 0 | 0 | 0 | 1 | 0 | 4 | -528803228
| Online PSC |  | https://podminky.urs.cz/item/CS_URS_2024_01/611324111 | [14 empty] | Online PSC | 2
| VV |  | "1.PP - strop" | [14 empty] | VV | 2 | 1 | True | 0 | ROZPOCET
| VV |  | 15,737 |  | 15.737 | [12 empty] | VV | 2 | 2 | True | 0 | ROZPOCET
| VV |  | Součet |  | 15.737 | [12 empty] | VV | 2 | 4 | True | 1 | ROZPOCET
14 | K | 612131151 | Sanační postřik vnitřních omítaných ploch vápenocementový nanášený ručně celoplošně stěn | m2 | 845.757 |  | 0 | CS ÚRS 2024 01 |  | základní |  | 0 | 0.008 | 6.7661 | 0 | 0 | 4 | K | 2 |  |  |  | ROZPOCET | 0 | 0 | 0 | 0 | 0 | 1 | 0 | 4 | 1903406166
| Online PSC |  | https://podminky.urs.cz/item/CS_URS_2024_01/612131151 | [14 empty] | Online PSC | 2
| VV |  | "1.PP" | [14 empty] | VV | 2 | 1 | True | 0 | ROZPOCET
| VV |  | 2,78*(2,05+3,185+3,465+2,501+1,993) |  | 36.679 | [12 empty] | VV | 2 | 2 | True | 0 | ROZPOCET
| VV |  | 2,475*(3,456+2,373+2,312) |  | 20.149 | [12 empty] | VV | 2 | 2 | True | 0 | ROZPOCET
| VV |  | 2,276*(4,805+3,08+2,238+2,575)+1,24*4 |  | 33.861 | [12 empty] | VV | 2 | 2 | True | 0 | ROZPOCET
| VV |  | 2,335*(14,214)+1,210*4 |  | 38.03 | [12 empty] | VV | 2 | 2 | True | 0 | ROZPOCET
| VV |  | 2,635*1,872 |  | 4.933 | [12 empty] | VV | 2 | 2 | True | 0 | ROZPOCET
| VV |  | 2,83*(1,373+12,04+3,105+1,525) |  | 51.062 | [12 empty] | VV | 2 | 2 | True | 0 | ROZPOCET
| VV |  | (2,735+4,840)*2,95/2 |  | 11.173 | [12 empty] | VV | 2 | 2 | True | 0 | ROZPOCET
| VV |  | "1.NP" | [14 empty] | VV | 2 | 1 | True | 0 | ROZPOCET
| VV |  | 5,315*13,25 |  | 70.424 | [12 empty] | VV | 2 | 2 | True | 0 | ROZPOCET
| VV |  | 3,140*(9,045+1,935+3,2+1,3+4,15+3,275+0,745+4,930+2,530+3,445+8+9,380+4,262+6,205+11,180+1,945+1,795+15,561+1,754+0,62+2,025+0,385+0,55+1,07+0,705) |  | 313.975 | [12 empty] | VV | 2 | 2 | True | 0 | ROZPOCET
| VV |  | 3,140*(0,506+4,551) |  | 15.879 | [12 empty] | VV | 2 | 2 | True | 0 | ROZPOCET
| VV |  | 15,022*3,050 |  | 45.817 | [12 empty] | VV | 2 | 2 | True | 0 | ROZPOCET
| VV |  | "2.NP" | [14 empty] | VV | 2 | 1 | True | 0 | ROZPOCET
| VV |  | 2,820*13,25 |  | 37.365 | [12 empty] | VV | 2 | 2 | True | 0 | ROZPOCET
| VV |  | 3,140*(8,555+11,920+1,335+15,225) |  | 116.29 | [12 empty] | VV | 2 | 2 | True | 0 | ROZPOCET
| VV |  | "Prostor schodiště" | [14 empty] | VV | 2 | 1 | True | 0 | ROZPOCET
| VV |  | 6,180*8,11 |  | 50.12 | [12 empty] | VV | 2 | 2 | True | 0 | ROZPOCET
| VV |  | Součet |  | 845.757 | [12 empty] | VV | 2 | 4 | True | 1 | ROZPOCET
15 | K | 612142002 | Pletivo sklovláknité vnitřních stěn aplikované do bitumenové stěrky | m2 | 98.099 |  | 0 | CS ÚRS 2024 01 |  | základní |  | 0 | 0.00028 | 0.027468 | 0 | 0 | 4 | K | 2 |  |  |  | ROZPOCET | 0 | 0 | 0 | 0 | 0 | 1 | 0 | 4 | -1531364744
| Online PSC |  | https://podminky.urs.cz/item/CS_URS_2024_01/612142002 | [14 empty] | Online PSC | 2
| VV |  | "Vnější svislá izolace zdiva - vložení perlinky" | [14 empty] | VV | 2 | 1 | True | 0 | ROZPOCET
| VV |  | 98,099 |  | 98.099 | [12 empty] | VV | 2 | 2 | True | 0 | ROZPOCET
| VV |  | Součet |  | 98.099 | [12 empty] | VV | 2 | 4 | True | 1 | ROZPOCET
16 | K | 612324111 | Omítka sanační vnitřních ploch podkladní (vyrovnávací) tloušťky do 10 mm nanášená ručně svislých konstrukcí stěn | m2 | 1060.167 |  | 0 | CS ÚRS 2024 01 |  | základní |  | 0 | 0.012 | 12.722 | 0 | 0 | 4 | K | 2 |  |  |  | ROZPOCET | 0 | 0 | 0 | 0 | 0 | 1 | 0 | 4 | 1853931906
| Online PSC |  | https://podminky.urs.cz/item/CS_URS_2024_01/612324111 | [14 empty] | Online PSC | 2
| VV |  | "1.PP" | [14 empty] | VV | 2 | 1 | True | 0 | ROZPOCET
| VV |  | 2,78*(2,05+3,185+3,465+2,501+1,993) |  | 36.679 | [12 empty] | VV | 2 | 2 | True | 0 | ROZPOCET
| VV |  | 2,475*(3,456+2,373+2,312) |  | 20.149 | [12 empty] | VV | 2 | 2 | True | 0 | ROZPOCET
| VV |  | 2,276*(4,805+3,08+2,238+2,575)+1,24*4 |  | 33.861 | [12 empty] | VV | 2 | 2 | True | 0 | ROZPOCET
| VV |  | 2,335*(14,214)+1,210*4 |  | 38.03 | [12 empty] | VV | 2 | 2 | True | 0 | ROZPOCET
| VV |  | 2,635*1,872 |  | 4.933 | [12 empty] | VV | 2 | 2 | True | 0 | ROZPOCET
| VV |  | 2,83*(1,373+12,04+3,105+1,525) |  | 51.062 | [12 empty] | VV | 2 | 2 | True | 0 | ROZPOCET
| VV |  | (2,735+4,840)*2,95/2 |  | 11.173 | [12 empty] | VV | 2 | 2 | True | 0 | ROZPOCET
| VV |  | "1.NP" | [14 empty] | VV | 2 | 1 | True | 0 | ROZPOCET
| VV |  | 3,140*(9,045+1,935+3,2+1,3+4,15+3,275+0,745+4,930+2,530+3,445+8+9,380+4,262+6,205+11,180+1,945+1,795+15,561+1,754+0,62+2,025+0,385+0,55+1,07+0,705) |  | 313.975 | [12 empty] | VV | 2 | 2 | True | 0 | ROZPOCET
| VV |  | 3,140*(0,506+4,551) |  | 15.879 | [12 empty] | VV | 2 | 2 | True | 0 | ROZPOCET
| VV |  | 15,022*3,050 |  | 45.817 | [12 empty] | VV | 2 | 2 | True | 0 | ROZPOCET
| VV |  | "1.NP+2.NP - zadní stěna k terénu" | [14 empty] | VV | 2 | 1 | True | 0 | ROZPOCET
| VV |  | (1,635+0,4+2,38+2,949)*7,350 |  | 54.125 | [12 empty] | VV | 2 | 2 | True | 0 | ROZPOCET
| VV |  | 21,023*9,620 |  | 202.241 | [12 empty] | VV | 2 | 2 | True | 0 | ROZPOCET
| VV |  | "2.NP" | [14 empty] | VV | 2 | 1 | True | 0 | ROZPOCET
| VV |  | 3,140*(8,555+11,920+1,335+15,225) |  | 116.29 | [12 empty] | VV | 2 | 2 | True | 0 | ROZPOCET
| VV |  | "Prostor schodiště" | [14 empty] | VV | 2 | 1 | True | 0 | ROZPOCET
| VV |  | 6,180*8,11 |  | 50.12 | [12 empty] | VV | 2 | 2 | True | 0 | ROZPOCET
| VV |  | "štítová stěna k vnějšímu schodišt" | [14 empty] | VV | 2 | 1 | True | 0 | ROZPOCET
| VV |  | 61,925+13,027*0,3 |  | 65.833 | [12 empty] | VV | 2 | 2 | True | 0 | ROZPOCET
| VV |  | Součet |  | 1060.167 | [12 empty] | VV | 2 | 4 | True | 1 | ROZPOCET
17 | K | 612821010.R | Vnitřní prostřik pro vlhké zdivo prováděná ručně z bioklimatické omítky | m2 | 280.648 |  | 0 |  |  | základní |  | 0 | 0.0055 | 1.5436 | 0 | 0 | 4 | K | 2 |  |  |  | ROZPOCET | 0 | 0 | 0 | 0 | 0 | 1 | 0 | 4 | -1359670836
| VV |  | "1.NP" | [14 empty] | VV | 2 | 1 | True | 0 | ROZPOCET
| VV |  | 2*(5,461+0,4+0,4+2,560+0,4+0,4+2,520) |  | 24.282 | [12 empty] | VV | 2 | 2 | True | 0 | ROZPOCET
| VV |  | "1.NP+2.NP - zadní stěna k terénu" | [14 empty] | VV | 2 | 1 | True | 0 | ROZPOCET
| VV |  | (1,635+0,4+2,38+2,949)*7,350 |  | 54.125 | [12 empty] | VV | 2 | 2 | True | 0 | ROZPOCET
| VV |  | 21,023*9,620 |  | 202.241 | [12 empty] | VV | 2 | 2 | True | 0 | ROZPOCET
| VV |  | Součet |  | 280.648 | [12 empty] | VV | 2 | 4 | True | 1 | ROZPOCET
18 | K | 612822001 | Omítka kapilárně aktivní vnitřních ploch s vysokou absorpcí a odparem vlhkosti do vzduchu hladká, tloušťky do 10 mm | m2 | 791.07 |  | 0 | CS ÚRS 2024 01 |  | základní |  | 0 | 0.006 | 4.7464 | 0 | 0 | 4 | K | 2 |  |  |  | ROZPOCET | 0 | 0 | 0 | 0 | 0 | 1 | 0 | 4 | 2075975583
| Online PSC |  | https://podminky.urs.cz/item/CS_URS_2024_01/612822001 | [14 empty] | Online PSC | 2
| VV |  | "1.PP" | [14 empty] | VV | 2 | 1 | True | 0 | ROZPOCET
| VV |  | 2,78*(2,05+3,185+3,465+2,501+1,993) |  | 36.679 | [12 empty] | VV | 2 | 2 | True | 0 | ROZPOCET
| VV |  | 2,475*(3,456+2,373+2,312) |  | 20.149 | [12 empty] | VV | 2 | 2 | True | 0 | ROZPOCET
| VV |  | 2,276*(4,805+3,08+2,238+2,575)+1,24*4 |  | 33.861 | [12 empty] | VV | 2 | 2 | True | 0 | ROZPOCET
| VV |  | 2,335*(14,214)+1,210*4 |  | 38.03 | [12 empty] | VV | 2 | 2 | True | 0 | ROZPOCET
| VV |  | 2,635*1,872 |  | 4.933 | [12 empty] | VV | 2 | 2 | True | 0 | ROZPOCET
| VV |  | 2,83*(1,373+12,04+3,105+1,525) |  | 51.062 | [12 empty] | VV | 2 | 2 | True | 0 | ROZPOCET
| VV |  | (2,735+4,840)*2,95/2 |  | 11.173 | [12 empty] | VV | 2 | 2 | True | 0 | ROZPOCET
| VV |  | "1.PP - strop" | [14 empty] | VV | 2 | 1 | True | 0 | ROZPOCET
| VV |  | 15,737 |  | 15.737 | [12 empty] | VV | 2 | 2 | True | 0 | ROZPOCET
| VV |  | "1.NP" | [14 empty] | VV | 2 | 1 | True | 0 | ROZPOCET
| VV |  | 3,140*(9,045+1,935+3,2+1,3+4,15+3,275+0,745+4,930+2,530+3,445+8+9,380+4,262+6,205+11,180+1,945+1,795+15,561+1,754+0,62+2,025+0,385+0,55+1,07+0,705) |  | 313.975 | [12 empty] | VV | 2 | 2 | True | 0 | ROZPOCET
| VV |  | 3,140*(0,506+4,551) |  | 15.879 | [12 empty] | VV | 2 | 2 | True | 0 | ROZPOCET
| VV |  | 15,022*3,050 |  | 45.817 | [12 empty] | VV | 2 | 2 | True | 0 | ROZPOCET
| VV |  | "2.NP" | [14 empty] | VV | 2 | 1 | True | 0 | ROZPOCET
| VV |  | 2,820*13,25 |  | 37.365 | [12 empty] | VV | 2 | 2 | True | 0 | ROZPOCET
| VV |  | 3,140*(8,555+11,920+1,335+15,225) |  | 116.29 | [12 empty] | VV | 2 | 2 | True | 0 | ROZPOCET
| VV |  | "Prostor schodiště" | [14 empty] | VV | 2 | 1 | True | 0 | ROZPOCET
| VV |  | 6,180*8,11 |  | 50.12 | [12 empty] | VV | 2 | 2 | True | 0 | ROZPOCET
| VV |  | Součet |  | 791.07 | [12 empty] | VV | 2 | 4 | True | 1 | ROZPOCET
19 | K | 612822011 | Omítka kapilárně aktivní vnitřních ploch s vysokou absorpcí a odparem vlhkosti do vzduchu hladká, tloušťky do 15 mm | m2 | 791.07 |  | 0 | CS ÚRS 2024 01 |  | základní |  | 0 | 0.01015 | 8.0294 | 0 | 0 | 4 | K | 2 |  |  |  | ROZPOCET | 0 | 0 | 0 | 0 | 0 | 1 | 0 | 4 | 1391916747
| Online PSC |  | https://podminky.urs.cz/item/CS_URS_2024_01/612822011 | [14 empty] | Online PSC | 2
| VV |  | "1.PP" | [14 empty] | VV | 2 | 1 | True | 0 | ROZPOCET
| VV |  | 2,78*(2,05+3,185+3,465+2,501+1,993) |  | 36.679 | [12 empty] | VV | 2 | 2 | True | 0 | ROZPOCET
| VV |  | 2,475*(3,456+2,373+2,312) |  | 20.149 | [12 empty] | VV | 2 | 2 | True | 0 | ROZPOCET
| VV |  | 2,276*(4,805+3,08+2,238+2,575)+1,24*4 |  | 33.861 | [12 empty] | VV | 2 | 2 | True | 0 | ROZPOCET
| VV |  | 2,335*(14,214)+1,210*4 |  | 38.03 | [12 empty] | VV | 2 | 2 | True | 0 | ROZPOCET
| VV |  | 2,635*1,872 |  | 4.933 | [12 empty] | VV | 2 | 2 | True | 0 | ROZPOCET
| VV |  | 2,83*(1,373+12,04+3,105+1,525) |  | 51.062 | [12 empty] | VV | 2 | 2 | True | 0 | ROZPOCET
| VV |  | (2,735+4,840)*2,95/2 |  | 11.173 | [12 empty] | VV | 2 | 2 | True | 0 | ROZPOCET
| VV |  | "1.PP - strop" | [14 empty] | VV | 2 | 1 | True | 0 | ROZPOCET
| VV |  | 15,737 |  | 15.737 | [12 empty] | VV | 2 | 2 | True | 0 | ROZPOCET
| VV |  | "1.NP" | [14 empty] | VV | 2 | 1 | True | 0 | ROZPOCET
| VV |  | 3,140*(9,045+1,935+3,2+1,3+4,15+3,275+0,745+4,930+2,530+3,445+8+9,380+4,262+6,205+11,180+1,945+1,795+15,561+1,754+0,62+2,025+0,385+0,55+1,07+0,705) |  | 313.975 | [12 empty] | VV | 2 | 2 | True | 0 | ROZPOCET
| VV |  | 3,140*(0,506+4,551) |  | 15.879 | [12 empty] | VV | 2 | 2 | True | 0 | ROZPOCET
| VV |  | 15,022*3,050 |  | 45.817 | [12 empty] | VV | 2 | 2 | True | 0 | ROZPOCET
| VV |  | "2.NP" | [14 empty] | VV | 2 | 1 | True | 0 | ROZPOCET
| VV |  | 2,820*13,25 |  | 37.365 | [12 empty] | VV | 2 | 2 | True | 0 | ROZPOCET
| VV |  | 3,140*(8,555+11,920+1,335+15,225) |  | 116.29 | [12 empty] | VV | 2 | 2 | True | 0 | ROZPOCET
| VV |  | "Prostor schodiště" | [14 empty] | VV | 2 | 1 | True | 0 | ROZPOCET
| VV |  | 6,180*8,11 |  | 50.12 | [12 empty] | VV | 2 | 2 | True | 0 | ROZPOCET
| VV |  | Součet |  | 791.07 | [12 empty] | VV | 2 | 4 | True | 1 | ROZPOCET
20 | K | 612822021 | Omítka kapilárně aktivní vnitřních ploch s vysokou absorpcí a odparem vlhkosti do vzduchu štuk, tloušťky do 2 mm | m2 | 791.07 |  | 0 | CS ÚRS 2024 01 |  | základní |  | 0 | 0.003 | 2.3732 | 0 | 0 | 4 | K | 2 |  |  |  | ROZPOCET | 0 | 0 | 0 | 0 | 0 | 1 | 0 | 4 | -1971267226
| Online PSC |  | https://podminky.urs.cz/item/CS_URS_2024_01/612822021 | [14 empty] | Online PSC | 2
| VV |  | "1.PP" | [14 empty] | VV | 2 | 1 | True | 0 | ROZPOCET
| VV |  | 2,78*(2,05+3,185+3,465+2,501+1,993) |  | 36.679 | [12 empty] | VV | 2 | 2 | True | 0 | ROZPOCET
| VV |  | 2,475*(3,456+2,373+2,312) |  | 20.149 | [12 empty] | VV | 2 | 2 | True | 0 | ROZPOCET
| VV |  | 2,276*(4,805+3,08+2,238+2,575)+1,24*4 |  | 33.861 | [12 empty] | VV | 2 | 2 | True | 0 | ROZPOCET
| VV |  | 2,335*(14,214)+1,210*4 |  | 38.03 | [12 empty] | VV | 2 | 2 | True | 0 | ROZPOCET
| VV |  | 2,635*1,872 |  | 4.933 | [12 empty] | VV | 2 | 2 | True | 0 | ROZPOCET
| VV |  | 2,83*(1,373+12,04+3,105+1,525) |  | 51.062 | [12 empty] | VV | 2 | 2 | True | 0 | ROZPOCET
| VV |  | (2,735+4,840)*2,95/2 |  | 11.173 | [12 empty] | VV | 2 | 2 | True | 0 | ROZPOCET
| VV |  | "1.PP - strop" | [14 empty] | VV | 2 | 1 | True | 0 | ROZPOCET
| VV |  | 15,737 |  | 15.737 | [12 empty] | VV | 2 | 2 | True | 0 | ROZPOCET
| VV |  | "1.NP" | [14 empty] | VV | 2 | 1 | True | 0 | ROZPOCET
| VV |  | 3,140*(9,045+1,935+3,2+1,3+4,15+3,275+0,745+4,930+2,530+3,445+8+9,380+4,262+6,205+11,180+1,945+1,795+15,561+1,754+0,62+2,025+0,385+0,55+1,07+0,705) |  | 313.975 | [12 empty] | VV | 2 | 2 | True | 0 | ROZPOCET
| VV |  | 3,140*(0,506+4,551) |  | 15.879 | [12 empty] | VV | 2 | 2 | True | 0 | ROZPOCET
| VV |  | 15,022*3,050 |  | 45.817 | [12 empty] | VV | 2 | 2 | True | 0 | ROZPOCET
| VV |  | "2.NP" | [14 empty] | VV | 2 | 1 | True | 0 | ROZPOCET
| VV |  | 2,820*13,25 |  | 37.365 | [12 empty] | VV | 2 | 2 | True | 0 | ROZPOCET
| VV |  | 3,140*(8,555+11,920+1,335+15,225) |  | 116.29 | [12 empty] | VV | 2 | 2 | True | 0 | ROZPOCET
| VV |  | "Prostor schodiště" | [14 empty] | VV | 2 | 1 | True | 0 | ROZPOCET
| VV |  | 6,180*8,11 |  | 50.12 | [12 empty] | VV | 2 | 2 | True | 0 | ROZPOCET
| VV |  | Součet |  | 791.07 | [12 empty] | VV | 2 | 4 | True | 1 | ROZPOCET
| D | 62 | Úprava povrchů vnějších |  |  |  | 0 |  |  |  |  | 0 |  | 4.3404 |  | 0 | 1 | D | 2 |  |  |  | ROZPOCET | [6 empty] | 0
21 | K | 622131151 | Sanační postřik vnějších ploch nanášený ručně celoplošně stěn | m2 | 97.274 |  | 0 | CS ÚRS 2024 01 |  | základní |  | 0 | 0.009 | 0.87547 | 0 | 0 | 4 | K | 3 |  |  |  | ROZPOCET | 0 | 0 | 0 | 0 | 0 | 1 | 0 | 4 | 958991138
| Online PSC |  | https://podminky.urs.cz/item/CS_URS_2024_01/622131151 | [14 empty] | Online PSC | 3
| VV |  | "Fasáda do ulice Frýdlantská" | [14 empty] | VV | 3 | 1 | True | 0 | ROZPOCET
| VV |  | (1,177+7,46+5,1+9,75+2,545+3,445)*(2+1,3) |  | 97.274 | [12 empty] | VV | 3 | 2 | True | 0 | ROZPOCET
| VV |  | Součet |  | 97.274 | [12 empty] | VV | 3 | 4 | True | 1 | ROZPOCET
22 | K | 622324411 | Omítka sanační vnějších ploch podkladní (vyrovnávací) tloušťky do 15 mm nanášená ručně stěn | m2 | 97.274 |  | 0 | CS ÚRS 2024 01 |  | základní |  | 0 | 0.01208 | 1.1751 | 0 | 0 | 4 | K | 3 |  |  |  | ROZPOCET | 0 | 0 | 0 | 0 | 0 | 1 | 0 | 4 | 689682984
| Online PSC |  | https://podminky.urs.cz/item/CS_URS_2024_01/622324411 | [14 empty] | Online PSC | 3
| VV |  | "Fasáda do ulice Frýdlantská" | [14 empty] | VV | 3 | 1 | True | 0 | ROZPOCET
| VV |  | (1,177+7,46+5,1+9,75+2,545+3,445)*(2+1,3) |  | 97.274 | [12 empty] | VV | 3 | 2 | True | 0 | ROZPOCET
| VV |  | Součet |  | 97.274 | [12 empty] | VV | 3 | 4 | True | 1 | ROZPOCET
23 | K | 622324491 | Omítka sanační vnějších ploch podkladní (vyrovnávací) tloušťky do 15 mm Příplatek k cenám podkladní sanační omítky nanášené ručně za každých dalších i započatých 5 mm tloušťky omítky přes 15 mm stěn | m2 | 97.274 |  | 0 | CS ÚRS 2024 01 |  | základní |  | 0 | 0.00604 | 0.58753 | 0 | 0 | 4 | K | 3 |  |  |  | ROZPOCET | 0 | 0 | 0 | 0 | 0 | 1 | 0 | 4 | -39142174
| Online PSC |  | https://podminky.urs.cz/item/CS_URS_2024_01/622324491 | [14 empty] | Online PSC | 3
| VV |  | "Fasáda do ulice Frýdlantská" | [14 empty] | VV | 3 | 1 | True | 0 | ROZPOCET
| VV |  | (1,177+7,46+5,1+9,75+2,545+3,445)*(2+1,3) |  | 97.274 | [12 empty] | VV | 3 | 2 | True | 0 | ROZPOCET
| VV |  | Součet |  | 97.274 | [12 empty] | VV | 3 | 4 | True | 1 | ROZPOCET
24 | K | 622327121 | Omítka sanační vnějších ploch tepelněizolační nanášená ručně stěn | m2 | 97.274 |  | 0 | CS ÚRS 2024 01 |  | základní |  | 0 | 0.0108 | 1.0506 | 0 | 0 | 4 | K | 3 |  |  |  | ROZPOCET | 0 | 0 | 0 | 0 | 0 | 1 | 0 | 4 | 351510658
| Online PSC |  | https://podminky.urs.cz/item/CS_URS_2024_01/622327121 | [14 empty] | Online PSC | 3
| VV |  | "Fasáda do ulice Frýdlantská" | [14 empty] | VV | 3 | 1 | True | 0 | ROZPOCET
| VV |  | (1,177+7,46+5,1+9,75+2,545+3,445)*(2+1,3) |  | 97.274 | [12 empty] | VV | 3 | 2 | True | 0 | ROZPOCET
| VV |  | Součet |  | 97.274 | [12 empty] | VV | 3 | 4 | True | 1 | ROZPOCET
25 | K | 622327191 | Omítka sanační vnějších ploch tepelněizolační Příplatek k cenám za každých dalších i započatých 5 mm tloušťky omítky přes 15 mm stěn | m2 | 97.274 |  | 0 | CS ÚRS 2024 01 |  | základní |  | 0 | 0.0027 | 0.26264 | 0 | 0 | 4 | K | 3 |  |  |  | ROZPOCET | 0 | 0 | 0 | 0 | 0 | 1 | 0 | 4 | -399054834
| Online PSC |  | https://podminky.urs.cz/item/CS_URS_2024_01/622327191 | [14 empty] | Online PSC | 3
| VV |  | "Fasáda do ulice Frýdlantská" | [14 empty] | VV | 3 | 1 | True | 0 | ROZPOCET
| VV |  | (1,177+7,46+5,1+9,75+2,545+3,445)*(2+1,3) |  | 97.274 | [12 empty] | VV | 3 | 2 | True | 0 | ROZPOCET
| VV |  | Součet |  | 97.274 | [12 empty] | VV | 3 | 4 | True | 1 | ROZPOCET
26 | K | 622328231 | Sanační štuk vnějších ploch tloušťky do 3 mm stěn | m2 | 97.274 |  | 0 | CS ÚRS 2024 01 |  | základní |  | 0 | 0.004 | 0.3891 | 0 | 0 | 4 | K | 3 |  |  |  | ROZPOCET | 0 | 0 | 0 | 0 | 0 | 1 | 0 | 4 | -131286595
| Online PSC |  | https://podminky.urs.cz/item/CS_URS_2024_01/622328231 | [14 empty] | Online PSC | 3
| VV |  | "Fasáda do ulice Frýdlantská" | [14 empty] | VV | 3 | 1 | True | 0 | ROZPOCET
| VV |  | (1,177+7,46+5,1+9,75+2,545+3,445)*(2+1,3) |  | 97.274 | [12 empty] | VV | 3 | 2 | True | 0 | ROZPOCET
| VV |  | Součet |  | 97.274 | [12 empty] | VV | 3 | 4 | True | 1 | ROZPOCET
27 | K | 628195001 | Očištění zdiva nebo betonu zdí a valů před započetím oprav ručně | m2 | 98.099 |  | 0 | CS ÚRS 2024 01 |  | základní |  | 0 | 0 | 0 | 0 | 0 | 4 | K | 3 |  |  |  | ROZPOCET | 0 | 0 | 0 | 0 | 0 | 1 | 0 | 4 | 1588407641
| Online PSC |  | https://podminky.urs.cz/item/CS_URS_2024_01/628195001 | [14 empty] | Online PSC | 3
| VV |  | "Vnější svislá izolace zdiva" | [14 empty] | VV | 3 | 1 | True | 0 | ROZPOCET
| VV |  | 98,099 |  | 98.099 | [12 empty] | VV | 3 | 2 | True | 0 | ROZPOCET
| VV |  | Mezisoučet |  | 98.099 | [12 empty] | VV | 3 | 3 | True | 1 | ROZPOCET
28 | K | 629995101 | Očištění vnějších ploch tlakovou vodou omytím | m2 | 98.099 |  | 0 | CS ÚRS 2024 01 |  | základní |  | 0 | 0 | 0 | 0 | 0 | 4 | K | 3 |  |  |  | ROZPOCET | 0 | 0 | 0 | 0 | 0 | 1 | 0 | 4 | -393193525
| Online PSC |  | https://podminky.urs.cz/item/CS_URS_2024_01/629995101 | [14 empty] | Online PSC | 3
| VV |  | "Vnější svislá izolace zdiva" | [14 empty] | VV | 3 | 1 | True | 0 | ROZPOCET
| VV |  | 98,099 |  | 98.099 | [12 empty] | VV | 3 | 2 | True | 0 | ROZPOCET
| VV |  | Mezisoučet |  | 98.099 | [12 empty] | VV | 3 | 3 | True | 1 | ROZPOCET
| D | 9 | Ostatní konstrukce a práce, bourání |  |  |  | 0 |  |  |  |  | 0 |  | 11.8193 |  | 79.4289 | 1 | D | 1 |  |  |  | ROZPOCET | [6 empty] | 0
29 | K | 949101112 | Lešení pomocné pracovní pro objekty pozemních staveb pro zatížení do 150 kg/m2, o výšce lešeňové podlahy přes 1,9 do 3,5 m | m2 | 961.554 |  | 0 | CS ÚRS 2024 01 |  | základní |  | 0 | 0.00021 | 0.20193 | 0 | 0 | 4 | K | 2 |  |  |  | ROZPOCET | 0 | 0 | 0 | 0 | 0 | 1 | 0 | 4 | -1054164075
| Online PSC |  | https://podminky.urs.cz/item/CS_URS_2024_01/949101112 | [14 empty] | Online PSC | 2
| VV |  | "vnější sanační omítky" | [14 empty] | VV | 2 | 1 | True | 0 | ROZPOCET
| VV |  | 97,274 |  | 97.274 | [12 empty] | VV | 2 | 2 | True | 0 | ROZPOCET
| VV |  | "vnitřní sanační omítky" | [14 empty] | VV | 2 | 1 | True | 0 | ROZPOCET
| VV |  | "1.NP" | [14 empty] | VV | 2 | 1 | True | 0 | ROZPOCET
| VV |  | 3,140*(9,045+1,935+3,2+1,3+4,15+3,275+0,745+4,930+2,530+3,445+8+9,380+4,262+6,205+11,180+1,945+1,795+15,561+1,754+0,62+2,025+0,385+0,55+1,07+0,705) |  | 313.975 | [12 empty] | VV | 2 | 2 | True | 0 | ROZPOCET
| VV |  | 3,140*(0,506+4,551) |  | 15.879 | [12 empty] | VV | 2 | 2 | True | 0 | ROZPOCET
| VV |  | 15,022*3,050 |  | 45.817 | [12 empty] | VV | 2 | 2 | True | 0 | ROZPOCET
| VV |  | "1.NP+2.NP - zadní stěna k terénu" | [14 empty] | VV | 2 | 1 | True | 0 | ROZPOCET
| VV |  | (1,635+0,4+2,38+2,949)*7,350 |  | 54.125 | [12 empty] | VV | 2 | 2 | True | 0 | ROZPOCET
| VV |  | 21,023*9,620 |  | 202.241 | [12 empty] | VV | 2 | 2 | True | 0 | ROZPOCET
| VV |  | "2.NP" | [14 empty] | VV | 2 | 1 | True | 0 | ROZPOCET
| VV |  | 3,140*(8,555+11,920+1,335+15,225) |  | 116.29 | [12 empty] | VV | 2 | 2 | True | 0 | ROZPOCET
| VV |  | "Prostor schodiště" | [14 empty] | VV | 2 | 1 | True | 0 | ROZPOCET
| VV |  | 6,180*8,11 |  | 50.12 | [12 empty] | VV | 2 | 2 | True | 0 | ROZPOCET
| VV |  | "štítová stěna k vnějšímu schodišt" | [14 empty] | VV | 2 | 1 | True | 0 | ROZPOCET
| VV |  | 61,925+13,027*0,3 |  | 65.833 | [12 empty] | VV | 2 | 2 | True | 0 | ROZPOCET
| VV |  | Součet |  | 961.554 | [12 empty] | VV | 2 | 4 | True | 1 | ROZPOCET
30 | K | 953334124.R | Bobtnavý pásek do pracovních spar betonových kcí chloroprenkaučukový trojkomorový 20x7 mm | m | 59.76 |  | 0 |  |  | základní |  | 0 | 0.00108 | 0.064541 | 0 | 0 | 4 | K | 2 |  |  |  | ROZPOCET | 0 | 0 | 0 | 0 | 0 | 1 | 0 | 4 | -1636396799
| VV |  | "1.PP - kanály" | [14 empty] | VV | 2 | 1 | True | 0 | ROZPOCET
| VV |  | 8,7*2+1,08*2+8,7+8,4+2,6+1,88+8,21*2+1,1*2 |  | 59.76 | [12 empty] | VV | 2 | 2 | True | 0 | ROZPOCET
| VV |  | Součet |  | 59.76 | [12 empty] | VV | 2 | 4 | True | 1 | ROZPOCET
31 | K | 978011191 | Otlučení vápenných nebo vápenocementových omítek vnitřních ploch stropů, v rozsahu přes 50 do 100 % | m2 | 15.737 |  | 0 | CS ÚRS 2024 01 |  | základní |  | 0 | 0 | 0 | 0.05 | 0.78685 | 4 | K | 2 |  |  |  | ROZPOCET | 0 | 0 | 0 | 0 | 0 | 1 | 0 | 4 | -1181112177
| Online PSC |  | https://podminky.urs.cz/item/CS_URS_2024_01/978011191 | [14 empty] | Online PSC | 2
| VV |  | "1.PP - strop" | [14 empty] | VV | 2 | 1 | True | 0 | ROZPOCET
| VV |  | 15,737 |  | 15.737 | [12 empty] | VV | 2 | 2 | True | 0 | ROZPOCET
| VV |  | Součet |  | 15.737 | [12 empty] | VV | 2 | 4 | True | 1 | ROZPOCET
32 | K | 978013191 | Otlučení vápenných nebo vápenocementových omítek vnitřních ploch stěn s vyškrabáním spar, s očištěním zdiva, v rozsahu přes 50 do 100 % | m2 | 1142.142 |  | 0 | CS ÚRS 2024 01 |  | základní |  | 0 | 0 | 0 | 0.046 | 52.5385 | 4 | K | 2 |  |  |  | ROZPOCET | 0 | 0 | 0 | 0 | 0 | 1 | 0 | 4 | 52854110
| Online PSC |  | https://podminky.urs.cz/item/CS_URS_2024_01/978013191 | [14 empty] | Online PSC | 2
| VV |  | "vnitřní sanační omítky" | [14 empty] | VV | 2 | 1 | True | 0 | ROZPOCET
| VV |  | 1142,142 |  | 1142.142 | [12 empty] | VV | 2 | 2 | True | 0 | ROZPOCET
| VV |  | Součet |  | 1142.142 | [12 empty] | VV | 2 | 4 | True | 1 | ROZPOCET
33 | K | 978015391 | Otlučení vápenných nebo vápenocementových omítek vnějších ploch s vyškrabáním spar a s očištěním zdiva stupně členitosti 1 a 2, v rozsahu přes 80 do 100 % | m2 | 97.274 |  | 0 | CS ÚRS 2024 01 |  | základní |  | 0 | 0 | 0 | 0.059 | 5.7392 | 4 | K | 2 |  |  |  | ROZPOCET | 0 | 0 | 0 | 0 | 0 | 1 | 0 | 4 | 1494218377
| Online PSC |  | https://podminky.urs.cz/item/CS_URS_2024_01/978015391 | [14 empty] | Online PSC | 2
| VV |  | "Fasáda do ulice Frýdlantská" | [14 empty] | VV | 2 | 1 | True | 0 | ROZPOCET
| VV |  | (1,177+7,46+5,1+9,75+2,545+3,445)*(2+1,3) |  | 97.274 | [12 empty] | VV | 2 | 2 | True | 0 | ROZPOCET
| VV |  | Součet |  | 97.274 | [12 empty] | VV | 2 | 4 | True | 1 | ROZPOCET
34 | K | 985112112 | Odsekání degradovaného betonu stěn, tloušťky přes 10 do 30 mm | m2 | 93.253 |  | 0 | CS ÚRS 2024 01 |  | základní |  | 0 | 0 | 0 | 0.066 | 6.1547 | 4 | K | 2 |  |  |  | ROZPOCET | 0 | 0 | 0 | 0 | 0 | 1 | 0 | 4 | -1449117262
| Online PSC |  | https://podminky.urs.cz/item/CS_URS_2024_01/985112112 | [14 empty] | Online PSC | 2
| VV |  | "Původní jímka" | [14 empty] | VV | 2 | 1 | True | 0 | ROZPOCET
| VV |  | "1.NP" | [14 empty] | VV | 2 | 1 | True | 0 | ROZPOCET
| VV |  | 3,05*15,225 |  | 46.436 | [12 empty] | VV | 2 | 2 | True | 0 | ROZPOCET
| VV |  | "2.NP" | [14 empty] | VV | 2 | 1 | True | 0 | ROZPOCET
| VV |  | 3,075*15,225 |  | 46.817 | [12 empty] | VV | 2 | 2 | True | 0 | ROZPOCET
| VV |  | Součet |  | 93.253 | [12 empty] | VV | 2 | 4 | True | 1 | ROZPOCET
35 | K | 985112122 | Odsekání degradovaného betonu líce kleneb a podhledů, tloušťky přes 10 do 30 mm | m2 | 31.1 |  | 0 | CS ÚRS 2024 01 |  | základní |  | 0 | 0 | 0 | 0.066 | 2.0526 | 4 | K | 2 |  |  |  | ROZPOCET | 0 | 0 | 0 | 0 | 0 | 1 | 0 | 4 | 2139674779
| Online PSC |  | https://podminky.urs.cz/item/CS_URS_2024_01/985112122 | [14 empty] | Online PSC | 2
| VV |  | "Původní jímka" | [14 empty] | VV | 2 | 1 | True | 0 | ROZPOCET
| VV |  | 15,550*2 |  | 31.1 | [12 empty] | VV | 2 | 2 | True | 0 | ROZPOCET
| VV |  | Součet |  | 31.1 | [12 empty] | VV | 2 | 4 | True | 1 | ROZPOCET
36 | K | 985112132 | Odsekání degradovaného betonu rubu kleneb a podlah, tloušťky přes 10 do 30 mm | m2 | 31.1 |  | 0 | CS ÚRS 2024 01 |  | základní |  | 0 | 0 | 0 | 0.066 | 2.0526 | 4 | K | 2 |  |  |  | ROZPOCET | 0 | 0 | 0 | 0 | 0 | 1 | 0 | 4 | 1842360947
| Online PSC |  | https://podminky.urs.cz/item/CS_URS_2024_01/985112132 | [14 empty] | Online PSC | 2
| VV |  | "Původní jímka" | [14 empty] | VV | 2 | 1 | True | 0 | ROZPOCET
| VV |  | 15,550*2 |  | 31.1 | [12 empty] | VV | 2 | 2 | True | 0 | ROZPOCET
| VV |  | Součet |  | 31.1 | [12 empty] | VV | 2 | 4 | True | 1 | ROZPOCET
37 | K | 985121121 | Tryskání degradovaného betonu stěn, rubu kleneb a podlah vodou pod tlakem do 300 barů | m2 | 124.353 |  | 0 | CS ÚRS 2024 01 |  | základní |  | 0 | 0 | 0 | 0.065 | 8.0829 | 4 | K | 2 |  |  |  | ROZPOCET | 0 | 0 | 0 | 0 | 0 | 1 | 0 | 4 | 38970944
| Online PSC |  | https://podminky.urs.cz/item/CS_URS_2024_01/985121121 | [14 empty] | Online PSC | 2
| VV |  | "Původní jímka" | [14 empty] | VV | 2 | 1 | True | 0 | ROZPOCET
| VV |  | "1.NP" | [14 empty] | VV | 2 | 1 | True | 0 | ROZPOCET
| VV |  | 3,05*15,225 |  | 46.436 | [12 empty] | VV | 2 | 2 | True | 0 | ROZPOCET
| VV |  | "2.NP" | [14 empty] | VV | 2 | 1 | True | 0 | ROZPOCET
| VV |  | 3,075*15,225 |  | 46.817 | [12 empty] | VV | 2 | 2 | True | 0 | ROZPOCET
| VV |  | "Původní jímka-podlahy" | [14 empty] | VV | 2 | 1 | True | 0 | ROZPOCET
| VV |  | 15,550*2 |  | 31.1 | [12 empty] | VV | 2 | 2 | True | 0 | ROZPOCET
| VV |  | Součet |  | 124.353 | [12 empty] | VV | 2 | 4 | True | 1 | ROZPOCET
38 | K | 985121221 | Tryskání degradovaného betonu líce kleneb a podhledů vodou pod tlakem do 300 barů | m2 | 31.1 |  | 0 | CS ÚRS 2024 01 |  | základní |  | 0 | 0 | 0 | 0.065 | 2.0215 | 4 | K | 2 |  |  |  | ROZPOCET | 0 | 0 | 0 | 0 | 0 | 1 | 0 | 4 | -24924212
| Online PSC |  | https://podminky.urs.cz/item/CS_URS_2024_01/985121221 | [14 empty] | Online PSC | 2
| VV |  | "Původní jímka-stropy" | [14 empty] | VV | 2 | 1 | True | 0 | ROZPOCET
| VV |  | 15,550*2 |  | 31.1 | [12 empty] | VV | 2 | 2 | True | 0 | ROZPOCET
| VV |  | Součet |  | 31.1 | [12 empty] | VV | 2 | 4 | True | 1 | ROZPOCET
39 | K | 985131111 | Očištění ploch stěn, rubu kleneb a podlah tlakovou vodou | m2 | 124.353 |  | 0 | CS ÚRS 2024 01 |  | základní |  | 0 | 0 | 0 | 0 | 0 | 4 | K | 2 |  |  |  | ROZPOCET | 0 | 0 | 0 | 0 | 0 | 1 | 0 | 4 | 2139451133
| Online PSC |  | https://podminky.urs.cz/item/CS_URS_2024_01/985131111 | [14 empty] | Online PSC | 2
| VV |  | "Původní jímka" | [14 empty] | VV | 2 | 1 | True | 0 | ROZPOCET
| VV |  | "1.NP" | [14 empty] | VV | 2 | 1 | True | 0 | ROZPOCET
| VV |  | 3,05*15,225 |  | 46.436 | [12 empty] | VV | 2 | 2 | True | 0 | ROZPOCET
| VV |  | "2.NP" | [14 empty] | VV | 2 | 1 | True | 0 | ROZPOCET
| VV |  | 3,075*15,225 |  | 46.817 | [12 empty] | VV | 2 | 2 | True | 0 | ROZPOCET
| VV |  | "Původní jímka-podlahy" | [14 empty] | VV | 2 | 1 | True | 0 | ROZPOCET
| VV |  | 15,550*2 |  | 31.1 | [12 empty] | VV | 2 | 2 | True | 0 | ROZPOCET
| VV |  | Součet |  | 124.353 | [12 empty] | VV | 2 | 4 | True | 1 | ROZPOCET
40 | K | 985131311 | Očištění ploch stěn, rubu kleneb a podlah ruční dočištění ocelovými kartáči | m2 | 124.353 |  | 0 | CS ÚRS 2024 01 |  | základní |  | 0 | 0 | 0 | 0 | 0 | 4 | K | 2 |  |  |  | ROZPOCET | 0 | 0 | 0 | 0 | 0 | 1 | 0 | 4 | 977427329
| Online PSC |  | https://podminky.urs.cz/item/CS_URS_2024_01/985131311 | [14 empty] | Online PSC | 2
| VV |  | "Původní jímka" | [14 empty] | VV | 2 | 1 | True | 0 | ROZPOCET
| VV |  | "1.NP" | [14 empty] | VV | 2 | 1 | True | 0 | ROZPOCET
| VV |  | 3,05*15,225 |  | 46.436 | [12 empty] | VV | 2 | 2 | True | 0 | ROZPOCET
| VV |  | "2.NP" | [14 empty] | VV | 2 | 1 | True | 0 | ROZPOCET
| VV |  | 3,075*15,225 |  | 46.817 | [12 empty] | VV | 2 | 2 | True | 0 | ROZPOCET
| VV |  | "Původní jímka-podlahy" | [14 empty] | VV | 2 | 1 | True | 0 | ROZPOCET
| VV |  | 15,550*2 |  | 31.1 | [12 empty] | VV | 2 | 2 | True | 0 | ROZPOCET
| VV |  | Součet |  | 124.353 | [12 empty] | VV | 2 | 4 | True | 1 | ROZPOCET
41 | K | 985131411 | Očištění ploch stěn, rubu kleneb a podlah vysušení stlačeným vzduchem | m2 | 124.353 |  | 0 | CS ÚRS 2024 01 |  | základní |  | 0 | 0 | 0 | 0 | 0 | 4 | K | 2 |  |  |  | ROZPOCET | 0 | 0 | 0 | 0 | 0 | 1 | 0 | 4 | -241139617
| Online PSC |  | https://podminky.urs.cz/item/CS_URS_2024_01/985131411 | [14 empty] | Online PSC | 2
| VV |  | "Původní jímka" | [14 empty] | VV | 2 | 1 | True | 0 | ROZPOCET
| VV |  | "1.NP" | [14 empty] | VV | 2 | 1 | True | 0 | ROZPOCET
| VV |  | 3,05*15,225 |  | 46.436 | [12 empty] | VV | 2 | 2 | True | 0 | ROZPOCET
| VV |  | "2.NP" | [14 empty] | VV | 2 | 1 | True | 0 | ROZPOCET
| VV |  | 3,075*15,225 |  | 46.817 | [12 empty] | VV | 2 | 2 | True | 0 | ROZPOCET
| VV |  | "Původní jímka-podlahy" | [14 empty] | VV | 2 | 1 | True | 0 | ROZPOCET
| VV |  | 15,550*2 |  | 31.1 | [12 empty] | VV | 2 | 2 | True | 0 | ROZPOCET
| VV |  | Součet |  | 124.353 | [12 empty] | VV | 2 | 4 | True | 1 | ROZPOCET
42 | K | 985132111 | Očištění ploch líce kleneb a podhledů tlakovou vodou | m2 | 31.1 |  | 0 | CS ÚRS 2024 01 |  | základní |  | 0 | 0 | 0 | 0 | 0 | 4 | K | 2 |  |  |  | ROZPOCET | 0 | 0 | 0 | 0 | 0 | 1 | 0 | 4 | 1266890865
| Online PSC |  | https://podminky.urs.cz/item/CS_URS_2024_01/985132111 | [14 empty] | Online PSC | 2
| VV |  | "Původní jímka-stropy" | [14 empty] | VV | 2 | 1 | True | 0 | ROZPOCET
| VV |  | 15,550*2 |  | 31.1 | [12 empty] | VV | 2 | 2 | True | 0 | ROZPOCET
| VV |  | Součet |  | 31.1 | [12 empty] | VV | 2 | 4 | True | 1 | ROZPOCET
43 | K | 985132311 | Očištění ploch líce kleneb a podhledů ruční dočištění ocelovými kartáči | m2 | 31.1 |  | 0 | CS ÚRS 2024 01 |  | základní |  | 0 | 0 | 0 | 0 | 0 | 4 | K | 2 |  |  |  | ROZPOCET | 0 | 0 | 0 | 0 | 0 | 1 | 0 | 4 | -914771207
| Online PSC |  | https://podminky.urs.cz/item/CS_URS_2024_01/985132311 | [14 empty] | Online PSC | 2
| VV |  | "Původní jímka-stropy" | [14 empty] | VV | 2 | 1 | True | 0 | ROZPOCET
| VV |  | 15,550*2 |  | 31.1 | [12 empty] | VV | 2 | 2 | True | 0 | ROZPOCET
| VV |  | Součet |  | 31.1 | [12 empty] | VV | 2 | 4 | True | 1 | ROZPOCET
44 | K | 985132411 | Očištění ploch líce kleneb a podhledů vysušení stlačeným vzduchem | m2 | 31.1 |  | 0 | CS ÚRS 2024 01 |  | základní |  | 0 | 0 | 0 | 0 | 0 | 4 | K | 2 |  |  |  | ROZPOCET | 0 | 0 | 0 | 0 | 0 | 1 | 0 | 4 | 1445092523
| Online PSC |  | https://podminky.urs.cz/item/CS_URS_2024_01/985132411 | [14 empty] | Online PSC | 2
| VV |  | "Původní jímka-stropy" | [14 empty] | VV | 2 | 1 | True | 0 | ROZPOCET
| VV |  | 15,550*2 |  | 31.1 | [12 empty] | VV | 2 | 2 | True | 0 | ROZPOCET
| VV |  | Součet |  | 31.1 | [12 empty] | VV | 2 | 4 | True | 1 | ROZPOCET
45 | K | 985311113 | Reprofilace betonu sanačními maltami na cementové bázi ručně stěn, tloušťky přes 20 do 30 mm | m2 | 93.253 |  | 0 | CS ÚRS 2024 01 |  | základní |  | 0 | 0.05828 | 5.4348 | 0 | 0 | 4 | K | 2 |  |  |  | ROZPOCET | 0 | 0 | 0 | 0 | 0 | 1 | 0 | 4 | 1423707707
| Online PSC |  | https://podminky.urs.cz/item/CS_URS_2024_01/985311113 | [14 empty] | Online PSC | 2
| VV |  | "Původní jímka" | [14 empty] | VV | 2 | 1 | True | 0 | ROZPOCET
| VV |  | "1.NP" | [14 empty] | VV | 2 | 1 | True | 0 | ROZPOCET
| VV |  | 3,05*15,225 |  | 46.436 | [12 empty] | VV | 2 | 2 | True | 0 | ROZPOCET
| VV |  | "2.NP" | [14 empty] | VV | 2 | 1 | True | 0 | ROZPOCET
| VV |  | 3,075*15,225 |  | 46.817 | [12 empty] | VV | 2 | 2 | True | 0 | ROZPOCET
| VV |  | Součet |  | 93.253 | [12 empty] | VV | 2 | 4 | True | 1 | ROZPOCET
46 | K | 985311214 | Reprofilace betonu sanačními maltami na cementové bázi ručně líce kleneb a podhledů, tloušťky přes 30 do 40 mm | m2 | 31.1 |  | 0 | CS ÚRS 2024 01 |  | základní |  | 0 | 0.0798 | 2.4818 | 0 | 0 | 4 | K | 2 |  |  |  | ROZPOCET | 0 | 0 | 0 | 0 | 0 | 1 | 0 | 4 | -1802892435
| Online PSC |  | https://podminky.urs.cz/item/CS_URS_2024_01/985311214 | [14 empty] | Online PSC | 2
| VV |  | "Původní jímka" | [14 empty] | VV | 2 | 1 | True | 0 | ROZPOCET
| VV |  | 15,550*2 |  | 31.1 | [12 empty] | VV | 2 | 2 | True | 0 | ROZPOCET
| VV |  | Součet |  | 31.1 | [12 empty] | VV | 2 | 4 | True | 1 | ROZPOCET
47 | K | 985311313 | Reprofilace betonu sanačními maltami na cementové bázi ručně rubu kleneb a podlah, tloušťky přes 20 do 30 mm | m2 | 31.1 |  | 0 | CS ÚRS 2024 01 |  | základní |  | 0 | 0.05985 | 1.8613 | 0 | 0 | 4 | K | 2 |  |  |  | ROZPOCET | 0 | 0 | 0 | 0 | 0 | 1 | 0 | 4 | 1186426013
| Online PSC |  | https://podminky.urs.cz/item/CS_URS_2024_01/985311313 | [14 empty] | Online PSC | 2
| VV |  | "Původní jímka" | [14 empty] | VV | 2 | 1 | True | 0 | ROZPOCET
| VV |  | 15,550*2 |  | 31.1 | [12 empty] | VV | 2 | 2 | True | 0 | ROZPOCET
| VV |  | Součet |  | 31.1 | [12 empty] | VV | 2 | 4 | True | 1 | ROZPOCET
48 | K | 985312113 | Stěrka k vyrovnání ploch reprofilovaného betonu stěn, tloušťky přes 3 do 4 mm | m2 | 93.253 |  | 0 | CS ÚRS 2024 01 |  | základní |  | 0 | 0.00712 | 0.66396 | 0 | 0 | 4 | K | 2 |  |  |  | ROZPOCET | 0 | 0 | 0 | 0 | 0 | 1 | 0 | 4 | 27423581
| Online PSC |  | https://podminky.urs.cz/item/CS_URS_2024_01/985312113 | [14 empty] | Online PSC | 2
| VV |  | "Původní jímka" | [14 empty] | VV | 2 | 1 | True | 0 | ROZPOCET
| VV |  | "1.NP" | [14 empty] | VV | 2 | 1 | True | 0 | ROZPOCET
| VV |  | 3,05*15,225 |  | 46.436 | [12 empty] | VV | 2 | 2 | True | 0 | ROZPOCET
| VV |  | "2.NP" | [14 empty] | VV | 2 | 1 | True | 0 | ROZPOCET
| VV |  | 3,075*15,225 |  | 46.817 | [12 empty] | VV | 2 | 2 | True | 0 | ROZPOCET
| VV |  | Součet |  | 93.253 | [12 empty] | VV | 2 | 4 | True | 1 | ROZPOCET
49 | K | 985312123 | Stěrka k vyrovnání ploch reprofilovaného betonu líce kleneb a podhledů, tloušťky přes 3 do 4 mm | m2 | 31.1 |  | 0 | CS ÚRS 2024 01 |  | základní |  | 0 | 0.00712 | 0.22143 | 0 | 0 | 4 | K | 2 |  |  |  | ROZPOCET | 0 | 0 | 0 | 0 | 0 | 1 | 0 | 4 | -8856004
| Online PSC |  | https://podminky.urs.cz/item/CS_URS_2024_01/985312123 | [14 empty] | Online PSC | 2
| VV |  | "Původní jímka" | [14 empty] | VV | 2 | 1 | True | 0 | ROZPOCET
| VV |  | 15,550*2 |  | 31.1 | [12 empty] | VV | 2 | 2 | True | 0 | ROZPOCET
| VV |  | Součet |  | 31.1 | [12 empty] | VV | 2 | 4 | True | 1 | ROZPOCET
50 | K | 985312134 | Stěrka k vyrovnání ploch reprofilovaného betonu rubu kleneb a podlah, tloušťky do 5 mm | m2 | 31.1 |  | 0 | CS ÚRS 2024 01 |  | základní |  | 0 | 0.0089 | 0.27679 | 0 | 0 | 4 | K | 2 |  |  |  | ROZPOCET | 0 | 0 | 0 | 0 | 0 | 1 | 0 | 4 | 1655628194
| Online PSC |  | https://podminky.urs.cz/item/CS_URS_2024_01/985312134 | [14 empty] | Online PSC | 2
| VV |  | "Původní jímka" | [14 empty] | VV | 2 | 1 | True | 0 | ROZPOCET
| VV |  | 15,550*2 |  | 31.1 | [12 empty] | VV | 2 | 2 | True | 0 | ROZPOCET
| VV |  | Součet |  | 31.1 | [12 empty] | VV | 2 | 4 | True | 1 | ROZPOCET
51 | K | 985321111 | Ochranný nátěr betonářské výztuže 1 vrstva tloušťky 1 mm na cementové bázi stěn, líce kleneb a podhledů | m2 | 93.253 |  | 0 | CS ÚRS 2024 01 |  | základní |  | 0 | 0.00099 | 0.09232 | 0 | 0 | 4 | K | 2 |  |  |  | ROZPOCET | 0 | 0 | 0 | 0 | 0 | 1 | 0 | 4 | 1885400223
| Online PSC |  | https://podminky.urs.cz/item/CS_URS_2024_01/985321111 | [14 empty] | Online PSC | 2
| VV |  | "Původní jímka" | [14 empty] | VV | 2 | 1 | True | 0 | ROZPOCET
| VV |  | "1.NP" | [14 empty] | VV | 2 | 1 | True | 0 | ROZPOCET
| VV |  | 3,05*15,225 |  | 46.436 | [12 empty] | VV | 2 | 2 | True | 0 | ROZPOCET
| VV |  | "2.NP" | [14 empty] | VV | 2 | 1 | True | 0 | ROZPOCET
| VV |  | 3,075*15,225 |  | 46.817 | [12 empty] | VV | 2 | 2 | True | 0 | ROZPOCET
| VV |  | Součet |  | 93.253 | [12 empty] | VV | 2 | 4 | True | 1 | ROZPOCET
52 | K | 985321112 | Ochranný nátěr betonářské výztuže 1 vrstva tloušťky 1 mm na cementové bázi rubu kleneb a podlah | m2 | 31.1 |  | 0 | CS ÚRS 2024 01 |  | základní |  | 0 | 0.00099 | 0.030789 | 0 | 0 | 4 | K | 2 |  |  |  | ROZPOCET | 0 | 0 | 0 | 0 | 0 | 1 | 0 | 4 | 273721769
| Online PSC |  | https://podminky.urs.cz/item/CS_URS_2024_01/985321112 | [14 empty] | Online PSC | 2
| VV |  | "Původní jímka" | [14 empty] | VV | 2 | 1 | True | 0 | ROZPOCET
| VV |  | 15,550*2 |  | 31.1 | [12 empty] | VV | 2 | 2 | True | 0 | ROZPOCET
| VV |  | Součet |  | 31.1 | [12 empty] | VV | 2 | 4 | True | 1 | ROZPOCET
53 | K | 985323112 | Spojovací můstek reprofilovaného betonu na cementové bázi, tloušťky 2 mm | m2 | 155.453 |  | 0 | CS ÚRS 2024 01 |  | základní |  | 0 | 0.00315 | 0.48968 | 0 | 0 | 4 | K | 2 |  |  |  | ROZPOCET | 0 | 0 | 0 | 0 | 0 | 1 | 0 | 4 | -906006929
| Online PSC |  | https://podminky.urs.cz/item/CS_URS_2024_01/985323112 | [14 empty] | Online PSC | 2
| VV |  | "Původní jímka" | [14 empty] | VV | 2 | 1 | True | 0 | ROZPOCET
| VV |  | "1.NP" | [14 empty] | VV | 2 | 1 | True | 0 | ROZPOCET
| VV |  | 3,05*15,225 |  | 46.436 | [12 empty] | VV | 2 | 2 | True | 0 | ROZPOCET
| VV |  | "2.NP" | [14 empty] | VV | 2 | 1 | True | 0 | ROZPOCET
| VV |  | 3,075*15,225 |  | 46.817 | [12 empty] | VV | 2 | 2 | True | 0 | ROZPOCET
| VV |  | "Původní jímka-podlahy" | [14 empty] | VV | 2 | 1 | True | 0 | ROZPOCET
| VV |  | 15,550*2 |  | 31.1 | [12 empty] | VV | 2 | 2 | True | 0 | ROZPOCET
| VV |  | "Původní jímka-stropy" | [14 empty] | VV | 2 | 1 | True | 0 | ROZPOCET
| VV |  | 15,550*2 |  | 31.1 | [12 empty] | VV | 2 | 2 | True | 0 | ROZPOCET
| VV |  | Součet |  | 155.453 | [12 empty] | VV | 2 | 4 | True | 1 | ROZPOCET
| D | 997 | Přesun sutě |  |  |  | 0 |  |  |  |  | 0 |  | 0 |  | 0 | 1 | D | 1 |  |  |  | ROZPOCET | [6 empty] | 0
76 | K | 997013152 | Vnitrostaveništní doprava suti a vybouraných hmot vodorovně do 50 m s naložením s omezením mechanizace pro budovy a haly výšky přes 6 do 9 m | t | 80.076 |  | 0 | CS ÚRS 2024 01 |  | základní |  | 0 | 0 | 0 | 0 | 0 | 4 | K | 2 |  |  |  | ROZPOCET | 0 | 0 | 0 | 0 | 0 | 1 | 0 | 4 | 558426082
| Online PSC |  | https://podminky.urs.cz/item/CS_URS_2024_01/997013152 | [14 empty] | Online PSC | 2
56 | K | 997013501 | Odvoz suti a vybouraných hmot na skládku nebo meziskládku se složením, na vzdálenost do 1 km | t | 80.076 |  | 0 | CS ÚRS 2024 01 |  | základní |  | 0 | 0 | 0 | 0 | 0 | 4 | K | 2 |  |  |  | ROZPOCET | 0 | 0 | 0 | 0 | 0 | 1 | 0 | 4 | -513429024
| Online PSC |  | https://podminky.urs.cz/item/CS_URS_2024_01/997013501 | [14 empty] | Online PSC | 2
57 | K | 997013509 | Odvoz suti a vybouraných hmot na skládku nebo meziskládku se složením, na vzdálenost Příplatek k ceně za každý další i započatý 1 km přes 1 km | t | 400.38 |  | 0 | CS ÚRS 2024 01 |  | základní |  | 0 | 0 | 0 | 0 | 0 | 4 | K | 2 |  |  |  | ROZPOCET | 0 | 0 | 0 | 0 | 0 | 1 | 0 | 4 | 1129444298
| Online PSC |  | https://podminky.urs.cz/item/CS_URS_2024_01/997013509 | [14 empty] | Online PSC | 2
| VV |  | 80,076*5 'Přepočtené koeficientem množství |  | 400.38 | [12 empty] | VV | 2 | 2 | False | 1 | ROZPOCET
58 | K | 997013601 | Poplatek za uložení stavebního odpadu na skládce (skládkovné) z prostého betonu zatříděného do Katalogu odpadů pod kódem 17 01 01 | t | 80.076 |  | 0 | CS ÚRS 2024 01 |  | základní |  | 0 | 0 | 0 | 0 | 0 | 4 | K | 2 |  |  |  | ROZPOCET | 0 | 0 | 0 | 0 | 0 | 1 | 0 | 4 | 71799167
| Online PSC |  | https://podminky.urs.cz/item/CS_URS_2024_01/997013601 | [14 empty] | Online PSC | 2
| D | 998 | Přesun hmot |  |  |  | 0 |  |  |  |  | 0 |  | 0 |  | 0 | 1 | D | 1 |  |  |  | ROZPOCET | [6 empty] | 0
59 | K | 998011009 | Přesun hmot pro budovy občanské výstavby, bydlení, výrobu a služby s nosnou svislou konstrukcí zděnou z cihel, tvárnic nebo kamene vodorovná dopravní vzdálenost do 100 m s omezením mechanizace pro budovy výšky přes 6 do 12 m | t | 56.647 |  | 0 | CS ÚRS 2024 01 |  | základní |  | 0 | 0 | 0 | 0 | 0 | 4 | K | 2 |  |  |  | ROZPOCET | 0 | 0 | 0 | 0 | 0 | 1 | 0 | 4 | 1736717005
| Online PSC |  | https://podminky.urs.cz/item/CS_URS_2024_01/998011009 | [14 empty] | Online PSC | 2
| D | PSV | Práce a dodávky PSV |  |  |  | 0 |  |  |  |  | 0 |  | 6.5364 |  | 0 | 2 | D | 0 |  |  |  | ROZPOCET | [6 empty] | 0
| D | 711 | Izolace proti vodě, vlhkosti a plynům |  |  |  | 0 |  |  |  |  | 0 |  | 6.5364 |  | 0 | 2 | D | 1 |  |  |  | ROZPOCET | [6 empty] | 0
60 | K | 711112001 | Provedení izolace proti zemní vlhkosti natěradly a tmely za studena na ploše svislé S nátěrem penetračním | m2 | 98.099 |  | 0 | CS ÚRS 2024 01 |  | základní |  | 0 | 0 | 0 | 0 | 0 | 16 | K | 2 |  |  |  | ROZPOCET | 0 | 0 | 0 | 0 | 0 | 1 | 0 | 16 | 2100524591
| Online PSC |  | https://podminky.urs.cz/item/CS_URS_2024_01/711112001 | [14 empty] | Online PSC | 2
| VV |  | "Vnější svislá izolace zdiva" | [14 empty] | VV | 2 | 1 | True | 0 | ROZPOCET
| VV |  | 98,099 |  | 98.099 | [12 empty] | VV | 2 | 2 | True | 0 | ROZPOCET
| VV |  | Mezisoučet |  | 98.099 | [12 empty] | VV | 2 | 3 | True | 1 | ROZPOCET
61 | M | 11163153.R | emulze asfaltová penetrační pod bitumenovou stěrku | litr | 29.43 |  | 0 |  |  | základní |  | 0 | 0.001 | 0.02943 | 0 | 0 | 32 | M | 2 |  |  |  | ROZPOCET | 0 | 0 | 0 | 0 | 0 | 1 | 0 | 16 | -1709739877
| VV |  | 98,099*0,3 'Přepočtené koeficientem množství |  | 29.43 | [12 empty] | VV | 2 | 2 | False | 1 | ROZPOCET
62 | K | 711111050.R | Provedení izolace proti zemní vlhkosti vodorovné za studena nátěrem penetračním pod pružnou silikáovou stěrku | m2 | 439.441 |  | 0 |  |  | základní |  | 0 | 0 | 0 | 0 | 0 | 16 | K | 2 |  |  |  | ROZPOCET | 0 | 0 | 0 | 0 | 0 | 1 | 0 | 16 | 30277748
| VV |  | "1.PP" | [14 empty] | VV | 2 | 1 | True | 0 | ROZPOCET
| VV |  | 81,460 |  | 81.46 | [12 empty] | VV | 2 | 2 | True | 0 | ROZPOCET
| VV |  | "1.NP" | [14 empty] | VV | 2 | 1 | True | 0 | ROZPOCET
| VV |  | 207,371+135,060+15,550 |  | 357.981 | [12 empty] | VV | 2 | 2 | True | 0 | ROZPOCET
| VV |  | Součet |  | 439.441 | [12 empty] | VV | 2 | 4 | True | 1 | ROZPOCET
63 | K | 711112050.R | Provedení izolace proti zemní vlhkosti svislé za studena nátěrem penetračním pod pružnou silikátovou stěrku | m2 | 69.422 |  | 0 |  |  | základní |  | 0 | 0 | 0 | 0 | 0 | 16 | K | 2 |  |  |  | ROZPOCET | 0 | 0 | 0 | 0 | 0 | 1 | 0 | 16 | 1974478072
| VV |  | "1.PP" | [14 empty] | VV | 2 | 1 | True | 0 | ROZPOCET
| VV |  | "vytažení izolace podlah na stěny" | [14 empty] | VV | 2 | 1 | True | 0 | ROZPOCET
| VV |  | 66,74*0,15+1,1*0,7+3,6*0,7+3,5*0,35 |  | 14.526 | [12 empty] | VV | 2 | 2 | True | 0 | ROZPOCET
| VV |  | "1.NP" | [14 empty] | VV | 2 | 1 | True | 0 | ROZPOCET
| VV |  | "vytažení na stěny" | [14 empty] | VV | 2 | 1 | True | 0 | ROZPOCET
| VV |  | 30,820*0,15+9,920*0,15+2,293*0,15+3,198*0,15+1,980*0,15+2,025*0,15+0,4*0,15+0,55*0,15+1,1*0,15+0,703*0,15+4,551*0,15+0,51*0,15+0,62*0,15 |  | 8.801 | [12 empty] | VV | 2 | 2 | True | 0 | ROZPOCET
| VV |  | 1,753*0,15+15,561*0,15+11,181*0,15+3,588*0,15+6,205*0,15+8,191*0,15+9,379*0,15+8*0,15+3,450*0,15+15,223*0,15 |  | 12.38 | [12 empty] | VV | 2 | 2 | True | 0 | ROZPOCET
| VV |  | "propojení detailů" | [14 empty] | VV | 2 | 1 | True | 0 | ROZPOCET
| VV |  | 0,55*19,3+1,1*21,0 |  | 33.715 | [12 empty] | VV | 2 | 2 | True | 0 | ROZPOCET
| VV |  | Součet |  | 69.422 | [12 empty] | VV | 2 | 4 | True | 1 | ROZPOCET
64 | M | 111625700.R | Disperzní penetrace pod pružnou silikátovou stěrku bal. 10 l | kg | 101.773 |  | 0 |  |  | základní |  | 0 | 0.001 | 0.10177 | 0 | 0 | 32 | M | 2 |  |  |  | ROZPOCET | 0 | 0 | 0 | 0 | 0 | 1 | 0 | 16 | -874988927
| P |  | Poznámka k položce: plastický primární nátěr | [14 empty] | P | 2
| VV |  | "vodorovoná + svislá" | [14 empty] | VV | 2 | 1 | True | 0 | ROZPOCET
| VV |  | 439,441+69,422 |  | 508.863 | [12 empty] | VV | 2 | 2 | True | 0 | ROZPOCET
| VV |  | Součet |  | 508.863 | [12 empty] | VV | 2 | 4 | True | 1 | ROZPOCET
| VV |  | 508,863*0,2 'Přepočtené koeficientem množství |  | 101.773 | [12 empty] | VV | 2 | 2 | False | 1 | ROZPOCET
65 | M | 245510510.R | tekutá krystalizační přísada do betonu bal. á 25 l | l | 79.676 |  | 0 |  |  | základní |  | 0 | 0.001 | 0.079676 | 0 | 0 | 32 | M | 2 |  |  |  | ROZPOCET | 0 | 0 | 0 | 0 | 0 | 1 | 0 | 16 | 1920085620
| P |  | Poznámka k položce: Spotřeba: na dvě vrstvy 1,5 kg/m2 | [14 empty] | P | 2
| VV |  | "1.PP - kanály pod odvětrávanými podlahami" | [14 empty] | VV | 2 | 1 | True | 0 | ROZPOCET
| VV |  | "dno" | [14 empty] | VV | 2 | 1 | True | 0 | ROZPOCET
| VV |  | (9,329*0,28+16,306*0,28+8,839*0,28)*5 |  | 48.264 | [12 empty] | VV | 2 | 2 | True | 0 | ROZPOCET
| VV |  | "stěny" | [14 empty] | VV | 2 | 1 | True | 0 | ROZPOCET
| VV |  | ((2,072+2,07)*0,4+(2,056*0,55+1,87*0,71)+(1,97*0,5+1,97*0,6))*5 |  | 31.412 | [12 empty] | VV | 2 | 2 | True | 0 | ROZPOCET
| VV |  | Součet |  | 79.676 | [12 empty] | VV | 2 | 4 | True | 1 | ROZPOCET
66 | K | 711113127 | Izolace proti zemní vlhkosti natěradly a tmely za studena na ploše svislé S těsnicí stěrkou jednosložkovu na bázi cementu | m2 | 270.416 |  | 0 | CS ÚRS 2024 01 |  | základní |  | 0 | 0.0035 | 0.94646 | 0 | 0 | 16 | K | 2 |  |  |  | ROZPOCET | 0 | 0 | 0 | 0 | 0 | 1 | 0 | 16 | 624279578
| Online PSC |  | https://podminky.urs.cz/item/CS_URS_2024_01/711113127 | [14 empty] | Online PSC | 2
| VV |  | "1.PP - akrylátgeloví injektáž" | [14 empty] | VV | 2 | 1 | True | 0 | ROZPOCET
| VV |  | "vodorovná" | [14 empty] | VV | 2 | 1 | True | 0 | ROZPOCET
| VV |  | 0,3*4,285 |  | 1.286 | [12 empty] | VV | 2 | 2 | True | 0 | ROZPOCET
| VV |  | 0,3*24,18 |  | 7.254 | [12 empty] | VV | 2 | 2 | True | 0 | ROZPOCET
| VV |  | 0,3*10,567 |  | 3.17 | [12 empty] | VV | 2 | 2 | True | 0 | ROZPOCET
| VV |  | Mezisoučet |  | 11.71 | [12 empty] | VV | 2 | 3 | True | 0 | ROZPOCET
| VV |  | "svislá" | [14 empty] | VV | 2 | 1 | True | 0 | ROZPOCET
| VV |  | 0,3*2,485+0,3*2,485+0,3*0,9+0,3*0,8+0,3*0,8+0,3*2,860 |  | 3.099 | [12 empty] | VV | 2 | 2 | True | 0 | ROZPOCET
| VV |  | Mezisoučet |  | 3.099 | [12 empty] | VV | 2 | 3 | True | 0 | ROZPOCET
| VV |  | "1.PP - injektáž silansiloxanovou mikroemulzí" | [14 empty] | VV | 2 | 1 | True | 0 | ROZPOCET
| VV |  | "vodorovná" | [14 empty] | VV | 2 | 1 | True | 0 | ROZPOCET
| VV |  | 0,3*(2,86+2,6+1,3+0,74*2) |  | 2.472 | [12 empty] | VV | 2 | 2 | True | 0 | ROZPOCET
| VV |  | "svislá" | [14 empty] | VV | 2 | 1 | True | 0 | ROZPOCET
| VV |  | 0,3*2,860 |  | 0.858 | [12 empty] | VV | 2 | 2 | True | 0 | ROZPOCET
| VV |  | Mezisoučet |  | 3.33 | [12 empty] | VV | 2 | 3 | True | 0 | ROZPOCET
| VV |  | "1.NP" | [14 empty] | VV | 2 | 1 | True | 0 | ROZPOCET
| VV |  | "vodorovná" | [14 empty] | VV | 2 | 1 | True | 0 | ROZPOCET
| VV |  | 0,3*(13,25+13,25/2+3,2+3,615+5,955+5,168+2,295+11,116+2,293+9,920+5,803+3,588+4,928+2,528+3,5+8+9,380+8,191+3,344+6,205+9,480+10,567+2,176) |  | 42.338 | [12 empty] | VV | 2 | 2 | True | 0 | ROZPOCET
| VV |  | "svislá" | [14 empty] | VV | 2 | 1 | True | 0 | ROZPOCET
| VV |  | 0,3*6,215+0,3*6,215+0,3*0,22+3*0,3*0,72+3*0,3*3,140+0,3*3,050+0,3*3,530 |  | 9.243 | [12 empty] | VV | 2 | 2 | True | 0 | ROZPOCET
| VV |  | 0,3*3,530+0,3*3,530+0,3*0,33+0,3*1,3+0,3*2,23+0,3*2,23+0,3*3,05+0,3*3,050+0,3*3,050+0,3*3,530 |  | 7.749 | [12 empty] | VV | 2 | 2 | True | 0 | ROZPOCET
| VV |  | Mezisoučet |  | 59.33 | [12 empty] | VV | 2 | 3 | True | 0 | ROZPOCET
| VV |  | "2.NP" | [14 empty] | VV | 2 | 1 | True | 0 | ROZPOCET
| VV |  | "vodorovná" | [14 empty] | VV | 2 | 1 | True | 0 | ROZPOCET
| VV |  | 0,3*(13,25/2+1,331+11,920+8,555+8,01) |  | 10.932 | [12 empty] | VV | 2 | 2 | True | 0 | ROZPOCET
| VV |  | "svislá" | [14 empty] | VV | 2 | 1 | True | 0 | ROZPOCET
| VV |  | 0,3*2,620+0,3*2,62 |  | 1.572 | [12 empty] | VV | 2 | 2 | True | 0 | ROZPOCET
| VV |  | 6*0,3*3,215 |  | 5.787 | [12 empty] | VV | 2 | 2 | True | 0 | ROZPOCET
| VV |  | 5*0,3*3,65 |  | 5.475 | [12 empty] | VV | 2 | 2 | True | 0 | ROZPOCET
| VV |  | 2*0,3*3,520 |  | 2.112 | [12 empty] | VV | 2 | 2 | True | 0 | ROZPOCET
| VV |  | 2*0,3*3,485 |  | 2.091 | [12 empty] | VV | 2 | 2 | True | 0 | ROZPOCET
| VV |  | 0,3*3,485 |  | 1.046 | [12 empty] | VV | 2 | 2 | True | 0 | ROZPOCET
| VV |  | Mezisoučet |  | 29.015 | [12 empty] | VV | 2 | 3 | True | 0 | ROZPOCET
| VV |  | "pod vnější svilsou izolaci" | [14 empty] | VV | 2 | 1 | True | 0 | ROZPOCET
| VV |  | 98,099 |  | 98.099 | [12 empty] | VV | 2 | 2 | True | 0 | ROZPOCET
| VV |  | Mezisoučet |  | 98.099 | [12 empty] | VV | 2 | 3 | True | 0 | ROZPOCET
| VV |  | "štítová stěna k vnějšímu schodišt" | [14 empty] | VV | 2 | 1 | True | 0 | ROZPOCET
| VV |  | 61,925+13,027*0,3 |  | 65.833 | [12 empty] | VV | 2 | 2 | True | 0 | ROZPOCET
| VV |  | Součet |  | 270.416 | [12 empty] | VV | 2 | 4 | True | 1 | ROZPOCET
67 | K | 711161212 | Izolace proti zemní vlhkosti a beztlakové vodě nopovými fóliemi na ploše svislé S vrstva ochranná, odvětrávací a drenážní výška nopku 8,0 mm, tl. fólie do 0,6 mm | m2 | 98.099 |  | 0 | CS ÚRS 2024 01 |  | základní |  | 0 | 0.0004 | 0.03924 | 0 | 0 | 16 | K | 2 |  |  |  | ROZPOCET | 0 | 0 | 0 | 0 | 0 | 1 | 0 | 16 | 2028140956
| Online PSC |  | https://podminky.urs.cz/item/CS_URS_2024_01/711161212 | [14 empty] | Online PSC | 2
| VV |  | "Vnější svislá izolace zdiva" | [14 empty] | VV | 2 | 1 | True | 0 | ROZPOCET
| VV |  | 98,099 |  | 98.099 | [12 empty] | VV | 2 | 2 | True | 0 | ROZPOCET
| VV |  | Součet |  | 98.099 | [12 empty] | VV | 2 | 4 | True | 1 | ROZPOCET
68 | K | 711161222 | Izolace proti zemní vlhkosti a beztlakové vodě nopovými fóliemi na ploše svislé S vrstva ochranná, odvětrávací a drenážní s nakašírovanou filtrační textilií výška nopku 8,0 mm, tl. fólie do 0,6 mm | m2 | 42 |  | 0 | CS ÚRS 2024 01 |  | základní |  | 0 | 0.00064 | 0.02688 | 0 | 0 | 16 | K | 2 |  |  |  | ROZPOCET | 0 | 0 | 0 | 0 | 0 | 1 | 0 | 16 | 1034879124
| Online PSC |  | https://podminky.urs.cz/item/CS_URS_2024_01/711161222 | [14 empty] | Online PSC | 2
| VV |  | "drenáž u zadní stěny" | [14 empty] | VV | 2 | 1 | True | 0 | ROZPOCET
| VV |  | 2,0*21,0 |  | 42 | [12 empty] | VV | 2 | 2 | True | 0 | ROZPOCET
| VV |  | Součet |  | 42 | [12 empty] | VV | 2 | 4 | True | 1 | ROZPOCET
69 | K | 711161383 | Izolace proti zemní vlhkosti a beztlakové vodě nopovými fóliemi ostatní ukončení izolace lištou | m | 33.5 |  | 0 | CS ÚRS 2024 01 |  | základní |  | 0 | 0.00016 | 0.00536 | 0 | 0 | 16 | K | 2 |  |  |  | ROZPOCET | 0 | 0 | 0 | 0 | 0 | 1 | 0 | 16 | 1474266330
| Online PSC |  | https://podminky.urs.cz/item/CS_URS_2024_01/711161383 | [14 empty] | Online PSC | 2
| VV |  | "Vnější svislá izolace zdiva" | [14 empty] | VV | 2 | 1 | True | 0 | ROZPOCET
| VV |  | 25+8,5 |  | 33.5 | [12 empty] | VV | 2 | 2 | True | 0 | ROZPOCET
| VV |  | Součet |  | 33.5 | [12 empty] | VV | 2 | 4 | True | 1 | ROZPOCET
70 | K | 711161391 | Izolace proti zemní vlhkosti a beztlakové vodě nopovými fóliemi ostatní připevnění fólie hřeby pevnostními | kus | 794.896 |  | 0 | CS ÚRS 2024 01 |  | základní |  | 0 | 1e-05 | 0.007949 | 0 | 0 | 16 | K | 2 |  |  |  | ROZPOCET | 0 | 0 | 0 | 0 | 0 | 1 | 0 | 16 | -1294575966
| Online PSC |  | https://podminky.urs.cz/item/CS_URS_2024_01/711161391 | [14 empty] | Online PSC | 2
| VV |  | "Vnější svislá izolace" | [14 empty] | VV | 2 | 1 | True | 0 | ROZPOCET
| VV |  | 98,099*4 |  | 392.396 | [12 empty] | VV | 2 | 2 | True | 0 | ROZPOCET
| VV |  | "drenáž u zadní stěny" | [14 empty] | VV | 2 | 1 | True | 0 | ROZPOCET
| VV |  | 2,0*21,0*4 |  | 168 | [12 empty] | VV | 2 | 2 | True | 0 | ROZPOCET
| VV |  | "ukončovací lišta u vnější svislé izolace zdiva" | [14 empty] | VV | 2 | 1 | True | 0 | ROZPOCET
| VV |  | (25+8,5)*7 |  | 234.5 | [12 empty] | VV | 2 | 2 | True | 0 | ROZPOCET
| VV |  | Součet |  | 794.896 | [12 empty] | VV | 2 | 4 | True | 1 | ROZPOCET
71 | K | 711413121 | Izolace proti povrchové a podpovrchové vodě natěradly a tmely za studena na ploše svislé S těsnicí hmotou dvousložkovou bitumenovou | m2 | 98.099 |  | 0 | CS ÚRS 2024 01 |  | základní |  | 0 | 0.00601 | 0.58957 | 0 | 0 | 16 | K | 2 |  |  |  | ROZPOCET | 0 | 0 | 0 | 0 | 0 | 1 | 0 | 16 | 776682306
| Online PSC |  | https://podminky.urs.cz/item/CS_URS_2024_01/711413121 | [14 empty] | Online PSC | 2
| VV |  | "Vnější svislá izolace zdiva" | [14 empty] | VV | 2 | 1 | True | 0 | ROZPOCET
| VV |  | 98,099 |  | 98.099 | [12 empty] | VV | 2 | 2 | True | 0 | ROZPOCET
| VV |  | Součet |  | 98.099 | [12 empty] | VV | 2 | 4 | True | 1 | ROZPOCET
72 | K | 711493111 | Izolace proti podpovrchové a tlakové vodě - ostatní na ploše vodorovné V dvousložkovou na bázi cementu | m2 | 439.441 |  | 0 | CS ÚRS 2024 01 |  | základní |  | 0 | 0.00451 | 1.9819 | 0 | 0 | 16 | K | 2 |  |  |  | ROZPOCET | 0 | 0 | 0 | 0 | 0 | 1 | 0 | 16 | 906519766
| Online PSC |  | https://podminky.urs.cz/item/CS_URS_2024_01/711493111 | [14 empty] | Online PSC | 2
| VV |  | "silikátová pružná stěrka tl. 3 mm" | [14 empty] | VV | 2 | 1 | True | 0 | ROZPOCET
| VV |  | "1.PP" | [14 empty] | VV | 2 | 1 | True | 0 | ROZPOCET
| VV |  | 81,460 |  | 81.46 | [12 empty] | VV | 2 | 2 | True | 0 | ROZPOCET
| VV |  | "1.NP" | [14 empty] | VV | 2 | 1 | True | 0 | ROZPOCET
| VV |  | 207,371+135,060+15,550 |  | 357.981 | [12 empty] | VV | 2 | 2 | True | 0 | ROZPOCET
| VV |  | Součet |  | 439.441 | [12 empty] | VV | 2 | 4 | True | 1 | ROZPOCET
73 | K | 711493121 | Izolace proti podpovrchové a tlakové vodě - ostatní na ploše svislé S dvousložkovou na bázi cementu | m2 | 69.422 |  | 0 | CS ÚRS 2024 01 |  | základní |  | 0 | 0.00451 | 0.31309 | 0 | 0 | 16 | K | 2 |  |  |  | ROZPOCET | 0 | 0 | 0 | 0 | 0 | 1 | 0 | 16 | -195888409
| Online PSC |  | https://podminky.urs.cz/item/CS_URS_2024_01/711493121 | [14 empty] | Online PSC | 2
| VV |  | "silikátová pružná stěrka tl. 3 mm" | [14 empty] | VV | 2 | 1 | True | 0 | ROZPOCET
| VV |  | "1.PP" | [14 empty] | VV | 2 | 1 | True | 0 | ROZPOCET
| VV |  | "vytažení izolace podlah na stěny" | [14 empty] | VV | 2 | 1 | True | 0 | ROZPOCET
| VV |  | 66,74*0,15+1,1*0,7+3,6*0,7+3,5*0,35 |  | 14.526 | [12 empty] | VV | 2 | 2 | True | 0 | ROZPOCET
| VV |  | "1.NP" | [14 empty] | VV | 2 | 1 | True | 0 | ROZPOCET
| VV |  | "vytažení na stěny" | [14 empty] | VV | 2 | 1 | True | 0 | ROZPOCET
| VV |  | 30,820*0,15+9,920*0,15+2,293*0,15+3,198*0,15+1,980*0,15+2,025*0,15+0,4*0,15+0,55*0,15+1,1*0,15+0,703*0,15+4,551*0,15+0,51*0,15+0,62*0,15 |  | 8.801 | [12 empty] | VV | 2 | 2 | True | 0 | ROZPOCET
| VV |  | 1,753*0,15+15,561*0,15+11,181*0,15+3,588*0,15+6,205*0,15+8,191*0,15+9,379*0,15+8*0,15+3,450*0,15+15,223*0,15 |  | 12.38 | [12 empty] | VV | 2 | 2 | True | 0 | ROZPOCET
| VV |  | "propojení detailů" | [14 empty] | VV | 2 | 1 | True | 0 | ROZPOCET
| VV |  | 0,55*19,3+1,1*21,0 |  | 33.715 | [12 empty] | VV | 2 | 2 | True | 0 | ROZPOCET
| VV |  | Součet |  | 69.422 | [12 empty] | VV | 2 | 4 | True | 1 | ROZPOCET
74 | K | 711493122.R | Izolace proti negativnímu působení vlhkosti svislá difúzní silikátovou stěrkou - 1 vrstva | m2 | 536.679 |  | 0 |  |  | základní |  | 0 | 0.0045 | 2.4151 | 0 | 0 | 16 | K | 2 |  |  |  | ROZPOCET | 0 | 0 | 0 | 0 | 0 | 1 | 0 | 16 | 210058459
| VV |  | "1.NP - plošná injektáž" | [14 empty] | VV | 2 | 1 | True | 0 | ROZPOCET
| VV |  | 11,7*0,89 |  | 10.413 | [12 empty] | VV | 2 | 2 | True | 0 | ROZPOCET
| VV |  | 9,480*3,140 |  | 29.767 | [12 empty] | VV | 2 | 2 | True | 0 | ROZPOCET
| VV |  | 5,740*3,140 |  | 18.024 | [12 empty] | VV | 2 | 2 | True | 0 | ROZPOCET
| VV |  | 7,4*3,360 |  | 24.864 | [12 empty] | VV | 2 | 2 | True | 0 | ROZPOCET
| VV |  | Mezisoučet |  | 83.068 | [12 empty] | VV | 2 | 3 | True | 0 | ROZPOCET
| VV |  | "2.NP - plošná injektáž" | [14 empty] | VV | 2 | 1 | True | 0 | ROZPOCET
| VV |  | 8,8*3,09+5,770*3,5+4,490*3,5 |  | 63.102 | [12 empty] | VV | 2 | 2 | True | 0 | ROZPOCET
| VV |  | Mezisoučet |  | 63.102 | [12 empty] | VV | 2 | 3 | True | 0 | ROZPOCET
| VV |  | "1.PP - stěny ve styku s terénem" | [14 empty] | VV | 2 | 1 | True | 0 | ROZPOCET
| VV |  | 2,86*1,0+3,67*0,7+3,55*0,35+5,08*2,35+5,17*(2,35+2,7)/2+6,1*(2,55+3,1)/2+2,378*1,85+1,4*(2,4+1,95)/2+2,3*4,0+17,4*2,9+2,6*(1,85+0)/2 |  | 118.406 | [12 empty] | VV | 2 | 2 | True | 0 | ROZPOCET
| VV |  | "1.PP - strop" | [14 empty] | VV | 2 | 1 | True | 0 | ROZPOCET
| VV |  | 15,737 |  | 15.737 | [12 empty] | VV | 2 | 2 | True | 0 | ROZPOCET
| VV |  | "1.NP+2.NP - zadní stěna k terénu" | [14 empty] | VV | 2 | 1 | True | 0 | ROZPOCET
| VV |  | (1,635+0,4+2,38+2,949)*7,350 |  | 54.125 | [12 empty] | VV | 2 | 2 | True | 0 | ROZPOCET
| VV |  | 21,023*9,620 |  | 202.241 | [12 empty] | VV | 2 | 2 | True | 0 | ROZPOCET
| VV |  | Součet |  | 536.679 | [12 empty] | VV | 2 | 4 | True | 1 | ROZPOCET
75 | K | 998711122 | Přesun hmot pro izolace proti vodě, vlhkosti a plynům stanovený z hmotnosti přesunovaného materiálu vodorovná dopravní vzdálenost do 50 m ruční (bez užití mechanizace) v objektech výšky přes 6 do 12 m | t | 6.536 |  | 0 | CS ÚRS 2024 01 |  | základní |  | 0 | 0 | 0 | 0 | 0 | 16 | K | 2 |  |  |  | ROZPOCET | 0 | 0 | 0 | 0 | 0 | 1 | 0 | 16 | -1351646224
| Online PSC |  | https://podminky.urs.cz/item/CS_URS_2024_01/998711122 | [14 empty] | Online PSC | 2

## 05 - Výrobky
{2bcc2f52-7eb9-4789-bdef-650ab9774813}
2
| KRYCÍ LIST SOUPISU PRACÍ | [7 empty] | v --- níže se nacházejí doplnkové a pomocné údaje k sestavám --- v | [8 empty] | False
Stavba:
STAVEBNÍ ÚPRAVY KINO VARŠAVA - ITI
Objekt:
SO 01 - Vlastní objekt kina vč. okolních ploch
Soupis:
05 - Výrobky
| KSO: |  |  |  |  | CC-CZ:
| Místo: |  | Liberec |  |  | Datum: | 24. 4. 2024
| Zadavatel: |  |  |  |  | IČ: | 00262978
|  | Statutární město Liberec |  |  |  | DIČ: | CZ00262978
| Uchazeč: |  |  |  |  | IČ: | Vyplň údaj
|  | Vyplň údaj |  |  |  | DIČ: | Vyplň údaj
| Projektant: |  |  |  |  | IČ:
|  | Atelier Železná |  |  |  | DIČ:
| Zpracovatel: |  |  |  |  | IČ: | 25415751
|  | Propos Liberec s.r.o. |  |  |  | DIČ: | CZ25415751
Poznámka:
| Cena bez DPH | [5 empty] | 0
|  |  | Základ daně |  |  | Sazba daně | Výše daně
| DPH | základní | 0 |  |  | 21% | 0
|  | snížená | 0 |  |  | 12% | 0
|  | zákl. přenesená | 0 |  |  | 21% | 0
|  | sníž. přenesená | 0 |  |  | 12% | 0
|  | nulová | 0 |  |  | 0% | 0
| Cena s DPH |  |  | v | CZK |  | 0
REKAPITULACE ČLENĚNÍ SOUPISU PRACÍ
Stavba:
STAVEBNÍ ÚPRAVY KINO VARŠAVA - ITI
Objekt:
SO 01 - Vlastní objekt kina vč. okolních ploch
Soupis:
05 - Výrobky
Místo: |  |  | Liberec |  |  | Datum: | 24. 4. 2024
Zadavatel: |  |  | Statutární město Liberec |  |  | Projektant: | Atelier Železná
Uchazeč: |  |  | Vyplň údaj |  |  | Zpracovatel: | Propos Liberec s.r.o.
Kód dílu - Popis | [6 empty] | Cena celkem [CZK]
Náklady stavby celkem | [6 empty] | 0 | [11 empty] | -1
| PSV - Práce a dodávky PSV | [5 empty] | 0
| 766.1 - Dveře - montáž a dodávka vč. zárubně, přesunu hmot, povrch.úpravy, kování, doplňků dle pd | [5 empty] | 0
| 766.2 - Okna - montáž a dodávka vč. rámu, přesunu hmot, povrch.úpravy, kování, doplňků dle pd | [5 empty] | 0
| 766.3 - Truhlářské výrobky - montáž a dodávka vč. kotvení, povrch.úpravy, přesunu hmot, kpl provedení,viz pd | [5 empty] | 0
| 766.4 - Stávaj. truhl.výrobky_demontáž, repase, montáž,kotvení, povrch.úprava,přes.hmot,kpl provedení,viz pd | [5 empty] | 0
| 767.1 - Zámečnické výrobky - montáž a dodávka vč. kotvení, povrch.úpravy, přesunu hmot, kpl provedení,viz pd | [5 empty] | 0
| 767.2 - Stávající zám.výrobky_demontáž, repase, montáž,kotvení, povrch.úprava,přes.hmot,kpl provedení,viz pd | [5 empty] | 0
| 769.1 - Prvky - montáž a dodávka vč. uchycení, povrchové úpravy, přesunu hmot, kompletní provedení, viz pd | [5 empty] | 0
| 769.2 - Stávající prvky - uskladnění, provedení úprav, dovoz zpět, zpětná montáž, komplet provedení, viz pd | [5 empty] | 0
SOUPIS PRACÍ
Stavba:
STAVEBNÍ ÚPRAVY KINO VARŠAVA - ITI
Objekt:
SO 01 - Vlastní objekt kina vč. okolních ploch
Soupis:
05 - Výrobky
Místo: |  |  | Liberec |  |  | Datum: | 24. 4. 2024
Zadavatel: |  |  | Statutární město Liberec |  |  | Projektant: | Atelier Železná
Uchazeč: |  |  | Vyplň údaj |  |  | Zpracovatel: | Propos Liberec s.r.o.
PČ | Typ | Kód | Popis | MJ | Množství | J.cena [CZK] | Cena celkem [CZK] | Cenová soustava |  | DPH | J. Nh [h] | Nh celkem [h] | J. hmotnost [t] | Hmotnost celkem [t] | J. suť [t] | Suť Celkem [t]
Náklady soupisu celkem | [6 empty] | 0 |  |  |  |  | 0 |  | 0 |  | 0 |  | D | -1 | [10 empty] | 0
| D | PSV | Práce a dodávky PSV |  |  |  | 0 |  |  |  |  | 0 |  | 0 |  | 0 | 2 | D | 0 |  |  |  | ROZPOCET | [6 empty] | 0
| D | 766.1 | Dveře - montáž a dodávka vč. zárubně, přesunu hmot, povrch.úpravy, kování, doplňků dle pd |  |  |  | 0 |  |  |  |  | 0 |  | 0 |  | 0 | 2 | D | 1 |  |  |  | ROZPOCET | [6 empty] | 0
1 | K | D01 | Dveře vnitřní, typové, voštinové, rám z MDF desky, povrch lakovaná HDF deska, plné, falcové, otevíravé, jednokřídlé, rozměry 1600/2100, zárubeň ocelová, typová, falcová, s pohledovým čelem š. 30mm, komaxit - nové | ks | 1 |  | 0 |  |  | základní |  | 0 | 0 | 0 | 0 | 0 | 16 | K | 2 |  |  |  | ROZPOCET | 0 | 0 | 0 | 0 | 0 | 1 | 0 | 16 | 815011709
| P |  | Poznámka k položce: Podrobný popis prvků tohoto oddílu viz pd - Výpis výplní otvorů - dveře. Popř. doplňkové informace uvedené v Tz a na výkresech. Součástí jednotkových cen je kompletní provedení daného výrobku vč. všech souvisejících prací, materiálů a nákladů. | [14 empty] | P | 2
2 | K | D07 | Dveře vnitřní, typové, voštinové, rám z MDF desky, povrch lakovaná HDF deska, plné, falcové, otevíravé, jednokřídlé, kouřotěsné, rozměry 900/2100, zárubeň ocelová, typová, falcová, s pohledovým čelem š. 30mm, komaxit - nové | ks | 1 |  | 0 |  |  | základní |  | 0 | 0 | 0 | 0 | 0 | 16 | K | 2 |  |  |  | ROZPOCET | 0 | 0 | 0 | 0 | 0 | 1 | 0 | 16 | 338858453
3 | K | D08 | Dveře vnitřní, typové, voštinové, rám z MDF desky, povrch lakovaná HDF deska, plné, falcové, otevíravé, jednokřídlé, rozměry 800/2100, zárubeň ocelová, typová, falcová, s pohledovým čelem š. 30mm, komaxit - nové | ks | 1 |  | 0 |  |  | základní |  | 0 | 0 | 0 | 0 | 0 | 16 | K | 2 |  |  |  | ROZPOCET | 0 | 0 | 0 | 0 | 0 | 1 | 0 | 16 | -1991858710
4 | K | D11 | Dveře vstupní, exteriérové, zvuko-izolační, otevíravé, dvoukřídlé, samozavírací s aretací, Rw 42 – 59 dB, ocelový profil o tl. 0,7mm, pokrytý PVC, tloušťka křídla 57mm, plné, rozměry 1500/2345, zárubeň ocelová tl. 1,5mm, pokryto laminátem, rámová - nové | ks | 1 |  | 0 |  |  | základní |  | 0 | 0 | 0 | 0 | 0 | 16 | K | 2 |  |  |  | ROZPOCET | 0 | 0 | 0 | 0 | 0 | 1 | 0 | 16 | 961616045
5 | K | D12 | Dveře vstupní, exteriérové, zvuko-izolační, otevíravé, dvoukřídlé, samozavírací s aretací, Rw 42 – 59 dB, ocelový profil o tl. 0,7mm, pokrytý PVC, tloušťka křídla 57mm, plné, rozměry 1400/2230, zárubeň ocelová tl. 1,5mm, pokryto laminátem, rámová - nové | ks | 2 |  | 0 |  |  | základní |  | 0 | 0 | 0 | 0 | 0 | 16 | K | 2 |  |  |  | ROZPOCET | 0 | 0 | 0 | 0 | 0 | 1 | 0 | 16 | 1015758799
6 | K | D15 | Dveře vnitřní, dřevěné dubové masivní, plné, falcové, otevíravé, dvoukřídlé, rozměry 1800/2500, zárubeň rámová dřevěná, masivní dub - nové | ks | 1 |  | 0 |  |  | základní |  | 0 | 0 | 0 | 0 | 0 | 16 | K | 2 |  |  |  | ROZPOCET | 0 | 0 | 0 | 0 | 0 | 1 | 0 | 16 | 997677266
7 | K | D16 | Dveře vnitřní, zvukovo-izolační, otevíravé, dvoukřídlé, samozavírač s aretací, Rw 42-59 dB, ocelový profil o tl. 0,7mm pokrytý PVC, plné, tloušťka křídla 57mm, kouřotěsné, rozměry 1800/2500, zárubeň ocelová tl. 1,5mm, pokryto laminátem, rámová - nové | ks | 1 |  | 0 |  |  | základní |  | 0 | 0 | 0 | 0 | 0 | 16 | K | 2 |  |  |  | ROZPOCET | 0 | 0 | 0 | 0 | 0 | 1 | 0 | 16 | 2071007859
8 | K | D19 | Dveře vnitřní, typové, voštinové, rám z MDF desky, povrch lakovaná HDF deska, plné, falcové, otevíravé, jednokřídlé, rozměry 900/2100, zárubeň ocelová, typová, falcová, s pohledovým čelem š. 30mm, komaxit - nové | ks | 1 |  | 0 |  |  | základní |  | 0 | 0 | 0 | 0 | 0 | 16 | K | 2 |  |  |  | ROZPOCET | 0 | 0 | 0 | 0 | 0 | 1 | 0 | 16 | 179802193
9 | K | D20 | Dveře vnitřní, zvukovo-izolační, otevíravé, jednokřídlé, plné, bezfalcové, levé, samozavírač s aretací, Rw 42-59 dB, ocelový profil o tl. 0,7mm pokrytý PVC, tloušťka křídla 57mm, kouřotěsné, rozměry 1100/1970, zárubeň ocelová tl. 1,5mm, pokryto laminátem, rámová - nové | ks | 1 |  | 0 |  |  | základní |  | 0 | 0 | 0 | 0 | 0 | 16 | K | 2 |  |  |  | ROZPOCET | 0 | 0 | 0 | 0 | 0 | 1 | 0 | 16 | -1360082680
10 | K | D22 | Dveře vnitřní, zvukovo-izolační, otevíravé, dvoukřídlé, samozavírač s aretací, Rw 42-59 dB, ocelový profil o tl. 0,7mm pokrytý PVC, plné, tloušťka křídla 57mm, kouřotěsné, rozměry 1400/2100, zárubeň ocelová tl. 1,5mm, pokryto laminátem, rámová - nové | ks | 1 |  | 0 |  |  | základní |  | 0 | 0 | 0 | 0 | 0 | 16 | K | 2 |  |  |  | ROZPOCET | 0 | 0 | 0 | 0 | 0 | 1 | 0 | 16 | -1476716905
11 | K | D23 | Dveře vnitřní, typové, voštinové, rám z MDF desky, povrch lakovaná HDF deska, plné, falcové, otevíravé, jednokřídlé, rozměry 700/2100, zárubeň ocelová, typová, falcová, s pohledovým čelem š. 30mm, komaxit - nové | ks | 1 |  | 0 |  |  | základní |  | 0 | 0 | 0 | 0 | 0 | 16 | K | 2 |  |  |  | ROZPOCET | 0 | 0 | 0 | 0 | 0 | 1 | 0 | 16 | 1268790659
12 | K | D24 | Dveře vnitřní, dřevěné, masivní dubové, jednokřídlé, levé - kopie dle vzoru D39, rozměry 800/1935, zárubeň dubová, masivní, rámová + nátěr 2x černá - nové | ks | 2 |  | 0 |  |  | základní |  | 0 | 0 | 0 | 0 | 0 | 16 | K | 2 |  |  |  | ROZPOCET | 0 | 0 | 0 | 0 | 0 | 1 | 0 | 16 | -2033067682
13 | K | D25 | Dveře vnitřní, dřevěné, masivní dubové, jednokřídlé, pravé - kopie dle vzoru D39, rozměry 800/1935, zárubeň dubová, masivní, rámová + nátěr 2x černá - nové | ks | 1 |  | 0 |  |  | základní |  | 0 | 0 | 0 | 0 | 0 | 16 | K | 2 |  |  |  | ROZPOCET | 0 | 0 | 0 | 0 | 0 | 1 | 0 | 16 | 1196355121
14 | K | D26 | Dveře vnitřní, typové, voštinové, rám z MDF desky, povrch lakovaná HDF deska, plné, falcové, otevíravé, jednokřídlé, rozměry 900/1970, zárubeň ocelová, typová, falcová, s pohledovým čelem š. 30mm, komaxit - nové | ks | 1 |  | 0 |  |  | základní |  | 0 | 0 | 0 | 0 | 0 | 16 | K | 2 |  |  |  | ROZPOCET | 0 | 0 | 0 | 0 | 0 | 1 | 0 | 16 | 2115700664
15 | K | D29 | Dveře vnitřní, dřevěné, masivní, dubové, plné, dvoukřídlé, rozměry 1600/2100, zárubeň dubová, masivní, rámová - nové | ks | 2 |  | 0 |  |  | základní |  | 0 | 0 | 0 | 0 | 0 | 16 | K | 2 |  |  |  | ROZPOCET | 0 | 0 | 0 | 0 | 0 | 1 | 0 | 16 | -1677733034
16 | K | D32 | Dveře vstupní, dřevěné, masivní dubové, plné, dvoukřídlé, s proskleným nadsvětlíkem, tepelně izolační, rozměry 1531/2336 - nové; repase stávajících dubových rámových zárubní a dekorativních prvků nadsvětlíku | ks | 1 |  | 0 |  |  | základní |  | 0 | 0 | 0 | 0 | 0 | 16 | K | 2 |  |  |  | ROZPOCET | 0 | 0 | 0 | 0 | 0 | 1 | 0 | 16 | -1746128161
17 | K | D33 | Dveře vnitřní, dřevěné, masivní, dubové, plné, jednokřídlé, levé, kazetové, rozměry 700/2000, zárubeň dubová, masivní, rámová - kopie stávající - nové | ks | 2 |  | 0 |  |  | základní |  | 0 | 0 | 0 | 0 | 0 | 16 | K | 2 |  |  |  | ROZPOCET | 0 | 0 | 0 | 0 | 0 | 1 | 0 | 16 | -1073210561
18 | K | D34 | Dveře vnitřní, dřevěné, masivní, dubové, plné, jednokřídlé, levé, kazetové, rozměry 700/2000, zárubeň dubová, masivní, rámová - kopie stávající, nové | ks | 1 |  | 0 |  |  | základní |  | 0 | 0 | 0 | 0 | 0 | 16 | K | 2 |  |  |  | ROZPOCET | 0 | 0 | 0 | 0 | 0 | 1 | 0 | 16 | 2106129185
19 | K | D35 | Dveře vnitřní, dřevěné, masivní, dubové, plné, jednokřídlé, levé, kazetové, rozměry 700/2000, zárubeň dubová, masivní, rámová - kopie stávající, nové | ks | 3 |  | 0 |  |  | základní |  | 0 | 0 | 0 | 0 | 0 | 16 | K | 2 |  |  |  | ROZPOCET | 0 | 0 | 0 | 0 | 0 | 1 | 0 | 16 | 1314186246
20 | K | D36 | Dveře vnitřní, dřevěné, masivní, dubové, plné, jednokřídlé, levé, kazetové, rozměry 700/2000, zárubeň dubová, masivní, rámová - kopie stávající, nové | ks | 1 |  | 0 |  |  | základní |  | 0 | 0 | 0 | 0 | 0 | 16 | K | 2 |  |  |  | ROZPOCET | 0 | 0 | 0 | 0 | 0 | 1 | 0 | 16 | 1582485597
21 | K | D37 | Dveře vnitřní, dřevěné, masivní, dubové, plné, jednokřídlé, pravé, kazetové, rozměry 700/2000, zárubeň dubová, masivní, rámová - kopie stávající, nové | ks | 1 |  | 0 |  |  | základní |  | 0 | 0 | 0 | 0 | 0 | 16 | K | 2 |  |  |  | ROZPOCET | 0 | 0 | 0 | 0 | 0 | 1 | 0 | 16 | 1226912953
22 | K | D38 | Dveře vnitřní, typové, voštinové, rám z MDF desky, povrch lakovaná HDF deska, plné, falcové, otevíravé, jednokřídlé, rozměry 800/1955, zárubeň smrková, masivní rámová, lak - nové | ks | 1 |  | 0 |  |  | základní |  | 0 | 0 | 0 | 0 | 0 | 16 | K | 2 |  |  |  | ROZPOCET | 0 | 0 | 0 | 0 | 0 | 1 | 0 | 16 | 868891300
23 | K | D39 | Dveře vnitřní, dřevěné, masivní dubové, jednokřídlé, levé, rozměry 800/2000, zárubeň stávající, dubová, masivní, rámová + nátěr - repase stávajících dveří a zárubně | ks | 1 |  | 0 |  |  | základní |  | 0 | 0 | 0 | 0 | 0 | 16 | K | 2 |  |  |  | ROZPOCET | 0 | 0 | 0 | 0 | 0 | 1 | 0 | 16 | 478459702
| P |  | Poznámka k položce: Součástí repase stávajících dveří je jejich demontáž a zpětná montáž, odvoz pro provedení repase a doprava zpět na stavbu. Také odstranění stávajícího nátěru před provedením nové povrchové úpravy. Bližší popis repase viz tabulka dveří. | [14 empty] | P | 2
24 | K | D40 | Dveře vnitřní, dřevěné dubové masivní, plné, falcové, otevíravé, dvoukřídlé, rozměry 1300/2000, zárubeň rámová dřevěná, masivní dub - nové | ks | 1 |  | 0 |  |  | základní |  | 0 | 0 | 0 | 0 | 0 | 16 | K | 2 |  |  |  | ROZPOCET | 0 | 0 | 0 | 0 | 0 | 1 | 0 | 16 | -2069471645
25 | K | D41 | Dveře vnitřní, dřevěné, masivní dubové, jednokřídlé, levé, rozměry 800/2000, zárubeň stávající, dubová, masivní, rámová - repase stávajících dveří a zárubně | ks | 1 |  | 0 |  |  | základní |  | 0 | 0 | 0 | 0 | 0 | 16 | K | 2 |  |  |  | ROZPOCET | 0 | 0 | 0 | 0 | 0 | 1 | 0 | 16 | 656625147
26 | K | D42 | Dveře vnitřní, dřevěné, masivní dubové, jednokřídlé, levé, rozměry 700/2000, zárubeň stávající, dubová, masivní, rámová - repase stávajících dveří a zárubně | ks | 1 |  | 0 |  |  | základní |  | 0 | 0 | 0 | 0 | 0 | 16 | K | 2 |  |  |  | ROZPOCET | 0 | 0 | 0 | 0 | 0 | 1 | 0 | 16 | -348880815
27 | K | D43 | Dveře vnitřní, voštinové, jednokřídlé, levé, rozměry 700/2000, zárubeň stávající, ocelová, rámová - repase stávajících dveří a zárubně | ks | 1 |  | 0 |  |  | základní |  | 0 | 0 | 0 | 0 | 0 | 16 | K | 2 |  |  |  | ROZPOCET | 0 | 0 | 0 | 0 | 0 | 1 | 0 | 16 | -272790681
28 | K | D44 | Dveře vnitřní, typové, ocelový plech 0,6mm + voština, plné, bezfalcové, otevíravé, jednokřídlé, levé, rozměry 700/1970, zárubeň ocelová, typová, bezfalcová, s pohledovým čelem š. 30mm, komaxit - nové | ks | 1 |  | 0 |  |  | základní |  | 0 | 0 | 0 | 0 | 0 | 16 | K | 2 |  |  |  | ROZPOCET | 0 | 0 | 0 | 0 | 0 | 1 | 0 | 16 | -319154278
29 | K | D45 | Dveře vnitřní, dřevěné, masivní dubové, jednokřídlé, levé, rozměry 800/2000, zárubeň stávající, dubová, masivní, rámová - repase stávajících dveří a zárubně | ks | 1 |  | 0 |  |  | základní |  | 0 | 0 | 0 | 0 | 0 | 16 | K | 2 |  |  |  | ROZPOCET | 0 | 0 | 0 | 0 | 0 | 1 | 0 | 16 | -1733820745
30 | K | D46 | Dveře vnitřní, dřevěné, masivní dubové, jednokřídlé, levé, rozměry 800/2000, zárubeň stávající, dubová, masivní, rámová - repase stávajících dveří a zárubně | ks | 1 |  | 0 |  |  | základní |  | 0 | 0 | 0 | 0 | 0 | 16 | K | 2 |  |  |  | ROZPOCET | 0 | 0 | 0 | 0 | 0 | 1 | 0 | 16 | -2019228551
31 | K | D47 | Dveře vstupní, dřevěné, masivní dubové, částečně prosklené, dvoukřídlé, rozměry 1900/2550, zárubeň dubová, masivní, rámová - repase stávajících dveří a zárubně | ks | 2 |  | 0 |  |  | základní |  | 0 | 0 | 0 | 0 | 0 | 16 | K | 2 |  |  |  | ROZPOCET | 0 | 0 | 0 | 0 | 0 | 1 | 0 | 16 | 842027153
32 | K | D48 | Dveře vnitřní, dřevěné, masivní dubové, jednokřídlé, pravé, rozměry 800/2000, zárubeň stávající, dubová, masivní, rámová - repase stávajících dveří a zárubně | ks | 1 |  | 0 |  |  | základní |  | 0 | 0 | 0 | 0 | 0 | 16 | K | 2 |  |  |  | ROZPOCET | 0 | 0 | 0 | 0 | 0 | 1 | 0 | 16 | -321933857
33 | K | 76610010 | Systém generálního klíče pro dveře a vitríny | kpl | 20 |  | 0 |  |  | základní |  | 0 | 0 | 0 | 0 | 0 | 16 | K | 2 |  |  |  | ROZPOCET | 0 | 0 | 0 | 0 | 0 | 1 | 0 | 16 | -68352218
| P |  | Poznámka k položce: 1 ks = 1 dveře nebo vitrína začleněné do systému generálního klíče. | [14 empty] | P | 2
| VV |  | dveře do uzamykatelných místností - výčet viz T | [14 empty] | VV | 2 | 1 | True | 0 | ROZPOCET
| VV |  | 16 |  | 16 | [12 empty] | VV | 2 | 2 | True | 0 | ROZPOCET
| VV |  | vitríny | [14 empty] | VV | 2 | 1 | True | 0 | ROZPOCET
| VV |  | 4 |  | 4 | [12 empty] | VV | 2 | 2 | True | 0 | ROZPOCET
| VV |  | Součet |  | 20 | [12 empty] | VV | 2 | 4 | True | 1 | ROZPOCET
34 | K | 76610020 | Dočasné vchodové dveře - křídlo z MDF desek | kpl | 10 |  | 0 |  |  | základní |  | 0 | 0 | 0 | 0 | 0 | 16 | K | 2 |  |  |  | ROZPOCET | 0 | 0 | 0 | 0 | 0 | 1 | 0 | 16 | 1550514498
| VV |  | Bourací práce půdorys 1.np - pozn.2 | [14 empty] | VV | 2 | 1 | True | 0 | ROZPOCET
| VV |  | 5*2 |  | 10 | [12 empty] | VV | 2 | 2 | True | 1 | ROZPOCET
| D | 766.2 | Okna - montáž a dodávka vč. rámu, přesunu hmot, povrch.úpravy, kování, doplňků dle pd |  |  |  | 0 |  |  |  |  | 0 |  | 0 |  | 0 | 2 | D | 1 |  |  |  | ROZPOCET | [6 empty] | 0
35 | K | O01 | Okno dřevěné, dubové, lepené, jednostraně otevíravé, výklopné, levé, rozměry 858/1700, rám dubový masiv, 2x nátěr tvrdým olejem - nové | ks | 2 |  | 0 |  |  | základní |  | 0 | 0 | 0 | 0 | 0 | 16 | K | 2 |  |  |  | ROZPOCET | 0 | 0 | 0 | 0 | 0 | 1 | 0 | 16 | 1442535644
| P |  | Poznámka k položce: Podrobný popis prvků tohoto oddílu viz pd - Výpis výplní otvorů - okna. Popř. doplňkové informace uvedené v Tz a na výkresech. Součástí jednotkových cen je kompletní provedení daného výrobku vč. všech souvisejících prací, materiálů a nákladů. | [14 empty] | P | 2
36 | K | O02 | Okno dřevěné, dubové, lepené, jednostraně otevíravé, výklopné, pravé, rozměry 858/1700, rám dubový masiv, 2x nátěr tvrdým olejem - nové | ks | 2 |  | 0 |  |  | základní |  | 0 | 0 | 0 | 0 | 0 | 16 | K | 2 |  |  |  | ROZPOCET | 0 | 0 | 0 | 0 | 0 | 1 | 0 | 16 | 2066269715
37 | K | O03 | Okno dřevěné, dubové masivní, klopné, průměr d1020 , rám dubový masiv, 2x nátěr tvrdým olejem - repase stávajícího okna a rámu | ks | 7 |  | 0 |  |  | základní |  | 0 | 0 | 0 | 0 | 0 | 16 | K | 2 |  |  |  | ROZPOCET | 0 | 0 | 0 | 0 | 0 | 1 | 0 | 16 | 196727572
| P |  | Poznámka k položce: Součástí repase stávajících oken je jejich demontáž a zpětná montáž, odvoz pro provedení repase a doprava zpět na stavbu. Také odstranění stávajícího nátěru před provedením nové povrchové úpravy. | [14 empty] | P | 2
38 | K | O04 | Okno dřevěné, dubové lepené, částečně otevíravé, částečně výklopné, rozměry 865/250, obložení ostění matným černým obkladem bez odrazu - nové | ks | 3 |  | 0 |  |  | základní |  | 0 | 0 | 0 | 0 | 0 | 16 | K | 2 |  |  |  | ROZPOCET | 0 | 0 | 0 | 0 | 0 | 1 | 0 | 16 | 1905971055
39 | K | O06 | Okno plastové, otevíravé, výklopné, rozměry 820/436, rám plastový - nové | ks | 3 |  | 0 |  |  | základní |  | 0 | 0 | 0 | 0 | 0 | 16 | K | 2 |  |  |  | ROZPOCET | 0 | 0 | 0 | 0 | 0 | 1 | 0 | 16 | -1164178797
40 | K | O07 | Okno plastové, otevíravé, výklopné, rozměry 998/408, rám plastový - nové | ks | 1 |  | 0 |  |  | základní |  | 0 | 0 | 0 | 0 | 0 | 16 | K | 2 |  |  |  | ROZPOCET | 0 | 0 | 0 | 0 | 0 | 1 | 0 | 16 | -103902138
41 | K | O08 | Okno plastové, otevíravé, výklopné, rozměry 400/400, rám plastový - nové | ks | 1 |  | 0 |  |  | základní |  | 0 | 0 | 0 | 0 | 0 | 16 | K | 2 |  |  |  | ROZPOCET | 0 | 0 | 0 | 0 | 0 | 1 | 0 | 16 | 1364325161
42 | K | O09 | Okno plastové, otevíravé, výklopné, rozměry 600/400, rám plastový - nové | ks | 1 |  | 0 |  |  | základní |  | 0 | 0 | 0 | 0 | 0 | 16 | K | 2 |  |  |  | ROZPOCET | 0 | 0 | 0 | 0 | 0 | 1 | 0 | 16 | 157280289
43 | K | O10 | Okno dřevěné, dubové lepené, částečně otevíravé pravé, částečně výklopné, rozměry 600/1435, rám dubový masiv, 2x nátěr tvrdým olejem - nové | ks | 2 |  | 0 |  |  | základní |  | 0 | 0 | 0 | 0 | 0 | 16 | K | 2 |  |  |  | ROZPOCET | 0 | 0 | 0 | 0 | 0 | 1 | 0 | 16 | 1899871991
44 | K | O11 | Okno dřevěné, dubové lepené, částečně otevíravé levé, částečně výklopné, rozměry 600/1435, rám dubový masiv, 2x nátěr tvrdým olejem - nové | ks | 2 |  | 0 |  |  | základní |  | 0 | 0 | 0 | 0 | 0 | 16 | K | 2 |  |  |  | ROZPOCET | 0 | 0 | 0 | 0 | 0 | 1 | 0 | 16 | -789228689
45 | K | O12 | Okno dřevěné, dubové masivní, klopné, průměr d1150, rám dubový masiv, 2x nátěr - repase stávajícího okna a rámu | ks | 2 |  | 0 |  |  | základní |  | 0 | 0 | 0 | 0 | 0 | 16 | K | 2 |  |  |  | ROZPOCET | 0 | 0 | 0 | 0 | 0 | 1 | 0 | 16 | 1611104041
46 | K | O13 | Okno dřevěné, dubové masivní, dvoukřídlé, otevíravé, rozměry 1305/3515, rám dubový masiv, s půlkruhovým nadpražím, 2x nátěr - repase stávajícího okna a rámu | ks | 1 |  | 0 |  |  | základní |  | 0 | 0 | 0 | 0 | 0 | 16 | K | 2 |  |  |  | ROZPOCET | 0 | 0 | 0 | 0 | 0 | 1 | 0 | 16 | -1190267286
47 | K | V1 | Vitrína hliníková, otevíravá zepředu, rozměry 1200/1700, rám hliníkový, 2x syntetický nátěr - nová | ks | 4 |  | 0 |  |  | základní |  | 0 | 0 | 0 | 0 | 0 | 16 | K | 2 |  |  |  | ROZPOCET | 0 | 0 | 0 | 0 | 0 | 1 | 0 | 16 | 469993635
| D | 766.3 | Truhlářské výrobky - montáž a dodávka vč. kotvení, povrch.úpravy, přesunu hmot, kpl provedení,viz pd |  |  |  | 0 |  |  |  |  | 0 |  | 0 |  | 0 | 2 | D | 1 |  |  |  | ROZPOCET | [6 empty] | 0
48 | K | T01 | Zábradlí schodiště k Mariánské, masivní dřevěné se sametovým čalouněním, kopie na základě zachovaného zábradlí ST09 | m | 7.5 |  | 0 |  |  | základní |  | 0 | 0 | 0 | 0 | 0 | 16 | K | 2 |  |  |  | ROZPOCET | 0 | 0 | 0 | 0 | 0 | 1 | 0 | 16 | 187525788
| P |  | Poznámka k položce: Podrobný popis prvků tohoto oddílu viz pd - Výpis truhlářských výrobků. Popř. doplňkové informace uvedené v Tz a na výkresech. | [14 empty] | P | 2
| VV |  | délka dle řezu C | [14 empty] | VV | 2 | 1 | True | 0 | ROZPOCET
| VV |  | 7,50 |  | 7.5 | [12 empty] | VV | 2 | 2 | True | 1 | ROZPOCET
49 | K | T02 | Dřevěné mobilní schodiště na podium, vel. 810/600/600 mm | ks | 1 |  | 0 |  |  | základní |  | 0 | 0 | 0 | 0 | 0 | 16 | K | 2 |  |  |  | ROZPOCET | 0 | 0 | 0 | 0 | 0 | 1 | 0 | 16 | 878210448
50 | K | T03 | Zábradlí hlavního schodiště, masivní dřevěné | m | 11.77 |  | 0 |  |  | základní |  | 0 | 0 | 0 | 0 | 0 | 16 | K | 2 |  |  |  | ROZPOCET | 0 | 0 | 0 | 0 | 0 | 1 | 0 | 16 | -334958760
| VV |  | délka dle půdorysu 2.np, koef. sklonu 1.10 | [14 empty] | VV | 2 | 1 | True | 0 | ROZPOCET
| VV |  | (2,30+5,70+2,70)*1.10 |  | 11.77 | [12 empty] | VV | 2 | 2 | True | 1 | ROZPOCET
51 | K | T04 | Police v nice, lamino tl. 18mm, š.850, h. 750 | ks | 3 |  | 0 |  |  | základní |  | 0 | 0 | 0 | 0 | 0 | 16 | K | 2 |  |  |  | ROZPOCET | 0 | 0 | 0 | 0 | 0 | 1 | 0 | 16 | 1514675842
52 | K | T06 | Police v nice + bočnice výška 2m, lamino tl. 18mm, š.910, h. 400 | ks | 6 |  | 0 |  |  | základní |  | 0 | 0 | 0 | 0 | 0 | 16 | K | 2 |  |  |  | ROZPOCET | 0 | 0 | 0 | 0 | 0 | 1 | 0 | 16 | 793012096
53 | K | T07 | Parapet masivní dub, dl. cca 850 mm | ks | 4 |  | 0 |  |  | základní |  | 0 | 0 | 0 | 0 | 0 | 16 | K | 2 |  |  |  | ROZPOCET | 0 | 0 | 0 | 0 | 0 | 1 | 0 | 16 | -1442540301
54 | K | T11.a | Kuchyňská linka čajové kuchyňky z desek lamino, orientační rozměry dl. 1639, v. 900 mm | ks | 1 |  | 0 |  |  | základní |  | 0 | 0 | 0 | 0 | 0 | 16 | K | 2 |  |  |  | ROZPOCET | 0 | 0 | 0 | 0 | 0 | 1 | 0 | 16 | -1428108430
55 | K | T11.b | Skříňky čajové kuchyňky z desek lamino, orientační rozměry dl. 1639, v. 993 mm | ks | 1 |  | 0 |  |  | základní |  | 0 | 0 | 0 | 0 | 0 | 16 | K | 2 |  |  |  | ROZPOCET | 0 | 0 | 0 | 0 | 0 | 1 | 0 | 16 | -156879058
56 | K | T13 | Kopie původního nezachovaného dřevěného mobilního schodiště do kójí, vel. 1908/560 mm | ks | 1 |  | 0 |  |  | základní |  | 0 | 0 | 0 | 0 | 0 | 16 | K | 2 |  |  |  | ROZPOCET | 0 | 0 | 0 | 0 | 0 | 1 | 0 | 16 | -491123922
57 | K | T15 | Doplněné kopie dřevěného obložení rohů, masivní dub, vel. 60x60x2400 mm | ks | 21 |  | 0 |  |  | základní |  | 0 | 0 | 0 | 0 | 0 | 16 | K | 2 |  |  |  | ROZPOCET | 0 | 0 | 0 | 0 | 0 | 1 | 0 | 16 | -1516560222
| P |  | Poznámka k položce: Výrobek T16 - Masivní profilovaná dubová podlahová lišta sál + balkon + předsíně, vel. 30x100 mm - není uveden v této kapitole. Je uveden ve stavební části soupisu prací (viz podlahy). | [14 empty] | P | 2
58 | K | T17 | Dubová obruba schodů sál + balkon, š. 100mm, tl. 32 mm | m | 107.74 |  | 0 |  |  | základní |  | 0 | 0 | 0 | 0 | 0 | 16 | K | 2 |  |  |  | ROZPOCET | 0 | 0 | 0 | 0 | 0 | 1 | 0 | 16 | -953185151
| VV |  | 1.NP | [14 empty] | VV | 2 | 1 | True | 0 | ROZPOCET
| VV |  | 89,07 |  | 89.07 | [12 empty] | VV | 2 | 2 | True | 0 | ROZPOCET
| VV |  | 2.NP | [14 empty] | VV | 2 | 1 | True | 0 | ROZPOCET
| VV |  | 18,67 |  | 18.67 | [12 empty] | VV | 2 | 2 | True | 0 | ROZPOCET
| VV |  | Součet |  | 107.74 | [12 empty] | VV | 2 | 4 | True | 1 | ROZPOCET
59 | K | T19 | Sklad písmen poutače, š. 1800mm, h.320mm, v.2000mm | ks | 1 |  | 0 |  |  | základní |  | 0 | 0 | 0 | 0 | 0 | 16 | K | 2 |  |  |  | ROZPOCET | 0 | 0 | 0 | 0 | 0 | 1 | 0 | 16 | 855014628
60 | K | T20 | Řečnický pult | ks | 1 |  | 0 |  |  | základní |  | 0 | 0 | 0 | 0 | 0 | 16 | K | 2 |  |  |  | ROZPOCET | 0 | 0 | 0 | 0 | 0 | 1 | 0 | 16 | -870387960
61 | K | T21 | Police masivní dub | ks | 6 |  | 0 |  |  | základní |  | 0 | 0 | 0 | 0 | 0 | 16 | K | 2 |  |  |  | ROZPOCET | 0 | 0 | 0 | 0 | 0 | 1 | 0 | 16 | 449131245
62 | K | T22 | Schůdky k poutači | ks | 1 |  | 0 |  |  | základní |  | 0 | 0 | 0 | 0 | 0 | 16 | K | 2 |  |  |  | ROZPOCET | 0 | 0 | 0 | 0 | 0 | 1 | 0 | 16 | -1928293115
63 | K | T23 | Police v nice lamino tl. 18mm, š. 400mm, v.700mm | ks | 1 |  | 0 |  |  | základní |  | 0 | 0 | 0 | 0 | 0 | 16 | K | 2 |  |  |  | ROZPOCET | 0 | 0 | 0 | 0 | 0 | 1 | 0 | 16 | 789288157
64 | K | T24 | Kulatina z masivu přikotveno ke stěně chemickou kotvou, pr. 60 mm | m | 5.534 |  | 0 |  |  | základní |  | 0 | 0 | 0 | 0 | 0 | 16 | K | 2 |  |  |  | ROZPOCET | 0 | 0 | 0 | 0 | 0 | 1 | 0 | 16 | 432170413
| VV |  | 2*2,767 |  | 5.534 | [12 empty] | VV | 2 | 2 | True | 1 | ROZPOCET
65 | K | T25 | Dubové zakončení stupňů schodiště balkon, š. 100mm, dl. 1435mm, integrovaný LED pásek pro osvětlení stupňů | ks | 12 |  | 0 |  |  | základní |  | 0 | 0 | 0 | 0 | 0 | 16 | K | 2 |  |  |  | ROZPOCET | 0 | 0 | 0 | 0 | 0 | 1 | 0 | 16 | -855570702
| D | 766.4 | Stávaj. truhl.výrobky_demontáž, repase, montáž,kotvení, povrch.úprava,přes.hmot,kpl provedení,viz pd |  |  |  | 0 |  |  |  |  | 0 |  | 0 |  | 0 | 2 | D | 1 |  |  |  | ROZPOCET | [6 empty] | 0
67 | K | ST01 | Původní dubový parapet, vel. 250/30mm - repase | m | 13 |  | 0 |  |  | základní |  | 0 | 0 | 0 | 0 | 0 | 16 | K | 2 |  |  |  | ROZPOCET | 0 | 0 | 0 | 0 | 0 | 1 | 0 | 16 | -65922105
| P |  | Poznámka k položce: Podrobný popis prvků tohoto oddílu a bližší popis repase jednotlivých prvků tohoto oddílu viz pd - Výpis truhlářských výrobků - stávající. Popř. doplňkové informace uvedené v Tz a na výkresech. Součástí repase stávajících truhlářských výrobků je jejich demontáž a zpětná montáž, odvoz pro provedení repase a doprava zpět na stavbu. Také odstranění stávajícího nátěru před provedením nové povrchové úpravy. | [14 empty] | P | 2
68 | K | ST03 | Stávající dřevěné mobilní schodiště do kójí, vel. 600/4550 mm - repase | ks | 1 |  | 0 |  |  | základní |  | 0 | 0 | 0 | 0 | 0 | 16 | K | 2 |  |  |  | ROZPOCET | 0 | 0 | 0 | 0 | 0 | 1 | 0 | 16 | 2027433440
69 | K | ST04 | Stávající dřevěné obložení rohů, masivní dub, vel. cca 60x60x2400mm - repase | ks | 5 |  | 0 |  |  | základní |  | 0 | 0 | 0 | 0 | 0 | 16 | K | 2 |  |  |  | ROZPOCET | 0 | 0 | 0 | 0 | 0 | 1 | 0 | 16 | -941876760
70 | K | ST05 | Stávající dřevěné police + osvětlení LED pásky - repase | ks | 2 |  | 0 |  |  | základní |  | 0 | 0 | 0 | 0 | 0 | 16 | K | 2 |  |  |  | ROZPOCET | 0 | 0 | 0 | 0 | 0 | 1 | 0 | 16 | 2108487761
71 | K | ST06 | Stávající dřevěné police - repase | ks | 3 |  | 0 |  |  | základní |  | 0 | 0 | 0 | 0 | 0 | 16 | K | 2 |  |  |  | ROZPOCET | 0 | 0 | 0 | 0 | 0 | 1 | 0 | 16 | -1218736386
72 | K | ST07 | Dubové madlo - doplnění o chybějící část | ks | 1 |  | 0 |  |  | základní |  | 0 | 0 | 0 | 0 | 0 | 16 | K | 2 |  |  |  | ROZPOCET | 0 | 0 | 0 | 0 | 0 | 1 | 0 | 16 | 668918902
73 | K | ST08 | Kryt na radiátory - repase | ks | 2 |  | 0 |  |  | základní |  | 0 | 0 | 0 | 0 | 0 | 16 | K | 2 |  |  |  | ROZPOCET | 0 | 0 | 0 | 0 | 0 | 1 | 0 | 16 | 441647579
74 | K | ST09 | Stávající zábradlí schodiště k Mariánské masivní dřevěné - repase | m | 7.5 |  | 0 |  |  | základní |  | 0 | 0 | 0 | 0 | 0 | 16 | K | 2 |  |  |  | ROZPOCET | 0 | 0 | 0 | 0 | 0 | 1 | 0 | 16 | -1684778514
75 | K | ST10 | Stávající dubové madlo hlavního schodiště - repase + doplnění zakončení profilovaného madla | ks | 1 |  | 0 |  |  | základní |  | 0 | 0 | 0 | 0 | 0 | 16 | K | 2 |  |  |  | ROZPOCET | 0 | 0 | 0 | 0 | 0 | 1 | 0 | 16 | -377191704
76 | K | ST11 | Stávající dřevěné krytky VZT v pův. kójích - repase + osazení na pův. místo | ks | 4 |  | 0 |  |  | základní |  | 0 | 0 | 0 | 0 | 0 | 16 | K | 2 |  |  |  | ROZPOCET | 0 | 0 | 0 | 0 | 0 | 1 | 0 | 16 | -408577816
78 | K | ST14 | Stávající zrcadlo - pevně spojené se stavbou, dřevěný rám - repase | ks | 1 |  | 0 |  |  | základní |  | 0 | 0 | 0 | 0 | 0 | 16 | K | 2 |  |  |  | ROZPOCET | 0 | 0 | 0 | 0 | 0 | 1 | 0 | 16 | -2066384792
79 | K | ST15 | Stávající parapet v zrcadle hlavního schodiště - repase | ks | 1 |  | 0 |  |  | základní |  | 0 | 0 | 0 | 0 | 0 | 16 | K | 2 |  |  |  | ROZPOCET | 0 | 0 | 0 | 0 | 0 | 1 | 0 | 16 | 2015594290
| D | 767.1 | Zámečnické výrobky - montáž a dodávka vč. kotvení, povrch.úpravy, přesunu hmot, kpl provedení,viz pd |  |  |  | 0 |  |  |  |  | 0 |  | 0 |  | 0 | 2 | D | 1 |  |  |  | ROZPOCET | [6 empty] | 0
81 | K | Z01 | Kruhové ocelové madlo kotveno chemickými kotvami, 2xsynt. nátěr, pr. 60/3, dl. 960mm | ks | 2 |  | 0 |  |  | základní |  | 0 | 0 | 0 | 0 | 0 | 16 | K | 2 |  |  |  | ROZPOCET | 0 | 0 | 0 | 0 | 0 | 1 | 0 | 16 | 1559426622
| P |  | Poznámka k položce: Podrobný popis prvků tohoto oddílu viz pd - Výpis zámečnických výrobků. Popř. doplňkové informace uvedené v Tz a na výkresech. | [14 empty] | P | 2
82 | K | Z02 | Kruhové ocelové madlo kotveno chemickými kotvami, 2xsynt. nátěr, pr. 60/3, dl. 320mm | ks | 1 |  | 0 |  |  | základní |  | 0 | 0 | 0 | 0 | 0 | 16 | K | 2 |  |  |  | ROZPOCET | 0 | 0 | 0 | 0 | 0 | 1 | 0 | 16 | -2097269186
83 | K | Z03 | Kruhové ocelové madlo kotveno chemickými kotvami, 2xsynt. nátěr, pr. 60/3, dl. 3400mm | ks | 1 |  | 0 |  |  | základní |  | 0 | 0 | 0 | 0 | 0 | 16 | K | 2 |  |  |  | ROZPOCET | 0 | 0 | 0 | 0 | 0 | 1 | 0 | 16 | 1157576804
84 | K | Z08 | Žebříkové schodiště ocelové, z jäckelů, žárově pozinkováno, š. 1040mm, dl.cca 3963mm | ks | 1 |  | 0 |  |  | základní |  | 0 | 0 | 0 | 0 | 0 | 16 | K | 2 |  |  |  | ROZPOCET | 0 | 0 | 0 | 0 | 0 | 1 | 0 | 16 | 1272452338
85 | K | Z09 | Zábradlí žebříkového schodiště, ocelové, žárově pozinkováno, v. 1000mm, dl.cca 2510mm | ks | 1 |  | 0 |  |  | základní |  | 0 | 0 | 0 | 0 | 0 | 16 | K | 2 |  |  |  | ROZPOCET | 0 | 0 | 0 | 0 | 0 | 1 | 0 | 16 | 1453378346
86 | K | Z12 | Poklop revizní šachty plynotěsný, ocelový, žárově pozinkováno, vel. 1150x800 mm | ks | 1 |  | 0 |  |  | základní |  | 0 | 0 | 0 | 0 | 0 | 16 | K | 2 |  |  |  | ROZPOCET | 0 | 0 | 0 | 0 | 0 | 1 | 0 | 16 | -720389637
87 | K | Z14 | Krytka odběrného místa plynu, ocelová, 2xsynt. nátěr, vel. 1200x1700 mm | ks | 1 |  | 0 |  |  | základní |  | 0 | 0 | 0 | 0 | 0 | 16 | K | 2 |  |  |  | ROZPOCET | 0 | 0 | 0 | 0 | 0 | 1 | 0 | 16 | -1217039302
88 | K | Z17 | Fasádní krytka VZT, ocelová, 2xsynt. nátěr, rám a výplň žárově zinkováno, vel. 1600x800 mm | ks | 1 |  | 0 |  |  | základní |  | 0 | 0 | 0 | 0 | 0 | 16 | K | 2 |  |  |  | ROZPOCET | 0 | 0 | 0 | 0 | 0 | 1 | 0 | 16 | -461476402
89 | K | Z20 | Podlahový rošt, ocelový, žárově zinkováno, vel. 1000x600 mm | ks | 13 |  | 0 |  |  | základní |  | 0 | 0 | 0 | 0 | 0 | 16 | K | 2 |  |  |  | ROZPOCET | 0 | 0 | 0 | 0 | 0 | 1 | 0 | 16 | 599221422
90 | K | Z21 | L profil pro uchycení podlahového roštu 30x30x3, ocelový, žárově zinkováno | m | 13 |  | 0 |  |  | základní |  | 0 | 0 | 0 | 0 | 0 | 16 | K | 2 |  |  |  | ROZPOCET | 0 | 0 | 0 | 0 | 0 | 1 | 0 | 16 | -226519226
91 | K | Z22 | Mřížka spodního otvoru dutého průvlaku - zakrytí VZT, tahokov, R.Š. = 240, délka 2150mm, nátěr nebo práškové lakování | ks | 10 |  | 0 |  |  | základní |  | 0 | 0 | 0 | 0 | 0 | 16 | K | 2 |  |  |  | ROZPOCET | 0 | 0 | 0 | 0 | 0 | 1 | 0 | 16 | 733046841
92 | K | Z23 | Mřížka spodního otvoru dutého průvlaku - zakrytí VZT, tahokov, R.Š. = 240mm, délka 1200 mm, nátěr nebo práškové lakování | ks | 1 |  | 0 |  |  | základní |  | 0 | 0 | 0 | 0 | 0 | 16 | K | 2 |  |  |  | ROZPOCET | 0 | 0 | 0 | 0 | 0 | 1 | 0 | 16 | 97111335
93 | K | Z23.2 | Mřížka spodního otvoru dutého průvlaku - zakrytí VZT, tahokov, R.Š. = 240mm, délka 1400 mm, nátěr nebo práškové lakování | ks | 1 |  | 0 |  |  | základní |  | 0 | 0 | 0 | 0 | 0 | 16 | K | 2 |  |  |  | ROZPOCET | 0 | 0 | 0 | 0 | 0 | 1 | 0 | 16 | -1063591578
94 | K | Z23.3 | Mřížka spodního otvoru dutého průvlaku - zakrytí VZT, tahokov, R.Š. = 240mm, délka 510 mm, nátěr nebo práškové lakování | ks | 2 |  | 0 |  |  | základní |  | 0 | 0 | 0 | 0 | 0 | 16 | K | 2 |  |  |  | ROZPOCET | 0 | 0 | 0 | 0 | 0 | 1 | 0 | 16 | 1428661601
95 | K | Z23.4 | Mřížka spodního otvoru dutého průvlaku - zakrytí VZT, tahokov, R.Š. = 240mm, délka 1815 mm, nátěr nebo práškové lakování | ks | 2 |  | 0 |  |  | základní |  | 0 | 0 | 0 | 0 | 0 | 16 | K | 2 |  |  |  | ROZPOCET | 0 | 0 | 0 | 0 | 0 | 1 | 0 | 16 | -1662631068
96 | K | Z24 | Nové zábradlí na balkoně ocelové, 2xsynt. nátěr, v. 330 mm | m | 13 |  | 0 |  |  | základní |  | 0 | 0 | 0 | 0 | 0 | 16 | K | 2 |  |  |  | ROZPOCET | 0 | 0 | 0 | 0 | 0 | 1 | 0 | 16 | -189883229
97 | K | Z26 | Vnitřní krytka vzt do sálu, 2xsynt. nátěr, š. 1600 mm | ks | 1 |  | 0 |  |  | základní |  | 0 | 0 | 0 | 0 | 0 | 16 | K | 2 |  |  |  | ROZPOCET | 0 | 0 | 0 | 0 | 0 | 1 | 0 | 16 | 1089884143
98 | K | Z29 | Replika současné ozdobné mříže stěnové šachty, tyč 25/25, zevnitř tahokov, žárově zinkováno+2x synt. nátěr, vel. 800x250 mm | ks | 4 |  | 0 |  |  | základní |  | 0 | 0 | 0 | 0 | 0 | 16 | K | 2 |  |  |  | ROZPOCET | 0 | 0 | 0 | 0 | 0 | 1 | 0 | 16 | -1929956580
99 | K | Z30 | Mřížka odvětrání schodiště, žárově zinkováno, vel. 1000x500 mm | ks | 1 |  | 0 |  |  | základní |  | 0 | 0 | 0 | 0 | 0 | 16 | K | 2 |  |  |  | ROZPOCET | 0 | 0 | 0 | 0 | 0 | 1 | 0 | 16 | 1718664931
100 | K | Z32 | Pochozí dvoukřídlý poklop, vel. 1500x1800 mm, povrch slzčkový plech, zvukově izolovaný + těsnění, otevírání odsunutím po dvou segmentech 1500x900mm, žárově zinkováno | ks | 1 |  | 0 |  |  | základní |  | 0 | 0 | 0 | 0 | 0 | 16 | K | 2 |  |  |  | ROZPOCET | 0 | 0 | 0 | 0 | 0 | 1 | 0 | 16 | -1174509310
101 | K | Z33 | Vodorovné příčle úchytek koberce, demontovatelné, mosaz, délka 1500mm, průměr 25mm | ks | 22 |  | 0 |  |  | základní |  | 0 | 0 | 0 | 0 | 0 | 16 | K | 2 |  |  |  | ROZPOCET | 0 | 0 | 0 | 0 | 0 | 1 | 0 | 16 | 958070840
102 | K | Z34 | Konstrukce pro vynesení zvuku za plátnem, protipožární nátěrový systém | kg | 350 |  | 0 |  |  | základní |  | 0 | 0 | 0 | 0 | 0 | 16 | K | 2 |  |  |  | ROZPOCET | 0 | 0 | 0 | 0 | 0 | 1 | 0 | 16 | -388711995
103 | K | Z35 | Mříž ang. dvorku, zevnitř tahokov, žárově zinkováno, 2xsynt. nátěr, vel. 800x250 mm | ks | 1 |  | 0 |  |  | základní |  | 0 | 0 | 0 | 0 | 0 | 16 | K | 2 |  |  |  | ROZPOCET | 0 | 0 | 0 | 0 | 0 | 1 | 0 | 16 | 2000382232
| D | 767.2 | Stávající zám.výrobky_demontáž, repase, montáž,kotvení, povrch.úprava,přes.hmot,kpl provedení,viz pd |  |  |  | 0 |  |  |  |  | 0 |  | 0 |  | 0 | 2 | D | 1 |  |  |  | ROZPOCET | [6 empty] | 0
104 | K | SZ01 | Repase stávajících mřížek, osazení mřížky proti ptactvu z žárově zinkovaného tahokovu na vnitřní stranu, 2xsynt. nátěr, pr. 600 mm, pam. chráněný prvek | ks | 3 |  | 0 |  |  | základní |  | 0 | 0 | 0 | 0 | 0 | 16 | K | 2 |  |  |  | ROZPOCET | 0 | 0 | 0 | 0 | 0 | 1 | 0 | 16 | 1232903556
| P |  | Poznámka k položce: Podrobný popis prvků tohoto oddílu a bližší popis repase jednotlivých prvků tohoto oddílu viz pd - Výpis zámečnických výrobků - stávající. Popř. doplňkové informace uvedené v Tz a na výkresech. Součástí repase stávajících zámečnických výrobků je jejich demontáž a zpětná montáž, odvoz pro provedení repase a doprava zpět na stavbu. Také odrezivění, odmaštění a odstranění stávajícího nátěru před provedením nové povrchové úpravy. | [14 empty] | P | 2
105 | K | SZ02 | Repase stávajících mřížek, osazení mřížky proti ptactvu z žárově zinkovaného tahokovu na vnitřní stranu, 2xsynt. nátěr, pr. 400 mm, pam. chráněný prvek | ks | 5 |  | 0 |  |  | základní |  | 0 | 0 | 0 | 0 | 0 | 16 | K | 2 |  |  |  | ROZPOCET | 0 | 0 | 0 | 0 | 0 | 1 | 0 | 16 | -1008816498
106 | K | SZ03 | Repase stávajícího Fe poutače, vyčištění výplní z mléčného plexiskla, vyvaření děr jekl rámu, osazení LED zdrojů, 2xsynt. nátěr, pozinkování, výška 6420 mm | ks | 1 |  | 0 |  |  | základní |  | 0 | 0 | 0 | 0 | 0 | 16 | K | 2 |  |  |  | ROZPOCET | 0 | 0 | 0 | 0 | 0 | 1 | 0 | 16 | 1518839500
107 | K | SZ04.a | Stávající ocelová mezipodesta, repase stáv. prvku, 2xsynt. nátěr, vel. cca 1000x750 mm | ks | 1 |  | 0 |  |  | základní |  | 0 | 0 | 0 | 0 | 0 | 16 | K | 2 |  |  |  | ROZPOCET | 0 | 0 | 0 | 0 | 0 | 1 | 0 | 16 | -2085198416
| VV |  | viz řez D | [14 empty] | VV | 2 | 1 | True | 0 | ROZPOCET
| VV |  | 1 |  | 1 | [12 empty] | VV | 2 | 2 | True | 1 | ROZPOCET
108 | K | SZ04.b | Stávající ocelové stupy, repase stáv. prvku, 2xsynt. nátěr, vel. cca 700x250 mm | ks | 7 |  | 0 |  |  | základní |  | 0 | 0 | 0 | 0 | 0 | 16 | K | 2 |  |  |  | ROZPOCET | 0 | 0 | 0 | 0 | 0 | 1 | 0 | 16 | -1945170433
| D | 769.1 | Prvky - montáž a dodávka vč. uchycení, povrchové úpravy, přesunu hmot, kompletní provedení, viz pd |  |  |  | 0 |  |  |  |  | 0 |  | 0 |  | 0 | 2 | D | 1 |  |  |  | ROZPOCET | [6 empty] | 0
109 | K | PV01 | Krytka pro kanálek elektro vel. 480x600 mm- dubová masiv.prkna tl. 28mm+výztuhy KVH 40/40 | ks | 6 |  | 0 |  |  | základní |  | 0 | 0 | 0 | 0 | 0 | 16 | K | 2 |  |  |  | ROZPOCET | 0 | 0 | 0 | 0 | 0 | 1 | 0 | 16 | 377243743
| P |  | Poznámka k položce: Podrobný popis prvků tohoto oddílu viz pd - Výpis prvků. | [14 empty] | P | 2
110 | K | PV02 | Plastová mřížka odvětrání betonových tvárnic, vel. 150/150 | ks | 81 |  | 0 |  |  | základní |  | 0 | 0 | 0 | 0 | 0 | 16 | K | 2 |  |  |  | ROZPOCET | 0 | 0 | 0 | 0 | 0 | 1 | 0 | 16 | -984282015
111 | K | PV03 | Mřížky do vyústění větr. otvorů na fasádě Mariánská, vel.1843x540 mm | ks | 3 |  | 0 |  |  | základní |  | 0 | 0 | 0 | 0 | 0 | 16 | K | 2 |  |  |  | ROZPOCET | 0 | 0 | 0 | 0 | 0 | 1 | 0 | 16 | 545611136
112 | K | PV04 | Nerez mřížka na odvětrání wc, vel. 200/200 mm | ks | 1 |  | 0 |  |  | základní |  | 0 | 0 | 0 | 0 | 0 | 16 | K | 2 |  |  |  | ROZPOCET | 0 | 0 | 0 | 0 | 0 | 1 | 0 | 16 | -147770616
113 | K | PV05 | Rohožka u vstupních dveří - rolovací rohož z hliníkových profilů s vložkami hrubé kartáčové kazety zapuštěná do podlahy, odvodňovací vana, osazovací rám, prostor pod rohoží odvodněn do drenáže, vel. 1500X700 mm | ks | 2 |  | 0 |  |  | základní |  | 0 | 0 | 0 | 0 | 0 | 16 | K | 2 |  |  |  | ROZPOCET | 0 | 0 | 0 | 0 | 0 | 1 | 0 | 16 | -516685329
114 | K | PV06 | Čistící zóna vstup do sálu - rolovací rohož z hliníkových profilů s vložkami hrubé kartáčové kazety zapuštěná do podlahy, odvodňovací vana, osazovací rám, vel. 1600X1000 mm | ks | 1 |  | 0 |  |  | základní |  | 0 | 0 | 0 | 0 | 0 | 16 | K | 2 |  |  |  | ROZPOCET | 0 | 0 | 0 | 0 | 0 | 1 | 0 | 16 | 657255812
115 | K | PV07 | Čistící zóna vstup do sálu - rolovací rohož z hliníkových profilů s vložkami hrubé kartáčové kazety zapuštěná do podlahy, odvodňovací vana, osazovací rám, vel. 1200x650 mm | ks | 1 |  | 0 |  |  | základní |  | 0 | 0 | 0 | 0 | 0 | 16 | K | 2 |  |  |  | ROZPOCET | 0 | 0 | 0 | 0 | 0 | 1 | 0 | 16 | -1180263515
116 | K | PV08 | Poštovní schránka, broušený nerez | ks | 1 |  | 0 |  |  | základní |  | 0 | 0 | 0 | 0 | 0 | 16 | K | 2 |  |  |  | ROZPOCET | 0 | 0 | 0 | 0 | 0 | 1 | 0 | 16 | -1648855981
117 | K | PV09 | Nerezový domovní zvonek | ks | 1 |  | 0 |  |  | základní |  | 0 | 0 | 0 | 0 | 0 | 16 | K | 2 |  |  |  | ROZPOCET | 0 | 0 | 0 | 0 | 0 | 1 | 0 | 16 | -729951496
118 | K | PV10.a | Číslo popisné, plech pozink tl. 3 mm, barevný nátěr | ks | 1 |  | 0 |  |  | základní |  | 0 | 0 | 0 | 0 | 0 | 16 | K | 2 |  |  |  | ROZPOCET | 0 | 0 | 0 | 0 | 0 | 1 | 0 | 16 | 871620496
119 | K | PV10.b | Číslo orientační, plech pozink tl. 3 mm, barevný nátěr | ks | 1 |  | 0 |  |  | základní |  | 0 | 0 | 0 | 0 | 0 | 16 | K | 2 |  |  |  | ROZPOCET | 0 | 0 | 0 | 0 | 0 | 1 | 0 | 16 | -913566643
120 | K | PV11 | Sedačka sklopná, čalouněný sedák, opěrák - čalouněná padeska + lakovaná tvarovaná deska ze zadní strany, čalouněné područky, krajové zakrytí kinonoh dřevěné, osová rozteč křesla 550mm, výška křesla 920-970mm, hloubka křesla 430-470mm | ks | 194 |  | 0 |  |  | základní |  | 0 | 0 | 0 | 0 | 0 | 16 | K | 2 |  |  |  | ROZPOCET | 0 | 0 | 0 | 0 | 0 | 1 | 0 | 16 | 2057887641
121 | K | PV12 | Zarážka dveří | ks | 1 |  | 0 |  |  | základní |  | 0 | 0 | 0 | 0 | 0 | 16 | K | 2 |  |  |  | ROZPOCET | 0 | 0 | 0 | 0 | 0 | 1 | 0 | 16 | 2004273190
122 | K | PV13 | Termoizolační textilní závěs včetně systému pro uchycení, 1200x2100 mm | ks | 4 |  | 0 |  |  | základní |  | 0 | 0 | 0 | 0 | 0 | 16 | K | 2 |  |  |  | ROZPOCET | 0 | 0 | 0 | 0 | 0 | 1 | 0 | 16 | -1677638037
123 | K | PV14 | Akustické stahovací schody, 700x1000 mm | ks | 1 |  | 0 |  |  | základní |  | 0 | 0 | 0 | 0 | 0 | 16 | K | 2 |  |  |  | ROZPOCET | 0 | 0 | 0 | 0 | 0 | 1 | 0 | 16 | 2103738922
124 | K | PV15 | Tabule černá za barem | ks | 1 |  | 0 |  |  | základní |  | 0 | 0 | 0 | 0 | 0 | 16 | K | 2 |  |  |  | ROZPOCET | 0 | 0 | 0 | 0 | 0 | 1 | 0 | 16 | 1143130668
125 | K | PV16 | Osazení a zrestaurování stávající vitríny na původním místě vč. elektrického připojení | ks | 1 |  | 0 |  |  | základní |  | 0 | 0 | 0 | 0 | 0 | 16 | K | 2 |  |  |  | ROZPOCET | 0 | 0 | 0 | 0 | 0 | 1 | 0 | 16 | 1355023161
126 | K | PV17 | Závěs v nice | ks | 2 |  | 0 |  |  | základní |  | 0 | 0 | 0 | 0 | 0 | 16 | K | 2 |  |  |  | ROZPOCET | 0 | 0 | 0 | 0 | 0 | 1 | 0 | 16 | -1706344817
127 | K | PV18 | Stěnový organizátor na dílenské vybavení | ks | 1 |  | 0 |  |  | základní |  | 0 | 0 | 0 | 0 | 0 | 16 | K | 2 |  |  |  | ROZPOCET | 0 | 0 | 0 | 0 | 0 | 1 | 0 | 16 | 534531161
128 | K | PV19 | Výstavní závěsný systém na obrazy, osvětlení, vel. 3m + 2m + 1m | ks | 1 |  | 0 |  |  | základní |  | 0 | 0 | 0 | 0 | 0 | 16 | K | 2 |  |  |  | ROZPOCET | 0 | 0 | 0 | 0 | 0 | 1 | 0 | 16 | -1642919484
| P |  | Poznámka k položce: Prvky: PV20 - projektor; PV21 - Projekční plátno; PV22 - zatemnění závěs + závěsný systém; - jsou předmětem soupisu prací "AV technologie". Nejsou tedy předmětem tohoto soupisu prací "Prvky". | [14 empty] | P | 2
129 | K | PV23 | Skleněná stěna sprchový kout, 1000x1200 mm | ks | 1 |  | 0 |  |  | základní |  | 0 | 0 | 0 | 0 | 0 | 16 | K | 2 |  |  |  | ROZPOCET | 0 | 0 | 0 | 0 | 0 | 1 | 0 | 16 | -1783440965
130 | K | PV24 | Zrcadlo, přilepeno na obklad, dřevěný rám + 2x tvrdý olej, fazety, 1000x1000 mm | ks | 5 |  | 0 |  |  | základní |  | 0 | 0 | 0 | 0 | 0 | 16 | K | 2 |  |  |  | ROZPOCET | 0 | 0 | 0 | 0 | 0 | 1 | 0 | 16 | -1127354590
131 | K | PV25 | WC štětka nástěnná, nerez | ks | 8 |  | 0 |  |  | základní |  | 0 | 0 | 0 | 0 | 0 | 16 | K | 2 |  |  |  | ROZPOCET | 0 | 0 | 0 | 0 | 0 | 1 | 0 | 16 | 560858706
132 | K | PV26 | Háček na ručníky | ks | 4 |  | 0 |  |  | základní |  | 0 | 0 | 0 | 0 | 0 | 16 | K | 2 |  |  |  | ROZPOCET | 0 | 0 | 0 | 0 | 0 | 1 | 0 | 16 | -1385321238
133 | K | PV27 | Zásobník na toaletní papír skládaný černý 1 l | ks | 8 |  | 0 |  |  | základní |  | 0 | 0 | 0 | 0 | 0 | 16 | K | 2 |  |  |  | ROZPOCET | 0 | 0 | 0 | 0 | 0 | 1 | 0 | 16 | -1328612133
134 | K | PV28 | Odpadkový koš nerez wc nástěnný 5l | ks | 3 |  | 0 |  |  | základní |  | 0 | 0 | 0 | 0 | 0 | 16 | K | 2 |  |  |  | ROZPOCET | 0 | 0 | 0 | 0 | 0 | 1 | 0 | 16 | -1229557176
135 | K | PV29 | Háček na kabáty na dveře wc nerez | ks | 6 |  | 0 |  |  | základní |  | 0 | 0 | 0 | 0 | 0 | 16 | K | 2 |  |  |  | ROZPOCET | 0 | 0 | 0 | 0 | 0 | 1 | 0 | 16 | -520362915
136 | K | PV30 | Zásobník na hygienické sáčky INOX lesk | ks | 6 |  | 0 |  |  | základní |  | 0 | 0 | 0 | 0 | 0 | 16 | K | 2 |  |  |  | ROZPOCET | 0 | 0 | 0 | 0 | 0 | 1 | 0 | 16 | -609397576
137 | K | PV31 | Zásobník na tekuté mýdlo černý 1 l | ks | 5 |  | 0 |  |  | základní |  | 0 | 0 | 0 | 0 | 0 | 16 | K | 2 |  |  |  | ROZPOCET | 0 | 0 | 0 | 0 | 0 | 1 | 0 | 16 | -665089141
138 | K | PV32 | Odpadkový koš černý 50 l - bez víka, nástěnný | ks | 2 |  | 0 |  |  | základní |  | 0 | 0 | 0 | 0 | 0 | 16 | K | 2 |  |  |  | ROZPOCET | 0 | 0 | 0 | 0 | 0 | 1 | 0 | 16 | -46793695
139 | K | PV33 | Zásobník na papírové ručníky v rolích | ks | 3 |  | 0 |  |  | základní |  | 0 | 0 | 0 | 0 | 0 | 16 | K | 2 |  |  |  | ROZPOCET | 0 | 0 | 0 | 0 | 0 | 1 | 0 | 16 | 1019361520
140 | K | PV34 | Koš nástěnný 25 l | ks | 3 |  | 0 |  |  | základní |  | 0 | 0 | 0 | 0 | 0 | 16 | K | 2 |  |  |  | ROZPOCET | 0 | 0 | 0 | 0 | 0 | 1 | 0 | 16 | -225865468
141 | K | PV35 | Sklopný přebalovací pult | ks | 1 |  | 0 |  |  | základní |  | 0 | 0 | 0 | 0 | 0 | 16 | K | 2 |  |  |  | ROZPOCET | 0 | 0 | 0 | 0 | 0 | 1 | 0 | 16 | -583779040
142 | K | PV36a | Nálepka na dveře řezané písmo/symbol - 15x10cm | ks | 10 |  | 0 |  |  | základní |  | 0 | 0 | 0 | 0 | 0 | 16 | K | 2 |  |  |  | ROZPOCET | 0 | 0 | 0 | 0 | 0 | 1 | 0 | 16 | 1167954650
| P |  | Poznámka k položce: Prvky PV36 jsou prvky, ze kterých bude vytvořen nový informační a orientační systém budovy. | [14 empty] | P | 2
143 | K | PV36b | Nálepka na stěně řezané písmo - 50cmx15cm | ks | 5 |  | 0 |  |  | základní |  | 0 | 0 | 0 | 0 | 0 | 16 | K | 2 |  |  |  | ROZPOCET | 0 | 0 | 0 | 0 | 0 | 1 | 0 | 16 | -1971576329
144 | K | PV36c | Návrh grafického zpracování infosystému (prvků PV 36) dle vizuální identity kina Varšava | ks | 1 |  | 0 |  |  | základní |  | 0 | 0 | 0 | 0 | 0 | 16 | K | 2 |  |  |  | ROZPOCET | 0 | 0 | 0 | 0 | 0 | 1 | 0 | 16 | -1890877139
| P |  | Poznámka k položce: Prvek PV37 - Malý sál - repro + konzola - je předmětem soupisu prací "AV technologie". Není tedy předmětem tohoto soupisu prací "Prvky". | [14 empty] | P | 2
145 | K | PV38 | Nástěnná polička do sprchového koutu, nerez | ks | 1 |  | 0 |  |  | základní |  | 0 | 0 | 0 | 0 | 0 | 16 | K | 2 |  |  |  | ROZPOCET | 0 | 0 | 0 | 0 | 0 | 1 | 0 | 16 | -972798683
146 | K | PV39 | Háčky na osušky | ks | 3 |  | 0 |  |  | základní |  | 0 | 0 | 0 | 0 | 0 | 16 | K | 2 |  |  |  | ROZPOCET | 0 | 0 | 0 | 0 | 0 | 1 | 0 | 16 | 1055157685
147 | K | PV40 | Podium (vel. cca 9000x3960x857 mm+schodiště) - konstrukce z jeklů 40/40/4 + protipožární nátěrový systém, otevíravá dvířka uzamykatelná a boky z MDF 25mm, úložné boxy z MDF 25mm, lišta na nařasený textilní závěs černého sametu po segmentech, 25mm celoplošně lepená dubová prkna P+D, cementotřísková deska tl. 16mm 2x křížem kladená; integrované schodiště - stupnice a podstupnice z mas. dub prken, schodnice z MDF tl. 25mm | ks | 1 |  | 0 |  |  | základní |  | 0 | 0 | 0 | 0 | 0 | 16 | K | 2 |  |  |  | ROZPOCET | 0 | 0 | 0 | 0 | 0 | 1 | 0 | 16 | -350849371
148 | K | PV41 | Lapač střešních splavenin litina - DN150 | ks | 4 |  | 0 |  |  | základní |  | 0 | 0 | 0 | 0 | 0 | 16 | K | 2 |  |  |  | ROZPOCET | 0 | 0 | 0 | 0 | 0 | 1 | 0 | 16 | 471482976
149 | K | PV42 | Fasádní držák na vlajku | ks | 1 |  | 0 |  |  | základní |  | 0 | 0 | 0 | 0 | 0 | 16 | K | 2 |  |  |  | ROZPOCET | 0 | 0 | 0 | 0 | 0 | 1 | 0 | 16 | -792216989
150 | K | PV43 | Fasádní krytka odvětrání digestoře | ks | 1 |  | 0 |  |  | základní |  | 0 | 0 | 0 | 0 | 0 | 16 | K | 2 |  |  |  | ROZPOCET | 0 | 0 | 0 | 0 | 0 | 1 | 0 | 16 | -954315962
151 | K | PV44 | Kovová nástěnná lékárnička s náplní | ks | 3 |  | 0 |  |  | základní |  | 0 | 0 | 0 | 0 | 0 | 16 | K | 2 |  |  |  | ROZPOCET | 0 | 0 | 0 | 0 | 0 | 1 | 0 | 16 | 965623275
152 | K | PV45 | Tryskový vysoušeč rukou s HEPA filtrem, stříbrný | ks | 2 |  | 0 |  |  | základní |  | 0 | 0 | 0 | 0 | 0 | 16 | K | 2 |  |  |  | ROZPOCET | 0 | 0 | 0 | 0 | 0 | 1 | 0 | 16 | 1801968356
153 | K | PV46 | Hliníkový držák žebříku pro zavěšení na stěnu, 1 pár | ks | 1 |  | 0 |  |  | základní |  | 0 | 0 | 0 | 0 | 0 | 16 | K | 2 |  |  |  | ROZPOCET | 0 | 0 | 0 | 0 | 0 | 1 | 0 | 16 | -2028130922
154 | K | PV47 | Nábytkový sejf elektronický 18L, z vysoce kvalitní oceli s elektronickým zámkem, 2 nouzové klíče pro mechanické otevření, navrtané díry k upevnění na zadní straně včetně montážního materiálu | ks | 1 |  | 0 |  |  | základní |  | 0 | 0 | 0 | 0 | 0 | 16 | K | 2 |  |  |  | ROZPOCET | 0 | 0 | 0 | 0 | 0 | 1 | 0 | 16 | 1865311420
179 | K | PV48 | Sametový červený koberec šířka 1300 mm, délka 25 m | ks | 1 |  | 0 |  |  | základní |  | 0 | 0 | 0 | 0 | 0 | 16 | K | 2 |  |  |  | ROZPOCET | 0 | 0 | 0 | 0 | 0 | 1 | 0 | 16 | 552330774
155 | K | 76890.12 | Mosazná pamětní deska velikosti 600/350 mm tl plechu 3 mm, umístěná ve foyer budovy - leptaný nápis dle požadavků investora, font určí architekt ve fázi AD | ks | 1 |  | 0 |  |  | základní |  | 0 | 0 | 0 | 0 | 0 | 16 | K | 2 |  |  |  | ROZPOCET | 0 | 0 | 0 | 0 | 0 | 1 | 0 | 16 | 1210507486
| D | 769.2 | Stávající prvky - uskladnění, provedení úprav, dovoz zpět, zpětná montáž, komplet provedení, viz pd |  |  |  | 0 |  |  |  |  | 0 |  | 0 |  | 0 | 2 | D | 1 |  |  |  | ROZPOCET | [6 empty] | 0
156 | K | SPV01 | Stávající ocelový popelník kotvený na fasádě, 300x200x100 mm | ks | 1 |  | 0 |  |  | základní |  | 0 | 0 | 0 | 0 | 0 | 16 | K | 2 |  |  |  | ROZPOCET | 0 | 0 | 0 | 0 | 0 | 1 | 0 | 16 | 889822629
| P |  | Poznámka k položce: Podrobný popis prvků tohoto oddílu viz pd - Výpis prvků - stávající. Stávající prvky budou zhotovitelem demontovány a odvezeny do skladu. Na pokyn investora dovezeny zpět do budovy kina. Prvky budou ochráněny proti poškození. Součástí ceny repase je doprava do prostor vhodných k provedení repase a zpět na místo uskladnění / montáže. Dle Tz: Všechny stávající prvky budou odborně demontovány a při dokončovacích pracech opět osazeny na své místo. Uskladnění v suchu a teplotě min. 20°C. | [14 empty] | P | 2
157 | K | SPV02 | Stávající mosazné svítidlo - repase a vycídění, památkově chráněné prvky | ks | 3 |  | 0 |  |  | základní |  | 0 | 0 | 0 | 0 | 0 | 16 | K | 2 |  |  |  | ROZPOCET | 0 | 0 | 0 | 0 | 0 | 1 | 0 | 16 | 1760466907
| P |  | Poznámka k položce: Bližší popis požadovaných úprav uvedených u prvků SPVtohoto oddílu jako repase je uveden v tabulce "Výpis prvků - stávající". Repase všech prvků musí být oceněna dle popisu uvedeného v tabulce "Výpis prvků - stávající". | [14 empty] | P | 2
158 | K | SPV03 | Stávající bar - podnož - částečně ocelová, částečně zděná, deska - masivní liberecká žula, 3 části; Konstrukce baru s oc. podnoží bude vyheverována a po provedení podl. souvrství opět osazena na pův. místo. Podnož baru bude v případě poškození restaurována a přestěrkována v původní barevnosti. | ks | 1 |  | 0 |  |  | základní |  | 0 | 0 | 0 | 0 | 0 | 16 | K | 2 |  |  |  | ROZPOCET | 0 | 0 | 0 | 0 | 0 | 1 | 0 | 16 | 842175305
159 | K | SPV04 | Stávající mosazné svítidlo nad barem - repase a vycídění | ks | 5 |  | 0 |  |  | základní |  | 0 | 0 | 0 | 0 | 0 | 16 | K | 2 |  |  |  | ROZPOCET | 0 | 0 | 0 | 0 | 0 | 1 | 0 | 16 | 1357716850
160 | K | SPV05 | Zrestaurování stáv. vitríny vč. el. přip. | ks | 1 |  | 0 |  |  | základní |  | 0 | 0 | 0 | 0 | 0 | 16 | K | 2 |  |  |  | ROZPOCET | 0 | 0 | 0 | 0 | 0 | 1 | 0 | 16 | 1847896325
161 | K | SPV06 | Stáv. opálový podhled - demontáž, repase, nátěr v pův. barevnosti, opětovná montáž plexisklové desky 24ks | ks | 1 |  | 0 |  |  | základní |  | 0 | 0 | 0 | 0 | 0 | 16 | K | 2 |  |  |  | ROZPOCET | 0 | 0 | 0 | 0 | 0 | 1 | 0 | 16 | 1979431013
162 | K | SPV07 | Stáv. opálová stěna - demontáž, repase, nátěr v pův. barevnosti, pozinkování sprejem, opětovná montáž | ks | 1 |  | 0 |  |  | základní |  | 0 | 0 | 0 | 0 | 0 | 16 | K | 2 |  |  |  | ROZPOCET | 0 | 0 | 0 | 0 | 0 | 1 | 0 | 16 | 2057440219
163 | K | SPV08 | Věšák na skládací židle | ks | 1 |  | 0 |  |  | základní |  | 0 | 0 | 0 | 0 | 0 | 16 | K | 2 |  |  |  | ROZPOCET | 0 | 0 | 0 | 0 | 0 | 1 | 0 | 16 | 1427035477
164 | K | SPV09 | Stávající skleněné lustry - demontáž, zrestaurování a znovuosazení, památkově chráněné prvky | ks | 4 |  | 0 |  |  | základní |  | 0 | 0 | 0 | 0 | 0 | 16 | K | 2 |  |  |  | ROZPOCET | 0 | 0 | 0 | 0 | 0 | 1 | 0 | 16 | 1495753653
165 | K | SPV10 | Nůžková mříž | ks | 1 |  | 0 |  |  | základní |  | 0 | 0 | 0 | 0 | 0 | 16 | K | 2 |  |  |  | ROZPOCET | 0 | 0 | 0 | 0 | 0 | 1 | 0 | 16 | -1696170318
166 | K | SPV11 | Stávající kotevní prvky koberců - vycídění | ks | 44 |  | 0 |  |  | základní |  | 0 | 0 | 0 | 0 | 0 | 16 | K | 2 |  |  |  | ROZPOCET | 0 | 0 | 0 | 0 | 0 | 1 | 0 | 16 | 1628456387
167 | K | SPV12 | Stávající mosazné krytky VZT v podhledu sálu - restaurování pam. chráněných krytek | ks | 4 |  | 0 |  |  | základní |  | 0 | 0 | 0 | 0 | 0 | 16 | K | 2 |  |  |  | ROZPOCET | 0 | 0 | 0 | 0 | 0 | 1 | 0 | 16 | -710542180
168 | K | SPV13.a | Stávající kovový věšák na oblečení - typový - repase (okartáčování), 2x synt. nátěr + obnovení síťky | ks | 8 |  | 0 |  |  | základní |  | 0 | 0 | 0 | 0 | 0 | 16 | K | 2 |  |  |  | ROZPOCET | 0 | 0 | 0 | 0 | 0 | 1 | 0 | 16 | -1477323303
169 | K | SPV13.b | Stávající kovový věšák na oblečení - atypový - repase (okartáčování), 2x synt. nátěr + obnovení síťky | ks | 1 |  | 0 |  |  | základní |  | 0 | 0 | 0 | 0 | 0 | 16 | K | 2 |  |  |  | ROZPOCET | 0 | 0 | 0 | 0 | 0 | 1 | 0 | 16 | -1789235044
170 | K | SPV14 | Svítidlo d=60cm | ks | 10 |  | 0 |  |  | základní |  | 0 | 0 | 0 | 0 | 0 | 16 | K | 2 |  |  |  | ROZPOCET | 0 | 0 | 0 | 0 | 0 | 1 | 0 | 16 | -1723338572
171 | K | SPV15 | Svítidlo malý sál boční loď | ks | 5 |  | 0 |  |  | základní |  | 0 | 0 | 0 | 0 | 0 | 16 | K | 2 |  |  |  | ROZPOCET | 0 | 0 | 0 | 0 | 0 | 1 | 0 | 16 | 735940549
172 | K | SPV16 | Stávající trezor | ks | 1 |  | 0 |  |  | základní |  | 0 | 0 | 0 | 0 | 0 | 16 | K | 2 |  |  |  | ROZPOCET | 0 | 0 | 0 | 0 | 0 | 1 | 0 | 16 | -1524658376
173 | K | SPV17 | Stávající poutač | ks | 1 |  | 0 |  |  | základní |  | 0 | 0 | 0 | 0 | 0 | 16 | K | 2 |  |  |  | ROZPOCET | 0 | 0 | 0 | 0 | 0 | 1 | 0 | 16 | -15458972
174 | K | SPV18 | Stávající repro foyer + konzola | ks | 2 |  | 0 |  |  | základní |  | 0 | 0 | 0 | 0 | 0 | 16 | K | 2 |  |  |  | ROZPOCET | 0 | 0 | 0 | 0 | 0 | 1 | 0 | 16 | -2097413133
175 | K | SPV19 | Stávající svítidla MIB foyer rohová | ks | 4 |  | 0 |  |  | základní |  | 0 | 0 | 0 | 0 | 0 | 16 | K | 2 |  |  |  | ROZPOCET | 0 | 0 | 0 | 0 | 0 | 1 | 0 | 16 | -960129016
176 | K | SPV20 | Stávající svítidla MIB foyer rovná | ks | 4 |  | 0 |  |  | základní |  | 0 | 0 | 0 | 0 | 0 | 16 | K | 2 |  |  |  | ROZPOCET | 0 | 0 | 0 | 0 | 0 | 1 | 0 | 16 | -1917480238
177 | K | SPV21 | Stávající nápis Kinosál | ks | 1 |  | 0 |  |  | základní |  | 0 | 0 | 0 | 0 | 0 | 16 | K | 2 |  |  |  | ROZPOCET | 0 | 0 | 0 | 0 | 0 | 1 | 0 | 16 | 998264757
178 | K | SPV22 | Stávající digestoř | ks | 1 |  | 0 |  |  | základní |  | 0 | 0 | 0 | 0 | 0 | 16 | K | 2 |  |  |  | ROZPOCET | 0 | 0 | 0 | 0 | 0 | 1 | 0 | 16 | -2015594974

## 06 - Zdravotně technické ...
{4ad8fc20-35ef-4529-8631-0294fb99d030}
2
| KRYCÍ LIST SOUPISU PRACÍ | [7 empty] | v --- níže se nacházejí doplnkové a pomocné údaje k sestavám --- v | [8 empty] | False
Stavba:
STAVEBNÍ ÚPRAVY KINO VARŠAVA - ITI
Objekt:
SO 01 - Vlastní objekt kina vč. okolních ploch
Soupis:
06 - Zdravotně technické instalace
| KSO: |  |  |  |  | CC-CZ:
| Místo: |  |  |  |  | Datum: | 24. 4. 2024
| Zadavatel: |  |  |  |  | IČ: | 00262978
|  | Statutární město Liberec |  |  |  | DIČ: | CZ00262978
| Uchazeč: |  |  |  |  | IČ: | Vyplň údaj
|  | Vyplň údaj |  |  |  | DIČ: | Vyplň údaj
| Projektant: |  |  |  |  | IČ:
|  | Milan Klogner |  |  |  | DIČ:
| Zpracovatel: |  |  |  |  | IČ:
|  | Milan Klogner |  |  |  | DIČ:
Poznámka:
Výchozím podkladem pro zpracování položkového rozpočtu byla databáze ÚRS 2024. Základní kód položek byl převzat z této databáze. Text položek byl rozšířen o přesnou specifikaci dodávek a montážních postupů navrhovaných pro tuto konkrétní stavbu. Veškeré instalované vodovodní baterie, jako jsou např. pákové, nástěnné, bezdotykové, tlačné pokud jsou osazeny, musí být s garantovaným servisem a zárukou na mechanické součásti 5 let, použité vodovodní baterie (zařízení) musí být opatřeny certifikáty státem akreditovanou zkušebnou a musí odpovídat normě ČSN EN 817, použitý materiál musí splňovat platné hygienické normy jejichž výsledky musí být potvrzeny výluhovým testem provedeným hygienickou stanicí, dodavatel musí splňovat nařízení dané platnou vyhláškou o obalech, dodavatel musí zajisti servis a náhradní díly dle potřeby, včetně náhradního perlátoru, zejména pro zdravotnická zařízení, plné zabezpečení proti průtoku z přívodního potrubí studené vody do teplé a nebo naopak.
| Cena bez DPH | [5 empty] | 0
|  |  | Základ daně |  |  | Sazba daně | Výše daně
| DPH | základní | 0 |  |  | 21% | 0
|  | snížená | 0 |  |  | 12% | 0
|  | zákl. přenesená | 0 |  |  | 21% | 0
|  | sníž. přenesená | 0 |  |  | 12% | 0
|  | nulová | 0 |  |  | 0% | 0
| Cena s DPH |  |  | v | CZK |  | 0
REKAPITULACE ČLENĚNÍ SOUPISU PRACÍ
Stavba:
STAVEBNÍ ÚPRAVY KINO VARŠAVA - ITI
Objekt:
SO 01 - Vlastní objekt kina vč. okolních ploch
Soupis:
06 - Zdravotně technické instalace
Místo: | [5 empty] | Datum: | 24. 4. 2024
Zadavatel: |  |  | Statutární město Liberec |  |  | Projektant: | Milan Klogner
Uchazeč: |  |  | Vyplň údaj |  |  | Zpracovatel: | Milan Klogner
Kód dílu - Popis | [6 empty] | Cena celkem [CZK]
Náklady stavby celkem | [6 empty] | 0 | [11 empty] | -1
| 720 - Zdravotechnika | [5 empty] | 0
| 1 - Vnitřní kanalizace | [5 empty] | 0
| 2 - Vnitřní vodovod | [5 empty] | 0
| 3 - Vnitřní požární vodovod | [5 empty] | 0
| 4 - Zařizovací předměty | [5 empty] | 0
| 5 - Demontáže | [5 empty] | 0
| 6 - Stavební přípomoce, konstrukce a ostatní | [5 empty] | 0
SOUPIS PRACÍ
Stavba:
STAVEBNÍ ÚPRAVY KINO VARŠAVA - ITI
Objekt:
SO 01 - Vlastní objekt kina vč. okolních ploch
Soupis:
06 - Zdravotně technické instalace
Místo: | [5 empty] | Datum: | 24. 4. 2024
Zadavatel: |  |  | Statutární město Liberec |  |  | Projektant: | Milan Klogner
Uchazeč: |  |  | Vyplň údaj |  |  | Zpracovatel: | Milan Klogner
PČ | Typ | Kód | Popis | MJ | Množství | J.cena [CZK] | Cena celkem [CZK] | Cenová soustava |  | DPH | J. Nh [h] | Nh celkem [h] | J. hmotnost [t] | Hmotnost celkem [t] | J. suť [t] | Suť Celkem [t]
Náklady soupisu celkem | [6 empty] | 0 |  |  |  |  | 0 |  | 0 |  | 0 |  | D | -1 | [7 empty] | 0
| D | 720 | Zdravotechnika |  |  |  | 0 |  |  |  |  | 0 |  | 0 |  | 0 | 2 | D | 0 | ROZPOCET | [6 empty] | 0
| D | 1 | Vnitřní kanalizace |  |  |  | 0 |  |  |  |  | 0 |  | 0 |  | 0 | 1 | D | 1 | ROZPOCET | [6 empty] | 0
1 | K | 721174040.1 | Umělohmotné kanalizační trubky HT DN32 v barvě šedé - vlastnosti - tvarová stálost do teploty odpadní vody +95°C, těžce zápalné, násuvné hrdlo se zabudovaným těsnícím kroužkem, včetně tvarovek, redukcí, odboček a systémových prvků pro upevnění potrubí (závěsy a objímky, pokud jsou instalovány), kotvící a spojovací materiál - dodávka | m | 10 |  | 0 | "CS ÚRS 2024" |  | základní |  | 0 | 0 | 0 | 0 | 0 | 16 | K | 2 | ROZPOCET | 0 | 0 | 0 | 0 | 0 | 1 | 0 | 16 | 2
2 | K | 721174040.2 | Umělohmotné kanalizační trubky HT DN32 v barvě šedé - montáž | m | 10 |  | 0 | "CS ÚRS 2024" |  | základní |  | 0 | 0 | 0 | 0 | 0 | 16 | K | 2 | ROZPOCET | 0 | 0 | 0 | 0 | 0 | 1 | 0 | 16 | 4
3 | K | 721174041.1 | Umělohmotné kanalizační trubky HT DN40 v barvě šedé - vlastnosti - tvarová stálost do teploty odpadní vody +95°C, těžce zápalné, násuvné hrdlo se zabudovaným těsnícím kroužkem, včetně tvarovek, redukcí, odboček a systémových prvků pro upevnění potrubí (závěsy a objímky, pokud jsou instalovány), kotvící a spojovací materiál - dodávka | m | 6 |  | 0 | "CS ÚRS 2024" |  | základní |  | 0 | 0 | 0 | 0 | 0 | 16 | K | 2 | ROZPOCET | 0 | 0 | 0 | 0 | 0 | 1 | 0 | 16 | 6
4 | K | 721174041.2 | Umělohmotné kanalizační trubky HT DN40 v barvě šedé - montáž | m | 6 |  | 0 | "CS ÚRS 2024" |  | základní |  | 0 | 0 | 0 | 0 | 0 | 16 | K | 2 | ROZPOCET | 0 | 0 | 0 | 0 | 0 | 1 | 0 | 16 | 8
5 | K | 721174043.1 | Umělohmotné kanalizační trubky HT DN50 v barvě šedé - vlastnosti - tvarová stálost do teploty odpadní vody +95°C, těžce zápalné, násuvné hrdlo se zabudovaným těsnícím kroužkem, včetně tvarovek, redukcí, odboček a systémových prvků pro upevnění potrubí (závěsy a objímky, pokud jsou instalovány), kotvící a spojovací materiál - dodávka | m | 42 |  | 0 | "CS ÚRS 2024" |  | základní |  | 0 | 0 | 0 | 0 | 0 | 16 | K | 2 | ROZPOCET | 0 | 0 | 0 | 0 | 0 | 1 | 0 | 16 | 10
6 | K | 721174043.2 | Umělohmotné kanalizační trubky HT DN50 v barvě šedé - montáž | m | 42 |  | 0 | "CS ÚRS 2024" |  | základní |  | 0 | 0 | 0 | 0 | 0 | 16 | K | 2 | ROZPOCET | 0 | 0 | 0 | 0 | 0 | 1 | 0 | 16 | 12
7 | K | 721174044.1 | Umělohmotné kanalizační trubky HT DN75 v barvě šedé - vlastnosti - tvarová stálost do teploty odpadní vody +95°C, těžce zápalné, násuvné hrdlo se zabudovaným těsnícím kroužkem, včetně tvarovek, redukcí, odboček a systémových prvků pro upevnění potrubí (závěsy a objímky, pokud jsou instalovány), kotvící a spojovací materiál - dodávka | m | 25 |  | 0 | "CS ÚRS 2024" |  | základní |  | 0 | 0 | 0 | 0 | 0 | 16 | K | 2 | ROZPOCET | 0 | 0 | 0 | 0 | 0 | 1 | 0 | 16 | 14
8 | K | 721174044.2 | Umělohmotné kanalizační trubky HT DN75 v barvě šedé - montáž | m | 25 |  | 0 | "CS ÚRS 2024" |  | základní |  | 0 | 0 | 0 | 0 | 0 | 16 | K | 2 | ROZPOCET | 0 | 0 | 0 | 0 | 0 | 1 | 0 | 16 | 16
9 | K | 721174025.1 | Umělohmotné kanalizační trubky HT DN110 v barvě šedé - vlastnosti - tvarová stálost do teploty odpadní vody +95°C, těžce zápalné, násuvné hrdlo se zabudovaným těsnícím kroužkem, včetně tvarovek, redukcí, odboček a systémových prvků pro upevnění potrubí (závěsy a objímky, pokud jsou instalovány), kotvící a spojovací materiál - dodávka | m | 55 |  | 0 | "CS ÚRS 2024" |  | základní |  | 0 | 0 | 0 | 0 | 0 | 16 | K | 2 | ROZPOCET | 0 | 0 | 0 | 0 | 0 | 1 | 0 | 16 | 18
10 | K | 721174025.2 | Umělohmotné kanalizační trubky HT DN110 v barvě šedé - montáž | m | 55 |  | 0 | "CS ÚRS 2024" |  | základní |  | 0 | 0 | 0 | 0 | 0 | 16 | K | 2 | ROZPOCET | 0 | 0 | 0 | 0 | 0 | 1 | 0 | 16 | 20
11 | K | 721226512.1 | Instalační podomítkový prvek DN40/50 - 406 s pryžovou mechanickou zápachovou uzávěrkou v podobě kuličky, včetně integrovaného pračkového ventilu DN20, průtokem 0,38l/s, nerezové krytky 190 x 110mm, pro napojení myčky a pračky, včetně kotvícího a spojovacího materiálu - dodávka | kus | 2 |  | 0 | "CS ÚRS 2024" |  | základní |  | 0 | 0 | 0 | 0 | 0 | 16 | K | 2 | ROZPOCET | 0 | 0 | 0 | 0 | 0 | 1 | 0 | 16 | 22
12 | K | 721226512.2 | Instalační podomítkový prvek DN40/50 - 406 - montáž | kus | 2 |  | 0 | "CS ÚRS 2024" |  | základní |  | 0 | 0 | 0 | 0 | 0 | 16 | K | 2 | ROZPOCET | 0 | 0 | 0 | 0 | 0 | 1 | 0 | 16 | 24
13 | K | 721273153.1 | Plastová přivzdušňovací hlavice DN110, pro splaškovou kanalizaci s krycí mřížkou proti hmyzu a dvojitou izolační stěnou, spojovací materiál - dodávka | kus | 3 |  | 0 | "CS ÚRS 2024" |  | základní |  | 0 | 0 | 0 | 0 | 0 | 16 | K | 2 | ROZPOCET | 0 | 0 | 0 | 0 | 0 | 1 | 0 | 16 | 26
14 | K | 721273153.2 | Plastová přivzdušňovací hlavice DN110 - montáž | kus | 3 |  | 0 | "CS ÚRS 2024" |  | základní |  | 0 | 0 | 0 | 0 | 0 | 16 | K | 2 | ROZPOCET | 0 | 0 | 0 | 0 | 0 | 1 | 0 | 16 | 28
15 | K | 725980125.1 | Plastová revizní dvířka 300 x 300mm v barvě bílé, pro přístup k čistícím kusům kanalizace, případně instalačním prvkům, včetně kotvícího a spojovacího materiálu - dodávka | kus | 16 |  | 0 | "CS ÚRS 2024" |  | základní |  | 0 | 0 | 0 | 0 | 0 | 16 | K | 2 | ROZPOCET | 0 | 0 | 0 | 0 | 0 | 1 | 0 | 16 | 30
16 | K | 725980125.2 | Plastová revizní dvířka 300 x 300mm v barvě bílé - montáž | kus | 16 |  | 0 | "CS ÚRS 2024" |  | základní |  | 0 | 0 | 0 | 0 | 0 | 16 | K | 2 | ROZPOCET | 0 | 0 | 0 | 0 | 0 | 1 | 0 | 16 | 32
17 | K | 721174065.1 | Čistící tvarovka pro kanalizační splaškové potrubí DN75 (HT) s plastovým šroubovacím víčkem, včetně spojovacího materiálu - dodávka | kus | 4 |  | 0 | "CS ÚRS 2024" |  | základní |  | 0 | 0 | 0 | 0 | 0 | 16 | K | 2 | ROZPOCET | 0 | 0 | 0 | 0 | 0 | 1 | 0 | 16 | 34
18 | K | 721174065.2 | Čistící tvarovka pro kanalizační splaškové potrubí DN75 (HT) - montáž | kus | 4 |  | 0 | "CS ÚRS 2024" |  | základní |  | 0 | 0 | 0 | 0 | 0 | 16 | K | 2 | ROZPOCET | 0 | 0 | 0 | 0 | 0 | 1 | 0 | 16 | 36
19 | K | 721174066.1 | Čistící tvarovka pro kanalizační splaškové potrubí DN110 (HT) s plastovým šroubovacím víčkem, včetně spojovacího materiálu - dodávka | kus | 8 |  | 0 | "CS ÚRS 2024" |  | základní |  | 0 | 0 | 0 | 0 | 0 | 16 | K | 2 | ROZPOCET | 0 | 0 | 0 | 0 | 0 | 1 | 0 | 16 | 38
20 | K | 721174066.2 | Čistící tvarovka pro kanalizační splaškové potrubí DN110 (HT) - montáž | kus | 8 |  | 0 | "CS ÚRS 2024" |  | základní |  | 0 | 0 | 0 | 0 | 0 | 16 | K | 2 | ROZPOCET | 0 | 0 | 0 | 0 | 0 | 1 | 0 | 16 | 40
21 | K | 721173409.1 | Čistící tvarovka pro ležaté kanalizační splaškové potrubí DN125 (KG) s plastovým šroubovacím víčkem, včetně spojovacího materiálu - dodávka | kus | 1 |  | 0 | "CS ÚRS 2024" |  | základní |  | 0 | 0 | 0 | 0 | 0 | 16 | K | 2 | ROZPOCET | 0 | 0 | 0 | 0 | 0 | 1 | 0 | 16 | 42
22 | K | 721173409.2 | Čistící tvarovka pro ležaté kanalizační splaškové potrubí DN125 (KG) - montáž | kus | 1 |  | 0 | "CS ÚRS 2024" |  | základní |  | 0 | 0 | 0 | 0 | 0 | 16 | K | 2 | ROZPOCET | 0 | 0 | 0 | 0 | 0 | 1 | 0 | 16 | 44
23 | K | 721226513.1 | Instalační podomítkový prvek DN32 - 138 s pryžovou mechanickou zápachovou uzávěrkou v podobě kuličky, včetně krycích plastových dvířek 0138.2E - 110 x 110mm, průtokem 540l/h, pro napojení kondenzátů z vnitřní jednotky tepelného čerpadla, pojistných ventilů a rekuperační jednotky VZT, včetně kotvícího a spojovacího materiálu - dodávka | kus | 4 |  | 0 | "CS ÚRS 2024" |  | základní |  | 0 | 0 | 0 | 0 | 0 | 16 | K | 2 | ROZPOCET | 0 | 0 | 0 | 0 | 0 | 1 | 0 | 16 | 46
24 | K | 721226513.2 | Instalační podomítkový prvek DN32 - 138 - montáž | kus | 4 |  | 0 | "CS ÚRS 2024" |  | základní |  | 0 | 0 | 0 | 0 | 0 | 16 | K | 2 | ROZPOCET | 0 | 0 | 0 | 0 | 0 | 1 | 0 | 16 | 48
25 | K | 721226514.1 | Instalační podomítkový prvek DN40/50 - 440 s pryžovou mechanickou zápachovou uzávěrkou v podobě kuličky, včetně krycích nerezových dvířek 0440.1E - 166 x 120mm, průtokem 0,33l/s, pro napojení kondenzátů ze sušičky, včetně kotvícího a spojovacího materiálu - dodávka | kus | 1 |  | 0 | "CS ÚRS 2024" |  | základní |  | 0 | 0 | 0 | 0 | 0 | 16 | K | 2 | ROZPOCET | 0 | 0 | 0 | 0 | 0 | 1 | 0 | 16 | 50
26 | K | 721226514.2 | Instalační podomítkový prvek DN40/50 - 440 - montáž | kus | 1 |  | 0 | "CS ÚRS 2024" |  | základní |  | 0 | 0 | 0 | 0 | 0 | 16 | K | 2 | ROZPOCET | 0 | 0 | 0 | 0 | 0 | 1 | 0 | 16 | 52
27 | K | 725980126.1 | Plastová děrovaná krycí mřížka 300 x 300mm v barvě bílé, pro osazení přivzdušňovací hlavice, na splaškové kanalizaci, včetně kotvícího a spojovacího materiálu - dodávka | kus | 3 |  | 0 | "CS ÚRS 2024" |  | základní |  | 0 | 0 | 0 | 0 | 0 | 16 | K | 2 | ROZPOCET | 0 | 0 | 0 | 0 | 0 | 1 | 0 | 16 | 54
28 | K | 725980126.2 | Plastová děrovaná krycí mřížka 300 x 300mm v barvě bílé - montáž | kus | 3 |  | 0 | "CS ÚRS 2024" |  | základní |  | 0 | 0 | 0 | 0 | 0 | 16 | K | 2 | ROZPOCET | 0 | 0 | 0 | 0 | 0 | 1 | 0 | 16 | 56
29 | K | 721173315.1 | Umělohmotné kanalizační trubky KG DN110 SN4 v barvě oranžové pokládané v zemi - vlastnosti - tvarová stálost do teploty odpadní vody min.+95°C, těžce zápalné, násuvné hrdlo se zabudovaným těsnícím kroužkem, včetně tvarovek, redukcí, odboček, spojovací materiál - dodávka | m | 14 |  | 0 | "CS ÚRS 2024" |  | základní |  | 0 | 0 | 0 | 0 | 0 | 16 | K | 2 | ROZPOCET | 0 | 0 | 0 | 0 | 0 | 1 | 0 | 16 | 58
30 | K | 721173315.2 | Umělohmotné kanalizační trubky KG DN110 SN4 v barvě oranžové pokládané v zemi - montáž | m | 14 |  | 0 | "CS ÚRS 2024" |  | základní |  | 0 | 0 | 0 | 0 | 0 | 16 | K | 2 | ROZPOCET | 0 | 0 | 0 | 0 | 0 | 1 | 0 | 16 | 60
31 | K | 721173316.1 | Umělohmotné kanalizační trubky KG DN125 SN4 v barvě oranžové pokládané v zemi - vlastnosti - tvarová stálost do teploty odpadní vody min.+95°C, těžce zápalné, násuvné hrdlo se zabudovaným těsnícím kroužkem, včetně tvarovek, redukcí, odboček, spojovací materiál - dodávka | m | 60 |  | 0 | "CS ÚRS 2024" |  | základní |  | 0 | 0 | 0 | 0 | 0 | 16 | K | 2 | ROZPOCET | 0 | 0 | 0 | 0 | 0 | 1 | 0 | 16 | 62
32 | K | 721173316.2 | Umělohmotné kanalizační trubky KG DN125 SN4 v barvě oranžové pokládané v zemi - montáž | m | 60 |  | 0 | "CS ÚRS 2024" |  | základní |  | 0 | 0 | 0 | 0 | 0 | 16 | K | 2 | ROZPOCET | 0 | 0 | 0 | 0 | 0 | 1 | 0 | 16 | 64
33 | K | 721173317.1 | Umělohmotné kanalizační trubky PVC KG DN160 SN4 v barvě oranžové pokládané v zemi - vlastnosti - tvarová stálost do teploty odpadní vody min.+95°C, těžce zápalné, násuvné hrdlo se zabudovaným těsnícím kroužkem, včetně tvarovek, redukcí, odboček, spojovací materiál - dodávka | m | 27 |  | 0 | "CS ÚRS 2024" |  | základní |  | 0 | 0 | 0 | 0 | 0 | 16 | K | 2 | ROZPOCET | 0 | 0 | 0 | 0 | 0 | 1 | 0 | 16 | 66
34 | K | 721173317.2 | Umělohmotné kanalizační trubky PVC KG DN160 SN4 v barvě oranžové pokládané v zemi - montáž | m | 27 |  | 0 | "CS ÚRS 2024" |  | základní |  | 0 | 0 | 0 | 0 | 0 | 16 | K | 2 | ROZPOCET | 0 | 0 | 0 | 0 | 0 | 1 | 0 | 16 | 68
35 | K | 721242117.1 | Plastový lapač střešních splavenin pro vstupní potrubí DN80 - DN125, s flexibilním odtokovým kloubem DN125, hydraulickou kapacitou 11l/s, vymezovacími kroužky pro vtokové potrubí, suchou klapkou proti zápachu, plastovým vybíracím košem, avšak pohledové části jsou z litiny, pojovací materiál - dodávka | kus | 2 |  | 0 | "CS ÚRS 2024" |  | základní |  | 0 | 0 | 0 | 0 | 0 | 16 | K | 2 | ROZPOCET | 0 | 0 | 0 | 0 | 0 | 1 | 0 | 16 | 70
36 | K | 721242117.2 | Plastový lapač střešních splavenin pro vstupní potrubí DN80 - DN125 - montáž | kus | 2 |  | 0 | "CS ÚRS 2024" |  | základní |  | 0 | 0 | 0 | 0 | 0 | 16 | K | 2 | ROZPOCET | 0 | 0 | 0 | 0 | 0 | 1 | 0 | 16 | 72
37 | K | 721173316.1.1 | Umělohmotné kanalizační trubky KG DN125 SN4 v barvě oranžové pokládané v zemi - vlastnosti - tvarová stálost do teploty odpadní vody min.+95°C, těžce zápalné, násuvné hrdlo se zabudovaným těsnícím kroužkem, včetně tvarovek, redukcí, odboček - pro výměnu ležaté části potrubí od nových lapačů střešních splavenin, spojovací materiál - dodávka | m | 12 |  | 0 | "CS ÚRS 2024" |  | základní |  | 0 | 0 | 0 | 0 | 0 | 16 | K | 2 | ROZPOCET | 0 | 0 | 0 | 0 | 0 | 1 | 0 | 16 | 74
38 | K | 721173316.2 | Umělohmotné kanalizační trubky KG DN125 SN4 v barvě oranžové pokládané v zemi - montáž | m | 12 |  | 0 | "CS ÚRS 2024" |  | základní |  | 0 | 0 | 0 | 0 | 0 | 16 | K | 2 | ROZPOCET | 0 | 0 | 0 | 0 | 0 | 1 | 0 | 16 | 76
39 | K | 721211401.1 | Podlahová vpusť DN40/50, boční odtok s nerezovou vtokovou mřížkou 115 x 115mm, systémem garantující pachotěsnost i v případě vyschnutí vodní zápachové uzávěrky, izolačního límce, hydraulický odtok 0,43l/s, kotvícího a spojovacího materiálu - dodávka | kus | 1 |  | 0 | "CS ÚRS 2024" |  | základní |  | 0 | 0 | 0 | 0 | 0 | 16 | K | 2 | ROZPOCET | 0 | 0 | 0 | 0 | 0 | 1 | 0 | 16 | 78
40 | K | 721211401.2 | Podlahová vpusť DN40/50, boční odtok - montáž | kus | 1 |  | 0 | "CS ÚRS 2024" |  | základní |  | 0 | 0 | 0 | 0 | 0 | 16 | K | 2 | ROZPOCET | 0 | 0 | 0 | 0 | 0 | 1 | 0 | 16 | 80
41 | K | 721211406.1 | Podlahová vpusť DN110, vodorovný odtok s nerezovou vtokovou mřížkou 145 x 145mm, systémem garantující pachotěsnost i v případě vyschnutí vodní zápachové uzávěrky, izolačního límce, hydraulický odtok 0,8l/s, kotvícího a spojovacího materiálu - dodávka | kus | 4 |  | 0 | "CS ÚRS 2024" |  | základní |  | 0 | 0 | 0 | 0 | 0 | 16 | K | 2 | ROZPOCET | 0 | 0 | 0 | 0 | 0 | 1 | 0 | 16 | 82
42 | K | 721211406.2 | Podlahová vpusť DN110, vodorovný odtok - montáž | kus | 4 |  | 0 | "CS ÚRS 2024" |  | základní |  | 0 | 0 | 0 | 0 | 0 | 16 | K | 2 | ROZPOCET | 0 | 0 | 0 | 0 | 0 | 1 | 0 | 16 | 84
43 | K | 722174003.1 | Potrubí plastové PP - RCT 25 x 2,8 (S 4/SDR 9, PN22) v barvě světle šedé se zelenými podélnými pruhy, spojované polyfůzním svařováním, včetně spojovacího a kotvícího materiálu, systémových tvarovek, redukcí, odboček a přechodových kusů, pro napojení kondenzátů z VZT jednotky a pojistných ventilů na studené vodě - dodávka | m | 11 |  | 0 | "CS ÚRS 2024" |  | základní |  | 0 | 0 | 0 | 0 | 0 | 16 | K | 2 | ROZPOCET | 0 | 0 | 0 | 0 | 0 | 1 | 0 | 16 | 86
44 | K | 722174003.2 | Potrubí plastové PP - RCT 25 x 2,8 (S 4/SDR 9, PN22) v barvě světle šedé se zelenými podélnými pruhy - montáž | m | 11 |  | 0 | "CS ÚRS 2024" |  | základní |  | 0 | 0 | 0 | 0 | 0 | 16 | K | 2 | ROZPOCET | 0 | 0 | 0 | 0 | 0 | 1 | 0 | 16 | 88
45 | K | 722181241.1 | Tepelná návleková trubková izolace z pěnového polyetylenu PE tloušťky 20mm pro potrubí D25, samolepící v příčných i podélných spojích - dodávka | m | 11 |  | 0 | "CS ÚRS 2024" |  | základní |  | 0 | 0 | 0 | 0 | 0 | 16 | K | 2 | ROZPOCET | 0 | 0 | 0 | 0 | 0 | 1 | 0 | 16 | 90
46 | K | 722181241.2 | Tepelná návleková trubková izolace z pěnového polyetylenu PE tloušťky 20mm pro potrubí D25- montáž | m | 11 |  | 0 | "CS ÚRS 2024" |  | základní |  | 0 | 0 | 0 | 0 | 0 | 16 | K | 2 | ROZPOCET | 0 | 0 | 0 | 0 | 0 | 1 | 0 | 16 | 92
47 | K | 721274127.1 | Montážní mazivo pro spojování potrubí - dodávka | kg | 6 |  | 0 | "CS ÚRS 2024" |  | základní |  | 0 | 0 | 0 | 0 | 0 | 16 | K | 2 | ROZPOCET | 0 | 0 | 0 | 0 | 0 | 1 | 0 | 16 | 94
48 | K | 998721101.1 | Přesun hmot pro vnitřní kanalizaci stanovený z hmotnosti přesunovaného materiálu vodorovná dopravní vzdálenost do 100m po staveništi, v objektech výšky přes 6m do 12m - montáž | t | 0.8 |  | 0 | "CS ÚRS 2024" |  | základní |  | 0 | 0 | 0 | 0 | 0 | 16 | K | 2 | ROZPOCET | 0 | 0 | 0 | 0 | 0 | 1 | 0 | 16 | 96
49 | K | 998721192.1 | Příplatek k ceně za přesun prováděný bez použití mechanizace pro jakoukoliv výšku objektu - montáž | t | 0.8 |  | 0 | "CS ÚRS 2024" |  | základní |  | 0 | 0 | 0 | 0 | 0 | 16 | K | 2 | ROZPOCET | 0 | 0 | 0 | 0 | 0 | 1 | 0 | 16 | 98
50 | K | 721290112.1/72129012 | Zkoušky těsnosti kanalizace vodou pro odpadní potrubí do DN160 a kouřem do DN300, včetně dodávky tlakovacího média a zkušebních přístrojů - montáž | m | 234 |  | 0 | "CS ÚRS 2024" |  | základní |  | 0 | 0 | 0 | 0 | 0 | 16 | K | 2 | ROZPOCET | 0 | 0 | 0 | 0 | 0 | 1 | 0 | 16 | 100
| D | 2 | Vnitřní vodovod |  |  |  | 0 |  |  |  |  | 0 |  | 0 |  | 0 | 1 | D | 1 | ROZPOCET | [6 empty] | 0
51 | K | 722174002.1 | Potrubí plastové PP - RCT 20 x 2,3 (S 4/SDR 9, PN22) v barvě světle šedé se zelenými podélnými pruhy, spojované polyfůzním svařováním, včetně spojovacího a kotvícího materiálu, systémových tvarovek, redukcí, odboček a přechodových kusů. Součástí rozvodů jsou objímky, klipová korýtka a závěsy na horizontálních rozvodech, pokud jsou instalovány - dodávka | m | 104 |  | 0 | "CS ÚRS 2024" |  | základní |  | 0 | 0 | 0 | 0 | 0 | 16 | K | 2 | ROZPOCET | 0 | 0 | 0 | 0 | 0 | 1 | 0 | 16 | 102
52 | K | 722174002.2 | Potrubí plastové PP - RCT 20 x 2,3 (S 4/SDR 9, PN22) v barvě světle šedé se zelenými podélnými pruhy - montáž | m | 104 |  | 0 | "CS ÚRS 2024" |  | základní |  | 0 | 0 | 0 | 0 | 0 | 16 | K | 2 | ROZPOCET | 0 | 0 | 0 | 0 | 0 | 1 | 0 | 16 | 104
53 | K | 722174003.1.1 | Potrubí plastové PP - RCT 25 x 2,8 (S 4/SDR 9, PN22) v barvě světle šedé se zelenými podélnými pruhy, spojované polyfůzním svařováním, včetně spojovacího a kotvícího materiálu, systémových tvarovek, redukcí, odboček a přechodových kusů. Součástí rozvodů jsou objímky, klipová korýtka a závěsy na horizontálních rozvodech, pokud jsou instalovány - dodávka | m | 158 |  | 0 | "CS ÚRS 2024" |  | základní |  | 0 | 0 | 0 | 0 | 0 | 16 | K | 2 | ROZPOCET | 0 | 0 | 0 | 0 | 0 | 1 | 0 | 16 | 106
54 | K | 722174003.2 | Potrubí plastové PP - RCT 25 x 2,8 (S 4/SDR 9, PN22) v barvě světle šedé se zelenými podélnými pruhy - montáž | m | 158 |  | 0 | "CS ÚRS 2024" |  | základní |  | 0 | 0 | 0 | 0 | 0 | 16 | K | 2 | ROZPOCET | 0 | 0 | 0 | 0 | 0 | 1 | 0 | 16 | 108
55 | K | 722174004.1 | Potrubí plastové PP - RCT 32 x 3,6 (S 4/SDR 9, PN22) v barvě světle šedé se zelenými podélnými pruhy, spojované polyfůzním svařováním, včetně spojovacího a kotvícího materiálu, systémových tvarovek, redukcí, odboček a přechodových kusů. Součástí rozvodů jsou objímky, klipová korýtka a závěsy na horizontálních rozvodech, pokud jsou instalovány - dodávka | m | 87 |  | 0 | "CS ÚRS 2024" |  | základní |  | 0 | 0 | 0 | 0 | 0 | 16 | K | 2 | ROZPOCET | 0 | 0 | 0 | 0 | 0 | 1 | 0 | 16 | 110
56 | K | 722174004.2 | Potrubí plastové PP - RCT 32 x 3,6 (S 4/SDR 9, PN22) v barvě světle šedé se zelenými podélnými pruhy - montáž | m | 87 |  | 0 | "CS ÚRS 2024" |  | základní |  | 0 | 0 | 0 | 0 | 0 | 16 | K | 2 | ROZPOCET | 0 | 0 | 0 | 0 | 0 | 1 | 0 | 16 | 112
57 | K | 722174005.1 | Potrubí plastové PP - RCT 40 x 4,5 (S 4/SDR 9, PN22) v barvě světle šedé se zelenými podélnými pruhy, spojované polyfůzním svařováním, včetně spojovacího a kotvícího materiálu, systémových tvarovek, redukcí, odboček a přechodových kusů. Součástí rozvodů jsou objímky, klipová korýtka a závěsy na horizontálních rozvodech, pokud jsou instalovány - dodávka | m | 68 |  | 0 | "CS ÚRS 2024" |  | základní |  | 0 | 0 | 0 | 0 | 0 | 16 | K | 2 | ROZPOCET | 0 | 0 | 0 | 0 | 0 | 1 | 0 | 16 | 114
58 | K | 722174005.2 | Potrubí plastové PP - RCT 40 x 4,5 (S 4/SDR 9, PN22) v barvě světle šedé se zelenými podélnými pruhy - montáž | m | 68 |  | 0 | "CS ÚRS 2024" |  | základní |  | 0 | 0 | 0 | 0 | 0 | 16 | K | 2 | ROZPOCET | 0 | 0 | 0 | 0 | 0 | 1 | 0 | 16 | 116
59 | K | 722174006.1 | Potrubí plastové PP - RCT 50 x 5,6 (S 4/SDR 9, PN22) v barvě světle šedé se zelenými podélnými pruhy, spojované polyfůzním svařováním, včetně spojovacího a kotvícího materiálu, systémových tvarovek, redukcí, odboček a přechodových kusů. Součástí rozvodů jsou objímky, klipová korýtka a závěsy na horizontálních rozvodech, pokud jsou instalovány - dodávka | m | 56 |  | 0 | "CS ÚRS 2024" |  | základní |  | 0 | 0 | 0 | 0 | 0 | 16 | K | 2 | ROZPOCET | 0 | 0 | 0 | 0 | 0 | 1 | 0 | 16 | 118
60 | K | 722174006.2 | Potrubí plastové PP - RCT 50 x 5,6 (S 4/SDR 9, PN22) v barvě světle šedé se zelenými podélnými pruhy - montáž | m | 56 |  | 0 | "CS ÚRS 2024" |  | základní |  | 0 | 0 | 0 | 0 | 0 | 16 | K | 2 | ROZPOCET | 0 | 0 | 0 | 0 | 0 | 1 | 0 | 16 | 120
61 | K | 722181232.1 | Tepelná návleková trubková izolace z pěnového polyetylenu PE tloušťky 13mm pro potrubí 20 x 2,3 (st.voda), samolepící v příčných i podélných spojích - dodávka | m | 62 |  | 0 | "CS ÚRS 2024" |  | základní |  | 0 | 0 | 0 | 0 | 0 | 16 | K | 2 | ROZPOCET | 0 | 0 | 0 | 0 | 0 | 1 | 0 | 16 | 122
62 | K | 722181232.2 | Tepelná návleková trubková izolace z pěnového polyetylenu PE tloušťky 13mm pro potrubí 20 x 2,3 (st.voda) - montáž | m | 62 |  | 0 | "CS ÚRS 2024" |  | základní |  | 0 | 0 | 0 | 0 | 0 | 16 | K | 2 | ROZPOCET | 0 | 0 | 0 | 0 | 0 | 1 | 0 | 16 | 124
63 | K | 722181233.1 | Tepelná návleková trubková izolace z pěnového polyetylenu PE tloušťky 20mm pro potrubí 20 x 2,3 (tv + cirk.), samolepící v příčných i podélných spojích - dodávka | m | 42 |  | 0 | "CS ÚRS 2024" |  | základní |  | 0 | 0 | 0 | 0 | 0 | 16 | K | 2 | ROZPOCET | 0 | 0 | 0 | 0 | 0 | 1 | 0 | 16 | 126
64 | K | 722181233.2 | Tepelná návleková trubková izolace z pěnového polyetylenu PE tloušťky 20mm pro potrubí 20 x 2,3 (tv + cirk.) - montáž | m | 42 |  | 0 | "CS ÚRS 2024" |  | základní |  | 0 | 0 | 0 | 0 | 0 | 16 | K | 2 | ROZPOCET | 0 | 0 | 0 | 0 | 0 | 1 | 0 | 16 | 128
65 | K | 722181234.1 | Tepelná návleková trubková izolace z pěnového polyetylenu PE tloušťky 13mm pro potrubí 25 x 2,8 (st.voda), samolepící v příčných i podélných spojích - dodávka | m | 54 |  | 0 | "CS ÚRS 2024" |  | základní |  | 0 | 0 | 0 | 0 | 0 | 16 | K | 2 | ROZPOCET | 0 | 0 | 0 | 0 | 0 | 1 | 0 | 16 | 130
66 | K | 722181234.2 | Tepelná návleková trubková izolace z pěnového polyetylenu PE tloušťky 13mm pro potrubí 25 x 2,8 (st.voda) - montáž | m | 54 |  | 0 | "CS ÚRS 2024" |  | základní |  | 0 | 0 | 0 | 0 | 0 | 16 | K | 2 | ROZPOCET | 0 | 0 | 0 | 0 | 0 | 1 | 0 | 16 | 132
67 | K | 722181235.1 | Tepelná návleková trubková izolace z pěnového polyetylenu PE tloušťky 20mm pro potrubí 25 x 2,8 (tv + cirk.), samolepící v příčných i podélných spojích - dodávka | m | 104 |  | 0 | "CS ÚRS 2024" |  | základní |  | 0 | 0 | 0 | 0 | 0 | 16 | K | 2 | ROZPOCET | 0 | 0 | 0 | 0 | 0 | 1 | 0 | 16 | 134
68 | K | 722181235.2 | Tepelná návleková trubková izolace z pěnového polyetylenu PE tloušťky 20mm pro potrubí 25 x 2,8 (tv + cirk.) - montáž | m | 104 |  | 0 | "CS ÚRS 2024" |  | základní |  | 0 | 0 | 0 | 0 | 0 | 16 | K | 2 | ROZPOCET | 0 | 0 | 0 | 0 | 0 | 1 | 0 | 16 | 136
69 | K | 722181236.1 | Tepelná návleková trubková izolace z pěnového polyetylenu PE tloušťky 20mm pro potrubí 32 x 3,6 (st.voda), samolepící v příčných i podélných spojích - dodávka | m | 32 |  | 0 | "CS ÚRS 2024" |  | základní |  | 0 | 0 | 0 | 0 | 0 | 16 | K | 2 | ROZPOCET | 0 | 0 | 0 | 0 | 0 | 1 | 0 | 16 | 138
70 | K | 722181236.2 | Tepelná návleková trubková izolace z pěnového polyetylenu PE tloušťky 20mm pro potrubí 32 x 3,6 (st.voda) - montáž | m | 32 |  | 0 | "CS ÚRS 2024" |  | základní |  | 0 | 0 | 0 | 0 | 0 | 16 | K | 2 | ROZPOCET | 0 | 0 | 0 | 0 | 0 | 1 | 0 | 16 | 140
71 | K | 722181237.1 | Tepelná návleková trubková izolace z pěnového polyetylenu PE tloušťky 25mm pro potrubí 32 x 3,6 (tv), samolepící v příčných i podélných spojích - dodávka | m | 55 |  | 0 | "CS ÚRS 2024" |  | základní |  | 0 | 0 | 0 | 0 | 0 | 16 | K | 2 | ROZPOCET | 0 | 0 | 0 | 0 | 0 | 1 | 0 | 16 | 142
72 | K | 722181237.2 | Tepelná návleková trubková izolace z pěnového polyetylenu PE tloušťky 25mm pro potrubí 32 x 3,6 (tv) - montáž | m | 55 |  | 0 | "CS ÚRS 2024" |  | základní |  | 0 | 0 | 0 | 0 | 0 | 16 | K | 2 | ROZPOCET | 0 | 0 | 0 | 0 | 0 | 1 | 0 | 16 | 144
73 | K | 722181238.1 | Tepelná návleková trubková izolace z pěnového polyetylenu PE tloušťky 20mm pro potrubí 40 x 4,5 (st.voda), samolepící v příčných i podélných spojích - dodávka | m | 46 |  | 0 | "CS ÚRS 2024" |  | základní |  | 0 | 0 | 0 | 0 | 0 | 16 | K | 2 | ROZPOCET | 0 | 0 | 0 | 0 | 0 | 1 | 0 | 16 | 146
74 | K | 722181238.2 | Tepelná návleková trubková izolace z pěnového polyetylenu PE tloušťky 20mm pro potrubí 40 x 4,5 (st.voda) - montáž | m | 46 |  | 0 | "CS ÚRS 2024" |  | základní |  | 0 | 0 | 0 | 0 | 0 | 16 | K | 2 | ROZPOCET | 0 | 0 | 0 | 0 | 0 | 1 | 0 | 16 | 148
75 | K | 722181239.1 | Tepelná návleková trubková izolace z pěnového polyetylenu PE tloušťky 25mm pro potrubí 40 x 4,5 (tv), samolepící v příčných i podélných spojích - dodávka | m | 22 |  | 0 | "CS ÚRS 2024" |  | základní |  | 0 | 0 | 0 | 0 | 0 | 16 | K | 2 | ROZPOCET | 0 | 0 | 0 | 0 | 0 | 1 | 0 | 16 | 150
76 | K | 722181239.2 | Tepelná návleková trubková izolace z pěnového polyetylenu PE tloušťky 25mm pro potrubí 40 x 4,5 (tv) - montáž | m | 22 |  | 0 | "CS ÚRS 2024" |  | základní |  | 0 | 0 | 0 | 0 | 0 | 16 | K | 2 | ROZPOCET | 0 | 0 | 0 | 0 | 0 | 1 | 0 | 16 | 152
77 | K | 722181240.1 | Tepelná návleková trubková izolace z pěnového polyetylenu PE tloušťky 20mm pro potrubí 50 x 5,6 (st.voda), samolepící v příčných i podélných spojích - dodávka | m | 56 |  | 0 | "CS ÚRS 2024" |  | základní |  | 0 | 0 | 0 | 0 | 0 | 16 | K | 2 | ROZPOCET | 0 | 0 | 0 | 0 | 0 | 1 | 0 | 16 | 154
78 | K | 722181240.2 | Tepelná návleková trubková izolace z pěnového polyetylenu PE tloušťky 20mm pro potrubí 50 x 5,6 (st.voda) - montáž | m | 56 |  | 0 | "CS ÚRS 2024" |  | základní |  | 0 | 0 | 0 | 0 | 0 | 16 | K | 2 | ROZPOCET | 0 | 0 | 0 | 0 | 0 | 1 | 0 | 16 | 156
79 | K | 722232061.1 | Kulový vypouštěcí kohout DN10 (PN 25) s ovládací páčkou a vypouštěním, včetně spojovacího materiálu - dodávka | kus | 1 |  | 0 | "CS ÚRS 2024" |  | základní |  | 0 | 0 | 0 | 0 | 0 | 16 | K | 2 | ROZPOCET | 0 | 0 | 0 | 0 | 0 | 1 | 0 | 16 | 158
80 | K | 722232061.2 | Kulový vypouštěcí kohout DN10 (PN 25) s ovládací páčkou - montáž | kus | 1 |  | 0 | "CS ÚRS 2024" |  | základní |  | 0 | 0 | 0 | 0 | 0 | 16 | K | 2 | ROZPOCET | 0 | 0 | 0 | 0 | 0 | 1 | 0 | 16 | 160
81 | K | 722232062.1 | Kulový kohout DN15 (PN 25) s ovládací páčkou a integrovaným vypouštěním, včetně spojovacího materiálu - dodávka | kus | 7 |  | 0 | "CS ÚRS 2024" |  | základní |  | 0 | 0 | 0 | 0 | 0 | 16 | K | 2 | ROZPOCET | 0 | 0 | 0 | 0 | 0 | 1 | 0 | 16 | 162
82 | K | 722232062.2 | Kulový kohout DN15 (PN 25) s ovládací páčkou a integrovaným vypouštěním - montáž | kus | 7 |  | 0 | "CS ÚRS 2024" |  | základní |  | 0 | 0 | 0 | 0 | 0 | 16 | K | 2 | ROZPOCET | 0 | 0 | 0 | 0 | 0 | 1 | 0 | 16 | 164
83 | K | 722232063.1 | Kulový kohout DN20 (PN 25) s ovládací páčkou a integrovaným vypouštěním, včetně spojovacího materiálu - dodávka | kus | 20 |  | 0 | "CS ÚRS 2024" |  | základní |  | 0 | 0 | 0 | 0 | 0 | 16 | K | 2 | ROZPOCET | 0 | 0 | 0 | 0 | 0 | 1 | 0 | 16 | 166
84 | K | 722232063.2 | Kulový kohout DN20 (PN 25) s ovládací páčkou a integrovaným vypouštěním - montáž | kus | 20 |  | 0 | "CS ÚRS 2024" |  | základní |  | 0 | 0 | 0 | 0 | 0 | 16 | K | 2 | ROZPOCET | 0 | 0 | 0 | 0 | 0 | 1 | 0 | 16 | 168
85 | K | 722232064.1 | Kulový kohout DN32 (PN 20) s ovládací páčkou a integrovaným vypouštěním, včetně spojovacího materiálu - dodávka | kus | 3 |  | 0 | "CS ÚRS 2024" |  | základní |  | 0 | 0 | 0 | 0 | 0 | 16 | K | 2 | ROZPOCET | 0 | 0 | 0 | 0 | 0 | 1 | 0 | 16 | 170
86 | K | 722232064.2 | Kulový kohout DN32 (PN 20) s ovládací páčkou a integrovaným vypouštěním - montáž | kus | 3 |  | 0 | "CS ÚRS 2024" |  | základní |  | 0 | 0 | 0 | 0 | 0 | 16 | K | 2 | ROZPOCET | 0 | 0 | 0 | 0 | 0 | 1 | 0 | 16 | 172
87 | K | 722232065.1 | Kulový kohout DN40 (PN 20) s ovládací páčkou a integrovaným vypouštěním, včetně spojovacího materiálu - dodávka | kus | 1 |  | 0 | "CS ÚRS 2024" |  | základní |  | 0 | 0 | 0 | 0 | 0 | 16 | K | 2 | ROZPOCET | 0 | 0 | 0 | 0 | 0 | 1 | 0 | 16 | 174
88 | K | 722232065.2 | Kulový kohout DN40 (PN 20) s ovládací páčkou a integrovaným vypouštěním - montáž | kus | 1 |  | 0 | "CS ÚRS 2024" |  | základní |  | 0 | 0 | 0 | 0 | 0 | 16 | K | 2 | ROZPOCET | 0 | 0 | 0 | 0 | 0 | 1 | 0 | 16 | 176
89 | K | 722232066.1 | Sedlový uzávěr DN50 (PN 20) s ovládací páčkou a vypouštěním, včetně spojovacího materiálu - dodávka | kus | 1 |  | 0 | "CS ÚRS 2024" |  | základní |  | 0 | 0 | 0 | 0 | 0 | 16 | K | 2 | ROZPOCET | 0 | 0 | 0 | 0 | 0 | 1 | 0 | 16 | 178
90 | K | 722232066.2 | Sedlový uzávěr DN50 (PN 20) s ovládací páčkou a vypouštěním- montáž | kus | 1 |  | 0 | "CS ÚRS 2024" |  | základní |  | 0 | 0 | 0 | 0 | 0 | 16 | K | 2 | ROZPOCET | 0 | 0 | 0 | 0 | 0 | 1 | 0 | 16 | 180
91 | K | 722232067.1 | Sedlový uzávěr DN50 (PN 20) s ovládací páčkou bez vypouštění, včetně spojovacího materiálu - dodávka | kus | 1 |  | 0 | "CS ÚRS 2024" |  | základní |  | 0 | 0 | 0 | 0 | 0 | 16 | K | 2 | ROZPOCET | 0 | 0 | 0 | 0 | 0 | 1 | 0 | 16 | 182
92 | K | 722232067.2 | Sedlový uzávěr DN50 (PN 20) s ovládací páčkou bez vypouštění - montáž | kus | 1 |  | 0 | "CS ÚRS 2024" |  | základní |  | 0 | 0 | 0 | 0 | 0 | 16 | K | 2 | ROZPOCET | 0 | 0 | 0 | 0 | 0 | 1 | 0 | 16 | 184
93 | K | 725980125.1.1 | Plastová revizní dvířka 300 x 300mm v barvě bílé, pro přístup k uzávěrům vody, včetně kotvícího a spojovacího materiálu - dodávka | kus | 12 |  | 0 | "CS ÚRS 2024" |  | základní |  | 0 | 0 | 0 | 0 | 0 | 16 | K | 2 | ROZPOCET | 0 | 0 | 0 | 0 | 0 | 1 | 0 | 16 | 186
94 | K | 725980125.2 | Plastová revizní dvířka 300 x 300mm v barvě bílé - montáž | kus | 12 |  | 0 | "CS ÚRS 2024" |  | základní |  | 0 | 0 | 0 | 0 | 0 | 16 | K | 2 | ROZPOCET | 0 | 0 | 0 | 0 | 0 | 1 | 0 | 16 | 188
95 | K | 722231119.1 | Kulový kohout DN15 (PN 15) s ovládací páčkou, s možností napojení hadice, včetně spojovacího materiálu - dodávka | kus | 1 |  | 0 | "CS ÚRS 2024" |  | základní |  | 0 | 0 | 0 | 0 | 0 | 16 | K | 2 | ROZPOCET | 0 | 0 | 0 | 0 | 0 | 1 | 0 | 16 | 190
96 | K | 722231119.2 | Kulový kohout DN15 (PN 15) s ovládací páčkou - montáž | kus | 1 |  | 0 | "CS ÚRS 2024" |  | základní |  | 0 | 0 | 0 | 0 | 0 | 16 | K | 2 | ROZPOCET | 0 | 0 | 0 | 0 | 0 | 1 | 0 | 16 | 192
97 | K | 722232171.1 | Ventil rohový DN15/DN10 (PN 10) s vnějším a vnitřním závitem, vyjímatelným sítkem a krycí rozetou, kotvící a spojovací materiál - dodávka | kus | 25 |  | 0 | "CS ÚRS 2024" |  | základní |  | 0 | 0 | 0 | 0 | 0 | 16 | K | 2 | ROZPOCET | 0 | 0 | 0 | 0 | 0 | 1 | 0 | 16 | 194
98 | K | 722232171.2 | Ventil rohový DN15/DN10 (PN 10) s vnějším a vnitřním závitem - montáž | kus | 25 |  | 0 | "CS ÚRS 2024" |  | základní |  | 0 | 0 | 0 | 0 | 0 | 16 | K | 2 | ROZPOCET | 0 | 0 | 0 | 0 | 0 | 1 | 0 | 16 | 196
99 | K | 722231142.1 | Ventil pojistný DN20 (PN 16) na vstupu studené vody do zásobníku TV, s otevíracím přetlakem v rozmezí 0,5 - 10 bar, otevírací tlak 6bar, kotvící a spojovací materiál - dodávka | kus | 1 |  | 0 | "CS ÚRS 2024" |  | základní |  | 0 | 0 | 0 | 0 | 0 | 16 | K | 2 | ROZPOCET | 0 | 0 | 0 | 0 | 0 | 1 | 0 | 16 | 198
100 | K | 722231142.2 | Ventil pojistný DN20 (PN 16) na vstupu studené vody do zásobníku TV - montáž | kus | 1 |  | 0 | "CS ÚRS 2024" |  | základní |  | 0 | 0 | 0 | 0 | 0 | 16 | K | 2 | ROZPOCET | 0 | 0 | 0 | 0 | 0 | 1 | 0 | 16 | 200
101 | K | 722213119.1 | Zpětná celokovová závitová klapka DN20 (PN 15), spojovací materiál - dodávka | kus | 2 |  | 0 | "CS ÚRS 2024" |  | základní |  | 0 | 0 | 0 | 0 | 0 | 16 | K | 2 | ROZPOCET | 0 | 0 | 0 | 0 | 0 | 1 | 0 | 16 | 202
102 | K | 722213119.2 | Zpětná celokovová závitová klapka DN20 (PN 15) - montáž | kus | 2 |  | 0 | "CS ÚRS 2024" |  | základní |  | 0 | 0 | 0 | 0 | 0 | 16 | K | 2 | ROZPOCET | 0 | 0 | 0 | 0 | 0 | 1 | 0 | 16 | 204
103 | K | 722213121.1 | Zpětná celokovová závitová klapka DN32 (PN 15), spojovací materiál - dodávka | kus | 1 |  | 0 | "CS ÚRS 2024" |  | základní |  | 0 | 0 | 0 | 0 | 0 | 16 | K | 2 | ROZPOCET | 0 | 0 | 0 | 0 | 0 | 1 | 0 | 16 | 206
104 | K | 722213121.2 | Zpětná celokovová závitová klapka DN32 (PN 15) - montáž | kus | 1 |  | 0 | "CS ÚRS 2024" |  | základní |  | 0 | 0 | 0 | 0 | 0 | 16 | K | 2 | ROZPOCET | 0 | 0 | 0 | 0 | 0 | 1 | 0 | 16 | 208
105 | K | 722213123.1 | Zpětná celokovová závitová klapka DN50 (PN 15), spojovací materiál - dodávka | kus | 1 |  | 0 | "CS ÚRS 2024" |  | základní |  | 0 | 0 | 0 | 0 | 0 | 16 | K | 2 | ROZPOCET | 0 | 0 | 0 | 0 | 0 | 1 | 0 | 16 | 210
106 | K | 722213123.2 | Zpětná celokovová závitová klapka DN50 (PN 15) - montáž | kus | 1 |  | 0 | "CS ÚRS 2024" |  | základní |  | 0 | 0 | 0 | 0 | 0 | 16 | K | 2 | ROZPOCET | 0 | 0 | 0 | 0 | 0 | 1 | 0 | 16 | 212
107 | K | 724231129.1 | Manometr radiální MR 63 na vstupu studené vody do zásobníku TV, s rozsahem tlaku 0 - 10 bar, spojovací materiál - dodávka | kus | 1 |  | 0 | "CS ÚRS 2024" |  | základní |  | 0 | 0 | 0 | 0 | 0 | 16 | K | 2 | ROZPOCET | 0 | 0 | 0 | 0 | 0 | 1 | 0 | 16 | 214
108 | K | 724231129.2 | Manometr radiální MR 63 na vstupu studené vody - montáž | kus | 1 |  | 0 | "CS ÚRS 2024" |  | základní |  | 0 | 0 | 0 | 0 | 0 | 16 | K | 2 | ROZPOCET | 0 | 0 | 0 | 0 | 0 | 1 | 0 | 16 | 216
109 | K | 724234111.1 | Nádoba tlaková s pryžovým vakem, v barvě zelené, o objemu 18l, na vstupní potrubí studené vody do zásobníku TV, signalizace netěsnosti membrány MBM II, včetně kotvícího a spojovacího materiálu - dodávka | kus | 1 |  | 0 | "CS ÚRS 2024" |  | základní |  | 0 | 0 | 0 | 0 | 0 | 16 | K | 2 | ROZPOCET | 0 | 0 | 0 | 0 | 0 | 1 | 0 | 16 | 218
110 | K | 724234111.2 | Nádoba tlaková s pryžovým vakem, v barvě zelené, o objemu 18l - montáž | kus | 1 |  | 0 | "CS ÚRS 2024" |  | základní |  | 0 | 0 | 0 | 0 | 0 | 16 | K | 2 | ROZPOCET | 0 | 0 | 0 | 0 | 0 | 1 | 0 | 16 | 220
111 | K | 724234122.1 | Průtoková armatura pro tlakovou expanzní nádobu 18l s atestem pro pitnou vodu, včetně kotvícího a spojovacího materiálu - dodávka | kus | 1 |  | 0 | "CS ÚRS 2024" |  | základní |  | 0 | 0 | 0 | 0 | 0 | 16 | K | 2 | ROZPOCET | 0 | 0 | 0 | 0 | 0 | 1 | 0 | 16 | 222
112 | K | 724234122.2 | Průtoková armatura pro tlakovou expanzní nádobu 18l - montáž | kus | 1 |  | 0 | "CS ÚRS 2024" |  | základní |  | 0 | 0 | 0 | 0 | 0 | 16 | K | 2 | ROZPOCET | 0 | 0 | 0 | 0 | 0 | 1 | 0 | 16 | 224
113 | K | 722270106.1 | Cirkulační elektronické čerpadlo Z 25/1-6, bezúdržbové na pitnou teplou vodu (mokroběžné provedení) s připojením na závit, se synchronním motorem odolným vůči zablokování podle technologie ECM a s integrovanou elektronickou regulací výkonu pro plynulou regulaci rozdílu tlaku. S maximální účinností a vysokým rozběhovým momentem, včetně automatické funkce odblokování, oběžné kolo ze skleněným vláknem zesíleného plastu, keramická hřídel s uhlíkovými kluznými ložisky, impregnovanými syntetickou pryskyřicí, včetně spojovacího materiálu a izolačního korpusu na čerpadlo - dodávka | kus | 1 |  | 0 | "CS ÚRS 2024" |  | základní |  | 0 | 0 | 0 | 0 | 0 | 16 | K | 2 | ROZPOCET | 0 | 0 | 0 | 0 | 0 | 1 | 0 | 16 | 226
114 | K | 722270106.2 | Cirkulační elektronické čerpadlo Z 25/1-6, bezúdržbové na pitnou teplou vodu - montáž | kus | 1 |  | 0 | "CS ÚRS 2024" |  | základní |  | 0 | 0 | 0 | 0 | 0 | 16 | K | 2 | ROZPOCET | 0 | 0 | 0 | 0 | 0 | 1 | 0 | 16 | 228
115 | K | 722270107.1 | Časový spínací přístroj, k instalaci na stěnu pro automatické, časově závislé zapínání/vypínání samostatných čerpadel s jednofázovým nebo trojfázovým motorem, záloha chodu 100 hodin/dobíjecí akumulátor Ni-MH (knoflíková baterie typu V80H), přesnost časového spínače: ±1 s za den - dodávka | kus | 1 |  | 0 | "CS ÚRS 2024" |  | základní |  | 0 | 0 | 0 | 0 | 0 | 16 | K | 2 | ROZPOCET | 0 | 0 | 0 | 0 | 0 | 1 | 0 | 16 | 230
116 | K | 722270107.2 | Časový spínací přístroj, k instalaci na stěnu pro automatické, časově závislé zapínání/vypínání - montáž | kus | 1 |  | 0 | "CS ÚRS 2024" |  | základní |  | 0 | 0 | 0 | 0 | 0 | 16 | K | 2 | ROZPOCET | 0 | 0 | 0 | 0 | 0 | 1 | 0 | 16 | 232
117 | K | 722212440.1 | Orientační štítky na vnitřní vodovod - dodávka | kus | 2 |  | 0 | "CS ÚRS 2024" |  | základní |  | 0 | 0 | 0 | 0 | 0 | 16 | K | 2 | ROZPOCET | 0 | 0 | 0 | 0 | 0 | 1 | 0 | 16 | 234
118 | K | 722212440.2 | Orientační štítky na vnitřní vodovod - montáž | kus | 2 |  | 0 | "CS ÚRS 2024" |  | základní |  | 0 | 0 | 0 | 0 | 0 | 16 | K | 2 | ROZPOCET | 0 | 0 | 0 | 0 | 0 | 1 | 0 | 16 | 236
119 | K | 722262224.1 | Vodoměr suchoběžný, jednovtokový DN32 - Qn=6m3/hod. (Qmax=12,0m3/hod.- 3,33l/s) pro studenou vodu, horizontální poloha montáže, závitový, M-BUS výstup + modul pro dálkový odpočet, včetně spojovacího materiálu a převlečných matic - dodávka | kus | 1 |  | 0 | "CS ÚRS 2024" |  | základní |  | 0 | 0 | 0 | 0 | 0 | 16 | K | 2 | ROZPOCET | 0 | 0 | 0 | 0 | 0 | 1 | 0 | 16 | 238
120 | K | 722262224.2 | Vodoměr suchoběžný, jednovtokový DN32 - Qn=6m3/hod. (Qmax=12,0m3/hod.- 3,33l/s) pro studenou vodu - montáž | kus | 1 |  | 0 | "CS ÚRS 2024" |  | základní |  | 0 | 0 | 0 | 0 | 0 | 16 | K | 2 | ROZPOCET | 0 | 0 | 0 | 0 | 0 | 1 | 0 | 16 | 240
121 | K | 722239101.1 | Vyvyžovací ventil DN15 (PN 25), na cirkulační potrubí s integrovaným vypouštěním, včetně spojovacího materiálu - dodávka | kus | 5 |  | 0 | "CS ÚRS 2024" |  | základní |  | 0 | 0 | 0 | 0 | 0 | 16 | K | 2 | ROZPOCET | 0 | 0 | 0 | 0 | 0 | 1 | 0 | 16 | 242
122 | K | 722239101.2 | Vyvyžovací ventil DN15 (PN 25), na cirkulační potrubí - montáž | kus | 5 |  | 0 | "CS ÚRS 2024" |  | základní |  | 0 | 0 | 0 | 0 | 0 | 16 | K | 2 | ROZPOCET | 0 | 0 | 0 | 0 | 0 | 1 | 0 | 16 | 244
123 | K | 722239102.1 | Vyregulování cirkulačního systému v objektu, včetně dopravy na místo určení - montáž | hod | 10 |  | 0 | "CS ÚRS 2024" |  | základní |  | 0 | 0 | 0 | 0 | 0 | 16 | K | 2 | ROZPOCET | 0 | 0 | 0 | 0 | 0 | 1 | 0 | 16 | 246
124 | K | 722234269.1 | Filtr automatický na st.vodě DN50 (průtok 9,10l/s) - 230V, RMA002 v závitovém provedení, s automatickým proplachem pomocí rotačních kalibrovaných trysek, manometry, filtračním sítem 100 mikronů, včetně spojovacího materiálu - dodávka | kus | 1 |  | 0 | "CS ÚRS 2024" |  | základní |  | 0 | 0 | 0 | 0 | 0 | 16 | K | 2 | ROZPOCET | 0 | 0 | 0 | 0 | 0 | 1 | 0 | 16 | 248
125 | K | 722234269.2 | Filtr automatický na st.vodě DN50 (průtok 9,10l/s) - 230V, RMA002 v závitovém provedení - montáž | kus | 1 |  | 0 | "CS ÚRS 2024" |  | základní |  | 0 | 0 | 0 | 0 | 0 | 16 | K | 2 | ROZPOCET | 0 | 0 | 0 | 0 | 0 | 1 | 0 | 16 | 250
126 | K | 722270105.1 | Montáž vodoměrné sestavy, včetně dvou stavebních podpěr, spojovací a kotvící materiálu - montáž | kus | 1 |  | 0 | "CS ÚRS 2024" |  | základní |  | 0 | 0 | 0 | 0 | 0 | 16 | K | 2 | ROZPOCET | 0 | 0 | 0 | 0 | 0 | 1 | 0 | 16 | 252
127 | K | 722231207.1 | Redukční ventil DN50 (PN 25) s manometrem a šroubením s pracovním tlakem v rozsahu 0 - 6 bar, stupnice rozsah 0 - 10 bar, včetně spojovacího materiálu - dodávka | kus | 1 |  | 0 | "CS ÚRS 2024" |  | základní |  | 0 | 0 | 0 | 0 | 0 | 16 | K | 2 | ROZPOCET | 0 | 0 | 0 | 0 | 0 | 1 | 0 | 16 | 254
128 | K | 722231207.2 | Redukční ventil DN50 (PN 25) s manometrem - montáž | kus | 1 |  | 0 | "CS ÚRS 2024" |  | základní |  | 0 | 0 | 0 | 0 | 0 | 16 | K | 2 | ROZPOCET | 0 | 0 | 0 | 0 | 0 | 1 | 0 | 16 | 256
129 | K | 722231212.1 | Zabezpečovací zařízení SVMT na vstupu studené vody do elektrického zásobníku TV - "EO1", součástí dodávky je regulační ventil, uzávěr, kanalizační vložka nad sifon, odtoková výlevka, zařízení k omezení tlaku, připojovací souprava, spojovací a kotvící materiál - dodávka | kus | 2 |  | 0 | "CS ÚRS 2024" |  | základní |  | 0 | 0 | 0 | 0 | 0 | 16 | K | 2 | ROZPOCET | 0 | 0 | 0 | 0 | 0 | 1 | 0 | 16 | 258
130 | K | 722231212.2 | Zabezpečovací zařízení SVMT na vstupu studené vody do elektrického zásobníku TV - "EO1" - montáž | kus | 2 |  | 0 | "CS ÚRS 2024" |  | základní |  | 0 | 0 | 0 | 0 | 0 | 16 | K | 2 | ROZPOCET | 0 | 0 | 0 | 0 | 0 | 1 | 0 | 16 | 260
131 | K | 998722102.1 | Přesun hmot pro vnitřní vodovod stanovený z hmotnosti přesunovaného materiálu vodorovná dopravní vzdálenost do 100m po staveništi, v objektech výšky přes 6m do 12m - montáž | t | 1.1 |  | 0 | "CS ÚRS 2024" |  | základní |  | 0 | 0 | 0 | 0 | 0 | 16 | K | 2 | ROZPOCET | 0 | 0 | 0 | 0 | 0 | 1 | 0 | 16 | 262
132 | K | 998722192.1 | Příplatek k ceně za přesun prováděný bez použití mechanizace pro jakoukoliv výšku objektu - montáž | t | 1.1 |  | 0 | "CS ÚRS 2024" |  | základní |  | 0 | 0 | 0 | 0 | 0 | 16 | K | 2 | ROZPOCET | 0 | 0 | 0 | 0 | 0 | 1 | 0 | 16 | 264
133 | K | 722290226.1/72229023 | Tlakové zkoušky, proplach a desinfekce vodovodního potrubí polyfůzně svařovaného do D63, včetně zdroje tlakovacího a desinfekčního média, měřících a tlakovacích přístrojů - montáž | m | 473 |  | 0 | "CS ÚRS 2024" |  | základní |  | 0 | 0 | 0 | 0 | 0 | 16 | K | 2 | ROZPOCET | 0 | 0 | 0 | 0 | 0 | 1 | 0 | 16 | 266
| D | 3 | Vnitřní požární vodovod |  |  |  | 0 |  |  |  |  | 0 |  | 0 |  | 0 | 1 | D | 1 | ROZPOCET | [6 empty] | 0
134 | K | 722130232.1 | Ocelové pozinkované potrubí DN20, závitově spojované, součástí rozvodů jsou systémové závitové spojovací fitinky, odbočky, redukce, objímky s pryžovou manžetou, klipová korýtka, závěsy na horizontálních rozvodech pokud jsou instalovány, stavitelné montážní trny, kotvící a spojovací materiál - dodávka | m | 10 |  | 0 | "CS ÚRS 2024" |  | základní |  | 0 | 0 | 0 | 0 | 0 | 16 | K | 2 | ROZPOCET | 0 | 0 | 0 | 0 | 0 | 1 | 0 | 16 | 268
135 | K | 722130232.2 | Ocelové pozinkované potrubí DN20, závitově spojované - montáž | m | 10 |  | 0 | "CS ÚRS 2024" |  | základní |  | 0 | 0 | 0 | 0 | 0 | 16 | K | 2 | ROZPOCET | 0 | 0 | 0 | 0 | 0 | 1 | 0 | 16 | 270
136 | K | 722130234.1 | Ocelové pozinkované potrubí DN32, závitově spojované, součástí rozvodů jsou systémové závitové spojovací fitinky a odbočky, objímky s pryžovou manžetou, klipová korýtka, závěsy na horizontálních rozvodech pokud jsou instalovány, stavitelné montážní trny, kotvící a spojovací materiál - dodávka | m | 37 |  | 0 | "CS ÚRS 2024" |  | základní |  | 0 | 0 | 0 | 0 | 0 | 16 | K | 2 | ROZPOCET | 0 | 0 | 0 | 0 | 0 | 1 | 0 | 16 | 272
137 | K | 722130234.2 | Ocelové pozinkované potrubí DN32, závitově spojované - montáž | m | 37 |  | 0 | "CS ÚRS 2024" |  | základní |  | 0 | 0 | 0 | 0 | 0 | 16 | K | 2 | ROZPOCET | 0 | 0 | 0 | 0 | 0 | 1 | 0 | 16 | 274
138 | K | 722181234.1.1 | Tepelná návleková trubková izolace z pěnového polyetylenu PE tloušťky 13mm pro ocelové potrubí DN20 (po.voda), samolepící v příčných i podélných spojích - dodávka | m | 10 |  | 0 | "CS ÚRS 2024" |  | základní |  | 0 | 0 | 0 | 0 | 0 | 16 | K | 2 | ROZPOCET | 0 | 0 | 0 | 0 | 0 | 1 | 0 | 16 | 276
139 | K | 722181234.2.1 | Tepelná návleková trubková izolace z pěnového polyetylenu PE tloušťky 13mm pro ocelové potrubí DN20 (po.voda) - montáž | m | 10 |  | 0 | "CS ÚRS 2024" |  | základní |  | 0 | 0 | 0 | 0 | 0 | 16 | K | 2 | ROZPOCET | 0 | 0 | 0 | 0 | 0 | 1 | 0 | 16 | 278
140 | K | 722181238.1.1 | Tepelná návleková trubková izolace z pěnového polyetylenu PE tloušťky 20mm pro ocelové potrubí DN32 (po.voda), samolepící v příčných i podélných spojích - dodávka | m | 37 |  | 0 | "CS ÚRS 2024" |  | základní |  | 0 | 0 | 0 | 0 | 0 | 16 | K | 2 | ROZPOCET | 0 | 0 | 0 | 0 | 0 | 1 | 0 | 16 | 280
141 | K | 722181238.2.1 | Tepelná návleková trubková izolace z pěnového polyetylenu PE tloušťky 20mm pro ocelové potrubí DN32 (po.voda) - montáž | m | 37 |  | 0 | "CS ÚRS 2024" |  | základní |  | 0 | 0 | 0 | 0 | 0 | 16 | K | 2 | ROZPOCET | 0 | 0 | 0 | 0 | 0 | 1 | 0 | 16 | 282
142 | K | 722232064.1 | Kulový kohout DN32 (PN 20) s ovládací páčkou a integrovaným vypouštěním, včetně spojovacího materiálu - dodávka | kus | 3 |  | 0 | "CS ÚRS 2024" |  | základní |  | 0 | 0 | 0 | 0 | 0 | 16 | K | 2 | ROZPOCET | 0 | 0 | 0 | 0 | 0 | 1 | 0 | 16 | 284
143 | K | 722232064.2 | Kulový kohout DN32 (PN 20) s ovládací páčkou a integrovaným vypouštěním - montáž | kus | 3 |  | 0 | "CS ÚRS 2024" |  | základní |  | 0 | 0 | 0 | 0 | 0 | 16 | K | 2 | ROZPOCET | 0 | 0 | 0 | 0 | 0 | 1 | 0 | 16 | 286
144 | K | 722213121.1 | Zpětná celokovová závitová klapka DN32 (PN 15), spojovací materiál - dodávka | kus | 1 |  | 0 | "CS ÚRS 2024" |  | základní |  | 0 | 0 | 0 | 0 | 0 | 16 | K | 2 | ROZPOCET | 0 | 0 | 0 | 0 | 0 | 1 | 0 | 16 | 288
145 | K | 722213121.2 | Zpětná celokovová závitová klapka DN32 (PN 15) - montáž | kus | 1 |  | 0 | "CS ÚRS 2024" |  | základní |  | 0 | 0 | 0 | 0 | 0 | 16 | K | 2 | ROZPOCET | 0 | 0 | 0 | 0 | 0 | 1 | 0 | 16 | 290
146 | K | 722250134.1 | Hydrant (D19 - 30 bm, 650 x 650 x 175) s tvarově stálou hadicí délky 30m + 10m dostřik s instalací do zdi, včetně kotvícího a spojovacího materiálu - dodávka | kus | 3 |  | 0 | "CS ÚRS 2024" |  | základní |  | 0 | 0 | 0 | 0 | 0 | 16 | K | 2 | ROZPOCET | 0 | 0 | 0 | 0 | 0 | 1 | 0 | 16 | 292
147 | K | 722250134.2 | Hydrant (D19 - 30 bm, 650 x 650 x 175) - montáž | kus | 3 |  | 0 | "CS ÚRS 2024" |  | základní |  | 0 | 0 | 0 | 0 | 0 | 16 | K | 2 | ROZPOCET | 0 | 0 | 0 | 0 | 0 | 1 | 0 | 16 | 294
148 | K | 998722103.1 | Přesun hmot pro vnitřní požární vodovod stanovený z hmotnosti přesunovaného materiálu vodorovná dopravní vzdálenost do 100m v objektech výšky přes 6 do 12m - montáž | t | 0.45 |  | 0 | "CS ÚRS 2024" |  | základní |  | 0 | 0 | 0 | 0 | 0 | 16 | K | 2 | ROZPOCET | 0 | 0 | 0 | 0 | 0 | 1 | 0 | 16 | 296
149 | K | 998722181.1 | Příplatek k ceně za přesun prováděný bez použití mechanizace pro jakoukoliv výšku objektu - montáž | t | 0.45 |  | 0 | "CS ÚRS 2024" |  | základní |  | 0 | 0 | 0 | 0 | 0 | 16 | K | 2 | ROZPOCET | 0 | 0 | 0 | 0 | 0 | 1 | 0 | 16 | 298
150 | K | 722290226.1/722290.1 | Tlakové zkoušky a proplach požárního vodovodního potrubí do DN50, včetně tlakovacího média, měřících a tlakovacích přístrojů - montáž | m | 47 |  | 0 | "CS ÚRS 2024" |  | základní |  | 0 | 0 | 0 | 0 | 0 | 16 | K | 2 | ROZPOCET | 0 | 0 | 0 | 0 | 0 | 1 | 0 | 16 | 300
| D | 4 | Zařizovací předměty |  |  |  | 0 |  |  |  |  | 0 |  | 0 |  | 0 | 1 | D | 1 | ROZPOCET | [6 empty] | 0
151 | K | 725112021.1 | Klozet závěsný keramický 355 x 520 x 370 v barvě bílé s hlubokým splachováním, včetně akustické a izolační montážní vložky, bílého sklopného klozetového sedátka s antibakteriální úpravou, spojovací a kotvící materiál - dodávka | kus | 7 |  | 0 | "CS ÚRS 2024" |  | základní |  | 0 | 0 | 0 | 0 | 0 | 16 | K | 2 | ROZPOCET | 0 | 0 | 0 | 0 | 0 | 1 | 0 | 16 | 302
152 | K | 725112021.2 | Klozet závěsný keramický 355 x 520 x 370 v barvě bílé s hlubokým splachováním - montáž | kus | 7 |  | 0 | "CS ÚRS 2024" |  | základní |  | 0 | 0 | 0 | 0 | 0 | 16 | K | 2 | ROZPOCET | 0 | 0 | 0 | 0 | 0 | 1 | 0 | 16 | 304
153 | K | 725112022.1 | Klozet závěsný keramický 360 x 700 x 370 v barvě bílé s hlubokým splachováním pro imobilní, včetně akustické a izolační montážní vložky, bílého sklopného klozetového sedátka s antibakteriální úpravou, spojovací a kotvící materiál - dodávka | kus | 1 |  | 0 | "CS ÚRS 2024" |  | základní |  | 0 | 0 | 0 | 0 | 0 | 16 | K | 2 | ROZPOCET | 0 | 0 | 0 | 0 | 0 | 1 | 0 | 16 | 306
154 | K | 725112022.2 | Klozet závěsný keramický 360 x 700 x 370 v barvě bílé s hlubokým splachováním pro imobilní - montáž | kus | 1 |  | 0 | "CS ÚRS 2024" |  | základní |  | 0 | 0 | 0 | 0 | 0 | 16 | K | 2 | ROZPOCET | 0 | 0 | 0 | 0 | 0 | 1 | 0 | 16 | 308
155 | K | 725211622.1 | Umyvadlo keramické 550 x 445 x 215 v barvě bílé, upevnění na stěnu, včetně keramického polosloupu, umyvadlo s otvorem na baterii, plastový odpadní sifon, přepadový otvor, kotvící a spojovací materiál - dodávka | kus | 5 |  | 0 | "CS ÚRS 2024" |  | základní |  | 0 | 0 | 0 | 0 | 0 | 16 | K | 2 | ROZPOCET | 0 | 0 | 0 | 0 | 0 | 1 | 0 | 16 | 310
156 | K | 725211622.2 | Umyvadlo keramické 550 x 445 x 215 v barvě bílé upevněné na stěnu - montáž | kus | 5 |  | 0 | "CS ÚRS 2024" |  | základní |  | 0 | 0 | 0 | 0 | 0 | 16 | K | 2 | ROZPOCET | 0 | 0 | 0 | 0 | 0 | 1 | 0 | 16 | 312
157 | K | 725211681.1 | Umyvadlo keramické 600 x 555 x 175 v barvě bílé pro imobilní, upevnění na stěnu, umyvadlo s otvorem na baterii, plastový odpadní sifon, přepadový otvor, kotvící a spojovací materiál - dodávka | kus | 1 |  | 0 | "CS ÚRS 2024" |  | základní |  | 0 | 0 | 0 | 0 | 0 | 16 | K | 2 | ROZPOCET | 0 | 0 | 0 | 0 | 0 | 1 | 0 | 16 | 314
158 | K | 725211681.2 | Umyvadlo keramické 600 x 555 x 175 v barvě bílé pro imobilní, upevnění na stěnu - montáž | kus | 1 |  | 0 | "CS ÚRS 2024" |  | základní |  | 0 | 0 | 0 | 0 | 0 | 16 | K | 2 | ROZPOCET | 0 | 0 | 0 | 0 | 0 | 1 | 0 | 16 | 316
159 | K | 726131041.1 | Instalační předstěnový modul s univerzální instalací, pro závěsné klozety, pro osazení dvojčinného splachování nebo pro přestavbu na pneumatické splachování, průměr odpadu DN90/110mm, ovládací přední dělené splachovací desky v barvě bílé v poměru 3/6-7,5l, kotvící a spojovací materiál - dodávka | kus | 8 |  | 0 | "CS ÚRS 2024" |  | základní |  | 0 | 0 | 0 | 0 | 0 | 16 | K | 2 | ROZPOCET | 0 | 0 | 0 | 0 | 0 | 1 | 0 | 16 | 318
160 | K | 726131041.2 | Instalační předstěnový modul s univerzální instalací, pro závěsné klozety - montáž | kus | 8 |  | 0 | "CS ÚRS 2024" |  | základní |  | 0 | 0 | 0 | 0 | 0 | 16 | K | 2 | ROZPOCET | 0 | 0 | 0 | 0 | 0 | 1 | 0 | 16 | 320
161 | K | 725119126.1 | Pneumatické splachování pro přestavbu z mechanického ovládání na pneumatické s umístěním do boku až 2,5m, pro imobilní klozety, kotvící a spojovací materiál - dodávka | kus | 1 |  | 0 | "CS ÚRS 2024" |  | základní |  | 0 | 0 | 0 | 0 | 0 | 16 | K | 2 | ROZPOCET | 0 | 0 | 0 | 0 | 0 | 1 | 0 | 16 | 322
162 | K | 725119126.2 | Pneumatické splachování pro přestavbu z mechanického ovládání na pneumatické - montáž | kus | 1 |  | 0 | "CS ÚRS 2024" |  | základní |  | 0 | 0 | 0 | 0 | 0 | 16 | K | 2 | ROZPOCET | 0 | 0 | 0 | 0 | 0 | 1 | 0 | 16 | 324
163 | K | 725862124.1 | Instalační sada pro připojení dřezů, obsahující plastový odpadní sifon, včetně kotvícího a spojovacího materiálu - dodávka | kus | 5 |  | 0 | "CS ÚRS 2024" |  | základní |  | 0 | 0 | 0 | 0 | 0 | 16 | K | 2 | ROZPOCET | 0 | 0 | 0 | 0 | 0 | 1 | 0 | 16 | 326
164 | K | 725862124.2 | Instalační sada pro připojení dřezů - montáž | kus | 5 |  | 0 | "CS ÚRS 2024" |  | základní |  | 0 | 0 | 0 | 0 | 0 | 16 | K | 2 | ROZPOCET | 0 | 0 | 0 | 0 | 0 | 1 | 0 | 16 | 328
165 | K | 725311121.1 | Dřez nerezový dvojitý 1200 x 500 x 160 s odkapávací plochou - dodávka | kus | 1 |  | 0 | "CS ÚRS 2024" |  | základní |  | 0 | 0 | 0 | 0 | 0 | 16 | K | 2 | ROZPOCET | 0 | 0 | 0 | 0 | 0 | 1 | 0 | 16 | 330
166 | K | 725311121.2 | Dřez nerezový dvojitý 1200 x 500 x 160 s odkapávací plochou - montáž | kus | 1 |  | 0 | "CS ÚRS 2024" |  | základní |  | 0 | 0 | 0 | 0 | 0 | 16 | K | 2 | ROZPOCET | 0 | 0 | 0 | 0 | 0 | 1 | 0 | 16 | 332
167 | K | 725311122.1 | Dřez nerezový jednoduchý 780 x 510 x 220 bez odkapávací plochy - dodávka | kus | 1 |  | 0 | "CS ÚRS 2024" |  | základní |  | 0 | 0 | 0 | 0 | 0 | 16 | K | 2 | ROZPOCET | 0 | 0 | 0 | 0 | 0 | 1 | 0 | 16 | 334
168 | K | 725311122.2 | Dřez nerezový jednoduchý 780 x 510 x 220 bez odkapávací plochy - montáž | kus | 1 |  | 0 | "CS ÚRS 2024" |  | základní |  | 0 | 0 | 0 | 0 | 0 | 16 | K | 2 | ROZPOCET | 0 | 0 | 0 | 0 | 0 | 1 | 0 | 16 | 336
169 | K | 725311123.1 | Dřez nerezový jednoduchý malý 480 x 350 x 190 bez odkapávací plochy - dodávka | kus | 1 |  | 0 | "CS ÚRS 2024" |  | základní |  | 0 | 0 | 0 | 0 | 0 | 16 | K | 2 | ROZPOCET | 0 | 0 | 0 | 0 | 0 | 1 | 0 | 16 | 338
170 | K | 725311123.2 | Dřez nerezový jednoduchý malý 480 x 350 x 190 bez odkapávací plochy - montáž | kus | 1 |  | 0 | "CS ÚRS 2024" |  | základní |  | 0 | 0 | 0 | 0 | 0 | 16 | K | 2 | ROZPOCET | 0 | 0 | 0 | 0 | 0 | 1 | 0 | 16 | 340
171 | K | 725311124.1 | Dřez nerezový jednoduchý 1000 x 500 x 160 s odkapávací plochou - dodávka | kus | 2 |  | 0 | "CS ÚRS 2024" |  | základní |  | 0 | 0 | 0 | 0 | 0 | 16 | K | 2 | ROZPOCET | 0 | 0 | 0 | 0 | 0 | 1 | 0 | 16 | 342
172 | K | 725311124.2 | Dřez nerezový jednoduchý 1000 x 500 x 160 s odkapávací plochou - montáž | kus | 2 |  | 0 | "CS ÚRS 2024" |  | základní |  | 0 | 0 | 0 | 0 | 0 | 16 | K | 2 | ROZPOCET | 0 | 0 | 0 | 0 | 0 | 1 | 0 | 16 | 344
173 | K | 725121527.1 | Pisoár keramický 540 x 340 x 310 v barvě bílé s radarovým splachovačem a transformátorem napětí z 230V/24V, včetně plastového odpadního sifonu, rohového uzavíracího ventilu, pancéřové hadice (PN10), elektroniky, montážní vložky pod pisoár, kotvícího a spojovacího materiálu - dodávka | kus | 3 |  | 0 | "CS ÚRS 2024" |  | základní |  | 0 | 0 | 0 | 0 | 0 | 16 | K | 2 | ROZPOCET | 0 | 0 | 0 | 0 | 0 | 1 | 0 | 16 | 346
174 | K | 725121527.2 | Pisoár keramický 540 x 340 x 310 v barvě bílé s radarovým splachovačem - montáž | kus | 3 |  | 0 | "CS ÚRS 2024" |  | základní |  | 0 | 0 | 0 | 0 | 0 | 16 | K | 2 | ROZPOCET | 0 | 0 | 0 | 0 | 0 | 1 | 0 | 16 | 348
175 | K | 725121529.1 | Výlevka keramická stacionární 540 x 340 x 310 v barvě bílé, plastové sklopné mříže a převlečné manžety pro napojení na keramického hrdla na kanalizační potrubí, kotvícíh a spojovací materiál - dodávka | kus | 3 |  | 0 | "CS ÚRS 2024" |  | základní |  | 0 | 0 | 0 | 0 | 0 | 16 | K | 2 | ROZPOCET | 0 | 0 | 0 | 0 | 0 | 1 | 0 | 16 | 350
176 | K | 725121529.2 | Výlevka keramická závěsná 445 x 340 x 345 v barvě bílé - montáž | kus | 3 |  | 0 | "CS ÚRS 2024" |  | základní |  | 0 | 0 | 0 | 0 | 0 | 16 | K | 2 | ROZPOCET | 0 | 0 | 0 | 0 | 0 | 1 | 0 | 16 | 352
177 | K | 725241514.1 | Sprchová keramická rohová čvercová vanička 1000 x 1000 x 40 s protiskluzovou úpravou, plastovým odpadním sifonem, určená k podezdění, stavitelné montážní nohy, kotvící a spojovací materiál - dodávka | kus | 1 |  | 0 | "CS ÚRS 2024" |  | základní |  | 0 | 0 | 0 | 0 | 0 | 16 | K | 2 | ROZPOCET | 0 | 0 | 0 | 0 | 0 | 1 | 0 | 16 | 354
178 | K | 725241514.2 | Sprchová keramická rohová čvercová vanička 1000 x 1000 x 40 s protiskluzovou úpravou - montáž | kus | 1 |  | 0 | "CS ÚRS 2024" |  | základní |  | 0 | 0 | 0 | 0 | 0 | 16 | K | 2 | ROZPOCET | 0 | 0 | 0 | 0 | 0 | 1 | 0 | 16 | 356
179 | K | 725245173.1 | Sprchový kout 100 x 1000 x 1970, obsahující dva posuvné díly, dva pevné s rohovým vstupem, včetně výplně v barvě čiré v bezpečnostním provedení s úpravou Anticalk, rám matný hliník, kotvící a spojovací materiál - dodávka | kus | 1 |  | 0 | "CS ÚRS 2024" |  | základní |  | 0 | 0 | 0 | 0 | 0 | 16 | K | 2 | ROZPOCET | 0 | 0 | 0 | 0 | 0 | 1 | 0 | 16 | 358
180 | K | 725245173.2 | Sprchový kout 100 x 1000 x 1970, obsahující dva posuvné díly, dva pevné s rohovým vstupem - montáž | kus | 1 |  | 0 | "CS ÚRS 2024" |  | základní |  | 0 | 0 | 0 | 0 | 0 | 16 | K | 2 | ROZPOCET | 0 | 0 | 0 | 0 | 0 | 1 | 0 | 16 | 360
181 | K | 725531101.1 | Beztlaký elektrický ohřívač TV - 506 x 296 x 276 o objemu 5l (230V - 2kW), s instalací nad odběrné místo, součástí ohřívače je tepelná izolace, regulátor teploty a omezovač nastavení teploty vody na výstupu, kotvící a spojovací materiál - dodávka | kus | 2 |  | 0 | "CS ÚRS 2024" |  | základní |  | 0 | 0 | 0 | 0 | 0 | 16 | K | 2 | ROZPOCET | 0 | 0 | 0 | 0 | 0 | 1 | 0 | 16 | 362
182 | K | 725531101.2 | Beztlaký elektrický ohřívač TV - 506 x 296 x 276 o objemu 5l (230V - 2kW), s instalací nad odběrné místo - montáž | kus | 2 |  | 0 | "CS ÚRS 2024" |  | základní |  | 0 | 0 | 0 | 0 | 0 | 16 | K | 2 | ROZPOCET | 0 | 0 | 0 | 0 | 0 | 1 | 0 | 16 | 364
183 | K | 725532101.1 | Tlakový elektrický ohřívač TV - 430 x 280 x 270 o objemu 10l (230V - 2kW), s instalací pod odběrné místo, součástí ohřívače je tepelná izolace, regulátor teploty a omezovač nastavení teploty vody na výstupu, kotvící a spojovací materiál - dodávka | kus | 2 |  | 0 | "CS ÚRS 2024" |  | základní |  | 0 | 0 | 0 | 0 | 0 | 16 | K | 2 | ROZPOCET | 0 | 0 | 0 | 0 | 0 | 1 | 0 | 16 | 366
184 | K | 725532101.2 | Tlakový elektrický ohřívač TV - 430 x 280 x 270 o objemu 10l (230V - 2kW), s instalací pod odběrné místo - montáž | kus | 2 |  | 0 | "CS ÚRS 2024" |  | základní |  | 0 | 0 | 0 | 0 | 0 | 16 | K | 2 | ROZPOCET | 0 | 0 | 0 | 0 | 0 | 1 | 0 | 16 | 368
185 | K | 725822612.1 | Stojánková páková baterie pro umyvadlo, s odtokovou garniturou, flexibilními opletenými pancéřovými hadicemi (PN10), kotvícího a spojovacího materiálu - dodávka | kus | 5 |  | 0 | "CS ÚRS 2024" |  | základní |  | 0 | 0 | 0 | 0 | 0 | 16 | K | 2 | ROZPOCET | 0 | 0 | 0 | 0 | 0 | 1 | 0 | 16 | 370
| P |  | Poznámka k položce: Veškeré instalované vodovodní baterie, jako jsou např. pákové, nástěnné, bezdotykové, tlačné pokud jsou osazeny, musí být s garantovaným servisem a zárukou na mechanické součásti 5 let, použité vodovodní baterie (zařízení) musí být opatřeny certifikáty státem akreditovanou zkušebnou a musí odpovídat normě ČSN EN 817, použitý materiál musí splňovat platné hygienické normy jejichž výsledky musí být potvrzeny výluhovým testem provedeným hygienickou stanicí, dodavatel musí splňovat nařízení dané platnou vyhláškou o obalech, dodavatel musí zajisti servis a náhradní díly dle potřeby, včetně náhradního perlátoru, zejména pro zdravotnická zařízení, plné zabezpečení proti průtoku z přívodního potrubí studené vody do teplé a nebo naopak. | [14 empty] | P | 2
186 | K | 725822612.2 | Stojánková páková baterie pro umyvadlo - montáž | kus | 5 |  | 0 | "CS ÚRS 2024" |  | základní |  | 0 | 0 | 0 | 0 | 0 | 16 | K | 2 | ROZPOCET | 0 | 0 | 0 | 0 | 0 | 1 | 0 | 16 | 372
187 | K | 725822612.1.1 | Stojánková páková baterie s prodlouženou ručkou pro imobilní umyvadlo, s odtokovou garniturou a flexibilními pancéřovými opletenými hadicemi (PN10), kotvící a spojovací materiál - dodávka | kus | 1 |  | 0 | "CS ÚRS 2024" |  | základní |  | 0 | 0 | 0 | 0 | 0 | 16 | K | 2 | ROZPOCET | 0 | 0 | 0 | 0 | 0 | 1 | 0 | 16 | 374
188 | K | 725822612.2.1 | Stojánková páková baterie s prodlouženou ručkou pro imobilní umyvadlo - montáž | kus | 1 |  | 0 | "CS ÚRS 2024" |  | základní |  | 0 | 0 | 0 | 0 | 0 | 16 | K | 2 | ROZPOCET | 0 | 0 | 0 | 0 | 0 | 1 | 0 | 16 | 376
189 | K | 725821315.1 | Stojánková páková baterie pro dřez, s odtokovou garniturou a flexibilními pancéřovými opletenými hadicemi (PN10), kotvící a spojovací materiál - dodávka | kus | 5 |  | 0 | "CS ÚRS 2024" |  | základní |  | 0 | 0 | 0 | 0 | 0 | 16 | K | 2 | ROZPOCET | 0 | 0 | 0 | 0 | 0 | 1 | 0 | 16 | 378
190 | K | 725821315.2 | Stojánková páková baterie pro dřez - montáž | kus | 5 |  | 0 | "CS ÚRS 2024" |  | základní |  | 0 | 0 | 0 | 0 | 0 | 16 | K | 2 | ROZPOCET | 0 | 0 | 0 | 0 | 0 | 1 | 0 | 16 | 380
191 | K | 725821315.1.1 | Nástěnná páková směšovací baterie pro beztlakový elektrický nástěnný ohřívač TV s výtokovým ramínkem 200mm (určeno pro výlevku), kotvící a spojovací materiál - dodávka | kus | 2 |  | 0 | "CS ÚRS 2024" |  | základní |  | 0 | 0 | 0 | 0 | 0 | 16 | K | 2 | ROZPOCET | 0 | 0 | 0 | 0 | 0 | 1 | 0 | 16 | 382
192 | K | 725821315.2.1 | Nástěnná páková směšovací baterie pro beztlakový elektrický ohřívač TV - montáž | kus | 2 |  | 0 | "CS ÚRS 2024" |  | základní |  | 0 | 0 | 0 | 0 | 0 | 16 | K | 2 | ROZPOCET | 0 | 0 | 0 | 0 | 0 | 1 | 0 | 16 | 384
193 | K | 725841332.1 | Nástěnná sprchová páková směšovací baterie s montážní roztečí 150mm, vyrovnávací exentry, ruční opletenou pancéřovou hadicí délky 2,0m, ruční sprchy a držáku sprchy, vše v barvě chromu, kotvící a spojovací materiál - dodávka | kus | 1 |  | 0 | "CS ÚRS 2024" |  | základní |  | 0 | 0 | 0 | 0 | 0 | 16 | K | 2 | ROZPOCET | 0 | 0 | 0 | 0 | 0 | 1 | 0 | 16 | 386
194 | K | 725841332.1.1 | Nástěnná sprchová páková směšovací baterie s montážní roztečí 150mm - montáž | kus | 1 |  | 0 | "CS ÚRS 2024" |  | základní |  | 0 | 0 | 0 | 0 | 0 | 16 | K | 2 | ROZPOCET | 0 | 0 | 0 | 0 | 0 | 1 | 0 | 16 | 388
195 | K | 725821311.1 | Nástěnná páková směšovací baterie pro výlevku s prodlouženým ramínkem 200mm, kotvící a spojovací materiál - dodávka | kus | 1 |  | 0 | "CS ÚRS 2024" |  | základní |  | 0 | 0 | 0 | 0 | 0 | 16 | K | 2 | ROZPOCET | 0 | 0 | 0 | 0 | 0 | 1 | 0 | 16 | 390
196 | K | 725821311.2 | Nástěnná páková směšovací baterie pro výlevku s prodlouženým ramínkem 200mm - montáž | kus | 1 |  | 0 | "CS ÚRS 2024" |  | základní |  | 0 | 0 | 0 | 0 | 0 | 16 | K | 2 | ROZPOCET | 0 | 0 | 0 | 0 | 0 | 1 | 0 | 16 | 392
197 | K | 725821312.1 | Nástěnná směšovací bidetová sprška s opletenou pochromovanou hadicí délky 1,5m, držáku hadice a bidetové spršky s ovládáním, kotvící a spojovací materiál - dodávka | kus | 1 |  | 0 | "CS ÚRS 2024" |  | základní |  | 0 | 0 | 0 | 0 | 0 | 16 | K | 2 | ROZPOCET | 0 | 0 | 0 | 0 | 0 | 1 | 0 | 16 | 394
198 | K | 725821312.2 | Nástěnná směšovací bidetová sprška - montáž | kus | 1 |  | 0 | "CS ÚRS 2024" |  | základní |  | 0 | 0 | 0 | 0 | 0 | 16 | K | 2 | ROZPOCET | 0 | 0 | 0 | 0 | 0 | 1 | 0 | 16 | 396
199 | K | 725291722.1 | Sklopné nerezové leštěné madlo délky 800mm pro imobilní klozety se zatížením min.200kg, včetně spojovacího a kotvícího materiálu - dodávka | kus | 1 |  | 0 | "CS ÚRS 2024" |  | základní |  | 0 | 0 | 0 | 0 | 0 | 16 | K | 2 | ROZPOCET | 0 | 0 | 0 | 0 | 0 | 1 | 0 | 16 | 398
200 | K | 725291722.2 | Sklopné nerezové leštěné madlo délky 800mm pro imobilní - montáž | kus | 1 |  | 0 | "CS ÚRS 2024" |  | základní |  | 0 | 0 | 0 | 0 | 0 | 16 | K | 2 | ROZPOCET | 0 | 0 | 0 | 0 | 0 | 1 | 0 | 16 | 400
201 | K | 725291723.1 | Pevné nerezové leštěné madlo délky 900mm pro imobilní klozety se zatížením min.200kg, včetně spojovacího a kotvícího materiálu - dodávka | kus | 1 |  | 0 | "CS ÚRS 2024" |  | základní |  | 0 | 0 | 0 | 0 | 0 | 16 | K | 2 | ROZPOCET | 0 | 0 | 0 | 0 | 0 | 1 | 0 | 16 | 402
202 | K | 725291723.2 | Pevné nerezové leštěné madlo délky 900mm pro imobilní klozety - montáž | kus | 1 |  | 0 | "CS ÚRS 2024" |  | základní |  | 0 | 0 | 0 | 0 | 0 | 16 | K | 2 | ROZPOCET | 0 | 0 | 0 | 0 | 0 | 1 | 0 | 16 | 404
203 | K | 725291724.1 | Pevné nerezové leštěné madlo délky 600mm pro imobilní umyvadlo, včetně kotvícího a spojovacího materiálu - dodávka | kus | 2 |  | 0 | "CS ÚRS 2024" |  | základní |  | 0 | 0 | 0 | 0 | 0 | 16 | K | 2 | ROZPOCET | 0 | 0 | 0 | 0 | 0 | 1 | 0 | 16 | 406
204 | K | 725291724.2 | Pevné nerezové leštěné madlo délky 600mm pro imobilní umyvadlo - montáž | kus | 2 |  | 0 | "CS ÚRS 2024" |  | základní |  | 0 | 0 | 0 | 0 | 0 | 16 | K | 2 | ROZPOCET | 0 | 0 | 0 | 0 | 0 | 1 | 0 | 16 | 408
205 | K | 998725102.1 | Přesun hmot pro zařizovací předměty stanovený z hmotnosti přesunovaného materiálu vodorovná dopravní vzdálenost do 100m po staveništi, v objektech výšky přes 6m do 12m - montáž | t | 1.2 |  | 0 | "CS ÚRS 2024" |  | základní |  | 0 | 0 | 0 | 0 | 0 | 16 | K | 2 | ROZPOCET | 0 | 0 | 0 | 0 | 0 | 1 | 0 | 16 | 410
206 | K | 998725181.1 | Příplatek k ceně za přesun prováděný bez použití mechanizace pro jakoukoliv výšku objektu - montáž | t | 1.2 |  | 0 | "CS ÚRS 2024" |  | základní |  | 0 | 0 | 0 | 0 | 0 | 16 | K | 2 | ROZPOCET | 0 | 0 | 0 | 0 | 0 | 1 | 0 | 16 | 412
| D | 5 | Demontáže |  |  |  | 0 |  |  |  |  | 0 |  | 0 |  | 0 | 1 | D | 1 | ROZPOCET | [6 empty] | 0
207 | K | 721140802 | Demontáž odpadního potrubí z litinových trub do DN110 - demontáž | m | 40 |  | 0 | CS ÚRS 2024 01 |  | základní |  | 0 | 0 | 0 | 0 | 0 | 16 | K | 2 | ROZPOCET | 0 | 0 | 0 | 0 | 0 | 1 | 0 | 16 | 414
| Online PSC |  | https://podminky.urs.cz/item/CS_URS_2024_01/721140802 | [14 empty] | Online PSC | 2
208 | K | 721140806 | Demontáž odpadního potrubí z litinových trub přes DN110 do DN200 - demontáž | m | 30 |  | 0 | CS ÚRS 2024 01 |  | základní |  | 0 | 0 | 0 | 0 | 0 | 16 | K | 2 | ROZPOCET | 0 | 0 | 0 | 0 | 0 | 1 | 0 | 16 | 416
| Online PSC |  | https://podminky.urs.cz/item/CS_URS_2024_01/721140806 | [14 empty] | Online PSC | 2
209 | K | 721220801 | Demontáž zápachových uzávěrek do DN70 - demontáž | kus | 11 |  | 0 | CS ÚRS 2024 01 |  | základní |  | 0 | 0 | 0 | 0 | 0 | 16 | K | 2 | ROZPOCET | 0 | 0 | 0 | 0 | 0 | 1 | 0 | 16 | 418
| Online PSC |  | https://podminky.urs.cz/item/CS_URS_2024_01/721220801 | [14 empty] | Online PSC | 2
210 | K | 721220802 | Demontáž zápachových uzávěrek do DN110 - demontáž | kus | 7 |  | 0 | CS ÚRS 2024 01 |  | základní |  | 0 | 0 | 0 | 0 | 0 | 16 | K | 2 | ROZPOCET | 0 | 0 | 0 | 0 | 0 | 1 | 0 | 16 | 420
| Online PSC |  | https://podminky.urs.cz/item/CS_URS_2024_01/721220802 | [14 empty] | Online PSC | 2
211 | K | 721242804 | Demontáž lapačů střešních splavenin DN125 - demontáž | kus | 2 |  | 0 | CS ÚRS 2024 01 |  | základní |  | 0 | 0 | 0 | 0 | 0 | 16 | K | 2 | ROZPOCET | 0 | 0 | 0 | 0 | 0 | 1 | 0 | 16 | 422
| Online PSC |  | https://podminky.urs.cz/item/CS_URS_2024_01/721242804 | [14 empty] | Online PSC | 2
212 | K | 722130801 | Demontáž potrubí z ocelových pozinkovaných trubek do DN25 - demontáž | m | 25 |  | 0 | CS ÚRS 2024 01 |  | základní |  | 0 | 0 | 0 | 0 | 0 | 16 | K | 2 | ROZPOCET | 0 | 0 | 0 | 0 | 0 | 1 | 0 | 16 | 424
| Online PSC |  | https://podminky.urs.cz/item/CS_URS_2024_01/722130801 | [14 empty] | Online PSC | 2
213 | K | 722130802 | Demontáž potrubí z ocelových pozinkovaných trubek přes DN25 do DN40 - demontáž | m | 20 |  | 0 | CS ÚRS 2024 01 |  | základní |  | 0 | 0 | 0 | 0 | 0 | 16 | K | 2 | ROZPOCET | 0 | 0 | 0 | 0 | 0 | 1 | 0 | 16 | 426
| Online PSC |  | https://podminky.urs.cz/item/CS_URS_2024_01/722130802 | [14 empty] | Online PSC | 2
214 | K | 722130803 | Demontáž potrubí z ocelových pozinkovaných trubek přes DN40 do DN50 - demontáž | m | 30 |  | 0 | CS ÚRS 2024 01 |  | základní |  | 0 | 0 | 0 | 0 | 0 | 16 | K | 2 | ROZPOCET | 0 | 0 | 0 | 0 | 0 | 1 | 0 | 16 | 428
| Online PSC |  | https://podminky.urs.cz/item/CS_URS_2024_01/722130803 | [14 empty] | Online PSC | 2
215 | K | 722130804 | Demontáž potrubí z ocelových pozinkovaných trubek DN65 - demontáž | m | 10 |  | 0 | CS ÚRS 2024 01 |  | základní |  | 0 | 0 | 0 | 0 | 0 | 16 | K | 2 | ROZPOCET | 0 | 0 | 0 | 0 | 0 | 1 | 0 | 16 | 430
| Online PSC |  | https://podminky.urs.cz/item/CS_URS_2024_01/722130804 | [14 empty] | Online PSC | 2
216 | K | 722260813 | Demontáž vodoměrů závitových DN25 - demontáž | kus | 1 |  | 0 | CS ÚRS 2024 01 |  | základní |  | 0 | 0 | 0 | 0 | 0 | 16 | K | 2 | ROZPOCET | 0 | 0 | 0 | 0 | 0 | 1 | 0 | 16 | 432
| Online PSC |  | https://podminky.urs.cz/item/CS_URS_2024_01/722260813 | [14 empty] | Online PSC | 2
217 | K | 725110811 | Demontáž klozetů splachovacích s nádržkou - demontáž | kus | 6 |  | 0 | CS ÚRS 2024 01 |  | základní |  | 0 | 0 | 0 | 0 | 0 | 16 | K | 2 | ROZPOCET | 0 | 0 | 0 | 0 | 0 | 1 | 0 | 16 | 434
| Online PSC |  | https://podminky.urs.cz/item/CS_URS_2024_01/725110811 | [14 empty] | Online PSC | 2
218 | K | 725122817 | Demontáž pisoárů bez nádrže s rohovým ventilem - demontáž | kus | 3 |  | 0 | CS ÚRS 2024 01 |  | základní |  | 0 | 0 | 0 | 0 | 0 | 16 | K | 2 | ROZPOCET | 0 | 0 | 0 | 0 | 0 | 1 | 0 | 16 | 436
| Online PSC |  | https://podminky.urs.cz/item/CS_URS_2024_01/725122817 | [14 empty] | Online PSC | 2
219 | K | 725210821 | Demontáž umyvadel bez výtokových armatur - demontáž | kus | 5 |  | 0 | CS ÚRS 2024 01 |  | základní |  | 0 | 0 | 0 | 0 | 0 | 16 | K | 2 | ROZPOCET | 0 | 0 | 0 | 0 | 0 | 1 | 0 | 16 | 438
| Online PSC |  | https://podminky.urs.cz/item/CS_URS_2024_01/725210821 | [14 empty] | Online PSC | 2
220 | K | 725310823 | Demontáž dřezů v kuchyňských sestavách - demontáž | kus | 3 |  | 0 | CS ÚRS 2024 01 |  | základní |  | 0 | 0 | 0 | 0 | 0 | 16 | K | 2 | ROZPOCET | 0 | 0 | 0 | 0 | 0 | 1 | 0 | 16 | 440
| Online PSC |  | https://podminky.urs.cz/item/CS_URS_2024_01/725310823 | [14 empty] | Online PSC | 2
221 | K | 725330840 | Demontáž výlevek bez výtokových armatur - demontáž | kus | 1 |  | 0 | CS ÚRS 2024 01 |  | základní |  | 0 | 0 | 0 | 0 | 0 | 16 | K | 2 | ROZPOCET | 0 | 0 | 0 | 0 | 0 | 1 | 0 | 16 | 442
| Online PSC |  | https://podminky.urs.cz/item/CS_URS_2024_01/725330840 | [14 empty] | Online PSC | 2
222 | K | 725991813.1 | Demontáž hydrantových skříní, včetně jejich vyzbrojení - demontáž | kus | 3 |  | 0 | "CS ÚRS 2024" |  | základní |  | 0 | 0 | 0 | 0 | 0 | 16 | K | 2 | ROZPOCET | 0 | 0 | 0 | 0 | 0 | 1 | 0 | 16 | 444
223 | K | 725820801 | Demontáž nástěnných baterií - demontáž | kus | 1 |  | 0 | CS ÚRS 2024 01 |  | základní |  | 0 | 0 | 0 | 0 | 0 | 16 | K | 2 | ROZPOCET | 0 | 0 | 0 | 0 | 0 | 1 | 0 | 16 | 446
| Online PSC |  | https://podminky.urs.cz/item/CS_URS_2024_01/725820801 | [14 empty] | Online PSC | 2
224 | K | 725820802 | Demontáž stojánkových baterií - demontáž | kus | 8 |  | 0 | CS ÚRS 2024 01 |  | základní |  | 0 | 0 | 0 | 0 | 0 | 16 | K | 2 | ROZPOCET | 0 | 0 | 0 | 0 | 0 | 1 | 0 | 16 | 448
| Online PSC |  | https://podminky.urs.cz/item/CS_URS_2024_01/725820802 | [14 empty] | Online PSC | 2
225 | K | 721210813 | Demontáž podlahových vpustí DN110 - demontáž | kus | 1 |  | 0 | CS ÚRS 2024 01 |  | základní |  | 0 | 0 | 0 | 0 | 0 | 16 | K | 2 | ROZPOCET | 0 | 0 | 0 | 0 | 0 | 1 | 0 | 16 | 450
| Online PSC |  | https://podminky.urs.cz/item/CS_URS_2024_01/721210813 | [14 empty] | Online PSC | 2
226 | K | 997013212 | Vnitrostaveništní doprava suti a vybouraných hmot vodorovně do 50 m s naložením ručně pro budovy a haly výšky přes 6 do 9 m | t | 0.9 |  | 0 | CS ÚRS 2024 01 |  | základní |  | 0 | 0 | 0 | 0 | 0 | 16 | K | 2 | ROZPOCET | 0 | 0 | 0 | 0 | 0 | 1 | 0 | 16 | 452
| Online PSC |  | https://podminky.urs.cz/item/CS_URS_2024_01/997013212 | [14 empty] | Online PSC | 2
227 | K | 997013501 | Odvoz suti a vybouraných hmot na skládku nebo meziskládku do 1 km se složením | t | 0.9 |  | 0 | CS ÚRS 2024 01 |  | základní |  | 0 | 0 | 0 | 0 | 0 | 16 | K | 2 | ROZPOCET | 0 | 0 | 0 | 0 | 0 | 1 | 0 | 16 | 454
| Online PSC |  | https://podminky.urs.cz/item/CS_URS_2024_01/997013501 | [14 empty] | Online PSC | 2
228 | K | 997013509 | Odvoz suti a vybouraných hmot na skládku nebo meziskládku se složením, na vzdálenost Příplatek k ceně za každý další započatý 1 km přes 1 km | t | 8.1 |  | 0 | CS ÚRS 2024 01 |  | základní |  | 0 | 0 | 0 | 0 | 0 | 16 | K | 2 | ROZPOCET | 0 | 0 | 0 | 0 | 0 | 1 | 0 | 16 | 456
| Online PSC |  | https://podminky.urs.cz/item/CS_URS_2024_01/997013509 | [14 empty] | Online PSC | 2
229 | K | 997013631 | Poplatek za uložení stavebního odpadu na skládce (skládkovné) směsného stavebního a demoličního zatříděného do Katalogu odpadů pod kódem 17 09 04 | t | 0.9 |  | 0 | CS ÚRS 2024 01 |  | základní |  | 0 | 0 | 0 | 0 | 0 | 16 | K | 2 | ROZPOCET | 0 | 0 | 0 | 0 | 0 | 1 | 0 | 16 | 458
| Online PSC |  | https://podminky.urs.cz/item/CS_URS_2024_01/997013631 | [14 empty] | Online PSC | 2
| D | 6 | Stavební přípomoce, konstrukce a ostatní |  |  |  | 0 |  |  |  |  | 0 |  | 0 |  | 0 | 1 | D | 1 | ROZPOCET | [6 empty] | 0
230 | K | 721290805.1 | 1 věž, konstrukčního posuvného lešení na kolečkách pro výškové práce do +3,5m pro montáž trubních instalací kanalizace, požárního a pitného vodovodu, vedených pod stropem, popřípadě ve zdivu | hod | 50 |  | 0 | "CS ÚRS 2024" |  | základní |  | 0 | 0 | 0 | 0 | 0 | 16 | K | 2 | ROZPOCET | 0 | 0 | 0 | 0 | 0 | 1 | 0 | 16 | 460
231 | K | 721290807.1 | Blíže nespecifikovatelné položky související s rekonstrukcí objektu ve smyslu dodatečného přeložení stávajících instalací silnoproudého a slaboproudého elektra vedeného ve zdivu, které není vidět, včetně dodatečného vrtání prostupů, případné přeložky vnitřního NTL plynovodu pro pizzerii Maškovka, dodatečné zhotovení napojovacích bodů na vnitřní kanalizaci a vodovod - montáž | hod | 60 |  | 0 | "CS ÚRS 2024" |  | základní |  | 0 | 0 | 0 | 0 | 0 | 16 | K | 2 | ROZPOCET | 0 | 0 | 0 | 0 | 0 | 1 | 0 | 16 | 462
232 | K | 721290808.1 | Zkreslení skutečného stavu projektové dokumentace ZTI po dokončení realizačních prací, včetně dopravy na místo určení, zaměření, tisku | kus | 1 |  | 0 | "CS ÚRS 2024" |  | základní |  | 0 | 0 | 0 | 0 | 0 | 16 | K | 2 | ROZPOCET | 0 | 0 | 0 | 0 | 0 | 1 | 0 | 16 | 464

## 07 - Vzduchotechnika
{acf73de9-2bf1-4633-9185-d9af784aebba}
2
| KRYCÍ LIST SOUPISU PRACÍ | [7 empty] | v --- níže se nacházejí doplnkové a pomocné údaje k sestavám --- v | [8 empty] | False
Stavba:
STAVEBNÍ ÚPRAVY KINO VARŠAVA - ITI
Objekt:
SO 01 - Vlastní objekt kina vč. okolních ploch
Soupis:
07 - Vzduchotechnika
| KSO: |  |  |  |  | CC-CZ:
| Místo: |  |  |  |  | Datum: | 24. 4. 2024
| Zadavatel: |  |  |  |  | IČ: | 00262978
|  | Statutární město Liberec |  |  |  | DIČ: | CZ00262978
| Uchazeč: |  |  |  |  | IČ: | Vyplň údaj
|  | Vyplň údaj |  |  |  | DIČ: | Vyplň údaj
| Projektant: |  |  |  |  | IČ:
|  | Jan Burgr |  |  |  | DIČ:
| Zpracovatel: |  |  |  |  | IČ:
|  | Jan Burgr |  |  |  | DIČ:
Poznámka:
V případě, že zadávací dokumentace obsahuje požadavky nebo odkazy na obchodní firmy, názvy nebo jména a příjmení, specifická označení zboží a služeb, které platí pro určitou osobu, popřípadě její organizační složku, patenty na vynálezy, užitné vzory, ochranné známky nebo označení původu, umožňuje zadavatel použití jiných, kvalitativně a technicky obdobných řešení, která musí plně splňovat technické a funkční požadavky zadavatele uvedené v této zadávací dokumentaci a jejích přílohách.
| Cena bez DPH | [5 empty] | 0
|  |  | Základ daně |  |  | Sazba daně | Výše daně
| DPH | základní | 0 |  |  | 21% | 0
|  | snížená | 0 |  |  | 12% | 0
|  | zákl. přenesená | 0 |  |  | 21% | 0
|  | sníž. přenesená | 0 |  |  | 12% | 0
|  | nulová | 0 |  |  | 0% | 0
| Cena s DPH |  |  | v | CZK |  | 0
REKAPITULACE ČLENĚNÍ SOUPISU PRACÍ
Stavba:
STAVEBNÍ ÚPRAVY KINO VARŠAVA - ITI
Objekt:
SO 01 - Vlastní objekt kina vč. okolních ploch
Soupis:
07 - Vzduchotechnika
Místo: | [5 empty] | Datum: | 24. 4. 2024
Zadavatel: |  |  | Statutární město Liberec |  |  | Projektant: | Jan Burgr
Uchazeč: |  |  | Vyplň údaj |  |  | Zpracovatel: | Jan Burgr
Kód dílu - Popis | [6 empty] | Cena celkem [CZK]
Náklady stavby celkem | [6 empty] | 0 | [11 empty] | -1
| VZT - VZDUCHOTECHNIKA | [5 empty] | 0
| 1 - VELKÝ SÁL | [5 empty] | 0
| 2 - ZÁZEMÍ, MALÝ SÁL - 2NP | [5 empty] | 0
| 3 - PROMÍTACÍ KABINA - 1NP | [5 empty] | 0
| 4 - PŘÍPRAVNA KAVÁRNY - 1.NP | [5 empty] | 0
| 5 - HYGIENICKÁ ZAŘÍZENÍ - 2.NP | [5 empty] | 0
| 6 - HYGIENICKÁ ZAŘÍZENÍ - 1.NP | [5 empty] | 0
| 8 - ROZVODNY - 1.PP | [5 empty] | 0
| 9 - TECHNICKÉ MÍSTNOSTI | [5 empty] | 0
| 10 - CHLAZENÍ - ROZVODNA 002 - 1PP | [5 empty] | 0
| 11 - PROSTOR NAD PODHLEDEM - SÁL | [5 empty] | 0
| 12 - CHLAZENÍ - PROMÍTACÍ KABINY - 1.NP | [5 empty] | 0
| 13 - DEMONTÁŽE STÁV. ZAŘÍZENÍ VZT.-OBJEKT | [5 empty] | 0
| 14 - DOPLŇKOVÝ MATERIÁL | [5 empty] | 0
| 15 - Pomocné, přípravné a závěrečné vzduchotechnické práce | [5 empty] | 0
SOUPIS PRACÍ
Stavba:
STAVEBNÍ ÚPRAVY KINO VARŠAVA - ITI
Objekt:
SO 01 - Vlastní objekt kina vč. okolních ploch
Soupis:
07 - Vzduchotechnika
Místo: | [5 empty] | Datum: | 24. 4. 2024
Zadavatel: |  |  | Statutární město Liberec |  |  | Projektant: | Jan Burgr
Uchazeč: |  |  | Vyplň údaj |  |  | Zpracovatel: | Jan Burgr
PČ | Typ | Kód | Popis | MJ | Množství | J.cena [CZK] | Cena celkem [CZK] | Cenová soustava |  | DPH | J. Nh [h] | Nh celkem [h] | J. hmotnost [t] | Hmotnost celkem [t] | J. suť [t] | Suť Celkem [t]
Náklady soupisu celkem | [6 empty] | 0 |  |  |  |  | 0 |  | 0 |  | 0 |  | D | -1 | [7 empty] | 0
| D | VZT | VZDUCHOTECHNIKA |  |  |  | 0 |  |  |  |  | 0 |  | 0 |  | 0 | 1 | D | 0 | ROZPOCET | [6 empty] | 0
| D | 1 | VELKÝ SÁL |  |  |  | 0 |  |  |  |  | 0 |  | 0 |  | 0 | 1 | D | 1 | ROZPOCET | [6 empty] | 0
1 | K | 7410101 | Vzduchotechnická jednotka, sestavná, dodána "po komorách", ve vnitřním provedení , Rozměr max. VxŠxH-1650x4800x1485mm - tloušťka izolace 60mm; - nebo výrobek srovnatelného standardu. Včetně: připojovacích manžet, rámu, noh, uzavírací klapky na sání a výtlaku, klapky cirkulace, integrovaného chlazení-T.Č., regulace a regulátor (dodá MaR); čidla CO2 prostor (dodá MaR). | ks | 1 |  | 0 |  |  | základní |  | 0 | 0 | 0 | 0 | 0 | 4 | K | 2 | ROZPOCET | 0 | 0 | 0 | 0 | 0 | 1 | 0 | 4 | 2
| P |  | Poznámka k položce: Ozn. 1.1. Sestavná jednotka (vnitřní). složená z: přívodní část: filtr M5, rotační rekuperátor s pohonem, klapka cirkulace, ohřívač - voda 55/45°C; Qt=45kW, integrované T.Č. chladič-výparník R 410A; Qch=28-30kW, ventilátor 6.300 m3/h, 500Pa, motory s EC; odsávací část: filtr M5, ventilátor 6.000 m3/h, 450Pa, motory s EC ; Hluk do okolí max. 62 dB(A) | [14 empty] | P | 2
2 | K | 7410102 | Osazení jednotky poz. 2.1 prvky regulace, čidly, zprovoznění ovládání | ks | 1 |  | 0 |  |  | základní |  | 0 | 0 | 0 | 0 | 0 | 4 | K | 2 | ROZPOCET | 0 | 0 | 0 | 0 | 0 | 1 | 0 | 4 | 4
3 | K | 7410103 | Montáž vzt. jednotky | ks | 1 |  | 0 |  |  | základní |  | 0 | 0 | 0 | 0 | 0 | 4 | K | 2 | ROZPOCET | 0 | 0 | 0 | 0 | 0 | 1 | 0 | 4 | 6
4 | K | 7410104 | Tlumič hluku v plášti 800x630; L=1000mm - buňkový / sání / | ks | 2 |  | 0 |  |  | základní |  | 0 | 0 | 0 | 0 | 0 | 4 | K | 2 | ROZPOCET | 0 | 0 | 0 | 0 | 0 | 1 | 0 | 4 | 8
| P |  | Poznámka k položce: Ozn. 1.2. buňka tlumiče hluku (4x) - G.200x630x1000 s náběhy na obou koncích | [14 empty] | P | 2
5 | K | 7410105 | Montáž tlumiče | ks | 2 |  | 0 |  |  | základní |  | 0 | 0 | 0 | 0 | 0 | 4 | K | 2 | ROZPOCET | 0 | 0 | 0 | 0 | 0 | 1 | 0 | 4 | 10
6 | K | 7410106 | Tlumič hluku v plášti 1000x500; L=1000mm - buňkový / výfuk / | ks | 2 |  | 0 |  |  | základní |  | 0 | 0 | 0 | 0 | 0 | 4 | K | 2 | ROZPOCET | 0 | 0 | 0 | 0 | 0 | 1 | 0 | 4 | 12
| P |  | Poznámka k položce: Ozn. 1.3. buňka tlumiče hluku (5x) - G.200x500x1000 s náběhy na obou koncích | [14 empty] | P | 2
7 | K | 7410107 | Montáž tlumiče | ks | 2 |  | 0 |  |  | základní |  | 0 | 0 | 0 | 0 | 0 | 4 | K | 2 | ROZPOCET | 0 | 0 | 0 | 0 | 0 | 1 | 0 | 4 | 14
8 | K | 7410108 | Tlumič hluku v plášti 1000x500; L=1000mm - buňkový / odvod / | ks | 2 |  | 0 |  |  | základní |  | 0 | 0 | 0 | 0 | 0 | 4 | K | 2 | ROZPOCET | 0 | 0 | 0 | 0 | 0 | 1 | 0 | 4 | 16
| P |  | Poznámka k položce: Ozn. 1.4. buňka tlumiče hluku (5x) - G.200x500x1000 s náběhy na obou koncích | [14 empty] | P | 2
9 | K | 7410109 | Montáž tlumiče | ks | 2 |  | 0 |  |  | základní |  | 0 | 0 | 0 | 0 | 0 | 4 | K | 2 | ROZPOCET | 0 | 0 | 0 | 0 | 0 | 1 | 0 | 4 | 18
10 | K | 7410110 | Tlumič hluku v plášti 1000x500; L=1250mm - buňkový / přívod / | ks | 2 |  | 0 |  |  | základní |  | 0 | 0 | 0 | 0 | 0 | 4 | K | 2 | ROZPOCET | 0 | 0 | 0 | 0 | 0 | 1 | 0 | 4 | 20
| P |  | Poznámka k položce: Ozn. 1.5. buňka tlumiče hluku (5x) - G.200x500x1250 s náběhy na obou koncích | [14 empty] | P | 2
11 | K | 7410111 | Montáž tlumiče | ks | 2 |  | 0 |  |  | základní |  | 0 | 0 | 0 | 0 | 0 | 4 | K | 2 | ROZPOCET | 0 | 0 | 0 | 0 | 0 | 1 | 0 | 4 | 22
12 | K | 7410112 | Tlumič hluku v plášti 1000x500; L=500mm - buňkový / přívod / | ks | 1 |  | 0 |  |  | základní |  | 0 | 0 | 0 | 0 | 0 | 4 | K | 2 | ROZPOCET | 0 | 0 | 0 | 0 | 0 | 1 | 0 | 4 | 24
| P |  | Poznámka k položce: Ozn. 1.6. buňka tlumiče hluku (5x) - G.200x500x500 s náběhy na obou koncích | [14 empty] | P | 2
13 | K | 7410113 | Montáž tlumiče | ks | 1 |  | 0 |  |  | základní |  | 0 | 0 | 0 | 0 | 0 | 4 | K | 2 | ROZPOCET | 0 | 0 | 0 | 0 | 0 | 1 | 0 | 4 | 26
14 | K | 7410114 | Protidešťová žaluzie PZ-AL-1500x710 + RAL .... - nebo výrobek srovnatelného standardu / sání / | ks | 1 |  | 0 |  |  | základní |  | 0 | 0 | 0 | 0 | 0 | 4 | K | 2 | ROZPOCET | 0 | 0 | 0 | 0 | 0 | 1 | 0 | 4 | 28
| P |  | Poznámka k položce: Ozn. 1.8. s ochr.sítem a upevňovacím rámem, materiál: hliníkové profily, průtočná plocha cca 0,85m2, RAL žaluzie - určí architekt projektu | [14 empty] | P | 2
15 | K | 7410115 | Montáž žaluzie | ks | 1 |  | 0 |  |  | základní |  | 0 | 0 | 0 | 0 | 0 | 4 | K | 2 | ROZPOCET | 0 | 0 | 0 | 0 | 0 | 1 | 0 | 4 | 30
16 | K | 7410116 | Protidešťová žaluzie PZ-AL-900x400 + RAL .... - nebo výrobek srovnatelného standardu / výfuk / | ks | 1 |  | 0 |  |  | základní |  | 0 | 0 | 0 | 0 | 0 | 4 | K | 2 | ROZPOCET | 0 | 0 | 0 | 0 | 0 | 1 | 0 | 4 | 32
| P |  | Poznámka k položce: Ozn. 1.9. s ochr.sítem a upevňovacím rámem, materiál: hliníkové profily, průtočná plocha cca 0,28m2, RAL žaluzie - určí architekt projektu | [14 empty] | P | 2
17 | K | 7410117 | Montáž žaluzie | ks | 1 |  | 0 |  |  | základní |  | 0 | 0 | 0 | 0 | 0 | 4 | K | 2 | ROZPOCET | 0 | 0 | 0 | 0 | 0 | 1 | 0 | 4 | 34
18 | K | 7410118 | Regulační klapka kruhová pro prům. 125 mm, ovládání ruční, s aretací polohy listu | ks | 3 |  | 0 |  |  | základní |  | 0 | 0 | 0 | 0 | 0 | 4 | K | 2 | ROZPOCET | 0 | 0 | 0 | 0 | 0 | 1 | 0 | 4 | 38
| P |  | Poznámka k položce: Ozn. 1.15. jednolistá | [14 empty] | P | 2
19 | K | 7410119 | Montáž klapky | ks | 3 |  | 0 |  |  | základní |  | 0 | 0 | 0 | 0 | 0 | 4 | K | 2 | ROZPOCET | 0 | 0 | 0 | 0 | 0 | 1 | 0 | 4 | 40
20 | K | 7410120 | Regulační klapka s protiběž. listy 400x160.R, ovládání ruční, s aretací polohy listu | ks | 1 |  | 0 |  |  | základní |  | 0 | 0 | 0 | 0 | 0 | 4 | K | 2 | ROZPOCET | 0 | 0 | 0 | 0 | 0 | 1 | 0 | 4 | 44
| P |  | Poznámka k položce: Ozn. 16. rám-ocelový pozink. plech, profil. listy- hliník, ozub.kola - PVC | [14 empty] | P | 2
21 | K | 7410121 | Montáž klapky | ks | 1 |  | 0 |  |  | základní |  | 0 | 0 | 0 | 0 | 0 | 4 | K | 2 | ROZPOCET | 0 | 0 | 0 | 0 | 0 | 1 | 0 | 4 | 46
22 | K | 7410122 | Regulační klapka s protiběž. listy 630x315.R, ovládání ruční, s aretací polohy listu | ks | 2 |  | 0 |  |  | základní |  | 0 | 0 | 0 | 0 | 0 | 4 | K | 2 | ROZPOCET | 0 | 0 | 0 | 0 | 0 | 1 | 0 | 4 | 48
| P |  | Poznámka k položce: Ozn. 1.18. rám-ocelový pozink. plech, profil. listy- hliník, ozub.kola - PVC | [14 empty] | P | 2
23 | K | 7410123 | Montáž klapky | ks | 2 |  | 0 |  |  | základní |  | 0 | 0 | 0 | 0 | 0 | 4 | K | 2 | ROZPOCET | 0 | 0 | 0 | 0 | 0 | 1 | 0 | 4 | 50
24 | K | 7410124 | Regulační klapka s protiběž. listy 200x400.R, ovládání ruční, s aretací polohy listu | ks | 2 |  | 0 |  |  | základní |  | 0 | 0 | 0 | 0 | 0 | 4 | K | 2 | ROZPOCET | 0 | 0 | 0 | 0 | 0 | 1 | 0 | 4 | 54
| P |  | Poznámka k položce: Ozn. 1.20. rám-ocelový pozink. plech, profil. listy- hliník, ozub.kola - PVC | [14 empty] | P | 2
25 | K | 7410125 | Montáž klapky | ks | 2 |  | 0 |  |  | základní |  | 0 | 0 | 0 | 0 | 0 | 4 | K | 2 | ROZPOCET | 0 | 0 | 0 | 0 | 0 | 1 | 0 | 4 | 56
26 | K | 7410126 | Regulační klapka s protiběž. listy 200x160.R, ovládání ruční, s aretací polohy listu | ks | 2 |  | 0 |  |  | základní |  | 0 | 0 | 0 | 0 | 0 | 4 | K | 2 | ROZPOCET | 0 | 0 | 0 | 0 | 0 | 1 | 0 | 4 | 58
| P |  | Poznámka k položce: Ozn. 1.21. rám-ocelový pozink. plech, profil. listy- hliník, ozub.kola - PVC | [14 empty] | P | 2
27 | K | 7410127 | Montáž klapky | ks | 2 |  | 0 |  |  | základní |  | 0 | 0 | 0 | 0 | 0 | 4 | K | 2 | ROZPOCET | 0 | 0 | 0 | 0 | 0 | 1 | 0 | 4 | 60
28 | K | 7410128 | Obdélníková výustka pro čtyřhranné potrubí, komfortní, 1000x250, 1.O - R1, odvodní , RAL 9005(ČERNÁ)… určí architekt proj. | ks | 3 |  | 0 |  |  | základní |  | 0 | 0 | 0 | 0 | 0 | 4 | K | 2 | ROZPOCET | 0 | 0 | 0 | 0 | 0 | 1 | 0 | 4 | 62
| P |  | Poznámka k položce: Ozn. 1.22. mater.: Al. profily, jednořadá s regulačním ústrojím-protiběžné listy+ RAL | [14 empty] | P | 2
29 | K | 7410129 | Montáž výustky | ks | 3 |  | 0 |  |  | základní |  | 0 | 0 | 0 | 0 | 0 | 4 | K | 2 | ROZPOCET | 0 | 0 | 0 | 0 | 0 | 1 | 0 | 4 | 64
30 | K | 7410130 | Obdélníková výustka pro čtyřhranné potrubí, komfortní, 800x100, 2.O - R1, přívodní, RAL 9005(ČERNÁ)… určí architekt proj. | ks | 9 |  | 0 |  |  | základní |  | 0 | 0 | 0 | 0 | 0 | 4 | K | 2 | ROZPOCET | 0 | 0 | 0 | 0 | 0 | 1 | 0 | 4 | 68
| P |  | Poznámka k položce: Ozn. 1.24. mater.: Al. profily, dvouřadá s regulačním ústrojím-protiběžné listy+RAL | [14 empty] | P | 2
31 | K | 7410131 | Montáž výustky | ks | 9 |  | 0 |  |  | základní |  | 0 | 0 | 0 | 0 | 0 | 4 | K | 2 | ROZPOCET | 0 | 0 | 0 | 0 | 0 | 1 | 0 | 4 | 70
32 | K | 7410132 | Obdélníková výustka pro čtyřhranné potrubí, komfortní, 600x200, 2.O - R1, přívodní, RAL 9005(ČERNÁ)… určí architekt proj. | ks | 2 |  | 0 |  |  | základní |  | 0 | 0 | 0 | 0 | 0 | 4 | K | 2 | ROZPOCET | 0 | 0 | 0 | 0 | 0 | 1 | 0 | 4 | 72
| P |  | Poznámka k položce: Ozn. 1.25. mater.: Al. profily, dvouřadá s regulačním ústrojím-protiběžné listy+RAL | [14 empty] | P | 2
33 | K | 7410133 | Montáž výustky | ks | 2 |  | 0 |  |  | základní |  | 0 | 0 | 0 | 0 | 0 | 4 | K | 2 | ROZPOCET | 0 | 0 | 0 | 0 | 0 | 1 | 0 | 4 | 74
34 | K | 7410134 | Přívodní stavitelná (±30°) dýza s dalekým dosahem, optimalizovaná= tišší o 5-6dB než standardní, vel. 200 - pro průtok vzduchu max. 350 m3/h; RAL RAL 9005(ČERNÁ); určí architekt proj.; včetně drallového elementu pro možnost snížení dosahu proudu vzduchu | ks | 5 |  | 0 |  |  | základní |  | 0 | 0 | 0 | 0 | 0 | 4 | K | 2 | ROZPOCET | 0 | 0 | 0 | 0 | 0 | 1 | 0 | 4 | 76
| P |  | Poznámka k položce: Ozn. 1.26. mater.: Al. profily, +RAL….., pro montáž do vzt. nástavce prům 200mm | [14 empty] | P | 2
35 | K | 7410135 | Montáž dýzy | ks | 5 |  | 0 |  |  | základní |  | 0 | 0 | 0 | 0 | 0 | 4 | K | 2 | ROZPOCET | 0 | 0 | 0 | 0 | 0 | 1 | 0 | 4 | 78
36 | K | 7410136 | Obdélníková výustka pro čtyřhranné potrubí, komfortní, 200x600, 2.O - R1, přívodní, RAL… určí architekt proj. | ks | 2 |  | 0 |  |  | základní |  | 0 | 0 | 0 | 0 | 0 | 4 | K | 2 | ROZPOCET | 0 | 0 | 0 | 0 | 0 | 1 | 0 | 4 | 80
| P |  | Poznámka k položce: Ozn. 1.27. mater.: Al. profily, dvouřadá s regulačním ústrojím-protiběžné listy+RAL | [14 empty] | P | 2
37 | K | 7410137 | Montáž výustky | ks | 2 |  | 0 |  |  | základní |  | 0 | 0 | 0 | 0 | 0 | 4 | K | 2 | ROZPOCET | 0 | 0 | 0 | 0 | 0 | 1 | 0 | 4 | 82
38 | K | 7410138 | Obdélníková výustka pro čtyřhranné potrubí, komfortní, 280x140, 2.O - R1, přívodní, RAL… určí architekt proj. | ks | 2 |  | 0 |  |  | základní |  | 0 | 0 | 0 | 0 | 0 | 4 | K | 2 | ROZPOCET | 0 | 0 | 0 | 0 | 0 | 1 | 0 | 4 | 84
| P |  | Poznámka k položce: Ozn. 1.28. mater.: Al. profily, dvouřadá s regulačním ústrojím-protiběžné listy+RAL | [14 empty] | P | 2
39 | K | 7410139 | Montáž výustky | ks | 2 |  | 0 |  |  | základní |  | 0 | 0 | 0 | 0 | 0 | 4 | K | 2 | ROZPOCET | 0 | 0 | 0 | 0 | 0 | 1 | 0 | 4 | 86
40 | K | 7410140 | Krycí mřížka KMK prům 125-160mm (zakrytí vzt potrubí) | ks | 1 |  | 0 |  |  | základní |  | 0 | 0 | 0 | 0 | 0 | 4 | K | 2 | ROZPOCET | 0 | 0 | 0 | 0 | 0 | 1 | 0 | 4 | 88
| P |  | Poznámka k položce: Ozn. 1.29. materiál: ocelové pozinkované profily, volná plocha cca 80% | [14 empty] | P | 2
41 | K | 7410141 | Montáž mřížky | ks | 1 |  | 0 |  |  | základní |  | 0 | 0 | 0 | 0 | 0 | 4 | K | 2 | ROZPOCET | 0 | 0 | 0 | 0 | 0 | 1 | 0 | 4 | 90
42 | K | 7410142 | Čtyřhranné vzduchotechnické potrubí sk.I, materiál ocel. pozink. plech / sání, výfuk, odvod, přívod / | m2 | 570 |  | 0 |  |  | základní |  | 0 | 0 | 0 | 0 | 0 | 4 | K | 2 | ROZPOCET | 0 | 0 | 0 | 0 | 0 | 1 | 0 | 4 | 92
| P |  | Poznámka k položce: spojované R spoji a těsněné samolepicím těsněním, třída těsnosti B, vč. spojovacího a montážního materiálu a materiálu na závěsy s pružným uložením | [14 empty] | P | 2
43 | K | 7410143 | Montáž vzt. potrubí | m2 | 570 |  | 0 |  |  | základní |  | 0 | 0 | 0 | 0 | 0 | 4 | K | 2 | ROZPOCET | 0 | 0 | 0 | 0 | 0 | 1 | 0 | 4 | 94
44 | K | 7410144 | Kruhové vzt. potrubí pevné - SPIRO , materiál ocel. pozink. plech, prům.: 100-125 mm | m | 6 |  | 0 |  |  | základní |  | 0 | 0 | 0 | 0 | 0 | 4 | K | 2 | ROZPOCET | 0 | 0 | 0 | 0 | 0 | 1 | 0 | 4 | 96
| P |  | Poznámka k položce: vč. spojovacího a montážního materiálu a materiálu na závěsy s pružným uložením | [14 empty] | P | 2
45 | K | 7410145 | Montáž vzt. potrubí | m | 6 |  | 0 |  |  | základní |  | 0 | 0 | 0 | 0 | 0 | 4 | K | 2 | ROZPOCET | 0 | 0 | 0 | 0 | 0 | 1 | 0 | 4 | 98
46 | K | 7410146 | Kruhové vzt. potrubí pevné - SPIRO , materiál ocel. pozink. plech, prům.: 355-400 mm | m | 2 |  | 0 |  |  | základní |  | 0 | 0 | 0 | 0 | 0 | 4 | K | 2 | ROZPOCET | 0 | 0 | 0 | 0 | 0 | 1 | 0 | 4 | 100
| P |  | Poznámka k položce: vč. spojovacího a montážního materiálu a materiálu na závěsy s pružným uložením | [14 empty] | P | 2
47 | K | 7410147 | Montáž vzt. potrubí | m | 2 |  | 0 |  |  | základní |  | 0 | 0 | 0 | 0 | 0 | 4 | K | 2 | ROZPOCET | 0 | 0 | 0 | 0 | 0 | 1 | 0 | 4 | 102
48 | K | 7410148 | Tepelná izolace vzt. potrubí z min. vlny tl. 60mm, / izolace vzt. potrubí sání a výfuku , strojovna, kanály podlaha / | m2 | 330 |  | 0 |  |  | základní |  | 0 | 0 | 0 | 0 | 0 | 4 | K | 2 | ROZPOCET | 0 | 0 | 0 | 0 | 0 | 1 | 0 | 4 | 104
| P |  | Poznámka k položce: povrch hliniková folie, upevněná na trny, spoje přelepeny Al.páskou | [14 empty] | P | 2
49 | K | 7410149 | Montáž izolace | m2 | 330 |  | 0 |  |  | základní |  | 0 | 0 | 0 | 0 | 0 | 4 | K | 2 | ROZPOCET | 0 | 0 | 0 | 0 | 0 | 1 | 0 | 4 | 106
50 | K | 7410150 | Tepelná izolace vzt. potrubí z min. vlny tl. 20mm, /izolace vzt. přívodního potrubí/ | m2 | 150 |  | 0 |  |  | základní |  | 0 | 0 | 0 | 0 | 0 | 4 | K | 2 | ROZPOCET | 0 | 0 | 0 | 0 | 0 | 1 | 0 | 4 | 108
| P |  | Poznámka k položce: povrch hliniková folie, upevněná na trny, spoje přelepeny Al.páskou | [14 empty] | P | 2
51 | K | 7410151 | Montáž izolace | m2 | 150 |  | 0 |  |  | základní |  | 0 | 0 | 0 | 0 | 0 | 4 | K | 2 | ROZPOCET | 0 | 0 | 0 | 0 | 0 | 1 | 0 | 4 | 110
52 | K | 7410152 | Tabule pozinkovaného plechu (2x1m) tl.=1mm pro opravy | ks | 2 |  | 0 |  |  | základní |  | 0 | 0 | 0 | 0 | 0 | 4 | K | 2 | ROZPOCET | 0 | 0 | 0 | 0 | 0 | 1 | 0 | 4 | 112
| D | 2 | ZÁZEMÍ, MALÝ SÁL - 2NP |  |  |  | 0 |  |  |  |  | 0 |  | 0 |  | 0 | 1 | D | 1 | ROZPOCET | [6 empty] | 0
53 | K | 7410201 | Vzduchotechnická jednotka ve vnitřním - PODSTROPNÍM provedení - nebo výrobek srovnatelného standardu. Včetně: připojovacích manžet, rámu, uzavírací klapky+servopohon na sání a výtlaku, vestavěného el. ohřívače, regulace a regulátoru, čidel, čidel do potrubí vzt., čidla venkovní., sifonů, včetně příslušenství - Ecodesign 2018 ANO | ks | 1 |  | 0 |  |  | základní |  | 0 | 0 | 0 | 0 | 0 | 4 | K | 2 | ROZPOCET | 0 | 0 | 0 | 0 | 0 | 1 | 0 | 4 | 114
| P |  | Poznámka k položce: Ozn. 2.1. Kompaktní jednotka (vnitřní). složená z: přívodní část: filtr EU5, deskový rekuperátor s obtokem, Elekro ohřívač - vestavěný; Qt=1,8kW, ventilátor 900 m3/h, 200Pa, EC motory, odsávací část: filtr EU5, ventilátor 900m3/h, 200Pa, EC motory | [14 empty] | P | 2
54 | K | 7410202 | Osazení jednotky poz. 2.1 prvky regulace, čidly, zprovoznění ovládání | ks | 1 |  | 0 |  |  | základní |  | 0 | 0 | 0 | 0 | 0 | 4 | K | 2 | ROZPOCET | 0 | 0 | 0 | 0 | 0 | 1 | 0 | 4 | 116
55 | K | 7410203 | Montáž vzt. jednotky | ks | 1 |  | 0 |  |  | základní |  | 0 | 0 | 0 | 0 | 0 | 4 | K | 2 | ROZPOCET | 0 | 0 | 0 | 0 | 0 | 1 | 0 | 4 | 118
56 | K | 7410204 | Tlumič hluku v plášti 400x200; L=1000mm - buňkový / výfuk, sání / | ks | 2 |  | 0 |  |  | základní |  | 0 | 0 | 0 | 0 | 0 | 4 | K | 2 | ROZPOCET | 0 | 0 | 0 | 0 | 0 | 1 | 0 | 4 | 120
| P |  | Poznámka k položce: Ozn. 2.2. buňka tlumiče hluku (1x) - G.200x400x1000 s náběhy na obou koncích | [14 empty] | P | 2
57 | K | 7410205 | Montáž tlumiče | ks | 2 |  | 0 |  |  | základní |  | 0 | 0 | 0 | 0 | 0 | 4 | K | 2 | ROZPOCET | 0 | 0 | 0 | 0 | 0 | 1 | 0 | 4 | 122
58 | K | 7410206 | Tlumič hluku v plášti 400x200; L=1000mm - buňkový / odvod / | ks | 2 |  | 0 |  |  | základní |  | 0 | 0 | 0 | 0 | 0 | 4 | K | 2 | ROZPOCET | 0 | 0 | 0 | 0 | 0 | 1 | 0 | 4 | 124
| P |  | Poznámka k položce: Ozn. 2.3. buňka tlumiče hluku (1x) - G.200x400x1000 s náběhy na obou koncích | [14 empty] | P | 2
59 | K | 7410207 | Montáž tlumiče | ks | 2 |  | 0 |  |  | základní |  | 0 | 0 | 0 | 0 | 0 | 4 | K | 2 | ROZPOCET | 0 | 0 | 0 | 0 | 0 | 1 | 0 | 4 | 126
60 | K | 7410208 | Tlumič hluku v plášti 400x200; L=1500mm - buňkový / přívod / | ks | 2 |  | 0 |  |  | základní |  | 0 | 0 | 0 | 0 | 0 | 4 | K | 2 | ROZPOCET | 0 | 0 | 0 | 0 | 0 | 1 | 0 | 4 | 128
| P |  | Poznámka k položce: Ozn. 2.4. buňka tlumiče hluku (1x) - G.200x400x1500 s náběhy na obou koncích | [14 empty] | P | 2
61 | K | 7410209 | Montáž tlumiče | ks | 2 |  | 0 |  |  | základní |  | 0 | 0 | 0 | 0 | 0 | 4 | K | 2 | ROZPOCET | 0 | 0 | 0 | 0 | 0 | 1 | 0 | 4 | 130
62 | K | 7410210 | Kruhové vzt. potrubí ohebné -HLUK TLUMÍCÍ -typ například SONO…. , prům.: 250 mm | m | 5 |  | 0 |  |  | základní |  | 0 | 0 | 0 | 0 | 0 | 4 | K | 2 | ROZPOCET | 0 | 0 | 0 | 0 | 0 | 1 | 0 | 4 | 132
| P |  | Poznámka k položce: Ozn. 2.5. s 25mm izolační vrstvy, parotěsné izolace, včetně spojovacího a těsnícího materiálu. | [14 empty] | P | 2
63 | K | 7410211 | Montáž vzt. potrubí | m | 5 |  | 0 |  |  | základní |  | 0 | 0 | 0 | 0 | 0 | 4 | K | 2 | ROZPOCET | 0 | 0 | 0 | 0 | 0 | 1 | 0 | 4 | 134
64 | K | 7410212 | Protidešťová žaluzie PZ-AL-500x250 + RAL .... - nebo výrobek srovnatelného standardu | ks | 2 |  | 0 |  |  | základní |  | 0 | 0 | 0 | 0 | 0 | 4 | K | 2 | ROZPOCET | 0 | 0 | 0 | 0 | 0 | 1 | 0 | 4 | 136
| P |  | Poznámka k položce: Ozn. 2.6. s ochr.sítem a upevňovacím rámem, materiál: hliníkové profily, průtočná plocha cca 0,01m2, RAL žaluzie - určí architekt projektu | [14 empty] | P | 2
65 | K | 7410213 | Montáž žaluzie | ks | 2 |  | 0 |  |  | základní |  | 0 | 0 | 0 | 0 | 0 | 4 | K | 2 | ROZPOCET | 0 | 0 | 0 | 0 | 0 | 1 | 0 | 4 | 138
66 | K | 7410214 | Uzavírací klapka těsná , s protiběž. listy 250x200.S, ovládání servopohonem, (servopohon 24V dodá MaR) | ks | 1 |  | 0 |  |  | základní |  | 0 | 0 | 0 | 0 | 0 | 4 | K | 2 | ROZPOCET | 0 | 0 | 0 | 0 | 0 | 1 | 0 | 4 | 140
| P |  | Poznámka k položce: Ozn. 2.7. rám-ocelový pozink. plech, profil. listy- hliník, ozub.kola - PVC | [14 empty] | P | 2
67 | K | 7410215 | Montáž klapky | ks | 1 |  | 0 |  |  | základní |  | 0 | 0 | 0 | 0 | 0 | 4 | K | 2 | ROZPOCET | 0 | 0 | 0 | 0 | 0 | 1 | 0 | 4 | 142
68 | K | 7410216 | Uzavírací klapka těsná, prům. 250.S, ovládání servopohonem, (servopohon 24V dodá MaR) | ks | 1 |  | 0 |  |  | základní |  | 0 | 0 | 0 | 0 | 0 | 4 | K | 2 | ROZPOCET | 0 | 0 | 0 | 0 | 0 | 1 | 0 | 4 | 144
| P |  | Poznámka k položce: Ozn. 2.8. | [14 empty] | P | 2
69 | K | 7410217 | Montáž klapky | ks | 1 |  | 0 |  |  | základní |  | 0 | 0 | 0 | 0 | 0 | 4 | K | 2 | ROZPOCET | 0 | 0 | 0 | 0 | 0 | 1 | 0 | 4 | 146
70 | K | 7410218 | Přívodní, vířivý anemostat, čtvercový, 500x24 + RAL.....… - nebo výrobek srovnatelného standardu | ks | 3 |  | 0 |  |  | základní |  | 0 | 0 | 0 | 0 | 0 | 4 | K | 2 | ROZPOCET | 0 | 0 | 0 | 0 | 0 | 1 | 0 | 4 | 150
| P |  | Poznámka k položce: Ozn. 2.10. vč. připojovacího boxu s reg. klapkou, horizontální připojení, přívod 300 m3/h; pz=25Pa; RAL určí architekt projektu | [14 empty] | P | 2
71 | K | 7410219 | Montáž anemostatu | ks | 3 |  | 0 |  |  | základní |  | 0 | 0 | 0 | 0 | 0 | 4 | K | 2 | ROZPOCET | 0 | 0 | 0 | 0 | 0 | 1 | 0 | 4 | 152
72 | K | 7410220 | Obdélníková výustka pro čtyřhranné potrubí, komfortní, 560x200, 1.O - R1, odvodní , RAL… určí architekt proj. | ks | 2 |  | 0 |  |  | základní |  | 0 | 0 | 0 | 0 | 0 | 4 | K | 2 | ROZPOCET | 0 | 0 | 0 | 0 | 0 | 1 | 0 | 4 | 154
| P |  | Poznámka k položce: Ozn. 2.11. mater.: Al. profily, jednořadá s regulačním ústrojím-protiběžné listy+ RAL | [14 empty] | P | 2
73 | K | 7410221 | Montáž výustky | ks | 2 |  | 0 |  |  | základní |  | 0 | 0 | 0 | 0 | 0 | 4 | K | 2 | ROZPOCET | 0 | 0 | 0 | 0 | 0 | 1 | 0 | 4 | 156
74 | K | 7410222 | Kruhové vzt. potrubí ohebné - například: SEMI… prům.: 200 mm /napojení anemostatů/ | m | 5 |  | 0 |  |  | základní |  | 0 | 0 | 0 | 0 | 0 | 4 | K | 2 | ROZPOCET | 0 | 0 | 0 | 0 | 0 | 1 | 0 | 4 | 158
| P |  | Poznámka k položce: Ozn. 2.12. vč. spojovacího, těsnícího a montážního materiálu, materiál vícevrstvý Al. laminát | [14 empty] | P | 2
75 | K | 7410223 | Montáž vzt. potrubí | m | 5 |  | 0 |  |  | základní |  | 0 | 0 | 0 | 0 | 0 | 4 | K | 2 | ROZPOCET | 0 | 0 | 0 | 0 | 0 | 1 | 0 | 4 | 160
76 | K | 7410224 | Čtyřhranné vzduchotechnické potrubí sk.I, materiál ocel. pozink. plech | m2 | 70 |  | 0 |  |  | základní |  | 0 | 0 | 0 | 0 | 0 | 4 | K | 2 | ROZPOCET | 0 | 0 | 0 | 0 | 0 | 1 | 0 | 4 | 162
| P |  | Poznámka k položce: spojované R spoji a těsněné samolepicím těsněním, třída těsnosti B, vč. spojovacího a montážního materiálu a materiálu na závěsy s pružným uložením | [14 empty] | P | 2
77 | K | 7410225 | Montáž vzt. potrubí | m2 | 70 |  | 0 |  |  | základní |  | 0 | 0 | 0 | 0 | 0 | 4 | K | 2 | ROZPOCET | 0 | 0 | 0 | 0 | 0 | 1 | 0 | 4 | 164
78 | K | 7410226 | Kruhové vzt. potrubí pevné - SPIRO , materiál ocel. pozink. plech, prům.: 200-250 mm | m | 2 |  | 0 |  |  | základní |  | 0 | 0 | 0 | 0 | 0 | 4 | K | 2 | ROZPOCET | 0 | 0 | 0 | 0 | 0 | 1 | 0 | 4 | 166
| P |  | Poznámka k položce: vč. spojovacího a montážního materiálu a materiálu na závěsy s pružným uložením | [14 empty] | P | 2
79 | K | 7410227 | Montáž vzt. potrubí | m | 2 |  | 0 |  |  | základní |  | 0 | 0 | 0 | 0 | 0 | 4 | K | 2 | ROZPOCET | 0 | 0 | 0 | 0 | 0 | 1 | 0 | 4 | 168
80 | K | 7410228 | Tepelná izolace vzt. potrubí z min. vlny tl. 60mm, / izolace vzt. potrubí sání a výfuku / | m2 | 25 |  | 0 |  |  | základní |  | 0 | 0 | 0 | 0 | 0 | 4 | K | 2 | ROZPOCET | 0 | 0 | 0 | 0 | 0 | 1 | 0 | 4 | 170
| P |  | Poznámka k položce: povrch hliniková folie, upevněná na trny ,spoje přelepeny Al.páskou | [14 empty] | P | 2
81 | K | 7410229 | Montáž izolace | m2 | 25 |  | 0 |  |  | základní |  | 0 | 0 | 0 | 0 | 0 | 4 | K | 2 | ROZPOCET | 0 | 0 | 0 | 0 | 0 | 1 | 0 | 4 | 172
82 | K | 7410230 | Tabule pozinkovaného plechu (2x1m) tl.=1mm pro opravy | ks | 1 |  | 0 |  |  | základní |  | 0 | 0 | 0 | 0 | 0 | 4 | K | 2 | ROZPOCET | 0 | 0 | 0 | 0 | 0 | 1 | 0 | 4 | 174
| D | 3 | PROMÍTACÍ KABINA - 1NP |  |  |  | 0 |  |  |  |  | 0 |  | 0 |  | 0 | 1 | D | 1 | ROZPOCET | [6 empty] | 0
83 | K | 7410301 | Radiální potrubní, odsávací ventilátor-TICHÝ (35dB(A) ve 3m )- např. ......pro prům. 250mm, včetně: regulátoru otáček, pružných připojovacích manžet 2ks, zpětné klapky - například RSK 250 ........ - nebo výrobek srovnatelného standardu | ks | 1 |  | 0 |  |  | základní |  | 0 | 0 | 0 | 0 | 0 | 4 | K | 2 | ROZPOCET | 0 | 0 | 0 | 0 | 0 | 1 | 0 | 4 | 176
| P |  | Poznámka k položce: Ozn. 3.1. Qv=820m3/h, pex=150Pa | [14 empty] | P | 2
84 | K | 7410302 | Montáž ventilátoru | ks | 1 |  | 0 |  |  | základní |  | 0 | 0 | 0 | 0 | 0 | 4 | K | 2 | ROZPOCET | 0 | 0 | 0 | 0 | 0 | 1 | 0 | 4 | 178
85 | K | 7410303 | Tlumič hluku do kruhového potrubí, například: ... 250 / 900 - nebo výrobek srovnatelného standardu | ks | 2 |  | 0 |  |  | základní |  | 0 | 0 | 0 | 0 | 0 | 4 | K | 2 | ROZPOCET | 0 | 0 | 0 | 0 | 0 | 1 | 0 | 4 | 180
| P |  | Poznámka k položce: Ozn. 3.2. pro kruhové potrubí prům. 250 mm, délka tlumiče 900 mm | [14 empty] | P | 2
86 | K | 7410304 | Montáž tlumiče | ks | 2 |  | 0 |  |  | základní |  | 0 | 0 | 0 | 0 | 0 | 4 | K | 2 | ROZPOCET | 0 | 0 | 0 | 0 | 0 | 1 | 0 | 4 | 182
87 | K | 7410305 | Regulační klapka kruhová pro prům. 125 mm, ovládání ruční, s aretací polohy listu | ks | 2 |  | 0 |  |  | základní |  | 0 | 0 | 0 | 0 | 0 | 4 | K | 2 | ROZPOCET | 0 | 0 | 0 | 0 | 0 | 1 | 0 | 4 | 184
| P |  | Poznámka k položce: Ozn. 3.3. jednolistá | [14 empty] | P | 2
88 | K | 7410306 | Montáž klapky | ks | 2 |  | 0 |  |  | základní |  | 0 | 0 | 0 | 0 | 0 | 4 | K | 2 | ROZPOCET | 0 | 0 | 0 | 0 | 0 | 1 | 0 | 4 | 186
89 | K | 7410307 | Obdélníková výustka pro kruhové potrubí, komfortní, 425x75, 1.O - R1, odvodní , RAL… určí architekt proj. | ks | 2 |  | 0 |  |  | základní |  | 0 | 0 | 0 | 0 | 0 | 4 | K | 2 | ROZPOCET | 0 | 0 | 0 | 0 | 0 | 1 | 0 | 4 | 188
| P |  | Poznámka k položce: Ozn. 3.4. mater.: Al. profily, jednořadá s regulačním ústrojím-protiběžné listy+ RAL | [14 empty] | P | 2
90 | K | 7410308 | Montáž výustky | ks | 2 |  | 0 |  |  | základní |  | 0 | 0 | 0 | 0 | 0 | 4 | K | 2 | ROZPOCET | 0 | 0 | 0 | 0 | 0 | 1 | 0 | 4 | 190
91 | K | 7410309 | Čtyřhranné vzduchotechnické potrubí sk.I, materiál ocel. pozink. plech | m2 | 6 |  | 0 |  |  | základní |  | 0 | 0 | 0 | 0 | 0 | 4 | K | 2 | ROZPOCET | 0 | 0 | 0 | 0 | 0 | 1 | 0 | 4 | 192
| P |  | Poznámka k položce: spojované R spoji a těsněné samolepicím těsněním, třída těsnosti C, vč. spojovacího a montážního materiálu a materiálu na závěsy s pružným uložením | [14 empty] | P | 2
92 | K | 7410310 | Montáž vzt. potrubí | m2 | 6 |  | 0 |  |  | základní |  | 0 | 0 | 0 | 0 | 0 | 4 | K | 2 | ROZPOCET | 0 | 0 | 0 | 0 | 0 | 1 | 0 | 4 | 194
93 | K | 7410311 | Kruhové vzt. potrubí pevné - SPIRO-VODOTĚSNÉ , materiál ocel. pozink. plech, prům.: 125-160 mm | m | 6 |  | 0 |  |  | základní |  | 0 | 0 | 0 | 0 | 0 | 4 | K | 2 | ROZPOCET | 0 | 0 | 0 | 0 | 0 | 1 | 0 | 4 | 196
| P |  | Poznámka k položce: vč. spojovacího a montážního materiálu a materiálu na závěsy s pružným uložením | [14 empty] | P | 2
94 | K | 7410312 | Montáž vzt. potrubí | m | 6 |  | 0 |  |  | základní |  | 0 | 0 | 0 | 0 | 0 | 4 | K | 2 | ROZPOCET | 0 | 0 | 0 | 0 | 0 | 1 | 0 | 4 | 198
95 | K | 7410313 | Kruhové vzt. potrubí pevné - SPIRO , materiál ocel. pozink. plech, prům.: 200-250 mm | m | 10 |  | 0 |  |  | základní |  | 0 | 0 | 0 | 0 | 0 | 4 | K | 2 | ROZPOCET | 0 | 0 | 0 | 0 | 0 | 1 | 0 | 4 | 200
| P |  | Poznámka k položce: vč. spojovacího a montážního materiálu a materiálu na závěsy s pružným uložením | [14 empty] | P | 2
96 | K | 7410314 | Montáž vzt. potrubí | m | 10 |  | 0 |  |  | základní |  | 0 | 0 | 0 | 0 | 0 | 4 | K | 2 | ROZPOCET | 0 | 0 | 0 | 0 | 0 | 1 | 0 | 4 | 202
97 | K | 7410315 | Tepelná izolace vzt. potrubí z min. vlny tl. 40mm, / izolace vzt. potrubí výfuku / | m2 | 4 |  | 0 |  |  | základní |  | 0 | 0 | 0 | 0 | 0 | 4 | K | 2 | ROZPOCET | 0 | 0 | 0 | 0 | 0 | 1 | 0 | 4 | 204
| P |  | Poznámka k položce: povrch hliniková folie, upevněná na trny ,spoje přelepeny Al.páskou | [14 empty] | P | 2
98 | K | 7410316 | Montáž izolace | m2 | 4 |  | 0 |  |  | základní |  | 0 | 0 | 0 | 0 | 0 | 4 | K | 2 | ROZPOCET | 0 | 0 | 0 | 0 | 0 | 1 | 0 | 4 | 206
| D | 4 | PŘÍPRAVNA KAVÁRNY - 1.NP |  |  |  | 0 |  |  |  |  | 0 |  | 0 |  | 0 | 1 | D | 1 | ROZPOCET | [6 empty] | 0
99 | K | 7410401 | Diagonální ventilátor, pro prům. 200 mmm; IP55 - nebo výrobek srovnatelného standardu včetně: pružných připojovacích manžet 2ks zpětné klapky -například RSK 200, doběhového spínače | ks | 1 |  | 0 |  |  | základní |  | 0 | 0 | 0 | 0 | 0 | 4 | K | 2 | ROZPOCET | 0 | 0 | 0 | 0 | 0 | 1 | 0 | 4 | 208
| P |  | Poznámka k položce: Ozn. 4.1. Odvod 550m3/h; pe= 200 Pa | [14 empty] | P | 2
100 | K | 7410402 | Montáž ventilátoru | ks | 1 |  | 0 |  |  | základní |  | 0 | 0 | 0 | 0 | 0 | 4 | K | 2 | ROZPOCET | 0 | 0 | 0 | 0 | 0 | 1 | 0 | 4 | 210
101 | K | 7410403 | Kuchyňský odsavač par (digestoř) - podvěsný - šíře 600mm, tukový filtr, osvětlení, ventilátor radiální 3-4°otáček, s připojovacím hrdlem prům. 150-160mm | ks | 1 |  | 0 |  |  | základní |  | 0 | 0 | 0 | 0 | 0 | 4 | K | 2 | ROZPOCET | 0 | 0 | 0 | 0 | 0 | 1 | 0 | 4 | 212
| P |  | Poznámka k položce: Ozn. 4.2. Qv= 90-450m3/h | [14 empty] | P | 2
102 | K | 7410404 | Montáž ventilátoru | ks | 1 |  | 0 |  |  | základní |  | 0 | 0 | 0 | 0 | 0 | 4 | K | 2 | ROZPOCET | 0 | 0 | 0 | 0 | 0 | 1 | 0 | 4 | 214
103 | K | 7410405 | Protidešťová žaluzie PZ-AL-315x250 + RAL .... - nebo výrobek srovnatelného standardu | ks | 2 |  | 0 |  |  | základní |  | 0 | 0 | 0 | 0 | 0 | 4 | K | 2 | ROZPOCET | 0 | 0 | 0 | 0 | 0 | 1 | 0 | 4 | 216
| P |  | Poznámka k položce: Ozn. 4.3. s ochr.sítem a upevňovacím rámem, materiál: hliníkové profily, průtočná plocha cca 0,06m2, RAL žaluzie - určí architekt projektu | [14 empty] | P | 2
104 | K | 7410406 | Montáž žaluzie | ks | 2 |  | 0 |  |  | základní |  | 0 | 0 | 0 | 0 | 0 | 4 | K | 2 | ROZPOCET | 0 | 0 | 0 | 0 | 0 | 1 | 0 | 4 | 218
105 | K | 7410407 | Tlumič hluku do kruhového potrubí, 200 / 900 - nebo výrobek srovnatelného standardu | ks | 3 |  | 0 |  |  | základní |  | 0 | 0 | 0 | 0 | 0 | 4 | K | 2 | ROZPOCET | 0 | 0 | 0 | 0 | 0 | 1 | 0 | 4 | 220
| P |  | Poznámka k položce: Ozn. 4.4. pro kruhové potrubí prům. 200 mm, délka tlumiče 900 mm | [14 empty] | P | 2
106 | K | 7410408 | Montáž tlumiče | ks | 3 |  | 0 |  |  | základní |  | 0 | 0 | 0 | 0 | 0 | 4 | K | 2 | ROZPOCET | 0 | 0 | 0 | 0 | 0 | 1 | 0 | 4 | 222
107 | K | 7410409 | Obdélníková výustka pro čtyřhranné potrubí, komfortní, 280x140, 1.O - R1, odvodní , RAL… určí architekt proj. | ks | 2 |  | 0 |  |  | základní |  | 0 | 0 | 0 | 0 | 0 | 4 | K | 2 | ROZPOCET | 0 | 0 | 0 | 0 | 0 | 1 | 0 | 4 | 224
| P |  | Poznámka k položce: Ozn. 4.5. mater.: Al. profily, jednořadá s regulačním ústrojím-protiběžné listy+ RAL | [14 empty] | P | 2
108 | K | 7410410 | Montáž výustky | ks | 2 |  | 0 |  |  | základní |  | 0 | 0 | 0 | 0 | 0 | 4 | K | 2 | ROZPOCET | 0 | 0 | 0 | 0 | 0 | 1 | 0 | 4 | 226
109 | K | 7410411 | Obdélníková výustka pro kruhové potrubí, komfortní, 425x75, 1.O - R1, odvodní , RAL… určí architekt proj. | ks | 2 |  | 0 |  |  | základní |  | 0 | 0 | 0 | 0 | 0 | 4 | K | 2 | ROZPOCET | 0 | 0 | 0 | 0 | 0 | 1 | 0 | 4 | 228
| P |  | Poznámka k položce: Ozn. 4.6. mater.: Al. profily, jednořadá s regulačním ústrojím-protiběžné listy+ RAL | [14 empty] | P | 2
110 | K | 7410412 | Montáž výustky | ks | 2 |  | 0 |  |  | základní |  | 0 | 0 | 0 | 0 | 0 | 4 | K | 2 | ROZPOCET | 0 | 0 | 0 | 0 | 0 | 1 | 0 | 4 | 230
111 | K | 7410413 | Obdélníková výustka pro kruhové potrubí, komfortní, 325x75, 1.O - R1, odvodní , RAL… určí architekt proj. | ks | 3 |  | 0 |  |  | základní |  | 0 | 0 | 0 | 0 | 0 | 4 | K | 2 | ROZPOCET | 0 | 0 | 0 | 0 | 0 | 1 | 0 | 4 | 232
| P |  | Poznámka k položce: Ozn. 4.7. mater.: Al. profily, jednořadá s regulačním ústrojím-protiběžné listy+ RAL | [14 empty] | P | 2
112 | K | 7410414 | Montáž výustky | ks | 3 |  | 0 |  |  | základní |  | 0 | 0 | 0 | 0 | 0 | 4 | K | 2 | ROZPOCET | 0 | 0 | 0 | 0 | 0 | 1 | 0 | 4 | 234
113 | K | 7410415 | Čtyřhranné vzduchotechnické potrubí sk.I, materiál ocel. pozink. plech | m2 | 8 |  | 0 |  |  | základní |  | 0 | 0 | 0 | 0 | 0 | 4 | K | 2 | ROZPOCET | 0 | 0 | 0 | 0 | 0 | 1 | 0 | 4 | 236
| P |  | Poznámka k položce: spojované R spoji a těsněné samolepicím těsněním, třída těsnosti B, vč. spojovacího a montážního materiálu a materiálu na závěsy s pružným uložením | [14 empty] | P | 2
114 | K | 7410416 | Montáž vzt. potrubí | m2 | 8 |  | 0 |  |  | základní |  | 0 | 0 | 0 | 0 | 0 | 4 | K | 2 | ROZPOCET | 0 | 0 | 0 | 0 | 0 | 1 | 0 | 4 | 238
115 | K | 7410417 | Kruhové vzt. potrubí pevné - SPIRO-VODOTĚSNÉ , materiál ocel. pozink. plech, prům.: 160 mm | m | 40 |  | 0 |  |  | základní |  | 0 | 0 | 0 | 0 | 0 | 4 | K | 2 | ROZPOCET | 0 | 0 | 0 | 0 | 0 | 1 | 0 | 4 | 240
| P |  | Poznámka k položce: vč. spojovacího a montážního materiálu a materiálu na závěsy s pružným uložením | [14 empty] | P | 2
116 | K | 7410418 | Montáž vzt. potrubí | m | 40 |  | 0 |  |  | základní |  | 0 | 0 | 0 | 0 | 0 | 4 | K | 2 | ROZPOCET | 0 | 0 | 0 | 0 | 0 | 1 | 0 | 4 | 242
117 | K | 7410419 | Kruhové vzt. potrubí pevné - SPIRO-VODOTĚSNÉ , materiál ocel. pozink. plech, prům.: 200 mm | m | 16 |  | 0 |  |  | základní |  | 0 | 0 | 0 | 0 | 0 | 4 | K | 2 | ROZPOCET | 0 | 0 | 0 | 0 | 0 | 1 | 0 | 4 | 244
| P |  | Poznámka k položce: vč. spojovacího a montážního materiálu a materiálu na závěsy s pružným uložením | [14 empty] | P | 2
118 | K | 7410420 | Montáž vzt. potrubí | m | 16 |  | 0 |  |  | základní |  | 0 | 0 | 0 | 0 | 0 | 4 | K | 2 | ROZPOCET | 0 | 0 | 0 | 0 | 0 | 1 | 0 | 4 | 246
119 | K | 7410421 | Tepelná izolace vzt. potrubí z min. vlny tl. 40mm, / izolace vzt. potrubí výfuku / | m2 | 25 |  | 0 |  |  | základní |  | 0 | 0 | 0 | 0 | 0 | 4 | K | 2 | ROZPOCET | 0 | 0 | 0 | 0 | 0 | 1 | 0 | 4 | 248
| P |  | Poznámka k položce: povrch hliniková folie, upevněná na trny, spoje přelepeny Al.páskou | [14 empty] | P | 2
120 | K | 7410422 | Montáž izolace | m2 | 25 |  | 0 |  |  | základní |  | 0 | 0 | 0 | 0 | 0 | 4 | K | 2 | ROZPOCET | 0 | 0 | 0 | 0 | 0 | 1 | 0 | 4 | 250
| D | 5 | HYGIENICKÁ ZAŘÍZENÍ - 2.NP |  |  |  | 0 |  |  |  |  | 0 |  | 0 |  | 0 | 1 | D | 1 | ROZPOCET | [6 empty] | 0
121 | K | 7410501 | Diagonální ventilátor, pro prům. 160mmm - nebo výrobek srovnatelného standardu včetně: pružných připojovacích manžet 2ks zpětné klapky -například RSK 160, doběhového spínače | ks | 2 |  | 0 |  |  | základní |  | 0 | 0 | 0 | 0 | 0 | 4 | K | 2 | ROZPOCET | 0 | 0 | 0 | 0 | 0 | 1 | 0 | 4 | 252
| P |  | Poznámka k položce: Ozn. 5.1. Odvod 250m3/h; pe= 150Pa | [14 empty] | P | 2
122 | K | 7410502 | Montáž ventilátoru | ks | 2 |  | 0 |  |  | základní |  | 0 | 0 | 0 | 0 | 0 | 4 | K | 2 | ROZPOCET | 0 | 0 | 0 | 0 | 0 | 1 | 0 | 4 | 254
123 | K | 7410503 | Protidešťová žaluzie PZ-AL-250x250 + RAL .... - nebo výrobek srovnatelného standardu | ks | 2 |  | 0 |  |  | základní |  | 0 | 0 | 0 | 0 | 0 | 4 | K | 2 | ROZPOCET | 0 | 0 | 0 | 0 | 0 | 1 | 0 | 4 | 256
| P |  | Poznámka k položce: Ozn. 5.2. s ochr.sítem a upevňovacím rámem, materiál: hliníkové profily, průtočná plocha cca 0,05m2, RAL žaluzie - určí architekt projektu | [14 empty] | P | 2
124 | K | 7410504 | Montáž žaluzie | ks | 2 |  | 0 |  |  | základní |  | 0 | 0 | 0 | 0 | 0 | 4 | K | 2 | ROZPOCET | 0 | 0 | 0 | 0 | 0 | 1 | 0 | 4 | 258
125 | K | 7410505 | Tlumič hluku do kruhového potrubí, 160 / 900 - nebo výrobek srovnatelného standardu | ks | 2 |  | 0 |  |  | základní |  | 0 | 0 | 0 | 0 | 0 | 4 | K | 2 | ROZPOCET | 0 | 0 | 0 | 0 | 0 | 1 | 0 | 4 | 260
| P |  | Poznámka k položce: Ozn. 5.3. pro kruhové potrubí prům. 160 mm, délka tlumiče 900 mm | [14 empty] | P | 2
126 | K | 7410506 | Montáž tlumiče | ks | 2 |  | 0 |  |  | základní |  | 0 | 0 | 0 | 0 | 0 | 4 | K | 2 | ROZPOCET | 0 | 0 | 0 | 0 | 0 | 1 | 0 | 4 | 262
127 | K | 7410507 | Tlumič hluku do kruhového potrubí, 160 / 600 - nebo výrobek srovnatelného standardu | ks | 2 |  | 0 |  |  | základní |  | 0 | 0 | 0 | 0 | 0 | 4 | K | 2 | ROZPOCET | 0 | 0 | 0 | 0 | 0 | 1 | 0 | 4 | 264
| P |  | Poznámka k položce: Ozn. 5.4. pro kruhové potrubí prům. 160 mm, délka tlumiče 600 mm | [14 empty] | P | 2
128 | K | 7410508 | Montáž tlumiče | ks | 2 |  | 0 |  |  | základní |  | 0 | 0 | 0 | 0 | 0 | 4 | K | 2 | ROZPOCET | 0 | 0 | 0 | 0 | 0 | 1 | 0 | 4 | 266
129 | K | 7410509 | Odvodní talířový ventil kovový prům. 125 mm | ks | 14 |  | 0 |  |  | základní |  | 0 | 0 | 0 | 0 | 0 | 4 | K | 2 | ROZPOCET | 0 | 0 | 0 | 0 | 0 | 1 | 0 | 4 | 268
| P |  | Poznámka k položce: Ozn. 5.5. Qv=30-50m3/h, pro připojení na kruhové potrubí ø125mm, vč. montážního rámečku, materiál.: pozink ocel. plech+RAL...(bílá) | [14 empty] | P | 2
130 | K | 7410510 | Montáž ventilu | ks | 14 |  | 0 |  |  | základní |  | 0 | 0 | 0 | 0 | 0 | 4 | K | 2 | ROZPOCET | 0 | 0 | 0 | 0 | 0 | 1 | 0 | 4 | 270
131 | K | 7410511 | Protidešťová žaluzie PZ-AL- prům. 200mm + RAL .... - nebo výrobek srovnatelného standardu | ks | 1 |  | 0 |  |  | základní |  | 0 | 0 | 0 | 0 | 0 | 4 | K | 2 | ROZPOCET | 0 | 0 | 0 | 0 | 0 | 1 | 0 | 4 | 272
| P |  | Poznámka k položce: Ozn. 5.6. s ochr.sítem a upevňovacím rámem, materiál: hliníkové profily, průtočná plocha cca 0,032m2, RAL žaluzie - určí architekt projektu | [14 empty] | P | 2
132 | K | 7410512 | Montáž žaluzie | ks | 1 |  | 0 |  |  | základní |  | 0 | 0 | 0 | 0 | 0 | 4 | K | 2 | ROZPOCET | 0 | 0 | 0 | 0 | 0 | 1 | 0 | 4 | 274
133 | K | 7410513 | Regulační klapka kruhová pro prům. 125 mm, ovládání ruční, s aretací polohy listu | ks | 3 |  | 0 |  |  | základní |  | 0 | 0 | 0 | 0 | 0 | 4 | K | 2 | ROZPOCET | 0 | 0 | 0 | 0 | 0 | 1 | 0 | 4 | 276
| P |  | Poznámka k položce: Ozn. 5.7. jednolistá | [14 empty] | P | 2
134 | K | 7410514 | Montáž klapky | ks | 3 |  | 0 |  |  | základní |  | 0 | 0 | 0 | 0 | 0 | 4 | K | 2 | ROZPOCET | 0 | 0 | 0 | 0 | 0 | 1 | 0 | 4 | 278
135 | K | 7410515 | Regulační klapka kruhová pro prům. 160 mm, ovládání ruční, s aretací polohy listu | ks | 1 |  | 0 |  |  | základní |  | 0 | 0 | 0 | 0 | 0 | 4 | K | 2 | ROZPOCET | 0 | 0 | 0 | 0 | 0 | 1 | 0 | 4 | 280
| P |  | Poznámka k položce: Ozn. 5.8. jednolistá | [14 empty] | P | 2
136 | K | 7410516 | Montáž klapky | ks | 1 |  | 0 |  |  | základní |  | 0 | 0 | 0 | 0 | 0 | 4 | K | 2 | ROZPOCET | 0 | 0 | 0 | 0 | 0 | 1 | 0 | 4 | 282
137 | K | 7410517 | Čtyřhranné vzduchotechnické potrubí sk.I, materiál ocel. pozink. plech | m2 | 4 |  | 0 |  |  | základní |  | 0 | 0 | 0 | 0 | 0 | 4 | K | 2 | ROZPOCET | 0 | 0 | 0 | 0 | 0 | 1 | 0 | 4 | 284
| P |  | Poznámka k položce: spojované R spoji a těsněné samolepicím těsněním, třída těsnosti B, vč. spojovacího a montážního materiálu a materiálu na závěsy s pružným uložením | [14 empty] | P | 2
138 | K | 7410518 | Montáž vzt. potrubí | m2 | 4 |  | 0 |  |  | základní |  | 0 | 0 | 0 | 0 | 0 | 4 | K | 2 | ROZPOCET | 0 | 0 | 0 | 0 | 0 | 1 | 0 | 4 | 286
139 | K | 7410519 | Kruhové vzt. potrubí pevné - SPIRO , materiál ocel. pozink. plech, prům.: 160 mm | m | 40 |  | 0 |  |  | základní |  | 0 | 0 | 0 | 0 | 0 | 4 | K | 2 | ROZPOCET | 0 | 0 | 0 | 0 | 0 | 1 | 0 | 4 | 288
| P |  | Poznámka k položce: vč. spojovacího a montážního materiálu a materiálu na závěsy s pružným uložením | [14 empty] | P | 2
140 | K | 7410520 | Montáž vzt. potrubí | m | 40 |  | 0 |  |  | základní |  | 0 | 0 | 0 | 0 | 0 | 4 | K | 2 | ROZPOCET | 0 | 0 | 0 | 0 | 0 | 1 | 0 | 4 | 290
141 | K | 7410521 | Tepelná izolace vzt. potrubí z min. vlny tl. 40mm, / izolace vzt. potrubí výfuku / | m2 | 15 |  | 0 |  |  | základní |  | 0 | 0 | 0 | 0 | 0 | 4 | K | 2 | ROZPOCET | 0 | 0 | 0 | 0 | 0 | 1 | 0 | 4 | 292
| P |  | Poznámka k položce: povrch hliniková folie, upevněná na trny, spoje přelepeny Al.páskou | [14 empty] | P | 2
142 | K | 7410522 | Montáž izolace | m2 | 15 |  | 0 |  |  | základní |  | 0 | 0 | 0 | 0 | 0 | 4 | K | 2 | ROZPOCET | 0 | 0 | 0 | 0 | 0 | 1 | 0 | 4 | 294
| D | 6 | HYGIENICKÁ ZAŘÍZENÍ - 1.NP |  |  |  | 0 |  |  |  |  | 0 |  | 0 |  | 0 | 1 | D | 1 | ROZPOCET | [6 empty] | 0
143 | K | 7410601 | Radiální odsávací ventilátor n vč. zpětné klapky ve výtlaku, časového doběhu ........ - nebo výrobek srovnatelného standardu | ks | 1 |  | 0 |  |  | základní |  | 0 | 0 | 0 | 0 | 0 | 4 | K | 2 | ROZPOCET | 0 | 0 | 0 | 0 | 0 | 1 | 0 | 4 | 296
| P |  | Poznámka k položce: Ozn. 6.1. Qv=80m3/h, pex=90Pa, ventilátor pro zabudování do podhledu, stropu, min. IP X4 | [14 empty] | P | 2
144 | K | 7410602 | Montáž ventilátoru | ks | 1 |  | 0 |  |  | základní |  | 0 | 0 | 0 | 0 | 0 | 4 | K | 2 | ROZPOCET | 0 | 0 | 0 | 0 | 0 | 1 | 0 | 4 | 298
145 | K | 7410603 | Protidešťová žaluzie PZ-AL- prům. 200mm + RAL .... - nebo výrobek srovnatelného standardu | ks | 1 |  | 0 |  |  | základní |  | 0 | 0 | 0 | 0 | 0 | 4 | K | 2 | ROZPOCET | 0 | 0 | 0 | 0 | 0 | 1 | 0 | 4 | 300
| P |  | Poznámka k položce: Ozn. 6.2. s ochr.sítem a upevňovacím rámem, materiál: hliníkové profily, průtočná plocha cca 0,032m2, RAL žaluzie - určí architekt projektu | [14 empty] | P | 2
146 | K | 7410604 | Montáž žaluzie | ks | 1 |  | 0 |  |  | základní |  | 0 | 0 | 0 | 0 | 0 | 4 | K | 2 | ROZPOCET | 0 | 0 | 0 | 0 | 0 | 1 | 0 | 4 | 302
147 | K | 7410605 | Kruhové vzt. potrubí ohebné - SEMIFLEX prům.: 100 mm / napojení ventilátorů / | m | 2 |  | 0 |  |  | základní |  | 0 | 0 | 0 | 0 | 0 | 4 | K | 2 | ROZPOCET | 0 | 0 | 0 | 0 | 0 | 1 | 0 | 4 | 304
| P |  | Poznámka k položce: Ozn. 6.3. vč. spojovacího, těsnícího a montážního materiálu, materiál vícevrstvý Al. laminát | [14 empty] | P | 2
148 | K | 7410606 | Montáž vzt. potrubí | m | 2 |  | 0 |  |  | základní |  | 0 | 0 | 0 | 0 | 0 | 4 | K | 2 | ROZPOCET | 0 | 0 | 0 | 0 | 0 | 1 | 0 | 4 | 306
149 | K | 7410607 | Čtyřhranné vzduchotechnické potrubí sk.I, materiál ocel. pozink. plech | m2 | 2 |  | 0 |  |  | základní |  | 0 | 0 | 0 | 0 | 0 | 4 | K | 2 | ROZPOCET | 0 | 0 | 0 | 0 | 0 | 1 | 0 | 4 | 308
| P |  | Poznámka k položce: spojované R spoji a těsněné samolepicím těsněním, třída těsnosti B, vč. spojovacího a montážního materiálu a materiálu na závěsy s pružným uložením | [14 empty] | P | 2
150 | K | 7410608 | Montáž vzt. potrubí | m2 | 2 |  | 0 |  |  | základní |  | 0 | 0 | 0 | 0 | 0 | 4 | K | 2 | ROZPOCET | 0 | 0 | 0 | 0 | 0 | 1 | 0 | 4 | 310
151 | K | 7410609 | Kruhové vzt. potrubí pevné - SPIRO-VODOTĚSNÉ , materiál ocel. pozink. plech, prům.: 100 mm | m | 3 |  | 0 |  |  | základní |  | 0 | 0 | 0 | 0 | 0 | 4 | K | 2 | ROZPOCET | 0 | 0 | 0 | 0 | 0 | 1 | 0 | 4 | 312
| P |  | Poznámka k položce: vč. spojovacího a montážního materiálu a materiálu na závěsy s pružným uložením | [14 empty] | P | 2
152 | K | 7410610 | Montáž vzt. potrubí | m | 3 |  | 0 |  |  | základní |  | 0 | 0 | 0 | 0 | 0 | 4 | K | 2 | ROZPOCET | 0 | 0 | 0 | 0 | 0 | 1 | 0 | 4 | 314
153 | K | 7410611 | Kruhové vzt. potrubí pevné - SPIRO , materiál ocel. pozink. plech, prům.: 200 mm | m | 1 |  | 0 |  |  | základní |  | 0 | 0 | 0 | 0 | 0 | 4 | K | 2 | ROZPOCET | 0 | 0 | 0 | 0 | 0 | 1 | 0 | 4 | 316
| P |  | Poznámka k položce: vč. spojovacího a montážního materiálu a materiálu na závěsy s pružným uložením | [14 empty] | P | 2
154 | K | 7410612 | Montáž vzt. potrubí | m | 1 |  | 0 |  |  | základní |  | 0 | 0 | 0 | 0 | 0 | 4 | K | 2 | ROZPOCET | 0 | 0 | 0 | 0 | 0 | 1 | 0 | 4 | 318
155 | K | 7410613 | Tepelná izolace vzt. potrubí z min. vlny tl. 40mm, / izolace vzt. potrubí výfuku / | m2 | 2 |  | 0 |  |  | základní |  | 0 | 0 | 0 | 0 | 0 | 4 | K | 2 | ROZPOCET | 0 | 0 | 0 | 0 | 0 | 1 | 0 | 4 | 320
| P |  | Poznámka k položce: povrch hliniková folie, upevněná na trny, spoje přelepeny Al.páskou | [14 empty] | P | 2
156 | K | 7410614 | Montáž izolace | m2 | 2 |  | 0 |  |  | základní |  | 0 | 0 | 0 | 0 | 0 | 4 | K | 2 | ROZPOCET | 0 | 0 | 0 | 0 | 0 | 1 | 0 | 4 | 322
| D | 8 | ROZVODNY - 1.PP |  |  |  | 0 |  |  |  |  | 0 |  | 0 |  | 0 | 1 | D | 1 | ROZPOCET | [6 empty] | 0
157 | K | 7410802 | Radiální ventilátor, prům. 160mm - nebo výrobek srovnatelného standardu včetně: časového doběhu, regulátoru otáček, pružných připojovacích manžet 2ks, zpětné klapky - například RSK 160 | ks | 1 |  | 0 |  |  | základní |  | 0 | 0 | 0 | 0 | 0 | 4 | K | 2 | ROZPOCET | 0 | 0 | 0 | 0 | 0 | 1 | 0 | 4 | 326
| P |  | Poznámka k položce: Ozn. 8.2. Odvod 220 m3/h; pex=150Pa | [14 empty] | P | 2
158 | K | 7410803 | Montáž ventilátoru | ks | 1 |  | 0 |  |  | základní |  | 0 | 0 | 0 | 0 | 0 | 4 | K | 2 | ROZPOCET | 0 | 0 | 0 | 0 | 0 | 1 | 0 | 4 | 328
159 | K | 7410804 | Tlumič hluku do kruhového potrubí, 160 / 900 - nebo výrobek srovnatelného standardu | ks | 2 |  | 0 |  |  | základní |  | 0 | 0 | 0 | 0 | 0 | 4 | K | 2 | ROZPOCET | 0 | 0 | 0 | 0 | 0 | 1 | 0 | 4 | 330
| P |  | Poznámka k položce: Ozn. 8.3. pro kruhové potrubí prům. 160 mm, délka tlumiče 900 mm | [14 empty] | P | 2
160 | K | 7410805 | Montáž tlumiče | ks | 2 |  | 0 |  |  | základní |  | 0 | 0 | 0 | 0 | 0 | 4 | K | 2 | ROZPOCET | 0 | 0 | 0 | 0 | 0 | 1 | 0 | 4 | 332
161 | K | 7410806 | Odvodní talířový ventil, kovový, prům. 125 mm | ks | 1 |  | 0 |  |  | základní |  | 0 | 0 | 0 | 0 | 0 | 4 | K | 2 | ROZPOCET | 0 | 0 | 0 | 0 | 0 | 1 | 0 | 4 | 334
| P |  | Poznámka k položce: Ozn. 8.4. Qv=80m3/h, pro připojení na kruhové potrubí ø125mm, vč. montážního rámečku, materiál.: pozink ocel. plech+RAL...(bílá) | [14 empty] | P | 2
162 | K | 7410807 | Montáž ventilu | ks | 1 |  | 0 |  |  | základní |  | 0 | 0 | 0 | 0 | 0 | 4 | K | 2 | ROZPOCET | 0 | 0 | 0 | 0 | 0 | 1 | 0 | 4 | 336
163 | K | 7410808 | Protidešťová žaluzie PZ-AL- 250x250 + RAL .... - nebo výrobek srovnatelného standardu | ks | 1 |  | 0 |  |  | základní |  | 0 | 0 | 0 | 0 | 0 | 4 | K | 2 | ROZPOCET | 0 | 0 | 0 | 0 | 0 | 1 | 0 | 4 | 338
| P |  | Poznámka k položce: Ozn. 8.5. s ochr.sítem a upevňovacím rámem, materiál: hliníkové profily, průtočná plocha cca 0,05m2, RAL žaluzie - určí architekt projektu | [14 empty] | P | 2
164 | K | 7410809 | Montáž žaluzie | ks | 1 |  | 0 |  |  | základní |  | 0 | 0 | 0 | 0 | 0 | 4 | K | 2 | ROZPOCET | 0 | 0 | 0 | 0 | 0 | 1 | 0 | 4 | 340
165 | K | 7410810 | Krycí mřížka KMK prům 160-200mm (zakrytí otvoru ve vzt. potrubí) | ks | 1 |  | 0 |  |  | základní |  | 0 | 0 | 0 | 0 | 0 | 4 | K | 2 | ROZPOCET | 0 | 0 | 0 | 0 | 0 | 1 | 0 | 4 | 342
| P |  | Poznámka k položce: Ozn. 8.6. materiál: ocelové pozinkované profily, volná plocha cca. 80% | [14 empty] | P | 2
166 | K | 7410811 | Montáž mřížky | ks | 1 |  | 0 |  |  | základní |  | 0 | 0 | 0 | 0 | 0 | 4 | K | 2 | ROZPOCET | 0 | 0 | 0 | 0 | 0 | 1 | 0 | 4 | 344
167 | K | 7410812 | Kruhové vzt. potrubí ohebné - například: SEMIFLEX prům.: 100-125 mm /napojení ventilů, anemostatů/ | m | 2 |  | 0 |  |  | základní |  | 0 | 0 | 0 | 0 | 0 | 4 | K | 2 | ROZPOCET | 0 | 0 | 0 | 0 | 0 | 1 | 0 | 4 | 346
| P |  | Poznámka k položce: Ozn. 8.7. vč. spojovacího, těsnícího a montážního materiálu, materiál vícevrstvý Al. laminát | [14 empty] | P | 2
168 | K | 7410813 | Montáž vzt. potrubí | m | 2 |  | 0 |  |  | základní |  | 0 | 0 | 0 | 0 | 0 | 4 | K | 2 | ROZPOCET | 0 | 0 | 0 | 0 | 0 | 1 | 0 | 4 | 348
169 | K | 7410814 | Čtyřhranné vzduchotechnické potrubí sk.I, materiál ocel. pozink. plech | m2 | 3 |  | 0 |  |  | základní |  | 0 | 0 | 0 | 0 | 0 | 4 | K | 2 | ROZPOCET | 0 | 0 | 0 | 0 | 0 | 1 | 0 | 4 | 350
| P |  | Poznámka k položce: spojované R spoji a těsněné samolepicím těsněním, třída těsnosti B, vč. spojovacího a montážního materiálu a materiálu na závěsy s pružným uložením | [14 empty] | P | 2
170 | K | 7410815 | Montáž vzt. potrubí | m2 | 3 |  | 0 |  |  | základní |  | 0 | 0 | 0 | 0 | 0 | 4 | K | 2 | ROZPOCET | 0 | 0 | 0 | 0 | 0 | 1 | 0 | 4 | 352
171 | K | 7410816 | Kruhové vzt. potrubí pevné - SPIRO , materiál ocel. pozink. plech, prům.: 125mm | m | 7 |  | 0 |  |  | základní |  | 0 | 0 | 0 | 0 | 0 | 4 | K | 2 | ROZPOCET | 0 | 0 | 0 | 0 | 0 | 1 | 0 | 4 | 354
| P |  | Poznámka k položce: vč. spojovacího a montážního materiálu a materiálu na závěsy s pružným uložením | [14 empty] | P | 2
172 | K | 7410817 | Montáž vzt. potrubí | m | 7 |  | 0 |  |  | základní |  | 0 | 0 | 0 | 0 | 0 | 4 | K | 2 | ROZPOCET | 0 | 0 | 0 | 0 | 0 | 1 | 0 | 4 | 356
173 | K | 7410818 | Kruhové vzt. potrubí pevné - SPIRO , materiál ocel. pozink. plech, prům.: 160 mm | m | 10 |  | 0 |  |  | základní |  | 0 | 0 | 0 | 0 | 0 | 4 | K | 2 | ROZPOCET | 0 | 0 | 0 | 0 | 0 | 1 | 0 | 4 | 358
| P |  | Poznámka k položce: vč. spojovacího a montážního materiálu a materiálu na závěsy s pružným uložením | [14 empty] | P | 2
174 | K | 7410819 | Montáž vzt. potrubí | m | 10 |  | 0 |  |  | základní |  | 0 | 0 | 0 | 0 | 0 | 4 | K | 2 | ROZPOCET | 0 | 0 | 0 | 0 | 0 | 1 | 0 | 4 | 360
175 | K | 7410820 | Kruhové vzt. potrubí pevné - SPIRO , materiál ocel. pozink. plech, prům.: 250 mm | m | 6 |  | 0 |  |  | základní |  | 0 | 0 | 0 | 0 | 0 | 4 | K | 2 | ROZPOCET | 0 | 0 | 0 | 0 | 0 | 1 | 0 | 4 | 362
| P |  | Poznámka k položce: vč. spojovacího a montážního materiálu a materiálu na závěsy s pružným uložením | [14 empty] | P | 2
176 | K | 7410821 | Montáž vzt. potrubí | m | 6 |  | 0 |  |  | základní |  | 0 | 0 | 0 | 0 | 0 | 4 | K | 2 | ROZPOCET | 0 | 0 | 0 | 0 | 0 | 1 | 0 | 4 | 364
177 | K | 7410822 | Tepelná izolace vzt. potrubí z min. vlny tl. 40mm, / izolace vzt. potrubí výfuku / | m2 | 15 |  | 0 |  |  | základní |  | 0 | 0 | 0 | 0 | 0 | 4 | K | 2 | ROZPOCET | 0 | 0 | 0 | 0 | 0 | 1 | 0 | 4 | 366
| P |  | Poznámka k položce: povrch hliniková folie, upevněná na trny, spoje přelepeny Al.páskou | [14 empty] | P | 2
178 | K | 7410823 | Montáž izolace | m2 | 15 |  | 0 |  |  | základní |  | 0 | 0 | 0 | 0 | 0 | 4 | K | 2 | ROZPOCET | 0 | 0 | 0 | 0 | 0 | 1 | 0 | 4 | 368
179 | K | 7410824 | Protipožární izolace vzt. potrubí-odolnost 30min. | m2 | 2 |  | 0 |  |  | základní |  | 0 | 0 | 0 | 0 | 0 | 4 | K | 2 | ROZPOCET | 0 | 0 | 0 | 0 | 0 | 1 | 0 | 4 | 370
| P |  | Poznámka k položce: Typ izolace a její upevnění na vzt. potrubí musí mít platný atest zkušebního ústavu. | [14 empty] | P | 2
180 | K | 7410825 | Montáž izolace | m2 | 2 |  | 0 |  |  | základní |  | 0 | 0 | 0 | 0 | 0 | 4 | K | 2 | ROZPOCET | 0 | 0 | 0 | 0 | 0 | 1 | 0 | 4 | 372
| D | 9 | TECHNICKÉ MÍSTNOSTI |  |  |  | 0 |  |  |  |  | 0 |  | 0 |  | 0 | 1 | D | 1 | ROZPOCET | [6 empty] | 0
181 | K | 7410901 | Protidešťová žaluzie PZ-AL-125x315 + RAL .... - nebo výrobek srovnatelného standardu | ks | 2 |  | 0 |  |  | základní |  | 0 | 0 | 0 | 0 | 0 | 4 | K | 2 | ROZPOCET | 0 | 0 | 0 | 0 | 0 | 1 | 0 | 4 | 374
| P |  | Poznámka k položce: Ozn. 9.1. s ochr.sítem a upevňovacím rámem, materiál: hliníkové profily, průtočná plocha cca 0,03m2, RAL žaluzie - určí architekt projektu | [14 empty] | P | 2
182 | K | 7410902 | Montáž žaluzie | ks | 2 |  | 0 |  |  | základní |  | 0 | 0 | 0 | 0 | 0 | 4 | K | 2 | ROZPOCET | 0 | 0 | 0 | 0 | 0 | 1 | 0 | 4 | 376
183 | K | 7410903 | Krycí mřížka KMH 160x160 (zakrytí vzt potrubí) | ks | 1 |  | 0 |  |  | základní |  | 0 | 0 | 0 | 0 | 0 | 4 | K | 2 | ROZPOCET | 0 | 0 | 0 | 0 | 0 | 1 | 0 | 4 | 378
| P |  | Poznámka k položce: Ozn. 9.2. materiál: ocelové pozinkované profily, volná plocha cca 80% | [14 empty] | P | 2
184 | K | 7410904 | Montáž mřížky | ks | 1 |  | 0 |  |  | základní |  | 0 | 0 | 0 | 0 | 0 | 4 | K | 2 | ROZPOCET | 0 | 0 | 0 | 0 | 0 | 1 | 0 | 4 | 380
185 | K | 7410905 | Krycí mřížka KMK prům200mm (zakrytí vzt potrubí) | ks | 1 |  | 0 |  |  | základní |  | 0 | 0 | 0 | 0 | 0 | 4 | K | 2 | ROZPOCET | 0 | 0 | 0 | 0 | 0 | 1 | 0 | 4 | 382
| P |  | Poznámka k položce: Ozn. 9.3. materiál: ocelové pozinkované profily, volná plocha cca 80% | [14 empty] | P | 2
186 | K | 7410906 | Montáž mřížky | ks | 1 |  | 0 |  |  | základní |  | 0 | 0 | 0 | 0 | 0 | 4 | K | 2 | ROZPOCET | 0 | 0 | 0 | 0 | 0 | 1 | 0 | 4 | 384
187 | K | 7410907 | Čtyřhranné vzduchotechnické potrubí sk.I, materiál ocel. pozink. plech | m2 | 40 |  | 0 |  |  | základní |  | 0 | 0 | 0 | 0 | 0 | 4 | K | 2 | ROZPOCET | 0 | 0 | 0 | 0 | 0 | 1 | 0 | 4 | 386
| P |  | Poznámka k položce: spojované R spoji a těsněné samolepicím těsněním, třída těsnosti B, vč. spojovacího a montážního materiálu a materiálu na závěsy s pružným uložením | [14 empty] | P | 2
188 | K | 7410908 | Montáž vzt. potrubí | m2 | 40 |  | 0 |  |  | základní |  | 0 | 0 | 0 | 0 | 0 | 4 | K | 2 | ROZPOCET | 0 | 0 | 0 | 0 | 0 | 1 | 0 | 4 | 388
189 | K | 7410909 | Kruhové vzt. potrubí pevné - SPIRO, materiál ocel. pozink. plech, prům.: 200 mm | m | 5 |  | 0 |  |  | základní |  | 0 | 0 | 0 | 0 | 0 | 4 | K | 2 | ROZPOCET | 0 | 0 | 0 | 0 | 0 | 1 | 0 | 4 | 390
| P |  | Poznámka k položce: vč. spojovacího a montážního materiálu a materiálu na závěsy s pružným uložením | [14 empty] | P | 2
190 | K | 7410910 | Montáž vzt. potrubí | m | 5 |  | 0 |  |  | základní |  | 0 | 0 | 0 | 0 | 0 | 4 | K | 2 | ROZPOCET | 0 | 0 | 0 | 0 | 0 | 1 | 0 | 4 | 392
191 | K | 7410911 | Tepelná izolace vzt. potrubí z min. vlny tl. 40mm, / izolace vzt. potrubí / | m2 | 35 |  | 0 |  |  | základní |  | 0 | 0 | 0 | 0 | 0 | 4 | K | 2 | ROZPOCET | 0 | 0 | 0 | 0 | 0 | 1 | 0 | 4 | 394
| P |  | Poznámka k položce: povrch hliniková folie, upevněná na trny ,spoje přelepeny Al.páskou | [14 empty] | P | 2
192 | K | 7410912 | Montáž izolace | m2 | 35 |  | 0 |  |  | základní |  | 0 | 0 | 0 | 0 | 0 | 4 | K | 2 | ROZPOCET | 0 | 0 | 0 | 0 | 0 | 1 | 0 | 4 | 396
| D | 10 | CHLAZENÍ - ROZVODNA 002 - 1PP |  |  |  | 0 |  |  |  |  | 0 |  | 0 |  | 0 | 1 | D | 1 | ROZPOCET | [6 empty] | 0
193 | K | 7411001 | Vnitřní PODSTROPNÍ jednotka chlazení, 1270x680x220mm; Qch= 5-6,3 kW; typ BEZ čerpadla kondenzátu - nebo výrobek srovnatelného standardu | ks | 1 |  | 0 |  |  | základní |  | 0 | 0 | 0 | 0 | 0 | 4 | K | 2 | ROZPOCET | 0 | 0 | 0 | 0 | 0 | 1 | 0 | 4 | 398
| P |  | Poznámka k položce: Ozn. 10.1. včetně příslušenství | [14 empty] | P | 2
194 | K | 7411002 | Montáž vnitřní jednotky chlazení | ks | 1 |  | 0 |  |  | základní |  | 0 | 0 | 0 | 0 | 0 | 4 | K | 2 | ROZPOCET | 0 | 0 | 0 | 0 | 0 | 1 | 0 | 4 | 400
195 | K | 7411003 | Kondenzační jednotka chlazení SPLIT- invertor Qch= 5-6,3 kW, převýšení mezi vnitřní a venkovní jednotkou do 11m, - nebo výrobek srovnatelného standardu | ks | 1 |  | 0 |  |  | základní |  | 0 | 0 | 0 | 0 | 0 | 4 | K | 2 | ROZPOCET | 0 | 0 | 0 | 0 | 0 | 1 | 0 | 4 | 402
| P |  | Poznámka k položce: Ozn. 10.2. Vzduchem chlazená jednotka systému SPLIT-invertor, pro venkovní instalaci, celkový chladící výkon bude potvrzen dodavetelem technologie či serveru! , Automatický restart, úprava pro celoroční provoz | [14 empty] | P | 2
196 | K | 7411004 | Montáž venkovní jednotky chlazení | ks | 1 |  | 0 |  |  | základní |  | 0 | 0 | 0 | 0 | 0 | 4 | K | 2 | ROZPOCET | 0 | 0 | 0 | 0 | 0 | 1 | 0 | 4 | 404
197 | K | 7411005 | Ovladače- dálkové (INFRA) - pro vnitřní jednotky chlazení | ks | 1 |  | 0 |  |  | základní |  | 0 | 0 | 0 | 0 | 0 | 4 | K | 2 | ROZPOCET | 0 | 0 | 0 | 0 | 0 | 1 | 0 | 4 | 406
| P |  | Poznámka k položce: ovladač pro každý výparník, vnitřní jednotku chlazení - dle schema chlazení, pro řešenou místnost | [14 empty] | P | 2
198 | K | 7411006 | Montáž ovladače | ks | 1 |  | 0 |  |  | základní |  | 0 | 0 | 0 | 0 | 0 | 4 | K | 2 | ROZPOCET | 0 | 0 | 0 | 0 | 0 | 1 | 0 | 4 | 408
199 | K | 7411007 | Ocelové konzole / rám + silentbloky, pro upevnění venkovní kondenzační jednotky chlazení , vnější rozměr cca 900x400x400mm | ks | 1 |  | 0 |  |  | základní |  | 0 | 0 | 0 | 0 | 0 | 4 | K | 2 | ROZPOCET | 0 | 0 | 0 | 0 | 0 | 1 | 0 | 4 | 410
| P |  | Poznámka k položce: konzole/rám pod kotvící body poz. 10.2 , materiál - ocel. pozink. profily + nátěr RAL | [14 empty] | P | 2
200 | K | 7411008 | Montáž konzole | ks | 1 |  | 0 |  |  | základní |  | 0 | 0 | 0 | 0 | 0 | 4 | K | 2 | ROZPOCET | 0 | 0 | 0 | 0 | 0 | 1 | 0 | 4 | 412
201 | K | 7411009 | Cu kruhové potrubí pro chladírenské účely - svazek (prům. 10/16 nebo 6/12 mm) - dle ší specifikace dodavatele | m | 50 |  | 0 |  |  | základní |  | 0 | 0 | 0 | 0 | 0 | 4 | K | 2 | ROZPOCET | 0 | 0 | 0 | 0 | 0 | 1 | 0 | 4 | 414
| P |  | Poznámka k položce: Cu kruhové potrubí, svazek, včetně náplně chladiva R32, vč. spojovacího a montážního materiálu a materiálu na závěsy a včetně teplené a parotěsné izolace | [14 empty] | P | 2
202 | K | 7411010 | Montáž Cu potrubí | m | 50 |  | 0 |  |  | základní |  | 0 | 0 | 0 | 0 | 0 | 4 | K | 2 | ROZPOCET | 0 | 0 | 0 | 0 | 0 | 1 | 0 | 4 | 416
203 | K | 7411011 | Náplň chladiva R32 - chladící médium (2kg..dle bližší specifikace dodavatele) | ks | 1 |  | 0 |  |  | základní |  | 0 | 0 | 0 | 0 | 0 | 4 | K | 2 | ROZPOCET | 0 | 0 | 0 | 0 | 0 | 1 | 0 | 4 | 418
| P |  | Poznámka k položce: pro doplnění systému CHLAZENÍ - viz. schema | [14 empty] | P | 2
204 | K | 7411012 | Montáž/ doplnění chladiva | ks | 1 |  | 0 |  |  | základní |  | 0 | 0 | 0 | 0 | 0 | 4 | K | 2 | ROZPOCET | 0 | 0 | 0 | 0 | 0 | 1 | 0 | 4 | 420
205 | K | 7411013 | Kabeláže elektro - komunikační (Prověřit!-dle konkrétního typu jednotek a ovladačů - například: 5x1,5mm2) | m | 60 |  | 0 |  |  | základní |  | 0 | 0 | 0 | 0 | 0 | 4 | K | 2 | ROZPOCET | 0 | 0 | 0 | 0 | 0 | 1 | 0 | 4 | 422
| P |  | Poznámka k položce: Kabeláže mezi vnitřnmi a venkovními jednotkami. Osadit ve spolupráci s profesí elektro | [14 empty] | P | 2
206 | K | 7411014 | Montáž kabeláže | m | 60 |  | 0 |  |  | základní |  | 0 | 0 | 0 | 0 | 0 | 4 | K | 2 | ROZPOCET | 0 | 0 | 0 | 0 | 0 | 1 | 0 | 4 | 424
207 | K | 7411015 | Prostup do fasády-chránička cca 200 mm (plast); složená z přímého průchodu cca 1m+oblouku 90°, včetně izolace proti zatečení | ks | 1 |  | 0 |  |  | základní |  | 0 | 0 | 0 | 0 | 0 | 4 | K | 2 | ROZPOCET | 0 | 0 | 0 | 0 | 0 | 1 | 0 | 4 | 426
| P |  | Poznámka k položce: prostup pro Cu potrubí a kabeláž Elektro. Chráničku osadit ve spolupráci se stavbou. | [14 empty] | P | 2
208 | K | 7411016 | Montáž chráničky | ks | 1 |  | 0 |  |  | základní |  | 0 | 0 | 0 | 0 | 0 | 4 | K | 2 | ROZPOCET | 0 | 0 | 0 | 0 | 0 | 1 | 0 | 4 | 428
209 | K | 7411017 | Kruhové, plastové potrubí odvodu kondenzátu (D 25-32) | m | 10 |  | 0 |  |  | základní |  | 0 | 0 | 0 | 0 | 0 | 4 | K | 2 | ROZPOCET | 0 | 0 | 0 | 0 | 0 | 1 | 0 | 4 | 430
| P |  | Poznámka k položce: potrubí včetně spojovacího, montážního materiálu a materiálu na závěsy, včetně tepelné izolace např. ….... | [14 empty] | P | 2
210 | K | 7411018 | Montáž potrubí kondenzátu | m | 10 |  | 0 |  |  | základní |  | 0 | 0 | 0 | 0 | 0 | 4 | K | 2 | ROZPOCET | 0 | 0 | 0 | 0 | 0 | 1 | 0 | 4 | 432
| D | 11 | PROSTOR NAD PODHLEDEM - SÁL |  |  |  | 0 |  |  |  |  | 0 |  | 0 |  | 0 | 1 | D | 1 | ROZPOCET | [6 empty] | 0
211 | K | 7411101 | Axiální odsávací ventilátor prům 250mm vč. zpětné samočinné klapky ve výtlaku, EC motoru, pružná manžeta, ochranná mřížka, regulace otáček potenciometrem ve svorkovnici, dále alalog. vstupem 0-10V od čidel pro regulaci průtoku (teplota vlhkost ..., ........ - nebo výrobek srovnatelného standardu | ks | 2 |  | 0 |  |  | základní |  | 0 | 0 | 0 | 0 | 0 | 4 | K | 2 | ROZPOCET | 0 | 0 | 0 | 0 | 0 | 1 | 0 | 4 | 434
| P |  | Poznámka k položce: Ozn. 11.1 Qv=900m3/h, pex=40Pa, ventilátor pro zabudování do stáv. prostupu ve stěně | [14 empty] | P | 2
212 | K | 7411102 | Montáž ventilátoru | ks | 2 |  | 0 |  |  | základní |  | 0 | 0 | 0 | 0 | 0 | 4 | K | 2 | ROZPOCET | 0 | 0 | 0 | 0 | 0 | 1 | 0 | 4 | 436
213 | K | 7411103 | Čtyřhranné vzduchotechnické potrubí sk.I, materiál ocel. pozink. plech | m2 | 4 |  | 0 |  |  | základní |  | 0 | 0 | 0 | 0 | 0 | 4 | K | 2 | ROZPOCET | 0 | 0 | 0 | 0 | 0 | 1 | 0 | 4 | 438
| P |  | Poznámka k položce: spojované R spoji a těsněné samolepicím těsněním, třída těsnosti B, vč. spojovacího a montážního materiálu a materiálu na závěsy s pružným uložením | [14 empty] | P | 2
214 | K | 7411104 | Montáž vzt. potrubí | m2 | 4 |  | 0 |  |  | základní |  | 0 | 0 | 0 | 0 | 0 | 4 | K | 2 | ROZPOCET | 0 | 0 | 0 | 0 | 0 | 1 | 0 | 4 | 440
215 | K | 7411105 | Tepelná izolace vzt. potrubí z min. vlny tl. 40mm, / izolace vzt. potrubí / | m2 | 4 |  | 0 |  |  | základní |  | 0 | 0 | 0 | 0 | 0 | 4 | K | 2 | ROZPOCET | 0 | 0 | 0 | 0 | 0 | 1 | 0 | 4 | 442
| P |  | Poznámka k položce: povrch hliniková folie, upevněná na trny ,spoje přelepeny Al.páskou | [14 empty] | P | 2
216 | K | 7411106 | Montáž izolace | m2 | 4 |  | 0 |  |  | základní |  | 0 | 0 | 0 | 0 | 0 | 4 | K | 2 | ROZPOCET | 0 | 0 | 0 | 0 | 0 | 1 | 0 | 4 | 444
| D | 12 | CHLAZENÍ - PROMÍTACÍ KABINY - 1.NP |  |  |  | 0 |  |  |  |  | 0 |  | 0 |  | 0 | 1 | D | 1 | ROZPOCET | [6 empty] | 0
217 | K | 7411201 | Vnitřní NÁSTĚNNÁ jednotka chlazení, Qch= 3,6 kW; typ BEZ čerpadla kondenzátu - nebo výrobek srovnatelného standardu | ks | 1 |  | 0 |  |  | základní |  | 0 | 0 | 0 | 0 | 0 | 4 | K | 2 | ROZPOCET | 0 | 0 | 0 | 0 | 0 | 1 | 0 | 4 | 446
| P |  | Poznámka k položce: Ozn. 12.1. včetně příslušenství | [14 empty] | P | 2
218 | K | 7411202 | Montáž vnitřní jednotky chlazení | ks | 1 |  | 0 |  |  | základní |  | 0 | 0 | 0 | 0 | 0 | 4 | K | 2 | ROZPOCET | 0 | 0 | 0 | 0 | 0 | 1 | 0 | 4 | 448
219 | K | 7411203 | Kondenzační jednotka chlazení SPLIT- invertor Qch= 3,6 kW, převýšení mezi vnitřní a venkovní jednotkou do 6m, - nebo výrobek srovnatelného standardu | ks | 1 |  | 0 |  |  | základní |  | 0 | 0 | 0 | 0 | 0 | 4 | K | 2 | ROZPOCET | 0 | 0 | 0 | 0 | 0 | 1 | 0 | 4 | 450
| P |  | Poznámka k položce: Ozn. 12.2. Vzduchem chlazená jednotka systému SPLIT-invertor, pro venkovní instalaci, Automatický restart, úprava pro celoroční provoz | [14 empty] | P | 2
220 | K | 7411204 | Montáž venkovní jednotky chlazení | ks | 1 |  | 0 |  |  | základní |  | 0 | 0 | 0 | 0 | 0 | 4 | K | 2 | ROZPOCET | 0 | 0 | 0 | 0 | 0 | 1 | 0 | 4 | 452
221 | K | 7411205 | Ovladače- dálkové (INFRA) - pro vnitřní jednotky chlazení | ks | 1 |  | 0 |  |  | základní |  | 0 | 0 | 0 | 0 | 0 | 4 | K | 2 | ROZPOCET | 0 | 0 | 0 | 0 | 0 | 1 | 0 | 4 | 454
| P |  | Poznámka k položce: ovladač pro každý výparník, vnitřní jednotku chlazení - dle schema chlazení, pro řešenou místnost | [14 empty] | P | 2
222 | K | 7411206 | Montáž ovladače | ks | 1 |  | 0 |  |  | základní |  | 0 | 0 | 0 | 0 | 0 | 4 | K | 2 | ROZPOCET | 0 | 0 | 0 | 0 | 0 | 1 | 0 | 4 | 456
223 | K | 7411207 | Ocelové konzole / rám + silentbloky, pro upevnění venkovní kondenzační jednotky chlazení , vnější rozměr cca 900x400x400mm | ks | 1 |  | 0 |  |  | základní |  | 0 | 0 | 0 | 0 | 0 | 4 | K | 2 | ROZPOCET | 0 | 0 | 0 | 0 | 0 | 1 | 0 | 4 | 458
| P |  | Poznámka k položce: konzole/rám pod kotvící body poz. 12.2 , materiál - ocel. pozink. profily + nátěr RAL | [14 empty] | P | 2
224 | K | 7411208 | Montáž konzole | ks | 1 |  | 0 |  |  | základní |  | 0 | 0 | 0 | 0 | 0 | 4 | K | 2 | ROZPOCET | 0 | 0 | 0 | 0 | 0 | 1 | 0 | 4 | 460
225 | K | 7411209 | Cu kruhové potrubí pro chladírenské účely - svazek (prům. 6/10 mm) | m | 30 |  | 0 |  |  | základní |  | 0 | 0 | 0 | 0 | 0 | 4 | K | 2 | ROZPOCET | 0 | 0 | 0 | 0 | 0 | 1 | 0 | 4 | 462
| P |  | Poznámka k položce: Cu kruhové potrubí, svazek, včetně náplně chladiva R32, vč. spojovacího a montážního materiálu a materiálu na závěsy a včetně teplené a parotěsné izolace | [14 empty] | P | 2
226 | K | 7411210 | Montáž Cu potrubí | m | 30 |  | 0 |  |  | základní |  | 0 | 0 | 0 | 0 | 0 | 4 | K | 2 | ROZPOCET | 0 | 0 | 0 | 0 | 0 | 1 | 0 | 4 | 464
227 | K | 7411211 | Náplň chladiva R32 - chladící médium (2kg..dle bližší specifikace dodavatele) | ks | 1 |  | 0 |  |  | základní |  | 0 | 0 | 0 | 0 | 0 | 4 | K | 2 | ROZPOCET | 0 | 0 | 0 | 0 | 0 | 1 | 0 | 4 | 466
| P |  | Poznámka k položce: pro doplnění systému CHLAZENÍ - viz. schema | [14 empty] | P | 2
228 | K | 7411212 | Montáž/ doplnění chladiva | ks | 1 |  | 0 |  |  | základní |  | 0 | 0 | 0 | 0 | 0 | 4 | K | 2 | ROZPOCET | 0 | 0 | 0 | 0 | 0 | 1 | 0 | 4 | 468
229 | K | 7411213 | Kabeláže elektro - komunikační (Prověřit!-dle konkrétního typu jednotek a ovladačů - například: 5x1,5mm2) | m | 50 |  | 0 |  |  | základní |  | 0 | 0 | 0 | 0 | 0 | 4 | K | 2 | ROZPOCET | 0 | 0 | 0 | 0 | 0 | 1 | 0 | 4 | 470
| P |  | Poznámka k položce: Kabeláže mezi vnitřnmi a venkovními jednotkami. Osadit ve spolupráci s profesí Elektro | [14 empty] | P | 2
230 | K | 7411214 | Montáž kabeláže | m | 50 |  | 0 |  |  | základní |  | 0 | 0 | 0 | 0 | 0 | 4 | K | 2 | ROZPOCET | 0 | 0 | 0 | 0 | 0 | 1 | 0 | 4 | 472
231 | K | 7411215 | Prostup do fasády-chránička cca 200 mm (plast); složená z přímého průchodu cca 1m+oblouku 90°, včetně izolace proti zatečení | ks | 1 |  | 0 |  |  | základní |  | 0 | 0 | 0 | 0 | 0 | 4 | K | 2 | ROZPOCET | 0 | 0 | 0 | 0 | 0 | 1 | 0 | 4 | 474
| P |  | Poznámka k položce: prostup pro Cu potrubí a kabeláž elektro. Chráničku osadit ve spolupráci se stavbou. | [14 empty] | P | 2
232 | K | 7411216 | Montáž chráničky | ks | 1 |  | 0 |  |  | základní |  | 0 | 0 | 0 | 0 | 0 | 4 | K | 2 | ROZPOCET | 0 | 0 | 0 | 0 | 0 | 1 | 0 | 4 | 476
233 | K | 7411217 | Kruhové, plastové potrubí odvodu kondenzátu (D 25-32) | m | 10 |  | 0 |  |  | základní |  | 0 | 0 | 0 | 0 | 0 | 4 | K | 2 | ROZPOCET | 0 | 0 | 0 | 0 | 0 | 1 | 0 | 4 | 478
| P |  | Poznámka k položce: potrubí včetně spojovacího, montážního materiálu a materiálu na závěsy, včetně tepelné izolace např. ….... | [14 empty] | P | 2
234 | K | 7411218 | Montáž potrubí kondenzátu | m | 10 |  | 0 |  |  | základní |  | 0 | 0 | 0 | 0 | 0 | 4 | K | 2 | ROZPOCET | 0 | 0 | 0 | 0 | 0 | 1 | 0 | 4 | 480
| D | 13 | DEMONTÁŽE STÁV. ZAŘÍZENÍ VZT.-OBJEKT |  |  |  | 0 |  |  |  |  | 0 |  | 0 |  | 0 | 1 | D | 1 | ROZPOCET | [6 empty] | 0
235 | K | 7411301 | Stávající odvětrání v podhledu S104 zázemí foyer = Demontáže vzt. ventilátoru a vzt. potrubí do prům. 200mm a délky cca10m. Demontáž, odvoz, likvidace. | ks | 1 |  | 0 |  |  | základní |  | 0 | 0 | 0 | 0 | 0 | 4 | K | 2 | ROZPOCET | 0 | 0 | 0 | 0 | 0 | 1 | 0 | 4 | 482
| P |  | Poznámka k položce: Ozn. 13.1. Také viz. popis v T.Z. : Je uvažováno s demontáží potrubního ventilátoru a potrubí, sloužícího pro odvětrání nad podhledem foyer na 1.np objektu. Odhad hmotnosti vzt ventilátoru a vzt. potrubí 20kg. | [14 empty] | P | 2
236 | K | 7411302 | Stávající odvětrání současného podhled. světlíků v 1.np = Demontáže vzt. ventilátoru a vzt. potrubí do prům. 200mm a délky cca10m. Demontáž, odvoz, likvidace. | ks | 1 |  | 0 |  |  | základní |  | 0 | 0 | 0 | 0 | 0 | 4 | K | 2 | ROZPOCET | 0 | 0 | 0 | 0 | 0 | 1 | 0 | 4 | 484
| P |  | Poznámka k položce: Ozn. 13.2. Také viz. popis v T.Z. : Je uvažováno s demontáží potrubního ventilátoru a potrubí, sloužícího pro odvětrání nad podhledem v 1.np objektu. Odhad hmotnosti vzt ventilátoru a vzt. potrubí 20kg. | [14 empty] | P | 2
237 | K | 7411303 | Stávající digestoř v zázemí 1.np 1.09 = s výfukovým potrubím prům.cca150-160mm, odvětraná do Mariánské, délka potrubí do 10m . Demontáž, odvoz, likvidace. | ks | 1 |  | 0 |  |  | základní |  | 0 | 0 | 0 | 0 | 0 | 4 | K | 2 | ROZPOCET | 0 | 0 | 0 | 0 | 0 | 1 | 0 | 4 | 486
| P |  | Poznámka k položce: Ozn. 13.3. Také viz. popis v T.Z. : Je uvažováno s demontáží podvěsné digestoře a ventilátoru a potrubí, sloužícího pro odvětrání místa vaření v 1.np objektu. Odhad hmotnosti vzt ventilátoru a vzt. potrubí 20kg. | [14 empty] | P | 2
238 | K | 7411304 | Stávající odvětrání promítaček v 1.05 = vzt. pozink. potrubí prům. do prům. 250mm, délka potrubí do 15bm + odvodní ventilátor. Demontáž, odvoz, likvidace. | ks | 1 |  | 0 |  |  | základní |  | 0 | 0 | 0 | 0 | 0 | 4 | K | 2 | ROZPOCET | 0 | 0 | 0 | 0 | 0 | 1 | 0 | 4 | 488
| P |  | Poznámka k položce: Ozn. 13.4. Také viz. popis v T.Z. : Je uvažováno s demontáží potrubního ventilátoru a potrubí, sloužící pro odvětrání promítaček v 1.np objektu. Odhad hmotnosti vzt ventilátoru a vzt. potrubí 40kg. | [14 empty] | P | 2
239 | K | 7411305 | Stávající vzt. rozvody velkého sálu= odhad délky vzt. potrubí 25m, ocel. pozink. vzt. potrubí cca 500x1000mm + ventilátor cca prům.1,7m a el. motor | ks | 1 |  | 0 |  |  | základní |  | 0 | 0 | 0 | 0 | 0 | 4 | K | 2 | ROZPOCET | 0 | 0 | 0 | 0 | 0 | 1 | 0 | 4 | 490
| P |  | Poznámka k položce: Ozn. 13.5. Také viz. popis v T.Z. : Je uvažováno s demontáží radiálního ventilátoru a potrubí, sloužícího pro odvětrání velkého sálu v 1.np objektu. Odhad hmotnosti vzt ventilátoru a vzt. potrubí 600kg. | [14 empty] | P | 2
| D | 14 | DOPLŇKOVÝ MATERIÁL |  |  |  | 0 |  |  |  |  | 0 |  | 0 |  | 0 | 1 | D | 1 | ROZPOCET | [6 empty] | 0
240 | K | 7411401 | Revizní dvířka do podhledu- kovová cca 400x400mm | ks | 10 |  | 0 |  |  | základní |  | 0 | 0 | 0 | 0 | 0 | 4 | K | 2 | ROZPOCET | 0 | 0 | 0 | 0 | 0 | 1 | 0 | 4 | 492
| P |  | Poznámka k položce: s magnetem pro uzavření | [14 empty] | P | 2
241 | K | 7411402 | Montáž dvířek | ks | 10 |  | 0 |  |  | základní |  | 0 | 0 | 0 | 0 | 0 | 4 | K | 2 | ROZPOCET | 0 | 0 | 0 | 0 | 0 | 1 | 0 | 4 | 494
242 | K | 7411403 | Dveřní mřížky - kovové, cca 475x86mm | ks | 8 |  | 0 |  |  | základní |  | 0 | 0 | 0 | 0 | 0 | 4 | K | 2 | ROZPOCET | 0 | 0 | 0 | 0 | 0 | 1 | 0 | 4 | 496
| P |  | Poznámka k položce: ventilační mřížka do dveřního křídla | [14 empty] | P | 2
243 | K | 7411404 | Montáž mřížek | ks | 8 |  | 0 |  |  | základní |  | 0 | 0 | 0 | 0 | 0 | 4 | K | 2 | ROZPOCET | 0 | 0 | 0 | 0 | 0 | 1 | 0 | 4 | 498
| D | 15 | Pomocné, přípravné a závěrečné vzduchotechnické práce |  |  |  | 0 |  |  |  |  | 0 |  | 0 |  | 0 | 1 | D | 1 | ROZPOCET | [6 empty] | 0
244 | K | 7411501 | Náklady na dopravu VZT zařízení | ks | 1 |  | 0 |  |  | základní |  | 0 | 0 | 0 | 0 | 0 | 4 | K | 2 | ROZPOCET | 0 | 0 | 0 | 0 | 0 | 1 | 0 | 4 | 500
| P |  | Poznámka k položce: Doprava vzt komponent, elementů, jednotek, ventilátorů, vzt. potrubí atd. na místo stavby | [14 empty] | P | 2
245 | K | 7411502 | Pomocné konstrukce, lešení | ks | 1 |  | 0 |  |  | základní |  | 0 | 0 | 0 | 0 | 0 | 4 | K | 2 | ROZPOCET | 0 | 0 | 0 | 0 | 0 | 1 | 0 | 4 | 502
| P |  | Poznámka k položce: Pro práci ve výšce podlaží do 3 až 7,5m, dále práce na fasádě objektu | [14 empty] | P | 2
246 | K | 7411503 | Zednické výpomoci | ks | 1 |  | 0 |  |  | základní |  | 0 | 0 | 0 | 0 | 0 | 4 | K | 2 | ROZPOCET | 0 | 0 | 0 | 0 | 0 | 1 | 0 | 4 | 504
| P |  | Poznámka k položce: Spolupráce na prostupech v počtu do 30 -ti ks | [14 empty] | P | 2
247 | K | 7411504 | Komplexní vyzkoušení | ks | 1 |  | 0 |  |  | základní |  | 0 | 0 | 0 | 0 | 0 | 4 | K | 2 | ROZPOCET | 0 | 0 | 0 | 0 | 0 | 1 | 0 | 4 | 506
| P |  | Poznámka k položce: Zkoušky vzt. zařízení v délce trvání 12 hod. | [14 empty] | P | 2
248 | K | 7411505 | Zaregulování VZT | ks | 1 |  | 0 |  |  | základní |  | 0 | 0 | 0 | 0 | 0 | 4 | K | 2 | ROZPOCET | 0 | 0 | 0 | 0 | 0 | 1 | 0 | 4 | 508
| P |  | Poznámka k položce: Zaregulování průtoku vzduchu na koncových elementech, klapkách, v počtu do 65 ks, dále naprogramování regulace MaR pro zařízení č. 2 (malý sál, zázemí) | [14 empty] | P | 2
249 | K | 7411506 | Zaškolení obsluhy | ks | 1 |  | 0 |  |  | základní |  | 0 | 0 | 0 | 0 | 0 | 4 | K | 2 | ROZPOCET | 0 | 0 | 0 | 0 | 0 | 1 | 0 | 4 | 510
250 | K | 7411507 | Vypracování provozního řádu vzduchotechnického zařízení | ks | 1 |  | 0 |  |  | základní |  | 0 | 0 | 0 | 0 | 0 | 4 | K | 2 | ROZPOCET | 0 | 0 | 0 | 0 | 0 | 1 | 0 | 4 | 512
251 | K | 7411508 | Vypracování dokumentace skutečného provedení | ks | 1 |  | 0 |  |  | základní |  | 0 | 0 | 0 | 0 | 0 | 4 | K | 2 | ROZPOCET | 0 | 0 | 0 | 0 | 0 | 1 | 0 | 4 | 514
| P |  | Poznámka k položce: (2x tištěná paré, 1x nosič s PDF) | [14 empty] | P | 2

## 08 - Vytápění
{cb2be56e-c556-409a-851d-91fe30efbe0f}
2
| KRYCÍ LIST SOUPISU PRACÍ | [7 empty] | v --- níže se nacházejí doplnkové a pomocné údaje k sestavám --- v | [8 empty] | False
Stavba:
STAVEBNÍ ÚPRAVY KINO VARŠAVA - ITI
Objekt:
SO 01 - Vlastní objekt kina vč. okolních ploch
Soupis:
08 - Vytápění
| KSO: |  |  |  |  | CC-CZ:
| Místo: |  | Frýdlantská 285, 460 01 Liberec |  |  | Datum: | 24. 4. 2024
| Zadavatel: |  |  |  |  | IČ: | 00262978
|  | Statutární město Liberec |  |  |  | DIČ: | CZ00262978
| Uchazeč: |  |  |  |  | IČ: | Vyplň údaj
|  | Vyplň údaj |  |  |  | DIČ: | Vyplň údaj
| Projektant: |  |  |  |  | IČ:
|  | Radek Hořejší |  |  |  | DIČ:
| Zpracovatel: |  |  |  |  | IČ:
|  | Ing. Tomáš Holomoj |  |  |  | DIČ:
Poznámka:
Zpracováno dle metodiky ÚRS s maximálním zatříděním položek (popisu činností) dle Třídníku stavebních konstrukcí a prací. Položky, které databáze neobsahuje, oceněny dle brutto ceníků příslušných dodavatelů. Jsou-li ve výkazu výměr uvedeny odkazy na firmy, názvy nebo specifická označení výrobků apod., jsou takové odkazy pouze informativní a slouží pouze pro určení technické úrovně a provozních parametrů. Z zhotoviteli umožňují v souladu s §182, zákona č. 134/2016 Sb. o veřejných zakázkách použít i jiných kvalitativně a technicky obdobných zařízení, která mají podobnou nebo minimálně stejnou kvalitu, účinnost a výkon, parametry použití, ev. hlučnost (která bezpodmínečně splňuje platné hygienické normy). Celková množství u jednotlivých položek (kusy, metry) byla odměřena a sečtena digitálně z výkresů. Nabídková cena musí zahrnovat nejen přípravu, dodávku, dopravu a montáž, ale i veškeré související náklady, spojené s realizací, od zadání po předání stavby do užívání, včetně nákladů na koordinaci, uvedení do provozu, dokončovací práce, údržbu do doby předání, potřebné zkoušky a atesty, odstranění závad, předání dokladů o skutečném provedení, dokladů nutných pro kolaudační řízení aj.
| Cena bez DPH | [5 empty] | 0
|  |  | Základ daně |  |  | Sazba daně | Výše daně
| DPH | základní | 0 |  |  | 21% | 0
|  | snížená | 0 |  |  | 12% | 0
|  | zákl. přenesená | 0 |  |  | 21% | 0
|  | sníž. přenesená | 0 |  |  | 12% | 0
|  | nulová | 0 |  |  | 0% | 0
| Cena s DPH |  |  | v | CZK |  | 0
REKAPITULACE ČLENĚNÍ SOUPISU PRACÍ
Stavba:
STAVEBNÍ ÚPRAVY KINO VARŠAVA - ITI
Objekt:
SO 01 - Vlastní objekt kina vč. okolních ploch
Soupis:
08 - Vytápění
Místo: |  |  | Frýdlantská 285, 460 01 Liberec |  |  | Datum: | 24. 4. 2024
Zadavatel: |  |  | Statutární město Liberec |  |  | Projektant: | Radek Hořejší
Uchazeč: |  |  | Vyplň údaj |  |  | Zpracovatel: | Ing. Tomáš Holomoj
Kód dílu - Popis | [6 empty] | Cena celkem [CZK]
Náklady stavby celkem | [6 empty] | 0 | [11 empty] | -1
| PSV - Práce a dodávky PSV | [5 empty] | 0
| 713 - Izolace tepelné | [5 empty] | 0
| 727 - Zdravotechnika - požární ochrana | [5 empty] | 0
| 732 - Ústřední vytápění - strojovny | [5 empty] | 0
| 733 - Ústřední vytápění - rozvodné potrubí | [5 empty] | 0
| 734 - Ústřední vytápění - armatury | [5 empty] | 0
| 735 - Ústřední vytápění - otopná tělesa | [5 empty] | 0
| M - Práce a dodávky M | [5 empty] | 0
| 23-M - Montáže potrubí | [5 empty] | 0
| HZS - Hodinové zúčtovací sazby | [5 empty] | 0
| VRN - Vedlejší rozpočtové náklady | [5 empty] | 0
| VRN1 - Průzkumné, geodetické a projektové práce | [5 empty] | 0
SOUPIS PRACÍ
Stavba:
STAVEBNÍ ÚPRAVY KINO VARŠAVA - ITI
Objekt:
SO 01 - Vlastní objekt kina vč. okolních ploch
Soupis:
08 - Vytápění
Místo: |  |  | Frýdlantská 285, 460 01 Liberec |  |  | Datum: | 24. 4. 2024
Zadavatel: |  |  | Statutární město Liberec |  |  | Projektant: | Radek Hořejší
Uchazeč: |  |  | Vyplň údaj |  |  | Zpracovatel: | Ing. Tomáš Holomoj
PČ | Typ | Kód | Popis | MJ | Množství | J.cena [CZK] | Cena celkem [CZK] | Cenová soustava |  | DPH | J. Nh [h] | Nh celkem [h] | J. hmotnost [t] | Hmotnost celkem [t] | J. suť [t] | Suť Celkem [t]
Náklady soupisu celkem | [6 empty] | 0 |  |  |  |  | 0 |  | 4.3959 |  | 0 |  | D | -1 | [7 empty] | 0
| D | PSV | Práce a dodávky PSV |  |  |  | 0 |  |  |  |  | 0 |  | 4.2555 |  | 0 | 2 | D | 0 | ROZPOCET | [6 empty] | 0
| D | 713 | Izolace tepelné |  |  |  | 0 |  |  |  |  | 0 |  | 1.4378 |  | 0 | 2 | D | 1 | ROZPOCET | [6 empty] | 0
1 | K | 713121111 | Montáž tepelné izolace podlah rohožemi, pásy, deskami, dílci, bloky (izolační materiál ve specifikaci) kladenými volně jednovrstvá | m2 | 220 |  | 0 | CS ÚRS 2024 01 |  | základní |  | 0 | 0 | 0 | 0 | 0 | 16 | K | 2 | ROZPOCET | 0 | 0 | 0 | 0 | 0 | 1 | 0 | 16 | -148339982
| Online PSC |  | https://podminky.urs.cz/item/CS_URS_2024_01/713121111 | [14 empty] | Online PSC | 2
2 | M | 63141434 | deska tepelně izolační minerální plovoucích podlah λ=0,033-0,035 tl 40mm | m2 | 220 |  | 0 | CS ÚRS 2024 01 |  | základní |  | 0 | 0.0045 | 0.99 | 0 | 0 | 32 | M | 2 | ROZPOCET | 0 | 0 | 0 | 0 | 0 | 1 | 0 | 16 | -115768676
3 | K | 713463211 | Montáž izolace tepelné potrubí a ohybů tvarovkami nebo deskami potrubními pouzdry s povrchovou úpravou hliníkovou fólií (izolační materiál ve specifikaci) přelepenými samolepící hliníkovou páskou potrubí jednovrstvá D do 50 mm | m | 550 |  | 0 | CS ÚRS 2024 01 |  | základní |  | 0 | 0.00019 | 0.1045 | 0 | 0 | 16 | K | 2 | ROZPOCET | 0 | 0 | 0 | 0 | 0 | 1 | 0 | 16 | 456262597
| Online PSC |  | https://podminky.urs.cz/item/CS_URS_2024_01/713463211 | [14 empty] | Online PSC | 2
4 | M | 63154002 | pouzdro izolační potrubní z minerální vlny s Al fólií max. 250/100°C 15/20mm | m | 120 |  | 0 | CS ÚRS 2024 01 |  | základní |  | 0 | 0.00023 | 0.0276 | 0 | 0 | 32 | M | 2 | ROZPOCET | 0 | 0 | 0 | 0 | 0 | 1 | 0 | 16 | 151407790
5 | M | 63154003 | pouzdro izolační potrubní z minerální vlny s Al fólií max. 250/100°C 18/20mm | m | 60 |  | 0 | CS ÚRS 2024 01 |  | základní |  | 0 | 0.00025 | 0.015 | 0 | 0 | 32 | M | 2 | ROZPOCET | 0 | 0 | 0 | 0 | 0 | 1 | 0 | 16 | 1867588502
6 | M | 63154004 | pouzdro izolační potrubní z minerální vlny s Al fólií max. 250/100°C 22/20mm | m | 50 |  | 0 | CS ÚRS 2024 01 |  | základní |  | 0 | 0.00027 | 0.0135 | 0 | 0 | 32 | M | 2 | ROZPOCET | 0 | 0 | 0 | 0 | 0 | 1 | 0 | 16 | -2040917045
7 | M | 63154531 | pouzdro izolační potrubní z minerální vlny s Al fólií max. 250/100°C 28/30mm | m | 90 |  | 0 | CS ÚRS 2024 01 |  | základní |  | 0 | 0.00029 | 0.0261 | 0 | 0 | 32 | M | 2 | ROZPOCET | 0 | 0 | 0 | 0 | 0 | 1 | 0 | 16 | 1869600376
8 | M | 63154532 | pouzdro izolační potrubní z minerální vlny s Al fólií max. 250/100°C 35/30mm | m | 200 |  | 0 | CS ÚRS 2024 01 |  | základní |  | 0 | 0.00032 | 0.064 | 0 | 0 | 32 | M | 2 | ROZPOCET | 0 | 0 | 0 | 0 | 0 | 1 | 0 | 16 | 1391559336
9 | M | 63154573 | pouzdro izolační potrubní z minerální vlny s Al fólií max. 250/100°C 42/40mm | m | 30 |  | 0 | CS ÚRS 2024 01 |  | základní |  | 0 | 0.00072 | 0.0216 | 0 | 0 | 32 | M | 2 | ROZPOCET | 0 | 0 | 0 | 0 | 0 | 1 | 0 | 16 | -627851756
10 | K | 713463212 | Montáž izolace tepelné potrubí a ohybů tvarovkami nebo deskami potrubními pouzdry s povrchovou úpravou hliníkovou fólií (izolační materiál ve specifikaci) přelepenými samolepící hliníkovou páskou potrubí jednovrstvá D přes 50 do 100 mm | m | 110 |  | 0 | CS ÚRS 2024 01 |  | základní |  | 0 | 0.00027 | 0.0297 | 0 | 0 | 16 | K | 2 | ROZPOCET | 0 | 0 | 0 | 0 | 0 | 1 | 0 | 16 | 1847420258
| Online PSC |  | https://podminky.urs.cz/item/CS_URS_2024_01/713463212 | [14 empty] | Online PSC | 2
11 | M | 63154022 | pouzdro izolační potrubní z minerální vlny s Al fólií max. 250/100°C 54/50mm | m | 60 |  | 0 | CS ÚRS 2024 01 |  | základní |  | 0 | 0.00118 | 0.0708 | 0 | 0 | 32 | M | 2 | ROZPOCET | 0 | 0 | 0 | 0 | 0 | 1 | 0 | 16 | 659134289
12 | M | 63154032 | pouzdro izolační potrubní z minerální vlny s Al fólií max. 250/100°C 76/60mm | m | 50 |  | 0 | CS ÚRS 2024 01 |  | základní |  | 0 | 0.0015 | 0.075 | 0 | 0 | 32 | M | 2 | ROZPOCET | 0 | 0 | 0 | 0 | 0 | 1 | 0 | 16 | -1037381468
13 | K | 998713122 | Přesun hmot pro izolace tepelné stanovený z hmotnosti přesunovaného materiálu vodorovná dopravní vzdálenost do 50 m ruční (bez užití mechanizace) v objektech výšky přes 6 m do 12 m | t | 1.438 |  | 0 | CS ÚRS 2024 01 |  | základní |  | 0 | 0 | 0 | 0 | 0 | 16 | K | 2 | ROZPOCET | 0 | 0 | 0 | 0 | 0 | 1 | 0 | 16 | 1034464385
| Online PSC |  | https://podminky.urs.cz/item/CS_URS_2024_01/998713122 | [14 empty] | Online PSC | 2
| D | 727 | Zdravotechnika - požární ochrana |  |  |  | 0 |  |  |  |  | 0 |  | 0.0094 |  | 0 | 2 | D | 1 | ROZPOCET | [6 empty] | 0
14 | K | 727111R01 | Protipožární ucpávkový tmel/ pěna, eventuálně požární manžety - přesná specifikace dle stavby a požární projektové dokumentace | kg | 5 |  | 0 |  |  | základní |  | 0 | 0.00188 | 0.0094 | 0 | 0 | 16 | K | 2 | ROZPOCET | 0 | 0 | 0 | 0 | 0 | 1 | 0 | 16 | -1793004890
| D | 732 | Ústřední vytápění - strojovny |  |  |  | 0 |  |  |  |  | 0 |  | 0.12079 |  | 0 | 2 | D | 1 | ROZPOCET | [6 empty] | 0
15 | K | 732R00002 | Kombinovaný sdružený rozdělovač a sběrač topné vody modul 100 mm, s parametry: Qmax = 10 m3/ h., s hrdly dle schématu (výkresové dokumentace) vstupní hrdla 2 x DN 65, výstupní 4 x DN 50, 2 x DN 32 včetně rezervy 2 x DN 32 hrdla 2 x DN 20 pro vypouštění, hrdla pro přímoukazující prvky MaR a pod., včetně tepelné izolace a uložení (závěsy, nožičky, kotvení apod.) | soubor | 1 |  | 0 |  |  | základní |  | 0 | 0.00308 | 0.00308 | 0 | 0 | 16 | K | 2 | ROZPOCET | 0 | 0 | 0 | 0 | 0 | 1 | 0 | 16 | -1325537478
| P |  | Poznámka k položce: Kompaktní objektová předávací stanice - bude předmětem samostatné dodváky dodavatele a distributora tepla - Teplárny Liberec, a.s. Z tohoto důvodu není v soupisu prací Vytápění uvedena. | [14 empty] | P | 2
16 | K | 732R00003 | Oběhové čerpadlo EC, pro topný okruh s parametry 230 V/ 0.08 - 1.3 A/ 5 - 190 W (např. WILO YONOS MAXO 25/ 1 - 10, ev. zařízení obdobné kvality a parametrů) | soubor | 1 |  | 0 |  |  | základní |  | 0 | 0.00308 | 0.00308 | 0 | 0 | 16 | K | 2 | ROZPOCET | 0 | 0 | 0 | 0 | 0 | 1 | 0 | 16 | 2079541347
17 | K | 732R00004 | Oběhové čerpadlo EC, pro topný okruh s parametry 230 V/ 0.17 - 25.4 A/ 15 - 550 W (např. WILO YONOS MAXO 40/ 0.5 - 12, ev. zařízení obdobné kvality a parametrů) | soubor | 2 |  | 0 |  |  | základní |  | 0 | 0.00308 | 0.00616 | 0 | 0 | 16 | K | 2 | ROZPOCET | 0 | 0 | 0 | 0 | 0 | 1 | 0 | 16 | -2102191182
18 | K | 732R00005 | Tepelné čerpadlo pro ohřev teplé "užitkové" vody s vestavěným smaltovaným zásobníkem o objemu 272 l, s přídavným elektrickým přímotopným přímotopným tělesem, (např. Immergas Immerwater 300 S V5, event. zařízení obdobné kvality a vybavení) včetně tepelné izolace a příslušenství, vzduchovody v dodávce profese VZT | soubor | 1 |  | 0 |  |  | základní |  | 0 | 0.00308 | 0.00308 | 0 | 0 | 16 | K | 2 | ROZPOCET | 0 | 0 | 0 | 0 | 0 | 1 | 0 | 16 | -1693162312
19 | K | 732R00006 | Proplachovací dávkovací nádoba na chemikálie, DN 100, objem cca 2.5 l, přetlak 0.6 MPa, včetně armatur 2 x KK 15, 1 x KK 20, 1 x VK 15, nálevky… | kus | 1 |  | 0 |  |  | základní |  | 0 | 0.10539 | 0.10539 | 0 | 0 | 16 | K | 2 | ROZPOCET | 0 | 0 | 0 | 0 | 0 | 1 | 0 | 16 | -1177527765
20 | K | 998732121 | Přesun hmot pro strojovny stanovený z hmotnosti přesunovaného materiálu vodorovná dopravní vzdálenost do 50 m ruční (bez užití mechanizace) v objektech výšky do 6 m | t | 0.121 |  | 0 | CS ÚRS 2024 01 |  | základní |  | 0 | 0 | 0 | 0 | 0 | 16 | K | 2 | ROZPOCET | 0 | 0 | 0 | 0 | 0 | 1 | 0 | 16 | 1682488973
| Online PSC |  | https://podminky.urs.cz/item/CS_URS_2024_01/998732121 | [14 empty] | Online PSC | 2
| D | 733 | Ústřední vytápění - rozvodné potrubí |  |  |  | 0 |  |  |  |  | 0 |  | 1.093 |  | 0 | 2 | D | 1 | ROZPOCET | [6 empty] | 0
21 | K | 733222202 | Potrubí z trubek měděných polotvrdých spojovaných tvrdým pájením Ø 15/1 | m | 120 |  | 0 | CS ÚRS 2024 01 |  | základní |  | 0 | 0.00048 | 0.0576 | 0 | 0 | 16 | K | 2 | ROZPOCET | 0 | 0 | 0 | 0 | 0 | 1 | 0 | 16 | 1070427470
| Online PSC |  | https://podminky.urs.cz/item/CS_URS_2024_01/733222202 | [14 empty] | Online PSC | 2
22 | K | 733222203 | Potrubí z trubek měděných polotvrdých spojovaných tvrdým pájením Ø 18/1 | m | 60 |  | 0 | CS ÚRS 2024 01 |  | základní |  | 0 | 0.00061 | 0.0366 | 0 | 0 | 16 | K | 2 | ROZPOCET | 0 | 0 | 0 | 0 | 0 | 1 | 0 | 16 | 554892139
| Online PSC |  | https://podminky.urs.cz/item/CS_URS_2024_01/733222203 | [14 empty] | Online PSC | 2
23 | K | 733222204 | Potrubí z trubek měděných polotvrdých spojovaných tvrdým pájením Ø 22/1 | m | 50 |  | 0 | CS ÚRS 2024 01 |  | základní |  | 0 | 0.00075 | 0.0375 | 0 | 0 | 16 | K | 2 | ROZPOCET | 0 | 0 | 0 | 0 | 0 | 1 | 0 | 16 | 1212641405
| Online PSC |  | https://podminky.urs.cz/item/CS_URS_2024_01/733222204 | [14 empty] | Online PSC | 2
24 | K | 733223205 | Potrubí z trubek měděných tvrdých spojovaných tvrdým pájením Ø 28/1,5 | m | 90 |  | 0 | CS ÚRS 2024 01 |  | základní |  | 0 | 0.00129 | 0.1161 | 0 | 0 | 16 | K | 2 | ROZPOCET | 0 | 0 | 0 | 0 | 0 | 1 | 0 | 16 | -1750081630
| Online PSC |  | https://podminky.urs.cz/item/CS_URS_2024_01/733223205 | [14 empty] | Online PSC | 2
25 | K | 733223206 | Potrubí z trubek měděných tvrdých spojovaných tvrdým pájením Ø 35/1,5 | m | 200 |  | 0 | CS ÚRS 2024 01 |  | základní |  | 0 | 0.00161 | 0.322 | 0 | 0 | 16 | K | 2 | ROZPOCET | 0 | 0 | 0 | 0 | 0 | 1 | 0 | 16 | -191473876
| Online PSC |  | https://podminky.urs.cz/item/CS_URS_2024_01/733223206 | [14 empty] | Online PSC | 2
26 | K | 733223207 | Potrubí z trubek měděných tvrdých spojovaných tvrdým pájením Ø 42/1,5 | m | 30 |  | 0 | CS ÚRS 2024 01 |  | základní |  | 0 | 0.00201 | 0.0603 | 0 | 0 | 16 | K | 2 | ROZPOCET | 0 | 0 | 0 | 0 | 0 | 1 | 0 | 16 | 652768027
| Online PSC |  | https://podminky.urs.cz/item/CS_URS_2024_01/733223207 | [14 empty] | Online PSC | 2
27 | K | 733223208 | Potrubí z trubek měděných tvrdých spojovaných tvrdým pájením Ø 54/2 | m | 60 |  | 0 | CS ÚRS 2024 01 |  | základní |  | 0 | 0.00338 | 0.2028 | 0 | 0 | 16 | K | 2 | ROZPOCET | 0 | 0 | 0 | 0 | 0 | 1 | 0 | 16 | 854059885
| Online PSC |  | https://podminky.urs.cz/item/CS_URS_2024_01/733223208 | [14 empty] | Online PSC | 2
28 | K | 733223210 | Potrubí z trubek měděných tvrdých spojovaných tvrdým pájením Ø 76,1/2 | m | 50 |  | 0 | CS ÚRS 2024 01 |  | základní |  | 0 | 0.0052 | 0.26 | 0 | 0 | 16 | K | 2 | ROZPOCET | 0 | 0 | 0 | 0 | 0 | 1 | 0 | 16 | -1113534422
| Online PSC |  | https://podminky.urs.cz/item/CS_URS_2024_01/733223210 | [14 empty] | Online PSC | 2
29 | K | 733291101 | Zkoušky těsnosti potrubí z trubek měděných Ø do 35/1,5 | m | 520 |  | 0 | CS ÚRS 2024 01 |  | základní |  | 0 | 0 | 0 | 0 | 0 | 16 | K | 2 | ROZPOCET | 0 | 0 | 0 | 0 | 0 | 1 | 0 | 16 | 375980297
| Online PSC |  | https://podminky.urs.cz/item/CS_URS_2024_01/733291101 | [14 empty] | Online PSC | 2
30 | K | 733291102 | Zkoušky těsnosti potrubí z trubek měděných Ø přes 35/1,5 do 64/2,0 | m | 90 |  | 0 | CS ÚRS 2024 01 |  | základní |  | 0 | 0 | 0 | 0 | 0 | 16 | K | 2 | ROZPOCET | 0 | 0 | 0 | 0 | 0 | 1 | 0 | 16 | -301898074
| Online PSC |  | https://podminky.urs.cz/item/CS_URS_2024_01/733291102 | [14 empty] | Online PSC | 2
31 | K | 733291103 | Zkoušky těsnosti potrubí z trubek měděných Ø přes 64/2,0 do 108/2,5 | m | 50 |  | 0 | CS ÚRS 2024 01 |  | základní |  | 0 | 0 | 0 | 0 | 0 | 16 | K | 2 | ROZPOCET | 0 | 0 | 0 | 0 | 0 | 1 | 0 | 16 | 535179923
| Online PSC |  | https://podminky.urs.cz/item/CS_URS_2024_01/733291103 | [14 empty] | Online PSC | 2
32 | K | 733292906 | Opravy rozvodů potrubí z trubek měděných zaslepení potrubí Ø 35/1,5 | kus | 2 |  | 0 | CS ÚRS 2024 01 |  | základní |  | 0 | 5e-05 | 0.0001 | 0 | 0 | 16 | K | 2 | ROZPOCET | 0 | 0 | 0 | 0 | 0 | 1 | 0 | 16 | -2061176221
| Online PSC |  | https://podminky.urs.cz/item/CS_URS_2024_01/733292906 | [14 empty] | Online PSC | 2
33 | K | 998733122 | Přesun hmot pro rozvody potrubí stanovený z hmotnosti přesunovaného materiálu vodorovná dopravní vzdálenost do 50 m ruční (bez užití mechanizace) v objektech výšky přes 6 do 12 m | t | 1.093 |  | 0 | CS ÚRS 2024 01 |  | základní |  | 0 | 0 | 0 | 0 | 0 | 16 | K | 2 | ROZPOCET | 0 | 0 | 0 | 0 | 0 | 1 | 0 | 16 | 104376207
| Online PSC |  | https://podminky.urs.cz/item/CS_URS_2024_01/998733122 | [14 empty] | Online PSC | 2
| D | 734 | Ústřední vytápění - armatury |  |  |  | 0 |  |  |  |  | 0 |  | 0.26661 |  | 0 | 2 | D | 1 | ROZPOCET | [6 empty] | 0
34 | K | 734163446 | Filtry z uhlíkové oceli s čístícím víkem nebo vypouštěcí zátkou PN 40 do 400°C DN 50 | soubor | 2 |  | 0 | CS ÚRS 2024 01 |  | základní |  | 0 | 0.0174 | 0.0348 | 0 | 0 | 16 | K | 2 | ROZPOCET | 0 | 0 | 0 | 0 | 0 | 1 | 0 | 16 | 976230675
| Online PSC |  | https://podminky.urs.cz/item/CS_URS_2024_01/734163446 | [14 empty] | Online PSC | 2
35 | K | 734192414 | Ostatní přírubové armatury klapky zpětné samočinné PN 16 do 400°C (L 10 117 516) DN 50 | soubor | 2 |  | 0 | CS ÚRS 2024 01 |  | základní |  | 0 | 0.0215 | 0.043 | 0 | 0 | 16 | K | 2 | ROZPOCET | 0 | 0 | 0 | 0 | 0 | 1 | 0 | 16 | -671526143
| Online PSC |  | https://podminky.urs.cz/item/CS_URS_2024_01/734192414 | [14 empty] | Online PSC | 2
36 | K | 734192416 | Ostatní přírubové armatury klapky zpětné samočinné PN 16 do 400°C (L 10 117 516) DN 65 | soubor | 1 |  | 0 | CS ÚRS 2024 01 |  | základní |  | 0 | 0.02887 | 0.02887 | 0 | 0 | 16 | K | 2 | ROZPOCET | 0 | 0 | 0 | 0 | 0 | 1 | 0 | 16 | 1387351050
| Online PSC |  | https://podminky.urs.cz/item/CS_URS_2024_01/734192416 | [14 empty] | Online PSC | 2
37 | K | 734193214 | Ostatní přírubové armatury klapky mezipřírubové uzavírací PN 16 do 120°C disk nerezová ocel DN 50 | soubor | 9 |  | 0 | CS ÚRS 2024 01 |  | základní |  | 0 | 0.00911 | 0.08199 | 0 | 0 | 16 | K | 2 | ROZPOCET | 0 | 0 | 0 | 0 | 0 | 1 | 0 | 16 | -1039934034
| Online PSC |  | https://podminky.urs.cz/item/CS_URS_2024_01/734193214 | [14 empty] | Online PSC | 2
38 | K | 734193215 | Ostatní přírubové armatury klapky mezipřírubové uzavírací PN 16 do 120°C disk nerezová ocel DN 65 | soubor | 2 |  | 0 | CS ÚRS 2024 01 |  | základní |  | 0 | 0.01191 | 0.02382 | 0 | 0 | 16 | K | 2 | ROZPOCET | 0 | 0 | 0 | 0 | 0 | 1 | 0 | 16 | -763313089
| Online PSC |  | https://podminky.urs.cz/item/CS_URS_2024_01/734193215 | [14 empty] | Online PSC | 2
39 | K | 734211127 | Ventily odvzdušňovací závitové automatické se zpětnou klapkou PN 14 do 120°C G 1/2 | kus | 2 |  | 0 | CS ÚRS 2024 01 |  | základní |  | 0 | 0.00027 | 0.00054 | 0 | 0 | 16 | K | 2 | ROZPOCET | 0 | 0 | 0 | 0 | 0 | 1 | 0 | 16 | 757761757
| Online PSC |  | https://podminky.urs.cz/item/CS_URS_2024_01/734211127 | [14 empty] | Online PSC | 2
40 | K | 734220R10 | Smyčkový vyvažovací a uzavírací ventil, úsekový/ stoupačkový, s vypouštěním, včetně měřících koncovek, G 1/2 PN 16 | kus | 1 |  | 0 |  |  | základní |  | 0 | 0.00052 | 0.00052 | 0 | 0 | 16 | K | 2 | ROZPOCET | 0 | 0 | 0 | 0 | 0 | 1 | 0 | 16 | -2028667911
41 | K | 734220R11 | Smyčkový vyvažovací a uzavírací ventil, úsekový/ stoupačkový, s vypouštěním, včetně měřících koncovek, G 3/4 PN 16 | kus | 2 |  | 0 |  |  | základní |  | 0 | 0.00052 | 0.00104 | 0 | 0 | 16 | K | 2 | ROZPOCET | 0 | 0 | 0 | 0 | 0 | 1 | 0 | 16 | -1203683220
42 | K | 734220R13 | Smyčkový vyvažovací a uzavírací ventil, úsekový/ stoupačkový, s vypouštěním, včetně měřících koncovek, G 5/4 PN 16 | kus | 1 |  | 0 |  |  | základní |  | 0 | 0.00052 | 0.00052 | 0 | 0 | 16 | K | 2 | ROZPOCET | 0 | 0 | 0 | 0 | 0 | 1 | 0 | 16 | -771785843
43 | K | 734220R14 | Smyčkový vyvažovací a uzavírací ventil, úsekový/ stoupačkový, s vypouštěním, včetně měřících koncovek, G 6/4 PN 16 | kus | 2 |  | 0 |  |  | základní |  | 0 | 0.00052 | 0.00104 | 0 | 0 | 16 | K | 2 | ROZPOCET | 0 | 0 | 0 | 0 | 0 | 1 | 0 | 16 | -1716916992
44 | K | 734220R51 | Měřící clona typu MD, DN 20; PN 16, včetně měřících koncovek | kus | 1 |  | 0 |  |  | základní |  | 0 | 0.00052 | 0.00052 | 0 | 0 | 16 | K | 2 | ROZPOCET | 0 | 0 | 0 | 0 | 0 | 1 | 0 | 16 | -2057249971
45 | K | 734220R52 | Měřící clona typu MD, DN 32; PN 16, včetně měřících koncovek | kus | 1 |  | 0 |  |  | základní |  | 0 | 0.00052 | 0.00052 | 0 | 0 | 16 | K | 2 | ROZPOCET | 0 | 0 | 0 | 0 | 0 | 1 | 0 | 16 | -393856713
46 | K | 734220R53 | Měřící clona typu MD, DN 40; PN 16, včetně měřících koncovek | kus | 1 |  | 0 |  |  | základní |  | 0 | 0.00052 | 0.00052 | 0 | 0 | 16 | K | 2 | ROZPOCET | 0 | 0 | 0 | 0 | 0 | 1 | 0 | 16 | 544566975
47 | K | 734221532 | Ventily regulační závitové termostatické bez hlavice ovládání PN 16 do 110°C rohové jednoregulační G 1/2 | kus | 1 |  | 0 | CS ÚRS 2024 01 |  | základní |  | 0 | 0.00026 | 0.00026 | 0 | 0 | 16 | K | 2 | ROZPOCET | 0 | 0 | 0 | 0 | 0 | 1 | 0 | 16 | 2096318607
| Online PSC |  | https://podminky.urs.cz/item/CS_URS_2024_01/734221532 | [14 empty] | Online PSC | 2
48 | K | 734221545 | Ventily regulační závitové termostatické bez hlavice ovládání PN 16 do 110°C přímé jednoregulační G 1/2 | kus | 4 |  | 0 | CS ÚRS 2024 01 |  | základní |  | 0 | 0.00026 | 0.00104 | 0 | 0 | 16 | K | 2 | ROZPOCET | 0 | 0 | 0 | 0 | 0 | 1 | 0 | 16 | -1430043962
| Online PSC |  | https://podminky.urs.cz/item/CS_URS_2024_01/734221545 | [14 empty] | Online PSC | 2
49 | K | 734221684 | Ventily regulační závitové hlavice termostatické pro ovládání ventilů PN 10 do 110°C kapalinové pro veřejné prostory | kus | 7 |  | 0 | CS ÚRS 2024 01 |  | základní |  | 0 | 0.00013 | 0.00091 | 0 | 0 | 16 | K | 2 | ROZPOCET | 0 | 0 | 0 | 0 | 0 | 1 | 0 | 16 | -1574960984
| Online PSC |  | https://podminky.urs.cz/item/CS_URS_2024_01/734221684 | [14 empty] | Online PSC | 2
50 | K | 734242415 | Ventily zpětné závitové PN 16 do 110°C přímé G 5/4 | kus | 1 |  | 0 | CS ÚRS 2024 01 |  | základní |  | 0 | 0.00084 | 0.00084 | 0 | 0 | 16 | K | 2 | ROZPOCET | 0 | 0 | 0 | 0 | 0 | 1 | 0 | 16 | 998868935
| Online PSC |  | https://podminky.urs.cz/item/CS_URS_2024_01/734242415 | [14 empty] | Online PSC | 2
51 | K | 734261402 | Šroubení připojovací armatury radiátorů VK PN 10 do 110°C, regulační uzavíratelné rohové G 1/2 x 18 | kus | 2 |  | 0 | CS ÚRS 2024 01 |  | základní |  | 0 | 0.0007 | 0.0014 | 0 | 0 | 16 | K | 2 | ROZPOCET | 0 | 0 | 0 | 0 | 0 | 1 | 0 | 16 | 381081530
| Online PSC |  | https://podminky.urs.cz/item/CS_URS_2024_01/734261402 | [14 empty] | Online PSC | 2
52 | K | 734261417 | Šroubení regulační radiátorové rohové s vypouštěním G 1/2 | kus | 1 |  | 0 | CS ÚRS 2024 01 |  | základní |  | 0 | 0.00024 | 0.00024 | 0 | 0 | 16 | K | 2 | ROZPOCET | 0 | 0 | 0 | 0 | 0 | 1 | 0 | 16 | -1723141002
| Online PSC |  | https://podminky.urs.cz/item/CS_URS_2024_01/734261417 | [14 empty] | Online PSC | 2
53 | K | 734261717 | Šroubení regulační radiátorové přímé s vypouštěním G 1/2 | kus | 4 |  | 0 | CS ÚRS 2024 01 |  | základní |  | 0 | 0.00026 | 0.00104 | 0 | 0 | 16 | K | 2 | ROZPOCET | 0 | 0 | 0 | 0 | 0 | 1 | 0 | 16 | 1732679177
| Online PSC |  | https://podminky.urs.cz/item/CS_URS_2024_01/734261717 | [14 empty] | Online PSC | 2
54 | K | 734261R01 | Armatura připojovací rohová (typu HM) G 1/2 pro spodní středové připojení koupelnových těles, vč. termostatické hlavice | kus | 1 |  | 0 |  |  | základní |  | 0 | 0.0007 | 0.0007 | 0 | 0 | 16 | K | 2 | ROZPOCET | 0 | 0 | 0 | 0 | 0 | 1 | 0 | 16 | -1076095075
55 | K | 734261R02 | Radiátorový set regulačních šroubení pro spodní napojení otopných těles Isan Atol s integrovaným termostatickým ventilem, přímé/ rohové, provedení VR/ VL (PRAVÉ, LEVÉ), specifikace pro připojení na měď, včetně termostatické hlavice | kus | 20 |  | 0 |  |  | základní |  | 0 | 0.0007 | 0.014 | 0 | 0 | 16 | K | 2 | ROZPOCET | 0 | 0 | 0 | 0 | 0 | 1 | 0 | 16 | 469407375
56 | K | 734291123 | Ostatní armatury kohouty plnicí a vypouštěcí PN 10 do 90°C G 1/2 | kus | 12 |  | 0 | CS ÚRS 2024 01 |  | základní |  | 0 | 0.00022 | 0.00264 | 0 | 0 | 16 | K | 2 | ROZPOCET | 0 | 0 | 0 | 0 | 0 | 1 | 0 | 16 | -382290193
| Online PSC |  | https://podminky.urs.cz/item/CS_URS_2024_01/734291123 | [14 empty] | Online PSC | 2
57 | K | 734291265 | Ostatní armatury filtry závitové pro topné a chladicí systémy PN 30 do 110°C přímé s vnitřními závity G 1 1/4 | kus | 1 |  | 0 | CS ÚRS 2024 01 |  | základní |  | 0 | 0.00124 | 0.00124 | 0 | 0 | 16 | K | 2 | ROZPOCET | 0 | 0 | 0 | 0 | 0 | 1 | 0 | 16 | 117506917
| Online PSC |  | https://podminky.urs.cz/item/CS_URS_2024_01/734291265 | [14 empty] | Online PSC | 2
58 | K | 734292714 | Ostatní armatury kulové kohouty PN 42 do 185°C přímé vnitřní závit G 3/4 | kus | 2 |  | 0 | CS ÚRS 2024 01 |  | základní |  | 0 | 0.00034 | 0.00068 | 0 | 0 | 16 | K | 2 | ROZPOCET | 0 | 0 | 0 | 0 | 0 | 1 | 0 | 16 | -1756437127
| Online PSC |  | https://podminky.urs.cz/item/CS_URS_2024_01/734292714 | [14 empty] | Online PSC | 2
59 | K | 734292716 | Ostatní armatury kulové kohouty PN 42 do 185°C přímé vnitřní závit G 1 1/4 | kus | 6 |  | 0 | CS ÚRS 2024 01 |  | základní |  | 0 | 0.0007 | 0.0042 | 0 | 0 | 16 | K | 2 | ROZPOCET | 0 | 0 | 0 | 0 | 0 | 1 | 0 | 16 | -1696584567
| Online PSC |  | https://podminky.urs.cz/item/CS_URS_2024_01/734292716 | [14 empty] | Online PSC | 2
60 | K | 734295021 | Směšovací armatury otopných a chladících systémů ventily závitové PN 10 T= 120°C třícestné se servomotorem G 3/4 | kus | 1 |  | 0 | CS ÚRS 2024 01 |  | základní |  | 0 | 0.00145 | 0.00145 | 0 | 0 | 16 | K | 2 | ROZPOCET | 0 | 0 | 0 | 0 | 0 | 1 | 0 | 16 | 836718580
| Online PSC |  | https://podminky.urs.cz/item/CS_URS_2024_01/734295021 | [14 empty] | Online PSC | 2
61 | K | 734295022 | Směšovací armatury otopných a chladících systémů ventily závitové PN 10 T= 120°C třícestné se servomotorem G 1 | kus | 1 |  | 0 | CS ÚRS 2024 01 |  | základní |  | 0 | 0.00146 | 0.00146 | 0 | 0 | 16 | K | 2 | ROZPOCET | 0 | 0 | 0 | 0 | 0 | 1 | 0 | 16 | -1616241766
| Online PSC |  | https://podminky.urs.cz/item/CS_URS_2024_01/734295022 | [14 empty] | Online PSC | 2
62 | K | 734295023 | Směšovací armatury otopných a chladících systémů ventily závitové PN 10 T= 120°C třícestné se servomotorem G 5/4 | kus | 1 |  | 0 | CS ÚRS 2024 01 |  | základní |  | 0 | 0.00172 | 0.00172 | 0 | 0 | 16 | K | 2 | ROZPOCET | 0 | 0 | 0 | 0 | 0 | 1 | 0 | 16 | 985467961
| Online PSC |  | https://podminky.urs.cz/item/CS_URS_2024_01/734295023 | [14 empty] | Online PSC | 2
63 | K | 734424R01 | Termomanometr 0 - 120 st. C, 0 - 600 kPa | kus | 14 |  | 0 |  |  | základní |  | 0 | 0.00075 | 0.0105 | 0 | 0 | 16 | K | 2 | ROZPOCET | 0 | 0 | 0 | 0 | 0 | 1 | 0 | 16 | 489082942
64 | K | 734494121 | Měřicí armatury návarky s metrickým závitem M 20x1,5 délky do 220 mm | kus | 1 |  | 0 | CS ÚRS 2024 01 |  | základní |  | 0 | 0.00051 | 0.00051 | 0 | 0 | 16 | K | 2 | ROZPOCET | 0 | 0 | 0 | 0 | 0 | 1 | 0 | 16 | -1342440487
| Online PSC |  | https://podminky.urs.cz/item/CS_URS_2024_01/734494121 | [14 empty] | Online PSC | 2
65 | K | 734494213 | Měřicí armatury návarky s trubkovým závitem G 1/2 | kus | 17 |  | 0 | CS ÚRS 2024 01 |  | základní |  | 0 | 0.00024 | 0.00408 | 0 | 0 | 16 | K | 2 | ROZPOCET | 0 | 0 | 0 | 0 | 0 | 1 | 0 | 16 | 1423967738
| Online PSC |  | https://podminky.urs.cz/item/CS_URS_2024_01/734494213 | [14 empty] | Online PSC | 2
66 | K | 998734122 | Přesun hmot pro armatury stanovený z hmotnosti přesunovaného materiálu vodorovná dopravní vzdálenost do 50 m ruční (bez užití mechanizace) v objektech výšky přes 6 do 12 m | t | 0.267 |  | 0 | CS ÚRS 2024 01 |  | základní |  | 0 | 0 | 0 | 0 | 0 | 16 | K | 2 | ROZPOCET | 0 | 0 | 0 | 0 | 0 | 1 | 0 | 16 | 1460842303
| Online PSC |  | https://podminky.urs.cz/item/CS_URS_2024_01/998734122 | [14 empty] | Online PSC | 2
| D | 735 | Ústřední vytápění - otopná tělesa |  |  |  | 0 |  |  |  |  | 0 |  | 1.3279 |  | 0 | 2 | D | 1 | ROZPOCET | [6 empty] | 0
67 | K | 735151296 | Otopná tělesa panelová jednodesková PN 1,0 MPa, T do 110°C s jednou přídavnou přestupní plochou výšky tělesa 900 mm stavební délky / výkonu 900 mm / 1255 W | kus | 1 |  | 0 | CS ÚRS 2024 01 |  | základní |  | 0 | 0.01759 | 0.01759 | 0 | 0 | 16 | K | 2 | ROZPOCET | 0 | 0 | 0 | 0 | 0 | 1 | 0 | 16 | -776021081
| Online PSC |  | https://podminky.urs.cz/item/CS_URS_2024_01/735151296 | [14 empty] | Online PSC | 2
68 | K | 735151496 | Otopná tělesa panelová dvoudesková PN 1,0 MPa, T do 110°C s jednou přídavnou přestupní plochou výšky tělesa 900 mm stavební délky / výkonu 900 mm / 1579 W | kus | 2 |  | 0 | CS ÚRS 2024 01 |  | základní |  | 0 | 0.0445 | 0.089 | 0 | 0 | 16 | K | 2 | ROZPOCET | 0 | 0 | 0 | 0 | 0 | 1 | 0 | 16 | -1790609298
| Online PSC |  | https://podminky.urs.cz/item/CS_URS_2024_01/735151496 | [14 empty] | Online PSC | 2
69 | K | 735151591 | Otopná tělesa panelová dvoudesková PN 1,0 MPa, T do 110°C se dvěma přídavnými přestupními plochami výšky tělesa 900 mm stavební délky / výkonu 400 mm / 925 W | kus | 1 |  | 0 | CS ÚRS 2024 01 |  | základní |  | 0 | 0.0224 | 0.0224 | 0 | 0 | 16 | K | 2 | ROZPOCET | 0 | 0 | 0 | 0 | 0 | 1 | 0 | 16 | -604183042
| Online PSC |  | https://podminky.urs.cz/item/CS_URS_2024_01/735151591 | [14 empty] | Online PSC | 2
70 | K | 735152496 | Otopná tělesa panelová VK dvoudesková PN 1,0 MPa, T do 110°C s jednou přídavnou přestupní plochou výšky tělesa 900 mm stavební délky / výkonu 900 mm / 1579 W | kus | 1 |  | 0 | CS ÚRS 2024 01 |  | základní |  | 0 | 0.0445 | 0.0445 | 0 | 0 | 16 | K | 2 | ROZPOCET | 0 | 0 | 0 | 0 | 0 | 1 | 0 | 16 | 83710698
| Online PSC |  | https://podminky.urs.cz/item/CS_URS_2024_01/735152496 | [14 empty] | Online PSC | 2
71 | K | 735152595 | Otopná tělesa panelová VK dvoudesková PN 1,0 MPa, T do 110°C se dvěma přídavnými přestupními plochami výšky tělesa 900 mm stavební délky / výkonu 800 mm / 1850 W | kus | 1 |  | 0 | CS ÚRS 2024 01 |  | základní |  | 0 | 0.04532 | 0.04532 | 0 | 0 | 16 | K | 2 | ROZPOCET | 0 | 0 | 0 | 0 | 0 | 1 | 0 | 16 | -707747639
| Online PSC |  | https://podminky.urs.cz/item/CS_URS_2024_01/735152595 | [14 empty] | Online PSC | 2
72 | K | 735511007 | Trubkové teplovodní podlahové vytápění rozvod v systémové desce potrubí polyethylen PE-Xa rozvodné potrubí 17x2 mm, rozteč 100 mm | m | 1200 |  | 0 | CS ÚRS 2024 01 |  | základní |  | 0 | 0.00011 | 0.132 | 0 | 0 | 16 | K | 2 | ROZPOCET | 0 | 0 | 0 | 0 | 0 | 1 | 0 | 16 | -1161101087
| Online PSC |  | https://podminky.urs.cz/item/CS_URS_2024_01/735511007 | [14 empty] | Online PSC | 2
73 | K | 735511026 | Trubkové teplovodní podlahové vytápění rozvod v systémové desce systémová deska s tepelnou izolací, výšky 31 mm | m2 | 200 |  | 0 | CS ÚRS 2024 01 |  | základní |  | 0 | 0.00121 | 0.242 | 0 | 0 | 16 | K | 2 | ROZPOCET | 0 | 0 | 0 | 0 | 0 | 1 | 0 | 16 | -1953349905
| Online PSC |  | https://podminky.urs.cz/item/CS_URS_2024_01/735511026 | [14 empty] | Online PSC | 2
74 | K | 735511061 | Trubkové teplovodní podlahové vytápění doplňkové prvky krycí PE fólie | m2 | 200 |  | 0 | CS ÚRS 2024 01 |  | základní |  | 0 | 0.00025 | 0.05 | 0 | 0 | 16 | K | 2 | ROZPOCET | 0 | 0 | 0 | 0 | 0 | 1 | 0 | 16 | 769052542
| Online PSC |  | https://podminky.urs.cz/item/CS_URS_2024_01/735511061 | [14 empty] | Online PSC | 2
75 | K | 735511062 | Trubkové teplovodní podlahové vytápění doplňkové prvky okrajový izolační pruh | m | 220 |  | 0 | CS ÚRS 2024 01 |  | základní |  | 0 | 6e-05 | 0.0132 | 0 | 0 | 16 | K | 2 | ROZPOCET | 0 | 0 | 0 | 0 | 0 | 1 | 0 | 16 | 1657807532
| Online PSC |  | https://podminky.urs.cz/item/CS_URS_2024_01/735511062 | [14 empty] | Online PSC | 2
76 | K | 735511081 | Trubkové teplovodní podlahové vytápění rozdělovače mosazné s průtokoměry dvouokruhové | kus | 1 |  | 0 | CS ÚRS 2024 01 |  | základní |  | 0 | 0.0016 | 0.0016 | 0 | 0 | 16 | K | 2 | ROZPOCET | 0 | 0 | 0 | 0 | 0 | 1 | 0 | 16 | -1595018083
| Online PSC |  | https://podminky.urs.cz/item/CS_URS_2024_01/735511081 | [14 empty] | Online PSC | 2
77 | K | 735511086 | Trubkové teplovodní podlahové vytápění rozdělovače mosazné s průtokoměry sedmiokruhové | kus | 1 |  | 0 | CS ÚRS 2024 01 |  | základní |  | 0 | 0.0049 | 0.0049 | 0 | 0 | 16 | K | 2 | ROZPOCET | 0 | 0 | 0 | 0 | 0 | 1 | 0 | 16 | -1561977935
| Online PSC |  | https://podminky.urs.cz/item/CS_URS_2024_01/735511086 | [14 empty] | Online PSC | 2
78 | K | 735511101 | Trubkové teplovodní podlahové vytápění skříně rozdělovače pod omítku, pro rozdělovač s počtem okruhů 2-5 | kus | 1 |  | 0 | CS ÚRS 2024 01 |  | základní |  | 0 | 0.0091 | 0.0091 | 0 | 0 | 16 | K | 2 | ROZPOCET | 0 | 0 | 0 | 0 | 0 | 1 | 0 | 16 | -309655484
| Online PSC |  | https://podminky.urs.cz/item/CS_URS_2024_01/735511101 | [14 empty] | Online PSC | 2
79 | K | 735511102 | Trubkové teplovodní podlahové vytápění skříně rozdělovače pod omítku, pro rozdělovač s počtem okruhů 4-7 | kus | 1 |  | 0 | CS ÚRS 2024 01 |  | základní |  | 0 | 0.0107 | 0.0107 | 0 | 0 | 16 | K | 2 | ROZPOCET | 0 | 0 | 0 | 0 | 0 | 1 | 0 | 16 | -145375690
| Online PSC |  | https://podminky.urs.cz/item/CS_URS_2024_01/735511102 | [14 empty] | Online PSC | 2
80 | K | 735511138 | Trubkové teplovodní podlahové vytápění připojovací šroubení rozdělovače, potrubí 17x2,0 mm | kus | 18 |  | 0 | CS ÚRS 2024 01 |  | základní |  | 0 | 7e-05 | 0.00126 | 0 | 0 | 16 | K | 2 | ROZPOCET | 0 | 0 | 0 | 0 | 0 | 1 | 0 | 16 | 1344401884
| Online PSC |  | https://podminky.urs.cz/item/CS_URS_2024_01/735511138 | [14 empty] | Online PSC | 2
81 | K | 735511143 | Trubkové teplovodní podlahové vytápění regulační zařízení elektrotermická hlavice | kus | 9 |  | 0 | CS ÚRS 2024 01 |  | základní |  | 0 | 0.00012 | 0.00108 | 0 | 0 | 16 | K | 2 | ROZPOCET | 0 | 0 | 0 | 0 | 0 | 1 | 0 | 16 | -528607511
| Online PSC |  | https://podminky.urs.cz/item/CS_URS_2024_01/735511143 | [14 empty] | Online PSC | 2
82 | M | 24552540 | plastifikátor do betonu pro podlahové topení | litr | 70 |  | 0 | CS ÚRS 2024 01 |  | základní |  | 0 | 0.001 | 0.07 | 0 | 0 | 32 | M | 2 | ROZPOCET | 0 | 0 | 0 | 0 | 0 | 1 | 0 | 16 | -362464825
83 | K | 735R00001 | Ocelové článkové designové těleso v provedení VERTICAL články svisle, spodní PRAVÉ/ LEVÉ připojení, se spodním připojením a integrovaným ventilem (s výkonovými a kvalitativními parametry referenčního výrobku ISAN ATOL, případně obdobný standard se srovnatelnými parametry) včetně závěsného systému CAT. C2. 0900. 12. W. VR. RAL 9001 | kus | 4 |  | 0 |  |  | základní |  | 0 | 0.02293 | 0.09172 | 0 | 0 | 16 | K | 2 | ROZPOCET | 0 | 0 | 0 | 0 | 0 | 1 | 0 | 16 | -1051727181
84 | K | 735R00002 | Ocelové článkové designové těleso v provedení VERTICAL články svisle, spodní PRAVÉ/ LEVÉ připojení, se spodním připojením a integrovaným ventilem (s výkonovými a kvalitativními parametry referenčního výrobku ISAN ATOL, případně obdobný standard se srovnatelnými parametry) včetně závěsného systému CAT. C2. 0900. 32. W. VL. RAL 9001 | kus | 1 |  | 0 |  |  | základní |  | 0 | 0.02293 | 0.02293 | 0 | 0 | 16 | K | 2 | ROZPOCET | 0 | 0 | 0 | 0 | 0 | 1 | 0 | 16 | 2129259784
85 | K | 735R00003 | Ocelové článkové designové těleso v provedení VERTICAL články svisle, spodní PRAVÉ/ LEVÉ připojení, se spodním připojením a integrovaným ventilem (s výkonovými a kvalitativními parametry referenčního výrobku ISAN ATOL, případně obdobný standard se srovnatelnými parametry) včetně závěsného systému CAT. C4. 0600. 20. W. WR. RAL 9001 | kus | 2 |  | 0 |  |  | základní |  | 0 | 0.02293 | 0.04586 | 0 | 0 | 16 | K | 2 | ROZPOCET | 0 | 0 | 0 | 0 | 0 | 1 | 0 | 16 | 214799557
86 | K | 735R00004 | Ocelové článkové designové těleso v provedení VERTICAL články svisle, spodní PRAVÉ/ LEVÉ připojení, se spodním připojením a integrovaným ventilem (s výkonovými a kvalitativními parametry referenčního výrobku ISAN ATOL, případně obdobný standard se srovnatelnými parametry) včetně závěsného systému CAT. C4. 0900. 30. W. VR. RAL 9005 | kus | 1 |  | 0 |  |  | základní |  | 0 | 0.02293 | 0.02293 | 0 | 0 | 16 | K | 2 | ROZPOCET | 0 | 0 | 0 | 0 | 0 | 1 | 0 | 16 | -194544359
87 | K | 735R00005 | Ocelové článkové designové těleso v provedení VERTICAL články svisle, spodní PRAVÉ/ LEVÉ připojení, se spodním připojením a integrovaným ventilem (s výkonovými a kvalitativními parametry referenčního výrobku ISAN ATOL, případně obdobný standard se srovnatelnými parametry) včetně závěsného systému CAT. C4. 0900. 38. W. VR. RAL 9005 | kus | 2 |  | 0 |  |  | základní |  | 0 | 0.02293 | 0.04586 | 0 | 0 | 16 | K | 2 | ROZPOCET | 0 | 0 | 0 | 0 | 0 | 1 | 0 | 16 | -2066995927
88 | K | 735R00006 | Ocelové článkové designové těleso v provedení VERTICAL články svisle, spodní PRAVÉ/ LEVÉ připojení, se spodním připojením a integrovaným ventilem (s výkonovými a kvalitativními parametry referenčního výrobku ISAN ATOL, případně obdobný standard se srovnatelnými parametry) včetně závěsného systému CAT. C4. 0900. 38. W. VL. RAL 9005 | kus | 5 |  | 0 |  |  | základní |  | 0 | 0.02293 | 0.11465 | 0 | 0 | 16 | K | 2 | ROZPOCET | 0 | 0 | 0 | 0 | 0 | 1 | 0 | 16 | -1010201421
89 | K | 735R00007 | Ocelové článkové designové těleso v provedení VERTICAL články svisle, spodní PRAVÉ/ LEVÉ připojení, se spodním připojením a integrovaným ventilem (s výkonovými a kvalitativními parametry referenčního výrobku ISAN ATOL, případně obdobný standard se srovnatelnými parametry) včetně závěsného systému CAT. C4. 1800. 16. W. VL. RAL 9001 | kus | 1 |  | 0 |  |  | základní |  | 0 | 0.02293 | 0.02293 | 0 | 0 | 16 | K | 2 | ROZPOCET | 0 | 0 | 0 | 0 | 0 | 1 | 0 | 16 | 362157793
90 | K | 735R00008 | Ocelové článkové designové těleso v provedení VERTICAL články svisle, spodní PRAVÉ/ LEVÉ připojení, se spodním připojením a integrovaným ventilem (s výkonovými a kvalitativními parametry referenčního výrobku ISAN ATOL, případně obdobný standard se srovnatelnými parametry) včetně závěsného systému CAT. C4. 1800. 20. W. VR. RAL 9001 | kus | 2 |  | 0 |  |  | základní |  | 0 | 0.02293 | 0.04586 | 0 | 0 | 16 | K | 2 | ROZPOCET | 0 | 0 | 0 | 0 | 0 | 1 | 0 | 16 | 90927913
91 | K | 735R00009 | Ocelové článkové designové těleso v provedení VERTICAL články svisle, spodní PRAVÉ/ LEVÉ připojení, se spodním připojením a integrovaným ventilem (s výkonovými a kvalitativními parametry referenčního výrobku ISAN ATOL, případně obdobný standard se srovnatelnými parametry) včetně závěsného systému CAT. C5. 0600. 40. W. VR. RAL 9001 | kus | 2 |  | 0 |  |  | základní |  | 0 | 0.02293 | 0.04586 | 0 | 0 | 16 | K | 2 | ROZPOCET | 0 | 0 | 0 | 0 | 0 | 1 | 0 | 16 | 1874341116
92 | K | 735R00010 | Příslušenství - chromový háček na ručník sada 2 ks (O15AM80 - 01 - 0101) | kus | 1 |  | 0 |  |  | základní |  | 0 | 0.02293 | 0.02293 | 0 | 0 | 16 | K | 2 | ROZPOCET | 0 | 0 | 0 | 0 | 0 | 1 | 0 | 16 | -207764985
93 | K | 735R00020 | Ocelové trubkové koupelnové těleso provedení Standard včetně závěsného systému KS 1220. 500 | kus | 1 |  | 0 |  |  | základní |  | 0 | 0.02293 | 0.02293 | 0 | 0 | 16 | K | 2 | ROZPOCET | 0 | 0 | 0 | 0 | 0 | 1 | 0 | 16 | 895545027
94 | K | 735R00021 | Ocelové trubkové koupelnové těleso provedení Linear Max - M - středové připojení včetně závěsného systému KLM - M 1820. 600 | kus | 1 |  | 0 |  |  | základní |  | 0 | 0.02293 | 0.02293 | 0 | 0 | 16 | K | 2 | ROZPOCET | 0 | 0 | 0 | 0 | 0 | 1 | 0 | 16 | 947919450
95 | K | 735R00022 | Sada pro kombinované vytápění - elektropatrona, včetně T - kusu a termostatu, výkon 200 W, ovládání "na tlačítko" s doběhem | kus | 1 |  | 0 |  |  | základní |  | 0 | 0.02293 | 0.02293 | 0 | 0 | 16 | K | 2 | ROZPOCET | 0 | 0 | 0 | 0 | 0 | 1 | 0 | 16 | 1837380044
96 | K | 735R00023 | Sada pro kombinované vytápění - elektropatrona, včetně T - kusu a termostatu, výkon 500 W | kus | 1 |  | 0 |  |  | základní |  | 0 | 0.02293 | 0.02293 | 0 | 0 | 16 | K | 2 | ROZPOCET | 0 | 0 | 0 | 0 | 0 | 1 | 0 | 16 | 225356167
97 | K | 998735122 | Přesun hmot pro otopná tělesa stanovený z hmotnosti přesunovaného materiálu vodorovná dopravní vzdálenost do 50 m ruční (bez užití mechanizace) v objektech výšky přes 6 do 12 m | t | 1.328 |  | 0 | CS ÚRS 2024 01 |  | základní |  | 0 | 0 | 0 | 0 | 0 | 16 | K | 2 | ROZPOCET | 0 | 0 | 0 | 0 | 0 | 1 | 0 | 16 | -596711580
| Online PSC |  | https://podminky.urs.cz/item/CS_URS_2024_01/998735122 | [14 empty] | Online PSC | 2
| D | M | Práce a dodávky M |  |  |  | 0 |  |  |  |  | 0 |  | 0.1404 |  | 0 | 3 | D | 0 | ROZPOCET | [6 empty] | 0
| D | 23-M | Montáže potrubí |  |  |  | 0 |  |  |  |  | 0 |  | 0.1404 |  | 0 | 3 | D | 1 | ROZPOCET | [6 empty] | 0
98 | K | 230050031 | Doplňkové konstrukce z profilového materiálu zhotovení a montáž | kg | 180 |  | 0 | CS ÚRS 2024 01 |  | základní |  | 0 | 8e-05 | 0.0144 | 0 | 0 | 64 | K | 2 | ROZPOCET | 0 | 0 | 0 | 0 | 0 | 1 | 0 | 64 | -1183351897
| Online PSC |  | https://podminky.urs.cz/item/CS_URS_2024_01/230050031 | [14 empty] | Online PSC | 2
99 | M | 13010414 | úhelník ocelový rovnostranný jakost S235JR (11 375) 40x40x4mm | t | 0.08 |  | 0 | CS ÚRS 2024 01 |  | základní |  | 0 | 1 | 0.08 | 0 | 0 | 256 | M | 2 | ROZPOCET | 0 | 0 | 0 | 0 | 0 | 1 | 0 | 64 | -1549420575
100 | M | 31197003 | tyč závitová Pz 4.6 M10 | m | 100 |  | 0 | CS ÚRS 2024 01 |  | základní |  | 0 | 0.00046 | 0.046 | 0 | 0 | 256 | M | 2 | ROZPOCET | 0 | 0 | 0 | 0 | 0 | 1 | 0 | 64 | -1366636996
| D | HZS | Hodinové zúčtovací sazby |  |  |  | 0 |  |  |  |  | 0 |  | 0 |  | 0 | 4 | D | 0 | ROZPOCET | [6 empty] | 0
101 | K | HZS2211 | Hodinové zúčtovací sazby profesí PSV provádění stavebních instalací instalatér | hod | 40 |  | 0 | CS ÚRS 2024 01 |  | základní |  | 0 | 0 | 0 | 0 | 0 | 512 | K | 1 | ROZPOCET | 0 | 0 | 0 | 0 | 0 | 1 | 0 | 512 | 1553974693
| Online PSC |  | https://podminky.urs.cz/item/CS_URS_2024_01/HZS2211 | [14 empty] | Online PSC | 1
| P |  | Poznámka k položce: Náklady na vypuštění stávajícího topného systému, demontáž/ úprava stávajícího topného systému, práce související s demontáží a pod. | [14 empty] | P | 1
102 | K | HZS2491 | Hodinové zúčtovací sazby profesí PSV zednické výpomoci a pomocné práce PSV dělník zednických výpomocí | hod | 200 |  | 0 | CS ÚRS 2024 01 |  | základní |  | 0 | 0 | 0 | 0 | 0 | 512 | K | 1 | ROZPOCET | 0 | 0 | 0 | 0 | 0 | 1 | 0 | 512 | 1725447433
| Online PSC |  | https://podminky.urs.cz/item/CS_URS_2024_01/HZS2491 | [14 empty] | Online PSC | 1
| P |  | Poznámka k položce: Přípravné a pomocné zednické práce, sekání drážek a prostupů, včetně jádrového vrtání diamantovými korunkami, hruhé zapravení | [14 empty] | P | 1
103 | K | HZS4211 | Hodinové zúčtovací sazby ostatních profesí revizní a kontrolní činnost revizní technik | hod | 72 |  | 0 | CS ÚRS 2024 01 |  | základní |  | 0 | 0 | 0 | 0 | 0 | 512 | K | 1 | ROZPOCET | 0 | 0 | 0 | 0 | 0 | 1 | 0 | 512 | -232569687
| Online PSC |  | https://podminky.urs.cz/item/CS_URS_2024_01/HZS4211 | [14 empty] | Online PSC | 1
| P |  | Poznámka k položce: Proplach a napuštění topného systému, topná a tlaková zkouška, vyregulování systému, zaškolení obsluhy, vypracování provozních řádů, revize, popisné tabulky apod. | [14 empty] | P | 1
| D | VRN | Vedlejší rozpočtové náklady |  |  |  | 0 |  |  |  |  | 0 |  | 0 |  | 0 | 5 | D | 0 | ROZPOCET | [6 empty] | 0
| D | VRN1 | Průzkumné, geodetické a projektové práce |  |  |  | 0 |  |  |  |  | 0 |  | 0 |  | 0 | 5 | D | 1 | ROZPOCET | [6 empty] | 0
104 | K | 013254000 | Dokumentace skutečného provedení stavby | soubor | 1 |  | 0 | CS ÚRS 2024 01 |  | základní |  | 0 | 0 | 0 | 0 | 0 | 1024 | K | 2 | ROZPOCET | 0 | 0 | 0 | 0 | 0 | 1 | 0 | 1024 | 742059430
| Online PSC |  | https://podminky.urs.cz/item/CS_URS_2024_01/013254000 | [14 empty] | Online PSC | 2

## 09 - Elektroinstalace - s...
{f745f004-4419-4852-aa4a-2bb5ea65c95c}
2
| KRYCÍ LIST SOUPISU PRACÍ | [7 empty] | v --- níže se nacházejí doplnkové a pomocné údaje k sestavám --- v | [8 empty] | False
Stavba:
STAVEBNÍ ÚPRAVY KINO VARŠAVA - ITI
Objekt:
SO 01 - Vlastní objekt kina vč. okolních ploch
Soupis:
09 - Elektroinstalace - silnoproud
| KSO: |  |  |  |  | CC-CZ:
| Místo: |  |  |  |  | Datum: | 24. 4. 2024
| Zadavatel: |  |  |  |  | IČ: | 00262978
|  | Statutární město Liberec |  |  |  | DIČ: | CZ00262978
| Uchazeč: |  |  |  |  | IČ: | Vyplň údaj
|  | Vyplň údaj |  |  |  | DIČ: | Vyplň údaj
| Projektant: |  |  |  |  | IČ:
|  | Ing. Josef Nezval |  |  |  | DIČ:
| Zpracovatel: |  |  |  |  | IČ:
|  | Ing. Josef Nezval |  |  |  | DIČ:
Poznámka:
Náplní položek soupisu prací "Elektroinstalace - silnoproud" je dodávka a montáž uvedených položek, jejich kompletní provedení.
| Cena bez DPH | [5 empty] | 0
|  |  | Základ daně |  |  | Sazba daně | Výše daně
| DPH | základní | 0 |  |  | 21% | 0
|  | snížená | 0 |  |  | 12% | 0
|  | zákl. přenesená | 0 |  |  | 21% | 0
|  | sníž. přenesená | 0 |  |  | 12% | 0
|  | nulová | 0 |  |  | 0% | 0
| Cena s DPH |  |  | v | CZK |  | 0
REKAPITULACE ČLENĚNÍ SOUPISU PRACÍ
Stavba:
STAVEBNÍ ÚPRAVY KINO VARŠAVA - ITI
Objekt:
SO 01 - Vlastní objekt kina vč. okolních ploch
Soupis:
09 - Elektroinstalace - silnoproud
Místo: | [5 empty] | Datum: | 24. 4. 2024
Zadavatel: |  |  | Statutární město Liberec |  |  | Projektant: | Ing. Josef Nezval
Uchazeč: |  |  | Vyplň údaj |  |  | Zpracovatel: | Ing. Josef Nezval
Kód dílu - Popis | [6 empty] | Cena celkem [CZK]
Náklady stavby celkem | [6 empty] | 0 | [11 empty] | -1
| 741 - Elektroinstalace - silnoproud (dodávka a montáž) | [5 empty] | 0
| 741.01 - Materiál | [5 empty] | 0
| 741.02 - Svítidla - včetně zdrojů a startérů | [5 empty] | 0
| 741.03 - Sinoproud - Ostatní | [5 empty] | 0
| 741.04 - Vyhřívání okapů | [5 empty] | 0
| 741.05 - motorové tahy pro světelný truss a reproduktory | [5 empty] | 0
| 741.06 - HZS | [5 empty] | 0
SOUPIS PRACÍ
Stavba:
STAVEBNÍ ÚPRAVY KINO VARŠAVA - ITI
Objekt:
SO 01 - Vlastní objekt kina vč. okolních ploch
Soupis:
09 - Elektroinstalace - silnoproud
Místo: | [5 empty] | Datum: | 24. 4. 2024
Zadavatel: |  |  | Statutární město Liberec |  |  | Projektant: | Ing. Josef Nezval
Uchazeč: |  |  | Vyplň údaj |  |  | Zpracovatel: | Ing. Josef Nezval
PČ | Typ | Kód | Popis | MJ | Množství | J.cena [CZK] | Cena celkem [CZK] | Cenová soustava |  | DPH | J. Nh [h] | Nh celkem [h] | J. hmotnost [t] | Hmotnost celkem [t] | J. suť [t] | Suť Celkem [t]
Náklady soupisu celkem | [6 empty] | 0 |  |  |  |  | 0 |  | 0 |  | 0 |  | D | -1 | [7 empty] | 0
| D | 741 | Elektroinstalace - silnoproud (dodávka a montáž) |  |  |  | 0 |  |  |  |  | 0 |  | 0 |  | 0 | 2 | D | 0 | ROZPOCET | [6 empty] | 0
| D | 741.01 | Materiál |  |  |  | 0 |  |  |  |  | 0 |  | 0 |  | 0 | 1 | D | 1 | ROZPOCET | [6 empty] | 0
1 | K | 7410101 | rozvadeč RH - dodávka dle výkresu č. 07, montáž | ks | 1 |  | 0 |  |  | základní |  | 0 | 0 | 0 | 0 | 0 | 4 | K | 2 | ROZPOCET | 0 | 0 | 0 | 0 | 0 | 1 | 0 | 4 | 2
| P |  | Poznámka k položce: Náplní položek soupisu prací "Elektroinstalace - silnoproud" je dodávka a montáž uvedených položek, jejich kompletní provedení. | [14 empty] | P | 2
2 | K | 7410102 | rozvadeč RMS1 - dodávka dle výkresu č.08, montáž | ks | 1 |  | 0 |  |  | základní |  | 0 | 0 | 0 | 0 | 0 | 4 | K | 2 | ROZPOCET | 0 | 0 | 0 | 0 | 0 | 1 | 0 | 4 | 4
3 | K | 7410103 | rozvadeč RMS2 - dodávka dle výkresu č.09, montáž | ks | 1 |  | 0 |  |  | základní |  | 0 | 0 | 0 | 0 | 0 | 4 | K | 2 | ROZPOCET | 0 | 0 | 0 | 0 | 0 | 1 | 0 | 4 | 6
4 | K | 7410104 | rozvadeč RMS3 - dodávka dle výkresu č.10, montáž | ks | 1 |  | 0 |  |  | základní |  | 0 | 0 | 0 | 0 | 0 | 4 | K | 2 | ROZPOCET | 0 | 0 | 0 | 0 | 0 | 1 | 0 | 4 | 8
5 | K | 7410105 | rozvadeč RMS4 - dodávka dle výkresu č.11, montáž | ks | 1 |  | 0 |  |  | základní |  | 0 | 0 | 0 | 0 | 0 | 4 | K | 2 | ROZPOCET | 0 | 0 | 0 | 0 | 0 | 1 | 0 | 4 | 10
6 | K | 7410106 | rozvadeč RMS5 - dodávka dle výkresu č.12, montáž | ks | 1 |  | 0 |  |  | základní |  | 0 | 0 | 0 | 0 | 0 | 4 | K | 2 | ROZPOCET | 0 | 0 | 0 | 0 | 0 | 1 | 0 | 4 | 12
7 | K | 7410107 | rozvadeč RT - dodávka dle výkresu č.13, montáž | ks | 1 |  | 0 |  |  | základní |  | 0 | 0 | 0 | 0 | 0 | 4 | K | 2 | ROZPOCET | 0 | 0 | 0 | 0 | 0 | 1 | 0 | 4 | 14
8 | K | 7410108 | skříň ochranného pospojování HOP - dodávka dle výkresu č.14, montáž | ks | 1 |  | 0 |  |  | základní |  | 0 | 0 | 0 | 0 | 0 | 4 | K | 2 | ROZPOCET | 0 | 0 | 0 | 0 | 0 | 1 | 0 | 4 | 16
9 | K | 7410109 | demontáž rozvadče do 100kg - odvoz na skládku likvidace | ks | 10 |  | 0 |  |  | základní |  | 0 | 0 | 0 | 0 | 0 | 4 | K | 2 | ROZPOCET | 0 | 0 | 0 | 0 | 0 | 1 | 0 | 4 | 18
10 | K | 7410110 | CPS - sestava centrálního bateriového systému 220V/24V, ovládací panel s funkcí Central stop a možností připojení USB,8 adresných okruhů 2A, 3hodiny zálohy, PO skříň 30min | ks | 1 |  | 0 |  |  | základní |  | 0 | 0 | 0 | 0 | 0 | 4 | K | 2 | ROZPOCET | 0 | 0 | 0 | 0 | 0 | 1 | 0 | 4 | 20
11 | K | 7410111 | modul hlídání napětí do rozvaděče - DPÜ, Three phase monitor | ks | 6 |  | 0 |  |  | základní |  | 0 | 0 | 0 | 0 | 0 | 4 | K | 2 | ROZPOCET | 0 | 0 | 0 | 0 | 0 | 1 | 0 | 4 | 22
12 | K | 7410112 | ovládací panel NO - MTB UP, mimic panel, recessed wall installation | ks | 1 |  | 0 |  |  | základní |  | 0 | 0 | 0 | 0 | 0 | 4 | K | 2 | ROZPOCET | 0 | 0 | 0 | 0 | 0 | 1 | 0 | 4 | 24
13 | K | 7410113 | CYKY-J 4x120 (B) | m | 20 |  | 0 |  |  | základní |  | 0 | 0 | 0 | 0 | 0 | 4 | K | 2 | ROZPOCET | 0 | 0 | 0 | 0 | 0 | 1 | 0 | 4 | 26
14 | K | 7410114 | CYKY-J 5x25 (C) | m | 45 |  | 0 |  |  | základní |  | 0 | 0 | 0 | 0 | 0 | 4 | K | 2 | ROZPOCET | 0 | 0 | 0 | 0 | 0 | 1 | 0 | 4 | 28
15 | K | 7410115 | CYKY-J 5x16 (C) | m | 355 |  | 0 |  |  | základní |  | 0 | 0 | 0 | 0 | 0 | 4 | K | 2 | ROZPOCET | 0 | 0 | 0 | 0 | 0 | 1 | 0 | 4 | 30
16 | K | 7410116 | CYKY-J 5x 10 (C) | m | 75 |  | 0 |  |  | základní |  | 0 | 0 | 0 | 0 | 0 | 4 | K | 2 | ROZPOCET | 0 | 0 | 0 | 0 | 0 | 1 | 0 | 4 | 32
17 | K | 7410117 | CYKY-J 4x 10 (B) | m | 45 |  | 0 |  |  | základní |  | 0 | 0 | 0 | 0 | 0 | 4 | K | 2 | ROZPOCET | 0 | 0 | 0 | 0 | 0 | 1 | 0 | 4 | 34
18 | K | 7410118 | CYKY-J 5x 6 (C) | m | 165 |  | 0 |  |  | základní |  | 0 | 0 | 0 | 0 | 0 | 4 | K | 2 | ROZPOCET | 0 | 0 | 0 | 0 | 0 | 1 | 0 | 4 | 36
19 | K | 7410119 | CYKY-J 5x4 (C) | m | 175 |  | 0 |  |  | základní |  | 0 | 0 | 0 | 0 | 0 | 4 | K | 2 | ROZPOCET | 0 | 0 | 0 | 0 | 0 | 1 | 0 | 4 | 38
20 | K | 7410120 | CYKY-J 7x1,5 (C) | m | 60 |  | 0 |  |  | základní |  | 0 | 0 | 0 | 0 | 0 | 4 | K | 2 | ROZPOCET | 0 | 0 | 0 | 0 | 0 | 1 | 0 | 4 | 40
21 | K | 7410121 | CYKY-J 5x2,5 (C) | m | 415 |  | 0 |  |  | základní |  | 0 | 0 | 0 | 0 | 0 | 4 | K | 2 | ROZPOCET | 0 | 0 | 0 | 0 | 0 | 1 | 0 | 4 | 42
22 | K | 7410122 | CYKY-J 3x6 (C) | m | 15 |  | 0 |  |  | základní |  | 0 | 0 | 0 | 0 | 0 | 4 | K | 2 | ROZPOCET | 0 | 0 | 0 | 0 | 0 | 1 | 0 | 4 | 44
23 | K | 7410123 | CYKY-J 3x4 (C) | m | 25 |  | 0 |  |  | základní |  | 0 | 0 | 0 | 0 | 0 | 4 | K | 2 | ROZPOCET | 0 | 0 | 0 | 0 | 0 | 1 | 0 | 4 | 46
24 | K | 7410124 | CYKY-J 3x2,5 (C) | m | 4350 |  | 0 |  |  | základní |  | 0 | 0 | 0 | 0 | 0 | 4 | K | 2 | ROZPOCET | 0 | 0 | 0 | 0 | 0 | 1 | 0 | 4 | 48
25 | K | 7410125 | CYKY-J 5x1,5 (C) | m | 180 |  | 0 |  |  | základní |  | 0 | 0 | 0 | 0 | 0 | 4 | K | 2 | ROZPOCET | 0 | 0 | 0 | 0 | 0 | 1 | 0 | 4 | 50
26 | K | 7410126 | CYKY-J 4x1,5 (C) | m | 120 |  | 0 |  |  | základní |  | 0 | 0 | 0 | 0 | 0 | 4 | K | 2 | ROZPOCET | 0 | 0 | 0 | 0 | 0 | 1 | 0 | 4 | 52
27 | K | 7410127 | CYKY-J 3x1,5 (C) | m | 2980 |  | 0 |  |  | základní |  | 0 | 0 | 0 | 0 | 0 | 4 | K | 2 | ROZPOCET | 0 | 0 | 0 | 0 | 0 | 1 | 0 | 4 | 54
28 | K | 7410128 | CYKY-J 3x1,5 (A) | m | 80 |  | 0 |  |  | základní |  | 0 | 0 | 0 | 0 | 0 | 4 | K | 2 | ROZPOCET | 0 | 0 | 0 | 0 | 0 | 1 | 0 | 4 | 56
29 | K | 7410129 | CYKY-O 2x1,5 (D) | m | 60 |  | 0 |  |  | základní |  | 0 | 0 | 0 | 0 | 0 | 4 | K | 2 | ROZPOCET | 0 | 0 | 0 | 0 | 0 | 1 | 0 | 4 | 58
30 | K | 7410130 | CYKY-O 2x1,5 (A) | m | 350 |  | 0 |  |  | základní |  | 0 | 0 | 0 | 0 | 0 | 4 | K | 2 | ROZPOCET | 0 | 0 | 0 | 0 | 0 | 1 | 0 | 4 | 60
31 | K | 7410131 | CYSY-G 3x1 (C) HO5VV-F | m | 85 |  | 0 |  |  | základní |  | 0 | 0 | 0 | 0 | 0 | 4 | K | 2 | ROZPOCET | 0 | 0 | 0 | 0 | 0 | 1 | 0 | 4 | 62
32 | K | 7410132 | NYM-O 2x1 | m | 525 |  | 0 |  |  | základní |  | 0 | 0 | 0 | 0 | 0 | 4 | K | 2 | ROZPOCET | 0 | 0 | 0 | 0 | 0 | 1 | 0 | 4 | 64
33 | K | 7410133 | Prafladur E60 3x4 | m | 15 |  | 0 |  |  | základní |  | 0 | 0 | 0 | 0 | 0 | 4 | K | 2 | ROZPOCET | 0 | 0 | 0 | 0 | 0 | 1 | 0 | 4 | 66
34 | K | 7410134 | Prafladur E60 3x2,5 | m | 1550 |  | 0 |  |  | základní |  | 0 | 0 | 0 | 0 | 0 | 4 | K | 2 | ROZPOCET | 0 | 0 | 0 | 0 | 0 | 1 | 0 | 4 | 68
35 | K | 7410135 | Prafladur E60 2x1,5 | m | 95 |  | 0 |  |  | základní |  | 0 | 0 | 0 | 0 | 0 | 4 | K | 2 | ROZPOCET | 0 | 0 | 0 | 0 | 0 | 1 | 0 | 4 | 70
36 | K | 7410136 | JYTY 12x1 | m | 105 |  | 0 |  |  | základní |  | 0 | 0 | 0 | 0 | 0 | 4 | K | 2 | ROZPOCET | 0 | 0 | 0 | 0 | 0 | 1 | 0 | 4 | 72
37 | K | 7410137 | JYTY 7x1 | m | 40 |  | 0 |  |  | základní |  | 0 | 0 | 0 | 0 | 0 | 4 | K | 2 | ROZPOCET | 0 | 0 | 0 | 0 | 0 | 1 | 0 | 4 | 74
38 | K | 7410138 | JYTY 4x1 | m | 30 |  | 0 |  |  | základní |  | 0 | 0 | 0 | 0 | 0 | 4 | K | 2 | ROZPOCET | 0 | 0 | 0 | 0 | 0 | 1 | 0 | 4 | 76
39 | K | 7410139 | tr ohebná d32 320N PVC | m | 245 |  | 0 |  |  | základní |  | 0 | 0 | 0 | 0 | 0 | 4 | K | 2 | ROZPOCET | 0 | 0 | 0 | 0 | 0 | 1 | 0 | 4 | 78
40 | K | 7410140 | tr tuhá d32 PVC | m | 120 |  | 0 |  |  | základní |  | 0 | 0 | 0 | 0 | 0 | 4 | K | 2 | ROZPOCET | 0 | 0 | 0 | 0 | 0 | 1 | 0 | 4 | 80
41 | K | 7410141 | CYA 25 zž | m | 185 |  | 0 |  |  | základní |  | 0 | 0 | 0 | 0 | 0 | 4 | K | 2 | ROZPOCET | 0 | 0 | 0 | 0 | 0 | 1 | 0 | 4 | 82
42 | K | 7410142 | CYA 16 zž | m | 220 |  | 0 |  |  | základní |  | 0 | 0 | 0 | 0 | 0 | 4 | K | 2 | ROZPOCET | 0 | 0 | 0 | 0 | 0 | 1 | 0 | 4 | 84
43 | K | 7410143 | CYA 6 zž | m | 145 |  | 0 |  |  | základní |  | 0 | 0 | 0 | 0 | 0 | 4 | K | 2 | ROZPOCET | 0 | 0 | 0 | 0 | 0 | 1 | 0 | 4 | 86
44 | K | 7410144 | CYA 4 zž | m | 120 |  | 0 |  |  | základní |  | 0 | 0 | 0 | 0 | 0 | 4 | K | 2 | ROZPOCET | 0 | 0 | 0 | 0 | 0 | 1 | 0 | 4 | 88
45 | K | 7410145 | svorka OP | ks | 25 |  | 0 |  |  | základní |  | 0 | 0 | 0 | 0 | 0 | 4 | K | 2 | ROZPOCET | 0 | 0 | 0 | 0 | 0 | 1 | 0 | 4 | 90
46 | K | 7410146 | elekroinstalační lišta 18x13 | m | 120 |  | 0 |  |  | základní |  | 0 | 0 | 0 | 0 | 0 | 4 | K | 2 | ROZPOCET | 0 | 0 | 0 | 0 | 0 | 1 | 0 | 4 | 92
47 | K | 7410147 | elekroinstalační lišta 30x25 | m | 65 |  | 0 |  |  | základní |  | 0 | 0 | 0 | 0 | 0 | 4 | K | 2 | ROZPOCET | 0 | 0 | 0 | 0 | 0 | 1 | 0 | 4 | 94
48 | K | 7410148 | elekroinstalační lišta 40x40 | m | 60 |  | 0 |  |  | základní |  | 0 | 0 | 0 | 0 | 0 | 4 | K | 2 | ROZPOCET | 0 | 0 | 0 | 0 | 0 | 1 | 0 | 4 | 96
49 | K | 7410149 | ocelový kabelový žlab 250/100 včetně závěsů a noníků(záv. tyč, kotva, nosník rozteč 2m) | m | 45 |  | 0 |  |  | základní |  | 0 | 0 | 0 | 0 | 0 | 4 | K | 2 | ROZPOCET | 0 | 0 | 0 | 0 | 0 | 1 | 0 | 4 | 98
50 | K | 7410150 | ocelový kabelový žlab 125/50 včetně závěsů a noníků(záv. tyč, kotva, nosník rozteč 2m) | m | 125 |  | 0 |  |  | základní |  | 0 | 0 | 0 | 0 | 0 | 4 | K | 2 | ROZPOCET | 0 | 0 | 0 | 0 | 0 | 1 | 0 | 4 | 100
51 | K | 7410151 | ocelový kabelový žlab 62/50 včetně závěsů a noníků(záv. tyč, kotva, nosník rozteč 2m) | m | 40 |  | 0 |  |  | základní |  | 0 | 0 | 0 | 0 | 0 | 4 | K | 2 | ROZPOCET | 0 | 0 | 0 | 0 | 0 | 1 | 0 | 4 | 102
52 | K | 7410152 | plastový parapetní žlab 170/70, dvoukomorový | m | 12 |  | 0 |  |  | základní |  | 0 | 0 | 0 | 0 | 0 | 4 | K | 2 | ROZPOCET | 0 | 0 | 0 | 0 | 0 | 1 | 0 | 4 | 104
53 | K | 7410153 | příchytka pro kabel, včetně turbošroubu, funkční trasa 60min | ks | 1850 |  | 0 |  |  | základní |  | 0 | 0 | 0 | 0 | 0 | 4 | K | 2 | ROZPOCET | 0 | 0 | 0 | 0 | 0 | 1 | 0 | 4 | 106
54 | K | 7410154 | pomocná ocelová konstrukce do 10kg | ks | 40 |  | 0 |  |  | základní |  | 0 | 0 | 0 | 0 | 0 | 4 | K | 2 | ROZPOCET | 0 | 0 | 0 | 0 | 0 | 1 | 0 | 4 | 108
| D | 741.02 | Svítidla - včetně zdrojů a startérů |  |  |  | 0 |  |  |  |  | 0 |  | 0 |  | 0 | 1 | D | 1 | ROZPOCET | [6 empty] | 0
55 | K | 7410201 | A - LED SVÍTIDLO VESTAVĚNÉ 24W, EP, IP 20, DIM DALI | ks | 26 |  | 0 |  |  | základní |  | 0 | 0 | 0 | 0 | 0 | 4 | K | 2 | ROZPOCET | 0 | 0 | 0 | 0 | 0 | 1 | 0 | 4 | 110
56 | K | 7410202 | B - LED SVÍTIDLO VESTAVĚNÉ 17W, EP, IP 20, DIM DALI | ks | 15 |  | 0 |  |  | základní |  | 0 | 0 | 0 | 0 | 0 | 4 | K | 2 | ROZPOCET | 0 | 0 | 0 | 0 | 0 | 1 | 0 | 4 | 112
57 | K | 7410203 | C - LED SVÍTIDLO VESTAVĚNÉ 17W, EP, IP 20, DIM DALI | ks | 21 |  | 0 |  |  | základní |  | 0 | 0 | 0 | 0 | 0 | 4 | K | 2 | ROZPOCET | 0 | 0 | 0 | 0 | 0 | 1 | 0 | 4 | 114
58 | K | 7410204 | D - LED PÁSEK 18W/1m, 24V, IP20, Al lišta s difuzorem | m | 30 |  | 0 |  |  | základní |  | 0 | 0 | 0 | 0 | 0 | 4 | K | 2 | ROZPOCET | 0 | 0 | 0 | 0 | 0 | 1 | 0 | 4 | 116
59 | K | 7410205 | E - LED PÁSEK 11W/1m, 24V, IP20, Al lišta s difuzorem | m | 55 |  | 0 |  |  | základní |  | 0 | 0 | 0 | 0 | 0 | 4 | K | 2 | ROZPOCET | 0 | 0 | 0 | 0 | 0 | 1 | 0 | 4 | 118
60 | K | 7410206 | F - LED PÁSEK 11W/1m, 24V, IP20, Al lišta s difuzorem | m | 16 |  | 0 |  |  | základní |  | 0 | 0 | 0 | 0 | 0 | 4 | K | 2 | ROZPOCET | 0 | 0 | 0 | 0 | 0 | 1 | 0 | 4 | 120
61 | K | 7410207 | DALI/1-10V/0-10V/PUSH dimmable led driver 24V 150W, IP20 | ks | 8 |  | 0 |  |  | základní |  | 0 | 0 | 0 | 0 | 0 | 4 | K | 2 | ROZPOCET | 0 | 0 | 0 | 0 | 0 | 1 | 0 | 4 | 122
62 | K | 7410208 | DALI/1-10V/0-10V/PUSH dimmable led driver 24V 60W, IP20 | ks | 12 |  | 0 |  |  | základní |  | 0 | 0 | 0 | 0 | 0 | 4 | K | 2 | ROZPOCET | 0 | 0 | 0 | 0 | 0 | 1 | 0 | 4 | 124
63 | K | 7410209 | DALI/1-10V/0-10V/PUSH dimmable led driver 24V 15W, IP20 | ks | 16 |  | 0 |  |  | základní |  | 0 | 0 | 0 | 0 | 0 | 4 | K | 2 | ROZPOCET | 0 | 0 | 0 | 0 | 0 | 1 | 0 | 4 | 126
64 | K | 7410210 | G - LED SVÍTIDLO NÁSTĚNNÉ 6W, EP, IP 44, DIM DALI | ks | 10 |  | 0 |  |  | základní |  | 0 | 0 | 0 | 0 | 0 | 4 | K | 2 | ROZPOCET | 0 | 0 | 0 | 0 | 0 | 1 | 0 | 4 | 128
65 | K | 7410211 | H - LED SVÍTIDLO STROPNÍ 10W, EP, IP 53, DIM DALI | ks | 9 |  | 0 |  |  | základní |  | 0 | 0 | 0 | 0 | 0 | 4 | K | 2 | ROZPOCET | 0 | 0 | 0 | 0 | 0 | 1 | 0 | 4 | 130
66 | K | 7410212 | I - LED SVÍTIDLO NÁSTĚNNÉ 3,8W, EP, IP 44 | ks | 7 |  | 0 |  |  | základní |  | 0 | 0 | 0 | 0 | 0 | 4 | K | 2 | ROZPOCET | 0 | 0 | 0 | 0 | 0 | 1 | 0 | 4 | 132
67 | K | 7410213 | J - LED SVÍTIDLO NA VÝLOŽNÍK 5W, DÉLKA VÝLOŽNÍKU 483mm, d35mm, IP 20 | ks | 5 |  | 0 |  |  | základní |  | 0 | 0 | 0 | 0 | 0 | 4 | K | 2 | ROZPOCET | 0 | 0 | 0 | 0 | 0 | 1 | 0 | 4 | 134
68 | K | 7410214 | B1 - LED SVÍTIDLO PŘISAZENÉ 41W, EP, IP 65, PMMA KRYT | ks | 38 |  | 0 |  |  | základní |  | 0 | 0 | 0 | 0 | 0 | 4 | K | 2 | ROZPOCET | 0 | 0 | 0 | 0 | 0 | 1 | 0 | 4 | 136
69 | K | 7410215 | C1 - LED SVÍTIDLO 40W, EP, IP 20, AL MŘÍŽKA | ks | 5 |  | 0 |  |  | základní |  | 0 | 0 | 0 | 0 | 0 | 4 | K | 2 | ROZPOCET | 0 | 0 | 0 | 0 | 0 | 1 | 0 | 4 | 138
70 | K | 7410216 | D1 - LED SVÍTIDLO 18W, PŘISAZENÉ, PLASTOVÉ, IP 44 | ks | 16 |  | 0 |  |  | základní |  | 0 | 0 | 0 | 0 | 0 | 4 | K | 2 | ROZPOCET | 0 | 0 | 0 | 0 | 0 | 1 | 0 | 4 | 140
71 | K | 7410217 | Led uliční svítidlo 31W, IP66, přírubový výložník 0,5m | ks | 2 |  | 0 |  |  | základní |  | 0 | 0 | 0 | 0 | 0 | 4 | K | 2 | ROZPOCET | 0 | 0 | 0 | 0 | 0 | 1 | 0 | 4 | 142
72 | K | 7410218 | N1 - NOUZ. ZÁŘIVKOVÉ SVÍTIDLO LED, 4W, VESTVNÉ STROPNÍ, KULATÉ, CENTRÁLNÍ ZROJ, 24V | ks | 15 |  | 0 |  |  | základní |  | 0 | 0 | 0 | 0 | 0 | 4 | K | 2 | ROZPOCET | 0 | 0 | 0 | 0 | 0 | 1 | 0 | 4 | 144
73 | K | 7410219 | N2 - NOUZ. SVÍTIDLO LED, 2W, S PIKTOGRAMEM, JEDNOSTRANNÉ, ZAVĚŠENÉ, CENTRÁLNÍ ZDROJ, 24V | ks | 27 |  | 0 |  |  | základní |  | 0 | 0 | 0 | 0 | 0 | 4 | K | 2 | ROZPOCET | 0 | 0 | 0 | 0 | 0 | 1 | 0 | 4 | 146
74 | K | 7410220 | N3 - NOUZ. LED SVÍTIDLO, 18 x 0,15W, VESTAVNÉ DO ZDI(SCHODU), CENTRÁLNÍ ZDROJ, 24V | ks | 25 |  | 0 |  |  | základní |  | 0 | 0 | 0 | 0 | 0 | 4 | K | 2 | ROZPOCET | 0 | 0 | 0 | 0 | 0 | 1 | 0 | 4 | 148
75 | K | 7410221 | N4 - NOUZ. SVÍTIDLO LED, 4W, NÁSTĚNNÉ, ČTVERCOVÉ, CENTRÁLNÍ ZDROJ, 24V | ks | 6 |  | 0 |  |  | základní |  | 0 | 0 | 0 | 0 | 0 | 4 | K | 2 | ROZPOCET | 0 | 0 | 0 | 0 | 0 | 1 | 0 | 4 | 150
76 | K | 7410222 | N5 - NOUZ. ZÁŘIVKOVÉ SVÍTIDLO LED, 4W, PŘISAZENÉ STROPNÍ, KULATÉ, CENTRÁLNÍ ZROJ, 24V | ks | 5 |  | 0 |  |  | základní |  | 0 | 0 | 0 | 0 | 0 | 4 | K | 2 | ROZPOCET | 0 | 0 | 0 | 0 | 0 | 1 | 0 | 4 | 152
77 | K | 7410223 | demontáž svítidla do 2x58W, odvoz na skládku likvidace | ks | 120 |  | 0 |  |  | základní |  | 0 | 0 | 0 | 0 | 0 | 4 | K | 2 | ROZPOCET | 0 | 0 | 0 | 0 | 0 | 1 | 0 | 4 | 154
78 | K | 7410224 | napojení stávajícho svítidla, demontáž a zpětná montáž | ks | 35 |  | 0 |  |  | základní |  | 0 | 0 | 0 | 0 | 0 | 4 | K | 2 | ROZPOCET | 0 | 0 | 0 | 0 | 0 | 1 | 0 | 4 | 156
| D | 741.03 | Sinoproud - Ostatní |  |  |  | 0 |  |  |  |  | 0 |  | 0 |  | 0 | 1 | D | 1 | ROZPOCET | [6 empty] | 0
79 | K | 7410301 | 1-pól. vyp. (1) - strojek, kryt, rámeček - typ a barva dle architekta | ks | 25 |  | 0 |  |  | základní |  | 0 | 0 | 0 | 0 | 0 | 4 | K | 2 | ROZPOCET | 0 | 0 | 0 | 0 | 0 | 1 | 0 | 4 | 158
80 | K | 7410302 | Sériov. přep. (5) - strojek, kryt, rámeček - typ a barva dle architekta | ks | 4 |  | 0 |  |  | základní |  | 0 | 0 | 0 | 0 | 0 | 4 | K | 2 | ROZPOCET | 0 | 0 | 0 | 0 | 0 | 1 | 0 | 4 | 160
81 | K | 7410303 | Střídav .přep. (6) - strojek, kryt, rámeček - typ a barva dle architekta | ks | 16 |  | 0 |  |  | základní |  | 0 | 0 | 0 | 0 | 0 | 4 | K | 2 | ROZPOCET | 0 | 0 | 0 | 0 | 0 | 1 | 0 | 4 | 162
82 | K | 7410304 | Kříž. přep. (7) - strojek, kryt, rámeček - typ a barva dle architekta | ks | 4 |  | 0 |  |  | základní |  | 0 | 0 | 0 | 0 | 0 | 4 | K | 2 | ROZPOCET | 0 | 0 | 0 | 0 | 0 | 1 | 0 | 4 | 164
83 | K | 7410305 | tlač. ovládač s doutnavkou - strojek, kryt, rámeček - typ a barva dle architekta | ks | 6 |  | 0 |  |  | základní |  | 0 | 0 | 0 | 0 | 0 | 4 | K | 2 | ROZPOCET | 0 | 0 | 0 | 0 | 0 | 1 | 0 | 4 | 166
84 | K | 7410306 | 1-pól. vyp. (1,6) - do vlhka - strojek, kryt, rámeček - typ a barva dle architekta | ks | 5 |  | 0 |  |  | základní |  | 0 | 0 | 0 | 0 | 0 | 4 | K | 2 | ROZPOCET | 0 | 0 | 0 | 0 | 0 | 1 | 0 | 4 | 168
85 | K | 7410307 | zásuvka 16A/230V- strojek, kryt, rámeček - typ a barva dle architekta | ks | 197 |  | 0 |  |  | základní |  | 0 | 0 | 0 | 0 | 0 | 4 | K | 2 | ROZPOCET | 0 | 0 | 0 | 0 | 0 | 1 | 0 | 4 | 170
86 | K | 7410308 | zásuvka 16A/230V s přep. ochranou - strojek, kryt, rámeček - typ a barva dle architekta | ks | 20 |  | 0 |  |  | základní |  | 0 | 0 | 0 | 0 | 0 | 4 | K | 2 | ROZPOCET | 0 | 0 | 0 | 0 | 0 | 1 | 0 | 4 | 172
87 | K | 7410309 | zásuvka do vlhka 16A/230V, IP44 - strojek, kryt, rámeček - barva bílá | ks | 6 |  | 0 |  |  | základní |  | 0 | 0 | 0 | 0 | 0 | 4 | K | 2 | ROZPOCET | 0 | 0 | 0 | 0 | 0 | 1 | 0 | 4 | 174
88 | K | 7410310 | zásuvka průmyslová 16A/400V IP 44 nástěnná | ks | 11 |  | 0 |  |  | základní |  | 0 | 0 | 0 | 0 | 0 | 4 | K | 2 | ROZPOCET | 0 | 0 | 0 | 0 | 0 | 1 | 0 | 4 | 176
89 | K | 7410311 | zásuvka průmyslová 32A/400V IP 44 nástěnná | ks | 3 |  | 0 |  |  | základní |  | 0 | 0 | 0 | 0 | 0 | 4 | K | 2 | ROZPOCET | 0 | 0 | 0 | 0 | 0 | 1 | 0 | 4 | 178
90 | K | 7410312 | zásuvka průmyslová 32A/230V IP 44 nástěnná, modrá | ks | 1 |  | 0 |  |  | základní |  | 0 | 0 | 0 | 0 | 0 | 4 | K | 2 | ROZPOCET | 0 | 0 | 0 | 0 | 0 | 1 | 0 | 4 | 180
91 | K | 7410313 | DALI ovladač, 6x tlačítko, pod omítku, linkový člen DALI, plastová krabice, komplet | ks | 7 |  | 0 |  |  | základní |  | 0 | 0 | 0 | 0 | 0 | 4 | K | 2 | ROZPOCET | 0 | 0 | 0 | 0 | 0 | 1 | 0 | 4 | 182
92 | K | 7410314 | KP68, KU68, nebo do dutých stěn | ks | 283 |  | 0 |  |  | základní |  | 0 | 0 | 0 | 0 | 0 | 4 | K | 2 | ROZPOCET | 0 | 0 | 0 | 0 | 0 | 1 | 0 | 4 | 184
93 | K | 7410315 | KR68, nebo do dutých stěn | ks | 120 |  | 0 |  |  | základní |  | 0 | 0 | 0 | 0 | 0 | 4 | K | 2 | ROZPOCET | 0 | 0 | 0 | 0 | 0 | 1 | 0 | 4 | 186
94 | K | 7410316 | KR97 | ks | 30 |  | 0 |  |  | základní |  | 0 | 0 | 0 | 0 | 0 | 4 | K | 2 | ROZPOCET | 0 | 0 | 0 | 0 | 0 | 1 | 0 | 4 | 188
95 | K | 7410317 | krabice K125 | ks | 10 |  | 0 |  |  | základní |  | 0 | 0 | 0 | 0 | 0 | 4 | K | 2 | ROZPOCET | 0 | 0 | 0 | 0 | 0 | 1 | 0 | 4 | 190
96 | K | 7410318 | krabice IP54 na povrch se svorkovnicí | ks | 60 |  | 0 |  |  | základní |  | 0 | 0 | 0 | 0 | 0 | 4 | K | 2 | ROZPOCET | 0 | 0 | 0 | 0 | 0 | 1 | 0 | 4 | 192
97 | K | 7410319 | PO krabice červěná, 60min, svorkovnice | ks | 10 |  | 0 |  |  | základní |  | 0 | 0 | 0 | 0 | 0 | 4 | K | 2 | ROZPOCET | 0 | 0 | 0 | 0 | 0 | 1 | 0 | 4 | 194
98 | K | 7410320 | ukončení vodičů pospojování | ks | 45 |  | 0 |  |  | základní |  | 0 | 0 | 0 | 0 | 0 | 4 | K | 2 | ROZPOCET | 0 | 0 | 0 | 0 | 0 | 1 | 0 | 4 | 196
99 | K | 7410321 | servisní vypínač 400V/16A v krabici, IP66 | ks | 4 |  | 0 |  |  | základní |  | 0 | 0 | 0 | 0 | 0 | 4 | K | 2 | ROZPOCET | 0 | 0 | 0 | 0 | 0 | 1 | 0 | 4 | 198
100 | K | 7410322 | sporáková přípojka 16A/400V, malá IP44 | ks | 4 |  | 0 |  |  | základní |  | 0 | 0 | 0 | 0 | 0 | 4 | K | 2 | ROZPOCET | 0 | 0 | 0 | 0 | 0 | 1 | 0 | 4 | 200
101 | K | 7410323 | pohybové čidlo IP20, stropní 360°, spínání LED zdojů | ks | 11 |  | 0 |  |  | základní |  | 0 | 0 | 0 | 0 | 0 | 4 | K | 2 | ROZPOCET | 0 | 0 | 0 | 0 | 0 | 1 | 0 | 4 | 202
102 | K | 7410324 | doběhové relé pro ventilátror VZT do krabice pod vypínač | ks | 6 |  | 0 |  |  | základní |  | 0 | 0 | 0 | 0 | 0 | 4 | K | 2 | ROZPOCET | 0 | 0 | 0 | 0 | 0 | 1 | 0 | 4 | 204
103 | K | 7410325 | prostorový termostat, 0-40°C, kolečkový, 10A/230V, IP20 | ks | 3 |  | 0 |  |  | základní |  | 0 | 0 | 0 | 0 | 0 | 4 | K | 2 | ROZPOCET | 0 | 0 | 0 | 0 | 0 | 1 | 0 | 4 | 206
104 | K | 7410326 | napojení ventilátorů a zařízení VZT, ZTI | ks | 48 |  | 0 |  |  | základní |  | 0 | 0 | 0 | 0 | 0 | 4 | K | 2 | ROZPOCET | 0 | 0 | 0 | 0 | 0 | 1 | 0 | 4 | 208
105 | K | 7410327 | protipožární ucpávka | m2 | 2 |  | 0 |  |  | základní |  | 0 | 0 | 0 | 0 | 0 | 4 | K | 2 | ROZPOCET | 0 | 0 | 0 | 0 | 0 | 1 | 0 | 4 | 210
106 | K | 7410328 | ukončení kabelů do 4 x 120 | ks | 2 |  | 0 |  |  | základní |  | 0 | 0 | 0 | 0 | 0 | 4 | K | 2 | ROZPOCET | 0 | 0 | 0 | 0 | 0 | 1 | 0 | 4 | 212
107 | K | 7410329 | ukončení kabelů do 5 x 25 | ks | 2 |  | 0 |  |  | základní |  | 0 | 0 | 0 | 0 | 0 | 4 | K | 2 | ROZPOCET | 0 | 0 | 0 | 0 | 0 | 1 | 0 | 4 | 214
108 | K | 7410330 | ukončení kabelů do 5 x 16 | ks | 16 |  | 0 |  |  | základní |  | 0 | 0 | 0 | 0 | 0 | 4 | K | 2 | ROZPOCET | 0 | 0 | 0 | 0 | 0 | 1 | 0 | 4 | 216
109 | K | 7410331 | ukončení kabelů do 5 x 6 | ks | 12 |  | 0 |  |  | základní |  | 0 | 0 | 0 | 0 | 0 | 4 | K | 2 | ROZPOCET | 0 | 0 | 0 | 0 | 0 | 1 | 0 | 4 | 218
110 | K | 7410332 | ukončení kabelů do 5 x 1,5-4 | ks | 10 |  | 0 |  |  | základní |  | 0 | 0 | 0 | 0 | 0 | 4 | K | 2 | ROZPOCET | 0 | 0 | 0 | 0 | 0 | 1 | 0 | 4 | 220
111 | K | 7410333 | ukončení kabelů do 3 x 1,5-4 | ks | 220 |  | 0 |  |  | základní |  | 0 | 0 | 0 | 0 | 0 | 4 | K | 2 | ROZPOCET | 0 | 0 | 0 | 0 | 0 | 1 | 0 | 4 | 222
112 | K | 7410334 | průraz zdivem do 45 cm | ks | 8 |  | 0 |  |  | základní |  | 0 | 0 | 0 | 0 | 0 | 4 | K | 2 | ROZPOCET | 0 | 0 | 0 | 0 | 0 | 1 | 0 | 4 | 224
113 | K | 7410335 | průraz zdivem do 30 cm | ks | 15 |  | 0 |  |  | základní |  | 0 | 0 | 0 | 0 | 0 | 4 | K | 2 | ROZPOCET | 0 | 0 | 0 | 0 | 0 | 1 | 0 | 4 | 226
114 | K | 7410336 | průraz zdivem do 15 cm | ks | 25 |  | 0 |  |  | základní |  | 0 | 0 | 0 | 0 | 0 | 4 | K | 2 | ROZPOCET | 0 | 0 | 0 | 0 | 0 | 1 | 0 | 4 | 228
115 | K | 7410337 | Průraz stropem DN 50, jádrové vrtání | ks | 4 |  | 0 |  |  | základní |  | 0 | 0 | 0 | 0 | 0 | 4 | K | 2 | ROZPOCET | 0 | 0 | 0 | 0 | 0 | 1 | 0 | 4 | 230
116 | K | 7410338 | vysekání rýh ve zdi panelové 3 x 3 cm | m | 650 |  | 0 |  |  | základní |  | 0 | 0 | 0 | 0 | 0 | 4 | K | 2 | ROZPOCET | 0 | 0 | 0 | 0 | 0 | 1 | 0 | 4 | 232
117 | K | 7410339 | vysekání rýh ve zdi panelové 3 x 7 cm | m | 120 |  | 0 |  |  | základní |  | 0 | 0 | 0 | 0 | 0 | 4 | K | 2 | ROZPOCET | 0 | 0 | 0 | 0 | 0 | 1 | 0 | 4 | 234
118 | K | 7410340 | vysekání, vyvrtání kapes pro krabice | ks | 433 |  | 0 |  |  | základní |  | 0 | 0 | 0 | 0 | 0 | 4 | K | 2 | ROZPOCET | 0 | 0 | 0 | 0 | 0 | 1 | 0 | 4 | 236
119 | K | 7410341 | vyrážecí tlačítko v krabici pod sklíčkem, 2x rozpínací kontakt 230V/6A - komplet | ks | 2 |  | 0 |  |  | základní |  | 0 | 0 | 0 | 0 | 0 | 4 | K | 2 | ROZPOCET | 0 | 0 | 0 | 0 | 0 | 1 | 0 | 4 | 238
120 | K | 7410342 | FeZn 30 x 4 | m | 45 |  | 0 |  |  | základní |  | 0 | 0 | 0 | 0 | 0 | 4 | K | 2 | ROZPOCET | 0 | 0 | 0 | 0 | 0 | 1 | 0 | 4 | 240
121 | K | 7410343 | nožová pojistka 200A | ks | 3 |  | 0 |  |  | základní |  | 0 | 0 | 0 | 0 | 0 | 4 | K | 2 | ROZPOCET | 0 | 0 | 0 | 0 | 0 | 1 | 0 | 4 | 242
| D | 741.04 | Vyhřívání okapů |  |  |  | 0 |  |  |  |  | 0 |  | 0 |  | 0 | 1 | D | 1 | ROZPOCET | [6 empty] | 0
122 | K | 7410401 | Topný kabel 118m/2.360W, zvýšená UV odolnost, 20W/m | ks | 1 |  | 0 |  |  | základní |  | 0 | 0 | 0 | 0 | 0 | 4 | K | 2 | ROZPOCET | 0 | 0 | 0 | 0 | 0 | 1 | 0 | 4 | 244
123 | K | 7410402 | vlhkostní senzor do žlabu | ks | 1 |  | 0 |  |  | základní |  | 0 | 0 | 0 | 0 | 0 | 4 | K | 2 | ROZPOCET | 0 | 0 | 0 | 0 | 0 | 1 | 0 | 4 | 246
124 | K | 7410403 | sněžný regulátor teplota vlhkost do rozváděče | ks | 1 |  | 0 |  |  | základní |  | 0 | 0 | 0 | 0 | 0 | 4 | K | 2 | ROZPOCET | 0 | 0 | 0 | 0 | 0 | 1 | 0 | 4 | 248
125 | K | 7410404 | teplotní čidlo na fasádu pro venk. prostředí, IP44 | ks | 1 |  | 0 |  |  | základní |  | 0 | 0 | 0 | 0 | 0 | 4 | K | 2 | ROZPOCET | 0 | 0 | 0 | 0 | 0 | 1 | 0 | 4 | 250
126 | K | 7410405 | Okap.úchyt půlkulatý bal./25ks | ks | 4 |  | 0 |  |  | základní |  | 0 | 0 | 0 | 0 | 0 | 4 | K | 2 | ROZPOCET | 0 | 0 | 0 | 0 | 0 | 1 | 0 | 4 | 252
| D | 741.05 | motorové tahy pro světelný truss a reproduktory |  |  |  | 0 |  |  |  |  | 0 |  | 0 |  | 0 | 1 | D | 1 | ROZPOCET | [6 empty] | 0
127 | K | 7410501 | motorový tah s nosností 250kg, řetězový kladkostroj, řetěz kladkostroje ukončen hákem, rychlost kladkostroje 0,1m/s, systém měření zatížení kladkostroje, systémem snímání polohy háku kladkostroje a možnost vzájemné synchronní jízdy. | ks | 2 |  | 0 |  |  | základní |  | 0 | 0 | 0 | 0 | 0 | 4 | K | 2 | ROZPOCET | 0 | 0 | 0 | 0 | 0 | 1 | 0 | 4 | 254
128 | K | 7410502 | motorový tah s nosností 1000kg, řetězový kladkostroj, řetěz kladkostroje ukončen hákem, rychlost kladkostroje 0,1m/s., systém měření zatížení kladkostroje, systémem snímání polohy háku kladkostroje a možnost vzájemné synchronní jízdy. | ks | 2 |  | 0 |  |  | základní |  | 0 | 0 | 0 | 0 | 0 | 4 | K | 2 | ROZPOCET | 0 | 0 | 0 | 0 | 0 | 1 | 0 | 4 | 256
129 | K | 7410503 | horní kotevní desky pro zavěšení kladkostrojů | ks | 4 |  | 0 |  |  | základní |  | 0 | 0 | 0 | 0 | 0 | 4 | K | 2 | ROZPOCET | 0 | 0 | 0 | 0 | 0 | 1 | 0 | 4 | 258
130 | K | 7410504 | elektroinstalace od rozvaděče k ovládacímu pultu a vlastním kladkostrojům | ks | 1 |  | 0 |  |  | základní |  | 0 | 0 | 0 | 0 | 0 | 4 | K | 2 | ROZPOCET | 0 | 0 | 0 | 0 | 0 | 1 | 0 | 4 | 260
131 | K | 7410505 | nosný, podružný a režijní materiál | kg | 200 |  | 0 |  |  | základní |  | 0 | 0 | 0 | 0 | 0 | 4 | K | 2 | ROZPOCET | 0 | 0 | 0 | 0 | 0 | 1 | 0 | 4 | 262
| D | 741.06 | HZS |  |  |  | 0 |  |  |  |  | 0 |  | 0 |  | 0 | 1 | D | 1 | ROZPOCET | [6 empty] | 0
132 | K | 7410601 | zabezpečení pracoviště | hod | 16 |  | 0 |  |  | základní |  | 0 | 0 | 0 | 0 | 0 | 4 | K | 2 | ROZPOCET | 0 | 0 | 0 | 0 | 0 | 1 | 0 | 4 | 266
133 | K | 7410602 | spolupráce s revizním technikem | hod | 8 |  | 0 |  |  | základní |  | 0 | 0 | 0 | 0 | 0 | 4 | K | 2 | ROZPOCET | 0 | 0 | 0 | 0 | 0 | 1 | 0 | 4 | 268
134 | K | 7410603 | demontáže, úpravy elektroinstalace | hod | 320 |  | 0 |  |  | základní |  | 0 | 0 | 0 | 0 | 0 | 4 | K | 2 | ROZPOCET | 0 | 0 | 0 | 0 | 0 | 1 | 0 | 4 | 270
135 | K | 7410604 | inženýrská činnost | hod | 24 |  | 0 |  |  | základní |  | 0 | 0 | 0 | 0 | 0 | 4 | K | 2 | ROZPOCET | 0 | 0 | 0 | 0 | 0 | 1 | 0 | 4 | 272
136 | K | 7410605 | úpravy v HDS, úpravy osvětlení na fasádě | hod | 16 |  | 0 |  |  | základní |  | 0 | 0 | 0 | 0 | 0 | 4 | K | 2 | ROZPOCET | 0 | 0 | 0 | 0 | 0 | 1 | 0 | 4 | 274
137 | K | 7410606 | programování DALi sběrnice, zprovoznění, zaškolení uživatele | hod | 24 |  | 0 |  |  | základní |  | 0 | 0 | 0 | 0 | 0 | 4 | K | 2 | ROZPOCET | 0 | 0 | 0 | 0 | 0 | 1 | 0 | 4 | 276
138 | K | 7410607 | spolupráce s dodavatelem kinitechniky | hod | 32 |  | 0 |  |  | základní |  | 0 | 0 | 0 | 0 | 0 | 4 | K | 2 | ROZPOCET | 0 | 0 | 0 | 0 | 0 | 1 | 0 | 4 | 278
139 | K | 7410608 | montážní plošina 12m | hod | 32 |  | 0 |  |  | základní |  | 0 | 0 | 0 | 0 | 0 | 4 | K | 2 | ROZPOCET | 0 | 0 | 0 | 0 | 0 | 1 | 0 | 4 | 280
140 | K | 7410609 | výchozí revize | hod | 40 |  | 0 |  |  | základní |  | 0 | 0 | 0 | 0 | 0 | 4 | K | 2 | ROZPOCET | 0 | 0 | 0 | 0 | 0 | 1 | 0 | 4 | 282
141 | K | 7410610 | dokumentace skut. provedení | hod | 40 |  | 0 |  |  | základní |  | 0 | 0 | 0 | 0 | 0 | 4 | K | 2 | ROZPOCET | 0 | 0 | 0 | 0 | 0 | 1 | 0 | 4 | 284

## 10 - Elektroinstalace - s...
{1d4bda4e-eb59-4480-8e34-867c3d91a0bc}
2
| KRYCÍ LIST SOUPISU PRACÍ | [7 empty] | v --- níže se nacházejí doplnkové a pomocné údaje k sestavám --- v | [8 empty] | False
Stavba:
STAVEBNÍ ÚPRAVY KINO VARŠAVA - ITI
Objekt:
SO 01 - Vlastní objekt kina vč. okolních ploch
Soupis:
10 - Elektroinstalace - slaboproud
| KSO: |  |  |  |  | CC-CZ:
| Místo: |  |  |  |  | Datum: | 24. 4. 2024
| Zadavatel: |  |  |  |  | IČ: | 00262978
|  | Statutární město Liberec |  |  |  | DIČ: | CZ00262978
| Uchazeč: |  |  |  |  | IČ: | Vyplň údaj
|  | Vyplň údaj |  |  |  | DIČ: | Vyplň údaj
| Projektant: |  |  |  |  | IČ:
|  | Ing. Josef Nezval |  |  |  | DIČ:
| Zpracovatel: |  |  |  |  | IČ:
|  | Ing. Josef Nezval |  |  |  | DIČ:
Poznámka:
| Cena bez DPH | [5 empty] | 0
|  |  | Základ daně |  |  | Sazba daně | Výše daně
| DPH | základní | 0 |  |  | 21% | 0
|  | snížená | 0 |  |  | 12% | 0
|  | zákl. přenesená | 0 |  |  | 21% | 0
|  | sníž. přenesená | 0 |  |  | 12% | 0
|  | nulová | 0 |  |  | 0% | 0
| Cena s DPH |  |  | v | CZK |  | 0
REKAPITULACE ČLENĚNÍ SOUPISU PRACÍ
Stavba:
STAVEBNÍ ÚPRAVY KINO VARŠAVA - ITI
Objekt:
SO 01 - Vlastní objekt kina vč. okolních ploch
Soupis:
10 - Elektroinstalace - slaboproud
Místo: | [5 empty] | Datum: | 24. 4. 2024
Zadavatel: |  |  | Statutární město Liberec |  |  | Projektant: | Ing. Josef Nezval
Uchazeč: |  |  | Vyplň údaj |  |  | Zpracovatel: | Ing. Josef Nezval
Kód dílu - Popis | [6 empty] | Cena celkem [CZK]
Náklady stavby celkem | [6 empty] | 0 | [11 empty] | -1
| 742 - Elektroinstalace - slaboproud | [5 empty] | 0
| 742.01 - Příprava kabelových tras, montáž + dodávka | [5 empty] | 0
| 742.02 - Rozvod univerzální kabeláže - montáž | [5 empty] | 0
| 742.03 - Rozvod univerzální kabeláže - dodávka | [5 empty] | 0
| 742.03.DR1 - DR1 | [5 empty] | 0
| 742.04 - Rozvod el.zabezpečovací signalizace - montáž | [5 empty] | 0
| 742.05 - Rozvod el.zabezpečovací signalizace - dodávka | [5 empty] | 0
| 742.06 - Signalizace WC invalidé, dodávka +montáž | [5 empty] | 0
| 742.07 - kabeláže a poslechové reproduktory pro kiniotechniku - dodávka a montáž | [5 empty] | 0
| 742.08 - zesilovač mobilních signálů - dodávka a montáž | [5 empty] | 0
| 742.09 - Hodinové zúčtovací sazby | [5 empty] | 0
| 742.10 - Ostatní | [5 empty] | 0
SOUPIS PRACÍ
Stavba:
STAVEBNÍ ÚPRAVY KINO VARŠAVA - ITI
Objekt:
SO 01 - Vlastní objekt kina vč. okolních ploch
Soupis:
10 - Elektroinstalace - slaboproud
Místo: | [5 empty] | Datum: | 24. 4. 2024
Zadavatel: |  |  | Statutární město Liberec |  |  | Projektant: | Ing. Josef Nezval
Uchazeč: |  |  | Vyplň údaj |  |  | Zpracovatel: | Ing. Josef Nezval
PČ | Typ | Kód | Popis | MJ | Množství | J.cena [CZK] | Cena celkem [CZK] | Cenová soustava |  | DPH | J. Nh [h] | Nh celkem [h] | J. hmotnost [t] | Hmotnost celkem [t] | J. suť [t] | Suť Celkem [t]
Náklady soupisu celkem | [6 empty] | 0 |  |  |  |  | 0 |  | 0 |  | 0 |  | D | -1 | [7 empty] | 0
| D | 742 | Elektroinstalace - slaboproud |  |  |  | 0 |  |  |  |  | 0 |  | 0 |  | 0 | 2 | D | 0 | ROZPOCET | [6 empty] | 0
| D | 742.01 | Příprava kabelových tras, montáž + dodávka |  |  |  | 0 |  |  |  |  | 0 |  | 0 |  | 0 | 1 | D | 1 | ROZPOCET | [6 empty] | 0
1 | K | 7420101 | Průraz zdivem z tvrdě pál.cihl, stř. tvrd.kamene, tl. 15cm | ks | 25 |  | 0 |  |  | základní |  | 0 | 0 | 0 | 0 | 0 | 4 | K | 2 | ROZPOCET | 0 | 0 | 0 | 0 | 0 | 1 | 0 | 4 | 2
2 | K | 7420102 | Průraz zdivem z tvrdě pál.cihl, stř. tvrd.kamene, tl. 30cm | ks | 15 |  | 0 |  |  | základní |  | 0 | 0 | 0 | 0 | 0 | 4 | K | 2 | ROZPOCET | 0 | 0 | 0 | 0 | 0 | 1 | 0 | 4 | 4
3 | K | 7420103 | Průraz zdivem z tvrdě pál.cihl, stř. tvrd.kamene, tl. 45cm | ks | 10 |  | 0 |  |  | základní |  | 0 | 0 | 0 | 0 | 0 | 4 | K | 2 | ROZPOCET | 0 | 0 | 0 | 0 | 0 | 1 | 0 | 4 | 6
4 | K | 7420104 | Průraz stropem DN 50, jádrové vrtání | ks | 5 |  | 0 |  |  | základní |  | 0 | 0 | 0 | 0 | 0 | 4 | K | 2 | ROZPOCET | 0 | 0 | 0 | 0 | 0 | 1 | 0 | 4 | 8
5 | K | 7420105 | Krabice přístrojová D68 pod omítku vč. vysekání lůžka (mont. vč. mat.) | ks | 55 |  | 0 |  |  | základní |  | 0 | 0 | 0 | 0 | 0 | 4 | K | 2 | ROZPOCET | 0 | 0 | 0 | 0 | 0 | 1 | 0 | 4 | 10
6 | K | 7420106 | Krabice odbočná D97 pod omítku vč. vysekání lůžka (mont. vč. mat.) | ks | 15 |  | 0 |  |  | základní |  | 0 | 0 | 0 | 0 | 0 | 4 | K | 2 | ROZPOCET | 0 | 0 | 0 | 0 | 0 | 1 | 0 | 4 | 12
7 | K | 7420107 | Krabice odbočná D125 pod omítku vč. vysekání lůžka (mont. vč. mat.) | ks | 5 |  | 0 |  |  | základní |  | 0 | 0 | 0 | 0 | 0 | 4 | K | 2 | ROZPOCET | 0 | 0 | 0 | 0 | 0 | 1 | 0 | 4 | 14
8 | K | 7420108 | Krabice odbočná KT250 pod omítku vč. vysekání lůžka (mont. vč. mat.) | ks | 2 |  | 0 |  |  | základní |  | 0 | 0 | 0 | 0 | 0 | 4 | K | 2 | ROZPOCET | 0 | 0 | 0 | 0 | 0 | 1 | 0 | 4 | 16
9 | K | 7420109 | Vysekání rýh ve zdi cihelné 3 x 3 cm | m | 140 |  | 0 |  |  | základní |  | 0 | 0 | 0 | 0 | 0 | 4 | K | 2 | ROZPOCET | 0 | 0 | 0 | 0 | 0 | 1 | 0 | 4 | 18
10 | K | 7420110 | Vysekání rýh ve zdi cihelné 3 x 7 cm | m | 40 |  | 0 |  |  | základní |  | 0 | 0 | 0 | 0 | 0 | 4 | K | 2 | ROZPOCET | 0 | 0 | 0 | 0 | 0 | 1 | 0 | 4 | 20
11 | K | 7420111 | Protipož. ucpávka průch. stěnou (mont. vč. mat.) | m2 | 1 |  | 0 |  |  | základní |  | 0 | 0 | 0 | 0 | 0 | 4 | K | 2 | ROZPOCET | 0 | 0 | 0 | 0 | 0 | 1 | 0 | 4 | 22
12 | K | 7420112 | Trubka ohebná, PVC pod omítkou 16 mm (mont. vč. mat.) | m | 450 |  | 0 |  |  | základní |  | 0 | 0 | 0 | 0 | 0 | 4 | K | 2 | ROZPOCET | 0 | 0 | 0 | 0 | 0 | 1 | 0 | 4 | 24
13 | K | 7420113 | Trubka ohebná , PVC pod omítkou 23 mm (mont. vč. mat.) | m | 120 |  | 0 |  |  | základní |  | 0 | 0 | 0 | 0 | 0 | 4 | K | 2 | ROZPOCET | 0 | 0 | 0 | 0 | 0 | 1 | 0 | 4 | 26
14 | K | 7420114 | Trubka ohebná , PVC pod omítkou 29 mm (mont. vč. mat.) | m | 25 |  | 0 |  |  | základní |  | 0 | 0 | 0 | 0 | 0 | 4 | K | 2 | ROZPOCET | 0 | 0 | 0 | 0 | 0 | 1 | 0 | 4 | 28
15 | K | 7420115 | Trubka ohebná , PVC pod omítkou 32 mm (mont. vč. mat.) | m | 120 |  | 0 |  |  | základní |  | 0 | 0 | 0 | 0 | 0 | 4 | K | 2 | ROZPOCET | 0 | 0 | 0 | 0 | 0 | 1 | 0 | 4 | 30
16 | K | 7420116 | ocelový kabelový žlab 125/50mm, přepážka, podpěry, spojky, kolena | m | 15 |  | 0 |  |  | základní |  | 0 | 0 | 0 | 0 | 0 | 4 | K | 2 | ROZPOCET | 0 | 0 | 0 | 0 | 0 | 1 | 0 | 4 | 32
17 | K | 7420117 | nosný, podružný a režijní materiál | kg | 50 |  | 0 |  |  | základní |  | 0 | 0 | 0 | 0 | 0 | 4 | K | 2 | ROZPOCET | 0 | 0 | 0 | 0 | 0 | 1 | 0 | 4 | 34
| D | 742.02 | Rozvod univerzální kabeláže - montáž |  |  |  | 0 |  |  |  |  | 0 |  | 0 |  | 0 | 1 | D | 1 | ROZPOCET | [6 empty] | 0
18 | K | 7420201 | Mont. 1HU PATCH panelu kat. 5e bez UK | ks | 2 |  | 0 |  |  | základní |  | 0 | 0 | 0 | 0 | 0 | 4 | K | 2 | ROZPOCET | 0 | 0 | 0 | 0 | 0 | 1 | 0 | 4 | 36
19 | K | 7420202 | montáž 19" vyvazovací panel 1U, 5 x plastová úchytka | ks | 2 |  | 0 |  |  | základní |  | 0 | 0 | 0 | 0 | 0 | 4 | K | 2 | ROZPOCET | 0 | 0 | 0 | 0 | 0 | 1 | 0 | 4 | 38
20 | K | 7420203 | Ukončení kabelu UTP v zásuvce | ks | 66 |  | 0 |  |  | základní |  | 0 | 0 | 0 | 0 | 0 | 4 | K | 2 | ROZPOCET | 0 | 0 | 0 | 0 | 0 | 1 | 0 | 4 | 40
21 | K | 7420204 | Ukončení kabelu UTP, STP na patch panelu | ks | 66 |  | 0 |  |  | základní |  | 0 | 0 | 0 | 0 | 0 | 4 | K | 2 | ROZPOCET | 0 | 0 | 0 | 0 | 0 | 1 | 0 | 4 | 42
22 | K | 7420205 | Ukončení svažení optického kabelu 12vlk | kmpl | 1 |  | 0 |  |  | základní |  | 0 | 0 | 0 | 0 | 0 | 4 | K | 2 | ROZPOCET | 0 | 0 | 0 | 0 | 0 | 1 | 0 | 4 | 44
23 | K | 7420206 | Zataž kab UTP, FTP do lišt, trubek | m | 3850 |  | 0 |  |  | základní |  | 0 | 0 | 0 | 0 | 0 | 4 | K | 2 | ROZPOCET | 0 | 0 | 0 | 0 | 0 | 1 | 0 | 4 | 46
24 | K | 7420207 | Měření 1 kabelu, vyhot. protokolu | ks | 66 |  | 0 |  |  | základní |  | 0 | 0 | 0 | 0 | 0 | 4 | K | 2 | ROZPOCET | 0 | 0 | 0 | 0 | 0 | 1 | 0 | 4 | 48
25 | K | 7420208 | Mont. a sestavení zásuvky pro 2 moduly RJ45 | ks | 32 |  | 0 |  |  | základní |  | 0 | 0 | 0 | 0 | 0 | 4 | K | 2 | ROZPOCET | 0 | 0 | 0 | 0 | 0 | 1 | 0 | 4 | 50
26 | K | 7420209 | Závěrečné práce ve skříni RACK | ks | 1 |  | 0 |  |  | základní |  | 0 | 0 | 0 | 0 | 0 | 4 | K | 2 | ROZPOCET | 0 | 0 | 0 | 0 | 0 | 1 | 0 | 4 | 52
27 | K | 7420210 | Montáž racku do 42 HU | ks | 1 |  | 0 |  |  | základní |  | 0 | 0 | 0 | 0 | 0 | 4 | K | 2 | ROZPOCET | 0 | 0 | 0 | 0 | 0 | 1 | 0 | 4 | 54
28 | K | 7420211 | Montáž panelu pro přívod 220V | ks | 2 |  | 0 |  |  | základní |  | 0 | 0 | 0 | 0 | 0 | 4 | K | 2 | ROZPOCET | 0 | 0 | 0 | 0 | 0 | 1 | 0 | 4 | 56
29 | K | 7420212 | Montáž skříň do 20 párů | ks | 1 |  | 0 |  |  | základní |  | 0 | 0 | 0 | 0 | 0 | 4 | K | 2 | ROZPOCET | 0 | 0 | 0 | 0 | 0 | 1 | 0 | 4 | 58
30 | K | 7420213 | montáž kamery | ks | 5 |  | 0 |  |  | základní |  | 0 | 0 | 0 | 0 | 0 | 4 | K | 2 | ROZPOCET | 0 | 0 | 0 | 0 | 0 | 1 | 0 | 4 | 60
31 | K | 7420214 | montáž NVR pro 8 kamer do racku, konfigurace | ks | 1 |  | 0 |  |  | základní |  | 0 | 0 | 0 | 0 | 0 | 4 | K | 2 | ROZPOCET | 0 | 0 | 0 | 0 | 0 | 1 | 0 | 4 | 62
32 | K | 7420215 | montáž Wifi AP a kontroleru, konfigurace | ks | 4 |  | 0 |  |  | základní |  | 0 | 0 | 0 | 0 | 0 | 4 | K | 2 | ROZPOCET | 0 | 0 | 0 | 0 | 0 | 1 | 0 | 4 | 64
33 | K | 7420216 | Konfigulace sítě, uvedení do provozu | ks | 1 |  | 0 |  |  | základní |  | 0 | 0 | 0 | 0 | 0 | 4 | K | 2 | ROZPOCET | 0 | 0 | 0 | 0 | 0 | 1 | 0 | 4 | 66
| D | 742.03 | Rozvod univerzální kabeláže - dodávka |  |  |  | 0 |  |  |  |  | 0 |  | 0 |  | 0 | 1 | D | 1 | ROZPOCET | [6 empty] | 0
34 | K | 7420301 | Instalační kabel Cat.6 UTP LSOH | m | 3850 |  | 0 |  |  | základní |  | 0 | 0 | 0 | 0 | 0 | 4 | K | 2 | ROZPOCET | 0 | 0 | 0 | 0 | 0 | 1 | 0 | 4 | 68
35 | K | 7420302 | zasuvka 2xRJ45 Cat6 - komplet (kryt+rámeček) | ks | 27 |  | 0 |  |  | základní |  | 0 | 0 | 0 | 0 | 0 | 4 | K | 2 | ROZPOCET | 0 | 0 | 0 | 0 | 0 | 1 | 0 | 4 | 70
36 | K | 7420303 | zasuvka 1xRJ45 Cat6 - komplet (kryt+rámeček) | ks | 5 |  | 0 |  |  | základní |  | 0 | 0 | 0 | 0 | 0 | 4 | K | 2 | ROZPOCET | 0 | 0 | 0 | 0 | 0 | 1 | 0 | 4 | 72
37 | K | 7420304 | IP vnitřní dome kamera Full HD rozlišením. Motorický zoom objektiv, krytí IP20, IR LED přísvit 30m, pro noční režim | ks | 5 |  | 0 |  |  | základní |  | 0 | 0 | 0 | 0 | 0 | 4 | K | 2 | ROZPOCET | 0 | 0 | 0 | 0 | 0 | 1 | 0 | 4 | 94
38 | K | 7420305 | Videorekordér IP síťový 8-kanálový, OS Linux, Dual-core processor, přední ovládací panel, podporované formáty H.264, MJPEG, záznam max. do 200Mbps, maximální rozlišení 5MPx na kameru, podpora 32x audio z IP kamer, 1x audio vstup, 1x audio výstup, alarm I/O 4/2, 2x SATA 3.5" HDD max. 12TB (bez HDD), max. 4 kanály umožňující využití analýzy - inteligentních funkcí, výstup 1 HDMI + 1 VGA, podpora ONVIF, podpora IP PTZ, 1x RJ45 port (10/100/1000 Mbps), 2x USB 2.0, součástí dálkové ovládání, rozměry 1U, 375 × 285 × 50mm, hmotnost 2.5kg (bez HDD) | ks | 1 |  | 0 |  |  | základní |  | 0 | 0 | 0 | 0 | 0 | 4 | K | 2 | ROZPOCET | 0 | 0 | 0 | 0 | 0 | 1 | 0 | 4 | 96
39 | K | 7420306 | Přídavný HDD k NVR, 4TB | ks | 2 |  | 0 |  |  | základní |  | 0 | 0 | 0 | 0 | 0 | 4 | K | 2 | ROZPOCET | 0 | 0 | 0 | 0 | 0 | 1 | 0 | 4 | 98
40 | K | 7420307 | 32" LED monitor 16:9, 250cd/m2, 5ms GTG, 1920x1080, HDMI, podpora MHL, VGA | ks | 2 |  | 0 |  |  | základní |  | 0 | 0 | 0 | 0 | 0 | 4 | K | 2 | ROZPOCET | 0 | 0 | 0 | 0 | 0 | 1 | 0 | 4 | 100
41 | K | 7420308 | Wireless Access Controller, WAN: 1(or 2) GE, LAN: 4(or 3) GE, USB: 1 x USB 3.0 with power adaptor, manage 10 AP | ks | 1 |  | 0 |  |  | základní |  | 0 | 0 | 0 | 0 | 0 | 4 | K | 2 | ROZPOCET | 0 | 0 | 0 | 0 | 0 | 1 | 0 | 4 | 102
42 | K | 7420309 | indoor Dual-Band Wi-Fi access point, 2,4GHz a 5GHz současně, MIMO 2x2 Wave 2, řízení z kontroleru | ks | 4 |  | 0 |  |  | základní |  | 0 | 0 | 0 | 0 | 0 | 4 | K | 2 | ROZPOCET | 0 | 0 | 0 | 0 | 0 | 1 | 0 | 4 | 104
| D | 742.03.DR1 | DR1 |  |  |  | 0 |  |  |  |  | 0 |  | 0 |  | 0 | 1 | D | 2 | ROZPOCET | [6 empty] | 0
43 | K | 74203D01 | DR1 - 19" rozvaděč, 42U 600x600, stojanový, komplet | ks | 1 |  | 0 |  |  | základní |  | 0 | 0 | 0 | 0 | 0 | 4 | K | 3 | ROZPOCET | 0 | 0 | 0 | 0 | 0 | 1 | 0 | 4 | 74
44 | K | 74203D02 | Patch panel 48xRJ45/ 6 1U, šedý | ks | 2 |  | 0 |  |  | základní |  | 0 | 0 | 0 | 0 | 0 | 4 | K | 3 | ROZPOCET | 0 | 0 | 0 | 0 | 0 | 1 | 0 | 4 | 76
45 | K | 74203D03 | Ventilační jednotka střešní/podlahová, 2x pozice | ks | 1 |  | 0 |  |  | základní |  | 0 | 0 | 0 | 0 | 0 | 4 | K | 3 | ROZPOCET | 0 | 0 | 0 | 0 | 0 | 1 | 0 | 4 | 78
46 | K | 74203D04 | 19" rozvodný panel 5x220V s přep. ochranou třídy D, 3m | ks | 1 |  | 0 |  |  | základní |  | 0 | 0 | 0 | 0 | 0 | 4 | K | 3 | ROZPOCET | 0 | 0 | 0 | 0 | 0 | 1 | 0 | 4 | 80
47 | K | 74203D05 | 19" vyvazovací panel 1U, 5 x plastová úchytka | ks | 2 |  | 0 |  |  | základní |  | 0 | 0 | 0 | 0 | 0 | 4 | K | 3 | ROZPOCET | 0 | 0 | 0 | 0 | 0 | 1 | 0 | 4 | 82
48 | K | 74203D06 | 19" perforovaná police 450mm, 1U, se zadními podpěrami | ks | 1 |  | 0 |  |  | základní |  | 0 | 0 | 0 | 0 | 0 | 4 | K | 3 | ROZPOCET | 0 | 0 | 0 | 0 | 0 | 1 | 0 | 4 | 84
49 | K | 74203D07 | 19" optická vana pro 24 vláken včetně optických spojek a krabiček, 1U | ks | 1 |  | 0 |  |  | základní |  | 0 | 0 | 0 | 0 | 0 | 4 | K | 3 | ROZPOCET | 0 | 0 | 0 | 0 | 0 | 1 | 0 | 4 | 86
50 | K | 74203D08 | propojovací kabely RJ45/RJ45 cat6 - 1,5m | ks | 66 |  | 0 |  |  | základní |  | 0 | 0 | 0 | 0 | 0 | 4 | K | 3 | ROZPOCET | 0 | 0 | 0 | 0 | 0 | 1 | 0 | 4 | 88
51 | K | 74203D09 | optický patch cord 09/125 0,5m | ks | 2 |  | 0 |  |  | základní |  | 0 | 0 | 0 | 0 | 0 | 4 | K | 3 | ROZPOCET | 0 | 0 | 0 | 0 | 0 | 1 | 0 | 4 | 90
52 | K | 74203D10 | switch 24x 10/100 RJ45 portů+2x 10/100/1000 RJ45 porty + 2x Gb SFP porty, PoE | ks | 2 |  | 0 |  |  | základní |  | 0 | 0 | 0 | 0 | 0 | 4 | K | 3 | ROZPOCET | 0 | 0 | 0 | 0 | 0 | 1 | 0 | 4 | 92
| D | 742.04 | Rozvod el.zabezpečovací signalizace - montáž |  |  |  | 0 |  |  |  |  | 0 |  | 0 |  | 0 | 1 | D | 1 | ROZPOCET | [6 empty] | 0
53 | K | 7420401 | Zataž kab UTP, FTP do lišt, trubek | m | 310 |  | 0 |  |  | základní |  | 0 | 0 | 0 | 0 | 0 | 4 | K | 2 | ROZPOCET | 0 | 0 | 0 | 0 | 0 | 1 | 0 | 4 | 106
54 | K | 7420402 | Montáž ústředny PZTS do 16 ti zón a 4 podsystémů s komunikátorem na PCO a zdrojem | ks | 1 |  | 0 |  |  | základní |  | 0 | 0 | 0 | 0 | 0 | 4 | K | 2 | ROZPOCET | 0 | 0 | 0 | 0 | 0 | 1 | 0 | 4 | 108
55 | K | 7420403 | Montáž klávesnice | ks | 1 |  | 0 |  |  | základní |  | 0 | 0 | 0 | 0 | 0 | 4 | K | 2 | ROZPOCET | 0 | 0 | 0 | 0 | 0 | 1 | 0 | 4 | 110
56 | K | 7420404 | Montáž zálohové sirény s majákem a s akumulátorem 1,2 Ah | ks | 1 |  | 0 |  |  | základní |  | 0 | 0 | 0 | 0 | 0 | 4 | K | 2 | ROZPOCET | 0 | 0 | 0 | 0 | 0 | 1 | 0 | 4 | 112
57 | K | 7420405 | Montáž magnetického kontaktu povrchového | ks | 12 |  | 0 |  |  | základní |  | 0 | 0 | 0 | 0 | 0 | 4 | K | 2 | ROZPOCET | 0 | 0 | 0 | 0 | 0 | 1 | 0 | 4 | 114
58 | K | 7420406 | Montáž akumulátoru 12V | ks | 1 |  | 0 |  |  | základní |  | 0 | 0 | 0 | 0 | 0 | 4 | K | 2 | ROZPOCET | 0 | 0 | 0 | 0 | 0 | 1 | 0 | 4 | 116
59 | K | 7420407 | Montáž transformátoru pro ústřednu | ks | 1 |  | 0 |  |  | základní |  | 0 | 0 | 0 | 0 | 0 | 4 | K | 2 | ROZPOCET | 0 | 0 | 0 | 0 | 0 | 1 | 0 | 4 | 118
60 | K | 7420408 | Programování základních parametrů ústředny PZTS | kpl | 1 |  | 0 |  |  | základní |  | 0 | 0 | 0 | 0 | 0 | 4 | K | 2 | ROZPOCET | 0 | 0 | 0 | 0 | 0 | 1 | 0 | 4 | 120
61 | K | 7420409 | Výchozí revize systému PZT | ks | 1 |  | 0 |  |  | základní |  | 0 | 0 | 0 | 0 | 0 | 4 | K | 2 | ROZPOCET | 0 | 0 | 0 | 0 | 0 | 1 | 0 | 4 | 122
62 | K | 7420410 | Oživení systému na jeden detektor PZTS | ks | 11 |  | 0 |  |  | základní |  | 0 | 0 | 0 | 0 | 0 | 4 | K | 2 | ROZPOCET | 0 | 0 | 0 | 0 | 0 | 1 | 0 | 4 | 124
63 | K | 7420411 | Programování systému na jeden detektor PZTS | ks | 11 |  | 0 |  |  | základní |  | 0 | 0 | 0 | 0 | 0 | 4 | K | 2 | ROZPOCET | 0 | 0 | 0 | 0 | 0 | 1 | 0 | 4 | 126
64 | K | 7420412 | Montáž detektoru na stěnu nebo na strop | ks | 5 |  | 0 |  |  | základní |  | 0 | 0 | 0 | 0 | 0 | 4 | K | 2 | ROZPOCET | 0 | 0 | 0 | 0 | 0 | 1 | 0 | 4 | 128
65 | K | 7420413 | Montáž rozbočovače sběrnice v krabici | ks | 2 |  | 0 |  |  | základní |  | 0 | 0 | 0 | 0 | 0 | 4 | K | 2 | ROZPOCET | 0 | 0 | 0 | 0 | 0 | 1 | 0 | 4 | 130
66 | K | 7420414 | Montáž zálohového napájecího zdroje s dobíječem a akumulátorem | ks | 1 |  | 0 |  |  | základní |  | 0 | 0 | 0 | 0 | 0 | 4 | K | 2 | ROZPOCET | 0 | 0 | 0 | 0 | 0 | 1 | 0 | 4 | 132
| D | 742.05 | Rozvod el.zabezpečovací signalizace - dodávka |  |  |  | 0 |  |  |  |  | 0 |  | 0 |  | 0 | 1 | D | 1 | ROZPOCET | [6 empty] | 0
67 | K | 7420501 | Instalační licna pro systém EZS | m | 310 |  | 0 |  |  | základní |  | 0 | 0 | 0 | 0 | 0 | 4 | K | 2 | ROZPOCET | 0 | 0 | 0 | 0 | 0 | 1 | 0 | 4 | 134
68 | K | 7420502 | Ústředna s LAN komun a GSM komunikátorem | ks | 1 |  | 0 |  |  | základní |  | 0 | 0 | 0 | 0 | 0 | 4 | K | 2 | ROZPOCET | 0 | 0 | 0 | 0 | 0 | 1 | 0 | 4 | 136
69 | K | 7420503 | Sběrnicová klávesnice s displejem, klávesnicí a RFID | ks | 1 |  | 0 |  |  | základní |  | 0 | 0 | 0 | 0 | 0 | 4 | K | 2 | ROZPOCET | 0 | 0 | 0 | 0 | 0 | 1 | 0 | 4 | 138
70 | K | 7420504 | Bezúdržbové akumulátor pro ústřednu | ks | 1 |  | 0 |  |  | základní |  | 0 | 0 | 0 | 0 | 0 | 4 | K | 2 | ROZPOCET | 0 | 0 | 0 | 0 | 0 | 1 | 0 | 4 | 140
71 | K | 7420505 | Sběrnicový PIR detektor pohybu s PET imunitou | ks | 5 |  | 0 |  |  | základní |  | 0 | 0 | 0 | 0 | 0 | 4 | K | 2 | ROZPOCET | 0 | 0 | 0 | 0 | 0 | 1 | 0 | 4 | 142
72 | K | 7420506 | Sběrnicový modul pro připojení magnetického kontaktu – 2 vstupový | ks | 6 |  | 0 |  |  | základní |  | 0 | 0 | 0 | 0 | 0 | 4 | K | 2 | ROZPOCET | 0 | 0 | 0 | 0 | 0 | 1 | 0 | 4 | 144
73 | K | 7420507 | Detektor magnetický dveřní kontakt (mini) | ks | 12 |  | 0 |  |  | základní |  | 0 | 0 | 0 | 0 | 0 | 4 | K | 2 | ROZPOCET | 0 | 0 | 0 | 0 | 0 | 1 | 0 | 4 | 146
74 | K | 7420508 | Sběrnicová siréna venkovní-základna s elektronikou | ks | 1 |  | 0 |  |  | základní |  | 0 | 0 | 0 | 0 | 0 | 4 | K | 2 | ROZPOCET | 0 | 0 | 0 | 0 | 0 | 1 | 0 | 4 | 148
75 | K | 7420509 | Šedý kryt sirény - modrý blikač | ks | 1 |  | 0 |  |  | základní |  | 0 | 0 | 0 | 0 | 0 | 4 | K | 2 | ROZPOCET | 0 | 0 | 0 | 0 | 0 | 1 | 0 | 4 | 150
76 | K | 7420510 | Rozbočovač sběrnice | ks | 2 |  | 0 |  |  | základní |  | 0 | 0 | 0 | 0 | 0 | 4 | K | 2 | ROZPOCET | 0 | 0 | 0 | 0 | 0 | 1 | 0 | 4 | 152
77 | K | 7420511 | Víceúčelová montážní krabice | ks | 5 |  | 0 |  |  | základní |  | 0 | 0 | 0 | 0 | 0 | 4 | K | 2 | ROZPOCET | 0 | 0 | 0 | 0 | 0 | 1 | 0 | 4 | 154
| D | 742.06 | Signalizace WC invalidé, dodávka +montáž |  |  |  | 0 |  |  |  |  | 0 |  | 0 |  | 0 | 1 | D | 1 | ROZPOCET | [6 empty] | 0
78 | K | 7420601 | OSTAVNÉ TLAČÍTKO | ks | 1 |  | 0 |  |  | základní |  | 0 | 0 | 0 | 0 | 0 | 4 | K | 2 | ROZPOCET | 0 | 0 | 0 | 0 | 0 | 1 | 0 | 4 | 156
79 | K | 7420602 | TRANSFORMÁTOR | ks | 1 |  | 0 |  |  | základní |  | 0 | 0 | 0 | 0 | 0 | 4 | K | 2 | ROZPOCET | 0 | 0 | 0 | 0 | 0 | 1 | 0 | 4 | 158
80 | K | 7420603 | TLAČÍTKO SE SŇŮROU U WC | ks | 1 |  | 0 |  |  | základní |  | 0 | 0 | 0 | 0 | 0 | 4 | K | 2 | ROZPOCET | 0 | 0 | 0 | 0 | 0 | 1 | 0 | 4 | 160
81 | K | 7420604 | ALARM | ks | 1 |  | 0 |  |  | základní |  | 0 | 0 | 0 | 0 | 0 | 4 | K | 2 | ROZPOCET | 0 | 0 | 0 | 0 | 0 | 1 | 0 | 4 | 162
82 | K | 7420605 | kabel JYTY 4x1 | m | 15 |  | 0 |  |  | základní |  | 0 | 0 | 0 | 0 | 0 | 4 | K | 2 | ROZPOCET | 0 | 0 | 0 | 0 | 0 | 1 | 0 | 4 | 164
| D | 742.07 | kabeláže a poslechové reproduktory pro kiniotechniku - dodávka a montáž |  |  |  | 0 |  |  |  |  | 0 |  | 0 |  | 0 | 1 | D | 1 | ROZPOCET | [6 empty] | 0
83 | K | 7420701 | DMX Cable Roll 3Pin | m | 850 |  | 0 |  |  | základní |  | 0 | 0 | 0 | 0 | 0 | 4 | K | 2 | ROZPOCET | 0 | 0 | 0 | 0 | 0 | 1 | 0 | 4 | 166
84 | K | 7420702 | Konektor XLR, barva Přírodní, Samice, počet kontaktů: 3, orientace těla: přímý, Montáž na panel | ks | 32 |  | 0 |  |  | základní |  | 0 | 0 | 0 | 0 | 0 | 4 | K | 2 | ROZPOCET | 0 | 0 | 0 | 0 | 0 | 1 | 0 | 4 | 168
85 | K | 7420703 | Aktivní optický HDMI kabel (AOC) 30m Signal, standard HDMI 2.0, koncovky | ks | 3 |  | 0 |  |  | základní |  | 0 | 0 | 0 | 0 | 0 | 4 | K | 2 | ROZPOCET | 0 | 0 | 0 | 0 | 0 | 1 | 0 | 4 | 170
86 | K | 7420704 | kabel HDMI High Speed, 15 m, integrovaný zesilovač | ks | 4 |  | 0 |  |  | základní |  | 0 | 0 | 0 | 0 | 0 | 4 | K | 2 | ROZPOCET | 0 | 0 | 0 | 0 | 0 | 1 | 0 | 4 | 172
87 | K | 7420705 | HDMI zásuvka | ks | 12 |  | 0 |  |  | základní |  | 0 | 0 | 0 | 0 | 0 | 4 | K | 2 | ROZPOCET | 0 | 0 | 0 | 0 | 0 | 1 | 0 | 4 | 174
88 | K | 7420706 | reproduktor, Dvoupásmový stněný box 5.25"+3/4", 100° x 100°, 100W/200W@90 dB, 8 Ohmů 70/100V, černý, vč. Držáku. | ks | 3 |  | 0 |  |  | základní |  | 0 | 0 | 0 | 0 | 0 | 4 | K | 2 | ROZPOCET | 0 | 0 | 0 | 0 | 0 | 1 | 0 | 4 | 176
89 | K | 7420707 | reproduktor, 40 W / 100 V, 40 W / 8 Ω, 94 dB, 65 – 20 000 Hz, konzola, 6,5″ polypropylenový basový rep, 25 mm výškový rep. s textilní kalotou, voděodolnost, krytí IP 66 | ks | 2 |  | 0 |  |  | základní |  | 0 | 0 | 0 | 0 | 0 | 4 | K | 2 | ROZPOCET | 0 | 0 | 0 | 0 | 0 | 1 | 0 | 4 | 178
90 | K | 7420708 | Reproduktorový kabel o průřezu 2 x 2,5 mm² | m | 125 |  | 0 |  |  | základní |  | 0 | 0 | 0 | 0 | 0 | 4 | K | 2 | ROZPOCET | 0 | 0 | 0 | 0 | 0 | 1 | 0 | 4 | 180
| D | 742.08 | zesilovač mobilních signálů - dodávka a montáž |  |  |  | 0 |  |  |  |  | 0 |  | 0 |  | 0 | 1 | D | 1 | ROZPOCET | [6 empty] | 0
91 | K | 7420801 | Zesilovač mobilního signálu pro všechny operátory- 1000 m², Zesiluje signály všech českých operátorů na frekvencích 800, 900 a 1800 MHz, 1x opakovač 2x vnitřní anténa, 1x venkovní LPDA anténa, 1x adaptér, 1 x 5 metrový kabel, 1x 10 metrový kabel, 1x 15 metrový kabel, 1x 2-cestný rozdělovač | ks | 1 |  | 0 |  |  | základní |  | 0 | 0 | 0 | 0 | 0 | 4 | K | 2 | ROZPOCET | 0 | 0 | 0 | 0 | 0 | 1 | 0 | 4 | 182
| D | 742.09 | Hodinové zúčtovací sazby |  |  |  | 0 |  |  |  |  | 0 |  | 0 |  | 0 | 1 | D | 1 | ROZPOCET | [6 empty] | 0
92 | K | 7420901 | Pomocné montážní práce | hod | 32 |  | 0 |  |  | základní |  | 0 | 0 | 0 | 0 | 0 | 4 | K | 2 | ROZPOCET | 0 | 0 | 0 | 0 | 0 | 1 | 0 | 4 | 184
93 | K | 7420902 | Revize, zaškolení uživatele | hod | 16 |  | 0 |  |  | základní |  | 0 | 0 | 0 | 0 | 0 | 4 | K | 2 | ROZPOCET | 0 | 0 | 0 | 0 | 0 | 1 | 0 | 4 | 186
94 | K | 7420903 | demontáže, úprava stávající instalace | hod | 120 |  | 0 |  |  | základní |  | 0 | 0 | 0 | 0 | 0 | 4 | K | 2 | ROZPOCET | 0 | 0 | 0 | 0 | 0 | 1 | 0 | 4 | 188
95 | K | 7420904 | spolupráce s IT techgnikem investora | hod | 16 |  | 0 |  |  | základní |  | 0 | 0 | 0 | 0 | 0 | 4 | K | 2 | ROZPOCET | 0 | 0 | 0 | 0 | 0 | 1 | 0 | 4 | 190
96 | K | 7420905 | Zednické přípomoci | hod | 24 |  | 0 |  |  | základní |  | 0 | 0 | 0 | 0 | 0 | 4 | K | 2 | ROZPOCET | 0 | 0 | 0 | 0 | 0 | 1 | 0 | 4 | 192
97 | K | 7420906 | Zakreslení skutečného provedení stavby | hod | 24 |  | 0 |  |  | základní |  | 0 | 0 | 0 | 0 | 0 | 4 | K | 2 | ROZPOCET | 0 | 0 | 0 | 0 | 0 | 1 | 0 | 4 | 194
| D | 742.10 | Ostatní |  |  |  | 0 |  |  |  |  | 0 |  | 0 |  | 0 | 1 | D | 1 | ROZPOCET | [6 empty] | 0
98 | K | 7421001 | Doprava a přesun materiálu | kpl | 1 |  | 0 |  |  | základní |  | 0 | 0 | 0 | 0 | 0 | 4 | K | 2 | ROZPOCET | 0 | 0 | 0 | 0 | 0 | 1 | 0 | 4 | 196
99 | K | 7421002 | Přidružené výkony (PPV) pro elektromontáže | kpl | 1 |  | 0 |  |  | základní |  | 0 | 0 | 0 | 0 | 0 | 4 | K | 2 | ROZPOCET | 0 | 0 | 0 | 0 | 0 | 1 | 0 | 4 | 198

## 11 - Měření a regulace
{634bc432-0aa4-4cea-a73c-6efd1151bfdd}
2
| KRYCÍ LIST SOUPISU PRACÍ | [7 empty] | v --- níže se nacházejí doplnkové a pomocné údaje k sestavám --- v | [8 empty] | False
Stavba:
STAVEBNÍ ÚPRAVY KINO VARŠAVA - ITI
Objekt:
SO 01 - Vlastní objekt kina vč. okolních ploch
Soupis:
11 - Měření a regulace
| KSO: |  |  |  |  | CC-CZ:
| Místo: |  |  |  |  | Datum: | 24. 4. 2024
| Zadavatel: |  |  |  |  | IČ: | 00262978
|  | Statutární město Liberec |  |  |  | DIČ: | CZ00262978
| Uchazeč: |  |  |  |  | IČ: | Vyplň údaj
|  | Vyplň údaj |  |  |  | DIČ: | Vyplň údaj
| Projektant: |  |  |  |  | IČ:
|  | Jan Šimůnek, SIL spol. s r.o. |  |  |  | DIČ:
| Zpracovatel: |  |  |  |  | IČ:
|  | Jan Šimůnek, SIL spol. s r.o. |  |  |  | DIČ:
Poznámka:
Výrobky, zařízení a materiály uvedené v této projektové dokumentaci jsou pouze referenčními ve vztahu k požadované architektonické a technické kvalitě. Zhotovitel může nabídnou/dodat jiné, avšak je povinen v případě, že použije jiné výrobky, zařízení a materiály průkazně doložit objednateli, že jím nabízené/dodávané výrobky, zařízení a materiály mají stejnou kvalitu nebo vyšší než referenční a mají také atest či certifikaci pro použití v České republice. Uvedené položky jsou na schematech zapojení (složka: MaR-03), na schematu obvodu MaR vytápění (výkresy MaR-101) a na dispozicích měř. míst (výkresy: MaR-102-104).
| Cena bez DPH | [5 empty] | 0
|  |  | Základ daně |  |  | Sazba daně | Výše daně
| DPH | základní | 0 |  |  | 21% | 0
|  | snížená | 0 |  |  | 12% | 0
|  | zákl. přenesená | 0 |  |  | 21% | 0
|  | sníž. přenesená | 0 |  |  | 12% | 0
|  | nulová | 0 |  |  | 0% | 0
| Cena s DPH |  |  | v | CZK |  | 0
REKAPITULACE ČLENĚNÍ SOUPISU PRACÍ
Stavba:
STAVEBNÍ ÚPRAVY KINO VARŠAVA - ITI
Objekt:
SO 01 - Vlastní objekt kina vč. okolních ploch
Soupis:
11 - Měření a regulace
Místo: | [5 empty] | Datum: | 24. 4. 2024
Zadavatel: |  |  | Statutární město Liberec |  |  | Projektant: | Jan Šimůnek, SIL spol. s r.o.
Uchazeč: |  |  | Vyplň údaj |  |  | Zpracovatel: | Jan Šimůnek, SIL spol. s r.o.
Kód dílu - Popis | [6 empty] | Cena celkem [CZK]
Náklady stavby celkem | [6 empty] | 0 | [11 empty] | -1
| 1 - Regulace pro zdroj tepla, ohřev TV, řízení vytápění a větrání VZT 1.02,03,04,05-rozvaděč RA-1 | [5 empty] | 0
| 2 - Přístroje pro měření teplot a tlaků vytápění (12,13) | [5 empty] | 0
| 3 - Přístroje pro měření spotřeby | [5 empty] | 0
| 4 - Přístroje pro řízení vytápění (04) | [5 empty] | 0
| 5 - Přístroje pro zabezpečení vytápění (14, 16) | [5 empty] | 0
| 6 - Přístroje pro VZT ZAŘ.Č.1.1 -HLAVNÍ SÁL | [5 empty] | 0
| 7 - Kabely, nosné prvky, montáže pro rozvaděč RA-1 | [5 empty] | 0
| 8 - Přístroje pro pro VZT zař.č.2 -MALÝ SÁL | [5 empty] | 0
| 9 - Kabely, nosné prvky, montáže pro VZT zař.č.2 | [5 empty] | 0
| 10 - Vizualizace+dálková správa | [5 empty] | 0
| 11 - Doprava, Projekční práce | [5 empty] | 0
SOUPIS PRACÍ
Stavba:
STAVEBNÍ ÚPRAVY KINO VARŠAVA - ITI
Objekt:
SO 01 - Vlastní objekt kina vč. okolních ploch
Soupis:
11 - Měření a regulace
Místo: | [5 empty] | Datum: | 24. 4. 2024
Zadavatel: |  |  | Statutární město Liberec |  |  | Projektant: | Jan Šimůnek, SIL spol. s r.o.
Uchazeč: |  |  | Vyplň údaj |  |  | Zpracovatel: | Jan Šimůnek, SIL spol. s r.o.
PČ | Typ | Kód | Popis | MJ | Množství | J.cena [CZK] | Cena celkem [CZK] | Cenová soustava |  | DPH | J. Nh [h] | Nh celkem [h] | J. hmotnost [t] | Hmotnost celkem [t] | J. suť [t] | Suť Celkem [t]
Náklady soupisu celkem | [6 empty] | 0 |  |  |  |  | 0 |  | 0 |  | 0 |  | D | -1 | [7 empty] | 0
| D | 1 | Regulace pro zdroj tepla, ohřev TV, řízení vytápění a větrání VZT 1.02,03,04,05-rozvaděč RA-1 |  |  |  | 0 |  |  |  |  | 0 |  | 0 |  | 0 | 1 | D | 0 | ROZPOCET | [6 empty] | 0
1 | K | 1.1 | Řídíci procesní podstanice -procesorový modul s MERBON RUNTIME, kompatibílní se stáv. řídícím systémem DOMAT v objektu, s integrovaným web serverem, 2xRJ45 Ethernet TCP/IP - komunikace Ethernet-MODBUS/TC, RS232/485, napájení 24VDC, ref. výrobek DOMAT w750-8102 | ks | 1 |  | 0 |  |  | základní |  | 0 | 0 | 0 | 0 | 0 | 4 | K | 1 | ROZPOCET | 0 | 0 | 0 | 0 | 0 | 1 | 0 | 4 | 2
| P |  | Poznámka k položce: CPU/1 | [14 empty] | P | 1
2 | K | 1.2 | osazení stanice | ks | 1 |  | 0 |  |  | základní |  | 0 | 0 | 0 | 0 | 0 | 4 | K | 1 | ROZPOCET | 0 | 0 | 0 | 0 | 0 | 1 | 0 | 4 | 4
| P |  | Poznámka k položce: M36-88-4321/S | [14 empty] | P | 1
3 | K | 1.3 | I/O modul 8xAI, montáž na DIN lištu, napájení 24V DC po sběrnici, volně konfigurovatelná odp. čidla, ref. výrobek DOMAT w750-451 | ks | 2 |  | 0 |  |  | základní |  | 0 | 0 | 0 | 0 | 0 | 4 | K | 1 | ROZPOCET | 0 | 0 | 0 | 0 | 0 | 1 | 0 | 4 | 6
| P |  | Poznámka k položce: AI/1,2 | [14 empty] | P | 1
4 | K | 1.4 | osazení modulu | ks | 2 |  | 0 |  |  | základní |  | 0 | 0 | 0 | 0 | 0 | 4 | K | 1 | ROZPOCET | 0 | 0 | 0 | 0 | 0 | 1 | 0 | 4 | 8
| P |  | Poznámka k položce: M36-88-4321/S | [14 empty] | P | 1
5 | K | 1.5 | I/O modul 4xAI, montáž na DIN lištu, napájení 24V DC po sběrnici, 0-10VDC, ref. výrobek DOMAT w750-459 | ks | 1 |  | 0 |  |  | základní |  | 0 | 0 | 0 | 0 | 0 | 4 | K | 1 | ROZPOCET | 0 | 0 | 0 | 0 | 0 | 1 | 0 | 4 | 10
| P |  | Poznámka k položce: AI/3 | [14 empty] | P | 1
6 | K | 1.6 | osazení modulu | ks | 1 |  | 0 |  |  | základní |  | 0 | 0 | 0 | 0 | 0 | 4 | K | 1 | ROZPOCET | 0 | 0 | 0 | 0 | 0 | 1 | 0 | 4 | 12
| P |  | Poznámka k položce: M36-88-4321/S | [14 empty] | P | 1
7 | K | 1.7 | I/O modul 4xAO, montáž na DIN lištu napájení 24V DC po sběrnici, pro řízení výstupem 0-10V ref. výrobek DOMAT w750-559 | ks | 1 |  | 0 |  |  | základní |  | 0 | 0 | 0 | 0 | 0 | 4 | K | 1 | ROZPOCET | 0 | 0 | 0 | 0 | 0 | 1 | 0 | 4 | 14
| P |  | Poznámka k položce: AO/1 | [14 empty] | P | 1
8 | K | 1.8 | osazení modulu | ks | 1 |  | 0 |  |  | základní |  | 0 | 0 | 0 | 0 | 0 | 4 | K | 1 | ROZPOCET | 0 | 0 | 0 | 0 | 0 | 1 | 0 | 4 | 16
| P |  | Poznámka k položce: M36-88-4321/S | [14 empty] | P | 1
9 | K | 1.9 | I/O modul 8xAO, montáž na DIN lištu napájení 24V DC po sběrnici, pro řízení výstupem 0-10V ref. výrobek DOMAT w750-597 | ks | 1 |  | 0 |  |  | základní |  | 0 | 0 | 0 | 0 | 0 | 4 | K | 1 | ROZPOCET | 0 | 0 | 0 | 0 | 0 | 1 | 0 | 4 | 18
| P |  | Poznámka k položce: AO/2 | [14 empty] | P | 1
10 | K | 1.10 | osazení modulu | ks | 1 |  | 0 |  |  | základní |  | 0 | 0 | 0 | 0 | 0 | 4 | K | 1 | ROZPOCET | 0 | 0 | 0 | 0 | 0 | 1 | 0 | 4 | 20
| P |  | Poznámka k položce: M36-88-4321/S | [14 empty] | P | 1
11 | K | 1.11 | I/O modul 16xDI, montáž na DIN lištu napájení 24V DC po sběrnici, vstup 24V DC, ref. výrobek DOMAT w750-1405 | ks | 2 |  | 0 |  |  | základní |  | 0 | 0 | 0 | 0 | 0 | 4 | K | 1 | ROZPOCET | 0 | 0 | 0 | 0 | 0 | 1 | 0 | 4 | 22
| P |  | Poznámka k položce: DI/1,2 | [14 empty] | P | 1
12 | K | 1.12 | osazení modulu | ks | 2 |  | 0 |  |  | základní |  | 0 | 0 | 0 | 0 | 0 | 4 | K | 1 | ROZPOCET | 0 | 0 | 0 | 0 | 0 | 1 | 0 | 4 | 24
| P |  | Poznámka k položce: M36-88-4321/S | [14 empty] | P | 1
13 | K | 1.13 | I/O modul 8xDO, montáž na DIN lištu napájení 24V DC po sběrnici, vstup 24V DC ref. výrobek DOMAT w750-1504 | ks | 1 |  | 0 |  |  | základní |  | 0 | 0 | 0 | 0 | 0 | 4 | K | 1 | ROZPOCET | 0 | 0 | 0 | 0 | 0 | 1 | 0 | 4 | 26
| P |  | Poznámka k položce: DO/1 | [14 empty] | P | 1
14 | K | 1.14 | osazení modulu | ks | 1 |  | 0 |  |  | základní |  | 0 | 0 | 0 | 0 | 0 | 4 | K | 1 | ROZPOCET | 0 | 0 | 0 | 0 | 0 | 1 | 0 | 4 | 28
| P |  | Poznámka k položce: M36-88-4321/S | [14 empty] | P | 1
15 | K | 1.15 | Modul Sériové rozhraní RS-232/485 pro integraci cizích systémů s výstupem ModBus RTU ref. výrobek DOMA w750-652 | ks | 1 |  | 0 |  |  | základní |  | 0 | 0 | 0 | 0 | 0 | 4 | K | 1 | ROZPOCET | 0 | 0 | 0 | 0 | 0 | 1 | 0 | 4 | 30
| P |  | Poznámka k položce: RTU/1 | [14 empty] | P | 1
16 | K | 1.16 | osazení modulu | ks | 1 |  | 0 |  |  | základní |  | 0 | 0 | 0 | 0 | 0 | 4 | K | 1 | ROZPOCET | 0 | 0 | 0 | 0 | 0 | 1 | 0 | 4 | 32
| P |  | Poznámka k položce: M36-88-4321/S | [14 empty] | P | 1
17 | K | 1.17 | Komunikační převodník pro připojení 25 M-BUS měřičů, galvanické oddělení, napájení 24VAC, ref. výrobek DOMAT R095 | ks | 1 |  | 0 |  |  | základní |  | 0 | 0 | 0 | 0 | 0 | 4 | K | 1 | ROZPOCET | 0 | 0 | 0 | 0 | 0 | 1 | 0 | 4 | 34
| P |  | Poznámka k položce: MB/1 | [14 empty] | P | 1
18 | K | 1.18 | Kabel RS232 s Cannon 9M -2 m pro propojení převodníku PR/1 s MarkMX | ks | 1 |  | 0 |  |  | základní |  | 0 | 0 | 0 | 0 | 0 | 4 | K | 1 | ROZPOCET | 0 | 0 | 0 | 0 | 0 | 1 | 0 | 4 | 36
| P |  | Poznámka k položce: MB/1 | [14 empty] | P | 1
19 | K | 1.19 | osazení komunikačního přístroje | ks | 1 |  | 0 |  |  | základní |  | 0 | 0 | 0 | 0 | 0 | 4 | K | 1 | ROZPOCET | 0 | 0 | 0 | 0 | 0 | 1 | 0 | 4 | 38
| P |  | Poznámka k položce: M36-88-4321/S | [14 empty] | P | 1
20 | K | 1.20 | modul zakončení sběrnice, montáž na DIN lištu napájení 24V DC po sběrnici, vstup 24V DC ref. výrobek DOMAT w750-600 | ks | 1 |  | 0 |  |  | základní |  | 0 | 0 | 0 | 0 | 0 | 4 | K | 1 | ROZPOCET | 0 | 0 | 0 | 0 | 0 | 1 | 0 | 4 | 40
21 | K | 1.21 | osazení modulu | ks | 1 |  | 0 |  |  | základní |  | 0 | 0 | 0 | 0 | 0 | 4 | K | 1 | ROZPOCET | 0 | 0 | 0 | 0 | 0 | 1 | 0 | 4 | 42
| P |  | Poznámka k položce: M36-88-4321/S | [14 empty] | P | 1
22 | K | 1.22 | Ovládací panel s kapacitním dotykovým displejem 7", 800×480, pro ARM, 256MB RAM, Ethernet, mikroSD (není součástí dodávky), Linux,komunikace Ethernet, napájení 24 Vss. Montáž do dveří rozvaděče, IP65, např. DOMAT HT200 | ks | 1 |  | 0 |  |  | základní |  | 0 | 0 | 0 | 0 | 0 | 4 | K | 1 | ROZPOCET | 0 | 0 | 0 | 0 | 0 | 1 | 0 | 4 | 44
| P |  | Poznámka k položce: LCD/1 | [14 empty] | P | 1
23 | K | 1.23 | připojení a osazení ovládací jednotky | ks | 1 |  | 0 |  |  | základní |  | 0 | 0 | 0 | 0 | 0 | 4 | K | 1 | ROZPOCET | 0 | 0 | 0 | 0 | 0 | 1 | 0 | 4 | 46
| P |  | Poznámka k položce: M36-42-0091/S | [14 empty] | P | 1
24 | K | 1.24 | Průmyslový ETHERNET SWITCH min 4 RJ45 portů včetně zdroje | ks | 1 |  | 0 |  |  | základní |  | 0 | 0 | 0 | 0 | 0 | 4 | K | 1 | ROZPOCET | 0 | 0 | 0 | 0 | 0 | 1 | 0 | 4 | 48
| P |  | Poznámka k položce: SWITCH | [14 empty] | P | 1
25 | K | 1.25 | osazení switche | ks | 1 |  | 0 |  |  | základní |  | 0 | 0 | 0 | 0 | 0 | 4 | K | 1 | ROZPOCET | 0 | 0 | 0 | 0 | 0 | 1 | 0 | 4 | 50
| P |  | Poznámka k položce: M36-88-4321/S | [14 empty] | P | 1
26 | K | 1.26 | Přepěťová ochrana třetí stupeň 10A s VF Filtrem, ref. výrobek SALTEC DA-275 DF10 | ks | 1 |  | 0 |  |  | základní |  | 0 | 0 | 0 | 0 | 0 | 4 | K | 1 | ROZPOCET | 0 | 0 | 0 | 0 | 0 | 1 | 0 | 4 | 52
| P |  | Poznámka k položce: FV1 | [14 empty] | P | 1
27 | K | 1.27 | osazení ochrany | ks | 1 |  | 0 |  |  | základní |  | 0 | 0 | 0 | 0 | 0 | 4 | K | 1 | ROZPOCET | 0 | 0 | 0 | 0 | 0 | 1 | 0 | 4 | 54
| P |  | Poznámka k položce: M36-88-4321/S | [14 empty] | P | 1
28 | K | 1.28 | zdroj napájení pohonů a ovládacích obvodů 24VDC/6A, ref. výrobek WAGO 787-1226 | ks | 1 |  | 0 |  |  | základní |  | 0 | 0 | 0 | 0 | 0 | 4 | K | 1 | ROZPOCET | 0 | 0 | 0 | 0 | 0 | 1 | 0 | 4 | 56
| P |  | Poznámka k položce: ZDR/1 | [14 empty] | P | 1
29 | K | 1.29 | osazení zdroje | ks | 1 |  | 0 |  |  | základní |  | 0 | 0 | 0 | 0 | 0 | 4 | K | 1 | ROZPOCET | 0 | 0 | 0 | 0 | 0 | 1 | 0 | 4 | 58
| P |  | Poznámka k položce: M36-88-4321/S | [14 empty] | P | 1
30 | K | 1.30 | zdroj napájení systému a periferií 24VDC/2.5A, ref. výrobek WAGO 787-1212 | ks | 1 |  | 0 |  |  | základní |  | 0 | 0 | 0 | 0 | 0 | 4 | K | 1 | ROZPOCET | 0 | 0 | 0 | 0 | 0 | 1 | 0 | 4 | 60
| P |  | Poznámka k položce: ZDR/2 | [14 empty] | P | 1
31 | K | 1.31 | osazení zdroje | ks | 1 |  | 0 |  |  | základní |  | 0 | 0 | 0 | 0 | 0 | 4 | K | 1 | ROZPOCET | 0 | 0 | 0 | 0 | 0 | 1 | 0 | 4 | 62
| P |  | Poznámka k položce: M36-88-4321/S | [14 empty] | P | 1
32 | K | 1.32 | NÁSTĚNNÝ ROZVADĚČ dvoukřídlý dvoudveřový s jednou montážní deskou min. rozměry š-v-h 800x1200x300 , hlavní vypínač 400V AC/32A jištění z elektro 400V/50Hz 25A, TN-C-S, 3x zásuvka na DIN lištu, jističe, kombinovaný jistič s pr. chráničem, pomocné kontakty, stykače, pomocné relé, ovladače , signálky, silové vývody pro čerpadla a ventilátory, svorky s pojistkou, svorky, kabelové vývody, kabelový žlab, ostatní montážní materiál dle zapojovacích schemat, silové připojení čerpadel a ventilátorů je v MaR. | ks | 1 |  | 0 |  |  | základní |  | 0 | 0 | 0 | 0 | 0 | 4 | K | 1 | ROZPOCET | 0 | 0 | 0 | 0 | 0 | 1 | 0 | 4 | 64
| P |  | Poznámka k položce: RA-1 | [14 empty] | P | 1
33 | K | 1.33 | montáž náplně do rozvaděče (relé, svorky, jističe….) | hod | 24 |  | 0 |  |  | základní |  | 0 | 0 | 0 | 0 | 0 | 4 | K | 1 | ROZPOCET | 0 | 0 | 0 | 0 | 0 | 1 | 0 | 4 | 66
| P |  | Poznámka k položce: RA-1 | [14 empty] | P | 1
34 | K | 1.34 | vyzkoušení funkce - test 1:1 | hod | 8 |  | 0 |  |  | základní |  | 0 | 0 | 0 | 0 | 0 | 4 | K | 1 | ROZPOCET | 0 | 0 | 0 | 0 | 0 | 1 | 0 | 4 | 68
| P |  | Poznámka k položce: RA-1 | [14 empty] | P | 1
35 | K | 1.35 | Naprogramování regulátoru -řízení vytápění a větrání dle popisu v technické zprávě, seřízení a oživení regulace | dat.bod | 55 |  | 0 |  |  | základní |  | 0 | 0 | 0 | 0 | 0 | 4 | K | 1 | ROZPOCET | 0 | 0 | 0 | 0 | 0 | 1 | 0 | 4 | 70
| P |  | Poznámka k položce: CPU | [14 empty] | P | 1
36 | K | 1.36 | Naprogramování designu technologie vytápění na LCD displeji pro místní ovládání | hod | 24 |  | 0 |  |  | základní |  | 0 | 0 | 0 | 0 | 0 | 4 | K | 1 | ROZPOCET | 0 | 0 | 0 | 0 | 0 | 1 | 0 | 4 | 72
| P |  | Poznámka k položce: LCD | [14 empty] | P | 1
37 | K | 1.37 | Naprogramování regulátoru -měření spotřeby přes MB/1 dle popisu v technické zprávě | dat.bod | 3 |  | 0 |  |  | základní |  | 0 | 0 | 0 | 0 | 0 | 4 | K | 1 | ROZPOCET | 0 | 0 | 0 | 0 | 0 | 1 | 0 | 4 | 74
| P |  | Poznámka k položce: M-BUS | [14 empty] | P | 1
38 | K | 1.38 | Naprogramování datové integrace přes Modbus-TCP-IP autonomního řízení větrání VZT -tabulků parametrů Modbus musí poskytnout dodavatel VZT | dat.bod | 5 |  | 0 |  |  | základní |  | 0 | 0 | 0 | 0 | 0 | 4 | K | 1 | ROZPOCET | 0 | 0 | 0 | 0 | 0 | 1 | 0 | 4 | 76
| P |  | Poznámka k položce: CPU/VZT2 | [14 empty] | P | 1
| D | 2 | Přístroje pro měření teplot a tlaků vytápění (12,13) |  |  |  | 0 |  |  |  |  | 0 |  | 0 |  | 0 | 1 | D | 0 | ROZPOCET | [6 empty] | 0
39 | K | 2.1 | Snímač teploty prostorový, výstup Pt 1000 , např. DOMAT ATF1-50/90 °C, | ks | 2 |  | 0 |  |  | základní |  | 0 | 0 | 0 | 0 | 0 | 4 | K | 1 | ROZPOCET | 0 | 0 | 0 | 0 | 0 | 1 | 0 | 4 | 78
| P |  | Poznámka k položce: TC 12.00, TI 12.05 | [14 empty] | P | 1
40 | K | 2.2 | montáž snímače prostorové teploty | ks | 2 |  | 0 |  |  | základní |  | 0 | 0 | 0 | 0 | 0 | 4 | K | 1 | ROZPOCET | 0 | 0 | 0 | 0 | 0 | 1 | 0 | 4 | 80
| P |  | Poznámka k položce: M36/41-0025/S | [14 empty] | P | 1
41 | K | 2.3 | Snímač teploty do potrubí -stonkové čidlo teploty, rozsah -30/150°C, výstup Pt1000, ref. výrobek DOMAT TF65-TH08-MS100 + mosazná poniklovaná jímka1/2", 100mm, 10bar | ks | 4 |  | 0 |  |  | základní |  | 0 | 0 | 0 | 0 | 0 | 4 | K | 1 | ROZPOCET | 0 | 0 | 0 | 0 | 0 | 1 | 0 | 4 | 82
| P |  | Poznámka k položce: TC, TI 12.01-04 | [14 empty] | P | 1
42 | K | 2.4 | montáž snímače teploty topné vody | ks | 4 |  | 0 |  |  | základní |  | 0 | 0 | 0 | 0 | 0 | 4 | K | 1 | ROZPOCET | 0 | 0 | 0 | 0 | 0 | 1 | 0 | 4 | 84
| P |  | Poznámka k položce: M36/41-0001/S | [14 empty] | P | 1
43 | K | 2.5 | Čidlo tlaku v kapalinách a plynech pro 6 bar , napájení 24V AC/DC, výstup 0-10V, závit vnější 1/2", IP 65 ref. výrobek DOMAT SHD-U6 | ks | 1 |  | 0 |  |  | základní |  | 0 | 0 | 0 | 0 | 0 | 4 | K | 1 | ROZPOCET | 0 | 0 | 0 | 0 | 0 | 1 | 0 | 4 | 86
| P |  | Poznámka k položce: PI 13.01 | [14 empty] | P | 1
44 | K | 2.6 | montáž snímače tlaku vody | ks | 1 |  | 0 |  |  | základní |  | 0 | 0 | 0 | 0 | 0 | 4 | K | 1 | ROZPOCET | 0 | 0 | 0 | 0 | 0 | 1 | 0 | 4 | 88
| P |  | Poznámka k položce: M36/41-0084/S | [14 empty] | P | 1
| D | 3 | Přístroje pro měření spotřeby |  |  |  | 0 |  |  |  |  | 0 |  | 0 |  | 0 | 1 | D | 0 | ROZPOCET | [6 empty] | 0
45 | K | 3.1 | Převodník impulsy/M-bus - s napájením ze sběrnice pro patní měření spotřeby vody , montáž na stěnu krytí IP50 ref. výrobek PadPuls M1 | ks | 1 |  | 0 |  |  | základní |  | 0 | 0 | 0 | 0 | 0 | 4 | K | 1 | ROZPOCET | 0 | 0 | 0 | 0 | 0 | 1 | 0 | 4 | 90
| P |  | Poznámka k položce: MB 11.01. Pozn.: Kalorimetr pro měření spotřeby položka FQ 11.01, je vč. podružné M-busové karty v dodávce dodavatele tepla Teplárny LBC-koordinováno. Fakturační vodoměr pro měření spotřeby vody SV 11.01 je včetně suchého podružného kontaktu v dodávce ZTI -koordinováno s projektantem ZTI. Podružný elektroměr pro měření el. energie EQ 11.01 je včetně M-busové karty dodávce elektro -koordinováno s projektantem ELE. | [14 empty] | P | 1
46 | K | 3.2 | osazení modulu | ks | 1 |  | 0 |  |  | základní |  | 0 | 0 | 0 | 0 | 0 | 4 | K | 1 | ROZPOCET | 0 | 0 | 0 | 0 | 0 | 1 | 0 | 4 | 92
| P |  | Poznámka k položce: M36-88-4321/S | [14 empty] | P | 1
| D | 4 | Přístroje pro řízení vytápění (04) |  |  |  | 0 |  |  |  |  | 0 |  | 0 |  | 0 | 1 | D | 0 | ROZPOCET | [6 empty] | 0
47 | K | 4.1 | montáže pro servopohony z dodávky ÚT | ks | 2 |  | 0 |  |  | základní |  | 0 | 0 | 0 | 0 | 0 | 4 | K | 1 | ROZPOCET | 0 | 0 | 0 | 0 | 0 | 1 | 0 | 4 | 94
| P |  | Poznámka k položce: M36/43-0031/S . Pozn.: Všechny trojcestné ventily pro řízení vytápění včetně servopohonů 24VAC/0-10V položky Y4.01-02 jsou komplet v dodávce ÚT -koordinováno | [14 empty] | P | 1
| D | 5 | Přístroje pro zabezpečení vytápění (14, 16) |  |  |  | 0 |  |  |  |  | 0 |  | 0 |  | 0 | 1 | D | 0 | ROZPOCET | [6 empty] | 0
48 | K | 5.1 | Bezpečnostní omezovací příložný termostat pro TV s rozpínacím kontaktem, rozsah do 60°C ref. výrobek DOMAT ALTR-060 | ks | 1 |  | 0 |  |  | základní |  | 0 | 0 | 0 | 0 | 0 | 4 | K | 1 | ROZPOCET | 0 | 0 | 0 | 0 | 0 | 1 | 0 | 4 | 96
| P |  | Poznámka k položce: TAH 14.01 | [14 empty] | P | 1
49 | K | 5.2 | montáž regulátoru teploty příložného s mikrospínačem | ks | 1 |  | 0 |  |  | základní |  | 0 | 0 | 0 | 0 | 0 | 4 | K | 1 | ROZPOCET | 0 | 0 | 0 | 0 | 0 | 1 | 0 | 4 | 98
| P |  | Poznámka k položce: M36/41-0052/S | [14 empty] | P | 1
50 | K | 5.3 | Signalizace poruchy - kresleno pro majáček 230VAC | ks | 1 |  | 0 |  |  | základní |  | 0 | 0 | 0 | 0 | 0 | 4 | K | 1 | ROZPOCET | 0 | 0 | 0 | 0 | 0 | 1 | 0 | 4 | 100
| P |  | Poznámka k položce: HA 16.01 | [14 empty] | P | 1
51 | K | 5.4 | montáž houkačky | ks | 1 |  | 0 |  |  | základní |  | 0 | 0 | 0 | 0 | 0 | 4 | K | 1 | ROZPOCET | 0 | 0 | 0 | 0 | 0 | 1 | 0 | 4 | 102
| P |  | Poznámka k položce: M36/43-0001/S | [14 empty] | P | 1
52 | K | 5.5 | GSM Modem vč napájecího adaptéru a zálohového modulu pro dálkové hlášení poruchy pomocí SMS. Minimálně 2x vstup, ref. výrobek DAVID GD04K | ks | 1 |  | 0 |  |  | základní |  | 0 | 0 | 0 | 0 | 0 | 4 | K | 1 | ROZPOCET | 0 | 0 | 0 | 0 | 0 | 1 | 0 | 4 | 104
| P |  | Poznámka k položce: GSM 16.02 | [14 empty] | P | 1
53 | K | 5.6 | montáž modemu | ks | 1 |  | 0 |  |  | základní |  | 0 | 0 | 0 | 0 | 0 | 4 | K | 1 | ROZPOCET | 0 | 0 | 0 | 0 | 0 | 1 | 0 | 4 | 106
| P |  | Poznámka k položce: M36/43-0001/S | [14 empty] | P | 1
| D | 6 | Přístroje pro VZT ZAŘ.Č.1.1 -HLAVNÍ SÁL |  |  |  | 0 |  |  |  |  | 0 |  | 0 |  | 0 | 1 | D | 0 | ROZPOCET | [6 empty] | 0
54 | K | 6.1 | Komunikativní ovladač pro dálkové řízení vytápění, podsvícený dotykový displej, měření teploty, posun teploty, časové programy, zadávání režimů, snímač CO2 komunikace mod-bus RS485, napájení 24VAC, ref. výrobek DOMAT UI905 | ks | 1 |  | 0 |  |  | základní |  | 0 | 0 | 0 | 0 | 0 | 4 | K | 1 | ROZPOCET | 0 | 0 | 0 | 0 | 0 | 1 | 0 | 4 | 108
| P |  | Poznámka k položce: UI /103 | [14 empty] | P | 1
55 | K | 6.2 | připojení a osazení ovládací jednotky | ks | 1 |  | 0 |  |  | základní |  | 0 | 0 | 0 | 0 | 0 | 4 | K | 1 | ROZPOCET | 0 | 0 | 0 | 0 | 0 | 1 | 0 | 4 | 110
| P |  | Poznámka k položce: M36-42-0091/S | [14 empty] | P | 1
56 | K | 6.3 | Snímač teploty do VZT potrubí -pas. snímač PT1000, rozsah -30 až +80°C ref.výrobek DOMAT MWTF | ks | 3 |  | 0 |  |  | základní |  | 0 | 0 | 0 | 0 | 0 | 4 | K | 1 | ROZPOCET | 0 | 0 | 0 | 0 | 0 | 1 | 0 | 4 | 112
| P |  | Poznámka k položce: TC 10.01,02,03 | [14 empty] | P | 1
57 | K | 6.4 | montáž snímače teploty | ks | 3 |  | 0 |  |  | základní |  | 0 | 0 | 0 | 0 | 0 | 4 | K | 1 | ROZPOCET | 0 | 0 | 0 | 0 | 0 | 1 | 0 | 4 | 114
| P |  | Poznámka k položce: M36/41-0001/S | [14 empty] | P | 1
58 | K | 6.5 | Kabelové čidlo teploty rozsah -35/105 °C, výstup Pt 1000, průměr 6mm x 50mm, + kabel 1.5mm, ocelové pouzdro IP54 ref. výrobek DOMAT HTF50 | ks | 1 |  | 0 |  |  | základní |  | 0 | 0 | 0 | 0 | 0 | 4 | K | 1 | ROZPOCET | 0 | 0 | 0 | 0 | 0 | 1 | 0 | 4 | 116
| P |  | Poznámka k položce: TC 10.04 | [14 empty] | P | 1
59 | K | 6.6 | montáž snímače teploty topné vody | ks | 1 |  | 0 |  |  | základní |  | 0 | 0 | 0 | 0 | 0 | 4 | K | 1 | ROZPOCET | 0 | 0 | 0 | 0 | 0 | 1 | 0 | 4 | 118
| P |  | Poznámka k položce: M36/41-0001/S | [14 empty] | P | 1
60 | K | 6.7 | Čidlo kvality vzduchu (CO) kanálové napájení 24V AC/DC, výstup 0-10V , IP 65, ref. výrobek DOMAT KCO2 - SD-U | ks | 1 |  | 0 |  |  | základní |  | 0 | 0 | 0 | 0 | 0 | 4 | K | 1 | ROZPOCET | 0 | 0 | 0 | 0 | 0 | 1 | 0 | 4 | 120
| P |  | Poznámka k položce: CO 10.05 | [14 empty] | P | 1
61 | K | 6.8 | montáž čidla | ks | 1 |  | 0 |  |  | základní |  | 0 | 0 | 0 | 0 | 0 | 4 | K | 1 | ROZPOCET | 0 | 0 | 0 | 0 | 0 | 1 | 0 | 4 | 122
| P |  | Poznámka k položce: M36/41-0010/S | [14 empty] | P | 1
62 | K | 6.9 | Klapkový servopohon napájení 24VAC, ovládání spojité řízení 0-10V, zpětný chod pružinou, kroutící moment 10Nm, ref. výrobek BELIMO NF24A-SR | ks | 2 |  | 0 |  |  | základní |  | 0 | 0 | 0 | 0 | 0 | 4 | K | 1 | ROZPOCET | 0 | 0 | 0 | 0 | 0 | 1 | 0 | 4 | 124
| P |  | Poznámka k položce: Y 10.08a,b | [14 empty] | P | 1
63 | K | 6.10 | montáž elektrického servopohonu pákového | ks | 2 |  | 0 |  |  | základní |  | 0 | 0 | 0 | 0 | 0 | 4 | K | 1 | ROZPOCET | 0 | 0 | 0 | 0 | 0 | 1 | 0 | 4 | 126
| P |  | Poznámka k položce: M36/43-0021/S | [14 empty] | P | 1
64 | K | 6.11 | Klapkový servopohon napájení 24VAC, ovládání spojité řízení 0-10V, kroutící moment 20Nm, ref. výrobek BELIMO SM24A-SR | ks | 1 |  | 0 |  |  | základní |  | 0 | 0 | 0 | 0 | 0 | 4 | K | 1 | ROZPOCET | 0 | 0 | 0 | 0 | 0 | 1 | 0 | 4 | 128
| P |  | Poznámka k položce: Y 10.08c | [14 empty] | P | 1
65 | K | 6.12 | montáž elektrického servopohonu pákového | ks | 1 |  | 0 |  |  | základní |  | 0 | 0 | 0 | 0 | 0 | 4 | K | 1 | ROZPOCET | 0 | 0 | 0 | 0 | 0 | 1 | 0 | 4 | 130
| P |  | Poznámka k položce: M36/43-0021/S | [14 empty] | P | 1
66 | K | 6.13 | Mrazový termostat s kapilárou činnou po celé délce s aut. resetem, -10.. +15°C, 6m, IP54, ref. výrobek DOMAT FST-1D | ks | 1 |  | 0 |  |  | základní |  | 0 | 0 | 0 | 0 | 0 | 4 | K | 1 | ROZPOCET | 0 | 0 | 0 | 0 | 0 | 1 | 0 | 4 | 132
| P |  | Poznámka k položce: TAL 10.00 | [14 empty] | P | 1
67 | K | 6.14 | montáž regulátoru kapilárového | ks | 1 |  | 0 |  |  | základní |  | 0 | 0 | 0 | 0 | 0 | 4 | K | 1 | ROZPOCET | 0 | 0 | 0 | 0 | 0 | 1 | 0 | 4 | 134
| P |  | Poznámka k položce: M36/41-0050/S | [14 empty] | P | 1
68 | K | 6.15 | montáž kapiláry 6m | ks | 1 |  | 0 |  |  | základní |  | 0 | 0 | 0 | 0 | 0 | 4 | K | 1 | ROZPOCET | 0 | 0 | 0 | 0 | 0 | 1 | 0 | 4 | 136
| P |  | Poznámka k položce: M36/41-0043/S | [14 empty] | P | 1
69 | K | 6.16 | Diferenční manostat tlaku rozsah nastavitelný 100…1000 Pa, ref. výrobek DOMAT DS-205D | ks | 2 |  | 0 |  |  | základní |  | 0 | 0 | 0 | 0 | 0 | 4 | K | 1 | ROZPOCET | 0 | 0 | 0 | 0 | 0 | 1 | 0 | 4 | 138
| P |  | Poznámka k položce: PdAH 10.11,12 | [14 empty] | P | 1
70 | K | 6.17 | montáž konzol pro odběr tlaku | ks | 2 |  | 0 |  |  | základní |  | 0 | 0 | 0 | 0 | 0 | 4 | K | 1 | ROZPOCET | 0 | 0 | 0 | 0 | 0 | 1 | 0 | 4 | 140
| P |  | Poznámka k položce: M36/02-0355/S | [14 empty] | P | 1
71 | K | 6.18 | montáž diferenčního regulátoru s mikrospínače, | ks | 2 |  | 0 |  |  | základní |  | 0 | 0 | 0 | 0 | 0 | 4 | K | 1 | ROZPOCET | 0 | 0 | 0 | 0 | 0 | 1 | 0 | 4 | 142
| P |  | Poznámka k položce: M36/41-0111/S . Pozn.: Tlakově nezávislý vyvažovací a regulační dvoucestný ventil pro řízení ohřevu VZT včetně servopohonu 24VAC/0-10V položka Y 10.07 je komplet v dodávce ÚT-koordinováno | [14 empty] | P | 1
| D | 7 | Kabely, nosné prvky, montáže pro rozvaděč RA-1 |  |  |  | 0 |  |  |  |  | 0 |  | 0 |  | 0 | 1 | D | 0 | ROZPOCET | [6 empty] | 0
72 | K | 7.1 | Kabel komunikační, UTP kat.5e | m | 18 |  | 0 |  |  | základní |  | 0 | 0 | 0 | 0 | 0 | 4 | K | 1 | ROZPOCET | 0 | 0 | 0 | 0 | 0 | 1 | 0 | 4 | 144
73 | K | 7.2 | Kabely komunikace BUS kotlů, ovladačů a měření spotřeby 2x2x0.8 mm2. např. J-Y(ST)Y 2x2x0.8 | m | 105 |  | 0 |  |  | základní |  | 0 | 0 | 0 | 0 | 0 | 4 | K | 1 | ROZPOCET | 0 | 0 | 0 | 0 | 0 | 1 | 0 | 4 | 146
74 | K | 7.3 | Vodič CY 6mm - pospojení | m | 50 |  | 0 |  |  | základní |  | 0 | 0 | 0 | 0 | 0 | 4 | K | 1 | ROZPOCET | 0 | 0 | 0 | 0 | 0 | 1 | 0 | 4 | 148
75 | K | 7.4 | Kabel ovládací stíněný, PVC, 2kV 2x1-O např. JYTY-O | m | 393 |  | 0 |  |  | základní |  | 0 | 0 | 0 | 0 | 0 | 4 | K | 1 | ROZPOCET | 0 | 0 | 0 | 0 | 0 | 1 | 0 | 4 | 150
76 | K | 7.5 | Kabel ovládací stíněný, PVC, 2kV 4x1-O např. JYTY-O | m | 101 |  | 0 |  |  | základní |  | 0 | 0 | 0 | 0 | 0 | 4 | K | 1 | ROZPOCET | 0 | 0 | 0 | 0 | 0 | 1 | 0 | 4 | 152
77 | K | 7.6 | Kabel ovládací stíněný, PVC, 2kV 7x1-O např. JYTY-O | m | 206 |  | 0 |  |  | základní |  | 0 | 0 | 0 | 0 | 0 | 4 | K | 1 | ROZPOCET | 0 | 0 | 0 | 0 | 0 | 1 | 0 | 4 | 154
78 | K | 7.7 | Kabel silový, PVC, 4kV 3x 1.5 -J např. 3x1.5 CYKY-J | m | 127 |  | 0 |  |  | základní |  | 0 | 0 | 0 | 0 | 0 | 4 | K | 1 | ROZPOCET | 0 | 0 | 0 | 0 | 0 | 1 | 0 | 4 | 156
79 | K | 7.8 | Kabel silový, PVC, 4kV 4x2.5 -J např. 4x2.5 CYKY-J | m | 52 |  | 0 |  |  | základní |  | 0 | 0 | 0 | 0 | 0 | 4 | K | 1 | ROZPOCET | 0 | 0 | 0 | 0 | 0 | 1 | 0 | 4 | 158
80 | K | 7.9 | Montážní žlab 125/50 s víkem | m | 30 |  | 0 |  |  | základní |  | 0 | 0 | 0 | 0 | 0 | 4 | K | 1 | ROZPOCET | 0 | 0 | 0 | 0 | 0 | 1 | 0 | 4 | 160
81 | K | 7.10 | Montážní žlab 62/50 s víkem | m | 45 |  | 0 |  |  | základní |  | 0 | 0 | 0 | 0 | 0 | 4 | K | 1 | ROZPOCET | 0 | 0 | 0 | 0 | 0 | 1 | 0 | 4 | 162
82 | K | 7.11 | Montážní a instalační materiál, trubky, chráničky .. | m | 350 |  | 0 |  |  | základní |  | 0 | 0 | 0 | 0 | 0 | 4 | K | 1 | ROZPOCET | 0 | 0 | 0 | 0 | 0 | 1 | 0 | 4 | 164
83 | K | 7.12 | Drobný montážní a spojovací materiál | ks | 1 |  | 0 |  |  | základní |  | 0 | 0 | 0 | 0 | 0 | 4 | K | 1 | ROZPOCET | 0 | 0 | 0 | 0 | 0 | 1 | 0 | 4 | 166
84 | K | 7.13 | Jádrové vrtání prostupu mezi stěnami DN30 | ks | 1 |  | 0 |  |  | základní |  | 0 | 0 | 0 | 0 | 0 | 4 | K | 1 | ROZPOCET | 0 | 0 | 0 | 0 | 0 | 1 | 0 | 4 | 168
85 | K | 7.14 | Jádrové vrtání prostupu mezi stěnami DN10 | ks | 2 |  | 0 |  |  | základní |  | 0 | 0 | 0 | 0 | 0 | 4 | K | 1 | ROZPOCET | 0 | 0 | 0 | 0 | 0 | 1 | 0 | 4 | 170
86 | K | 7.15 | Montážní práce MaR (uložení kabelů, prozvonění, připojení na svorkovnice..) | hod | 160 |  | 0 |  |  | základní |  | 0 | 0 | 0 | 0 | 0 | 4 | K | 1 | ROZPOCET | 0 | 0 | 0 | 0 | 0 | 1 | 0 | 4 | 172
87 | K | 7.16 | Inženýrské a kompletační práce, doprava | hod | 12 |  | 0 |  |  | základní |  | 0 | 0 | 0 | 0 | 0 | 4 | K | 1 | ROZPOCET | 0 | 0 | 0 | 0 | 0 | 1 | 0 | 4 | 174
88 | K | 7.17 | komplexní zkoušky seřízení | hod | 24 |  | 0 |  |  | základní |  | 0 | 0 | 0 | 0 | 0 | 4 | K | 1 | ROZPOCET | 0 | 0 | 0 | 0 | 0 | 1 | 0 | 4 | 176
89 | K | 7.18 | revize | hod | 8 |  | 0 |  |  | základní |  | 0 | 0 | 0 | 0 | 0 | 4 | K | 1 | ROZPOCET | 0 | 0 | 0 | 0 | 0 | 1 | 0 | 4 | 178
| D | 8 | Přístroje pro pro VZT zař.č.2 -MALÝ SÁL |  |  |  | 0 |  |  |  |  | 0 |  | 0 |  | 0 | 1 | D | 0 | ROZPOCET | [6 empty] | 0
90 | K | 8.1 | Klapkový servopohon, napájení 24VAC, ovládání ON/OFF zpětný chod pružinou, kroutící moment 4Nm, ref. výrobek BELIMO LF24 | ks | 1 |  | 0 |  |  | základní |  | 0 | 0 | 0 | 0 | 0 | 4 | K | 1 | ROZPOCET | 0 | 0 | 0 | 0 | 0 | 1 | 0 | 4 | 180
| P |  | Poznámka k položce: Y 20.01 . Pozn.: Autonomní regulace VZT jednotky č.1 včetně rozvaděče (u jednotky), snímačů, koncových prvků a jejich kabeláže, zaregulování jsou kromě položek viz níže v dodávce VZT. -koordinováno -viz sch. obvodu MaR. | [14 empty] | P | 1
91 | K | 8.2 | montáž elektrického servopohonu pákového | ks | 1 |  | 0 |  |  | základní |  | 0 | 0 | 0 | 0 | 0 | 4 | K | 1 | ROZPOCET | 0 | 0 | 0 | 0 | 0 | 1 | 0 | 4 | 182
| P |  | Poznámka k položce: M36/43-0021/S | [14 empty] | P | 1
92 | K | 8.3 | Čidlo kvality vzduchu (CO) kanálové napájení 24V AC/DC, výstup 0-10V , IP 65, ref. výrobek DOMAT KCO2 - SD-U | ks | 1 |  | 0 |  |  | základní |  | 0 | 0 | 0 | 0 | 0 | 4 | K | 1 | ROZPOCET | 0 | 0 | 0 | 0 | 0 | 1 | 0 | 4 | 184
| P |  | Poznámka k položce: CO 10.05 | [14 empty] | P | 1
93 | K | 8.4 | montáž čidla | ks | 1 |  | 0 |  |  | základní |  | 0 | 0 | 0 | 0 | 0 | 4 | K | 1 | ROZPOCET | 0 | 0 | 0 | 0 | 0 | 1 | 0 | 4 | 186
| P |  | Poznámka k položce: M36/41-0010/S | [14 empty] | P | 1
94 | K | 8.5 | nastavení WEB serveru pro dálkovou správu VZT2 | hod | 4 |  | 0 |  |  | základní |  | 0 | 0 | 0 | 0 | 0 | 4 | K | 1 | ROZPOCET | 0 | 0 | 0 | 0 | 0 | 1 | 0 | 4 | 188
| P |  | Poznámka k položce: WEB | [14 empty] | P | 1
95 | K | 8.6 | připojení a osazení ovládací jednotky OV 20.00 z dodávky VZT2 | ks | 1 |  | 0 |  |  | základní |  | 0 | 0 | 0 | 0 | 0 | 4 | K | 1 | ROZPOCET | 0 | 0 | 0 | 0 | 0 | 1 | 0 | 4 | 190
| P |  | Poznámka k položce: M36-42-0091/S | [14 empty] | P | 1
| D | 9 | Kabely, nosné prvky, montáže pro VZT zař.č.2 |  |  |  | 0 |  |  |  |  | 0 |  | 0 |  | 0 | 1 | D | 0 | ROZPOCET | [6 empty] | 0
96 | K | 9.1 | Vodič CY 6mm - pospojení | m | 30 |  | 0 |  |  | základní |  | 0 | 0 | 0 | 0 | 0 | 4 | K | 1 | ROZPOCET | 0 | 0 | 0 | 0 | 0 | 1 | 0 | 4 | 192
97 | K | 9.2 | Kabel komunikace ethernet UTP Cat 5e | m | 14 |  | 0 |  |  | základní |  | 0 | 0 | 0 | 0 | 0 | 4 | K | 1 | ROZPOCET | 0 | 0 | 0 | 0 | 0 | 1 | 0 | 4 | 194
98 | K | 9.3 | Kabely komunikace ovladače 2x2x0.5 např. SYKFY 2x2x0.5 | m | 23 |  | 0 |  |  | základní |  | 0 | 0 | 0 | 0 | 0 | 4 | K | 1 | ROZPOCET | 0 | 0 | 0 | 0 | 0 | 1 | 0 | 4 | 196
99 | K | 9.4 | Kabel ovládací stíněný, PVC, 2kV 2x1-O např. JYTY-O | m | 14 |  | 0 |  |  | základní |  | 0 | 0 | 0 | 0 | 0 | 4 | K | 1 | ROZPOCET | 0 | 0 | 0 | 0 | 0 | 1 | 0 | 4 | 198
100 | K | 9.5 | Kabel ovládací stíněný, PVC, 2kV 4x1-O např. JYTY-O | m | 10 |  | 0 |  |  | základní |  | 0 | 0 | 0 | 0 | 0 | 4 | K | 1 | ROZPOCET | 0 | 0 | 0 | 0 | 0 | 1 | 0 | 4 | 200
101 | K | 9.6 | Kabel silový, PVC, 4kV 3x 1.5 -O např. 3x1.5 CYKY-O | m | 10 |  | 0 |  |  | základní |  | 0 | 0 | 0 | 0 | 0 | 4 | K | 1 | ROZPOCET | 0 | 0 | 0 | 0 | 0 | 1 | 0 | 4 | 202
102 | K | 9.7 | Montážní a instalační materiál, trubky, chráničky .. | m | 50 |  | 0 |  |  | základní |  | 0 | 0 | 0 | 0 | 0 | 4 | K | 1 | ROZPOCET | 0 | 0 | 0 | 0 | 0 | 1 | 0 | 4 | 204
103 | K | 9.8 | Drobný montážní a spojovací materiál | ks | 1 |  | 0 |  |  | základní |  | 0 | 0 | 0 | 0 | 0 | 4 | K | 1 | ROZPOCET | 0 | 0 | 0 | 0 | 0 | 1 | 0 | 4 | 206
104 | K | 9.9 | Montážní práce MaR (uložení kabelů, prozvonění, připojení na svorkovnice..) | hod | 24 |  | 0 |  |  | základní |  | 0 | 0 | 0 | 0 | 0 | 4 | K | 1 | ROZPOCET | 0 | 0 | 0 | 0 | 0 | 1 | 0 | 4 | 208
105 | K | 9.10 | Inženýrské a kompletační práce, doprava | hod | 4 |  | 0 |  |  | základní |  | 0 | 0 | 0 | 0 | 0 | 4 | K | 1 | ROZPOCET | 0 | 0 | 0 | 0 | 0 | 1 | 0 | 4 | 210
106 | K | 9.11 | revize | hod | 4 |  | 0 |  |  | základní |  | 0 | 0 | 0 | 0 | 0 | 4 | K | 1 | ROZPOCET | 0 | 0 | 0 | 0 | 0 | 1 | 0 | 4 | 212
| D | 10 | Vizualizace+dálková správa |  |  |  | 0 |  |  |  |  | 0 |  | 0 |  | 0 | 1 | D | 0 | ROZPOCET | [6 empty] | 0
107 | K | 10.1 | Nakonfigurování servisního webserveru pro vytápění -Tvorba vizualizace do WEB serveru | hod | 40 |  | 0 |  |  | základní |  | 0 | 0 | 0 | 0 | 0 | 4 | K | 1 | ROZPOCET | 0 | 0 | 0 | 0 | 0 | 1 | 0 | 4 | 214
108 | K | 10.2 | Naprogramování zjednodušené správy a měření spotřeby do mobilní aplikace. | hod | 16 |  | 0 |  |  | základní |  | 0 | 0 | 0 | 0 | 0 | 4 | K | 1 | ROZPOCET | 0 | 0 | 0 | 0 | 0 | 1 | 0 | 4 | 216
109 | K | 10.3 | komplexní zkoušky seřízení, zaškolení obsluhy | hod | 12 |  | 0 |  |  | základní |  | 0 | 0 | 0 | 0 | 0 | 4 | K | 1 | ROZPOCET | 0 | 0 | 0 | 0 | 0 | 1 | 0 | 4 | 218
110 | K | 10.4 | Vybudování pracovního internetového přípojení strojovny ÚT vč modemu, kabeláže, firewalu | ks | 1 |  | 0 |  |  | základní |  | 0 | 0 | 0 | 0 | 0 | 4 | K | 1 | ROZPOCET | 0 | 0 | 0 | 0 | 0 | 1 | 0 | 4 | 220
111 | K | 10.5 | Měsíční pronájem internet. Připojení připojení pro zaregulování | ks | 1 |  | 0 |  |  | základní |  | 0 | 0 | 0 | 0 | 0 | 4 | K | 1 | ROZPOCET | 0 | 0 | 0 | 0 | 0 | 1 | 0 | 4 | 222
| D | 11 | Doprava, Projekční práce |  |  |  | 0 |  |  |  |  | 0 |  | 0 |  | 0 | 1 | D | 0 | ROZPOCET | [6 empty] | 0
112 | K | 11.1 | Doprava rozvaděčů na stavbu, koordinace | ks | 1 |  | 0 |  |  | základní |  | 0 | 0 | 0 | 0 | 0 | 4 | K | 1 | ROZPOCET | 0 | 0 | 0 | 0 | 0 | 1 | 0 | 4 | 224
113 | K | 11.2 | Vypracování dílenské dokumentace dle dodavatele | hod | 40 |  | 0 |  |  | základní |  | 0 | 0 | 0 | 0 | 0 | 4 | K | 1 | ROZPOCET | 0 | 0 | 0 | 0 | 0 | 1 | 0 | 4 | 226
114 | K | 11.3 | Vypracování dokumentace skutečného stavu | hod | 16 |  | 0 |  |  | základní |  | 0 | 0 | 0 | 0 | 0 | 4 | K | 1 | ROZPOCET | 0 | 0 | 0 | 0 | 0 | 1 | 0 | 4 | 228

## 12 - Ostatní prvky spojen...
{511a4500-adf6-418c-8269-0575d6c19cf6}
2
| KRYCÍ LIST SOUPISU PRACÍ | [7 empty] | v --- níže se nacházejí doplnkové a pomocné údaje k sestavám --- v | [8 empty] | False
Stavba:
STAVEBNÍ ÚPRAVY KINO VARŠAVA - ITI
Objekt:
SO 01 - Vlastní objekt kina vč. okolních ploch
Soupis:
12 - Ostatní prvky spojené se stavbou
| KSO: |  |  |  |  | CC-CZ:
| Místo: |  |  |  |  | Datum: | 24. 4. 2024
| Zadavatel: |  |  |  |  | IČ: | 00262978
|  | Statutární město Liberec |  |  |  | DIČ: | CZ00262978
| Uchazeč: |  |  |  |  | IČ: | Vyplň údaj
|  | Vyplň údaj |  |  |  | DIČ: | Vyplň údaj
| Projektant: |  |  |  |  | IČ:
|  | Atelier Železná |  |  |  | DIČ:
| Zpracovatel: |  |  |  |  | IČ: | 25415751
|  | Propos Liberec s.r.o. |  |  |  | DIČ: | CZ25415751
Poznámka:
Všechny položky v tomto rozpočtu zahrnují náklady na likvidaci odpadu a recyklační poplatky.
| Cena bez DPH | [5 empty] | 0
|  |  | Základ daně |  |  | Sazba daně | Výše daně
| DPH | základní | 0 |  |  | 21% | 0
|  | snížená | 0 |  |  | 12% | 0
|  | zákl. přenesená | 0 |  |  | 21% | 0
|  | sníž. přenesená | 0 |  |  | 12% | 0
|  | nulová | 0 |  |  | 0% | 0
| Cena s DPH |  |  | v | CZK |  | 0
REKAPITULACE ČLENĚNÍ SOUPISU PRACÍ
Stavba:
STAVEBNÍ ÚPRAVY KINO VARŠAVA - ITI
Objekt:
SO 01 - Vlastní objekt kina vč. okolních ploch
Soupis:
12 - Ostatní prvky spojené se stavbou
Místo: | [5 empty] | Datum: | 24. 4. 2024
Zadavatel: |  |  | Statutární město Liberec |  |  | Projektant: | Atelier Železná
Uchazeč: |  |  | Vyplň údaj |  |  | Zpracovatel: | Propos Liberec s.r.o.
Kód dílu - Popis | [6 empty] | Cena celkem [CZK]
Náklady stavby celkem | [6 empty] | 0 | [11 empty] | -1
| OSPRV - Ostatní prvky spojené se stavbou | [5 empty] | 0
| 1. - Projekční DCI Velký Sál | [5 empty] | 0
| 2. - Ozvučení Dolby Surround 7.1 | [5 empty] | 0
| 3. - Rám promítací plochy + Baffle Wall + maskování Velký Sál | [5 empty] | 0
| 4. - Maskovací opona Velký Sál | [5 empty] | 0
| 5. - Titulkovací zařízení Velký sál | [5 empty] | 0
| 6. - Nefilmové ozvučení PA Velký sál | [5 empty] | 0
| 7. - Osvětlovací technika | [5 empty] | 0
| 8. - Digital Signage + Ozvučení Foyer | [5 empty] | 0
| 9. - Malý sál | [5 empty] | 0
| 10. - Llive stream | [5 empty] | 0
SOUPIS PRACÍ
Stavba:
STAVEBNÍ ÚPRAVY KINO VARŠAVA - ITI
Objekt:
SO 01 - Vlastní objekt kina vč. okolních ploch
Soupis:
12 - Ostatní prvky spojené se stavbou
Místo: | [5 empty] | Datum: | 24. 4. 2024
Zadavatel: |  |  | Statutární město Liberec |  |  | Projektant: | Atelier Železná
Uchazeč: |  |  | Vyplň údaj |  |  | Zpracovatel: | Propos Liberec s.r.o.
PČ | Typ | Kód | Popis | MJ | Množství | J.cena [CZK] | Cena celkem [CZK] | Cenová soustava |  | DPH | J. Nh [h] | Nh celkem [h] | J. hmotnost [t] | Hmotnost celkem [t] | J. suť [t] | Suť Celkem [t]
Náklady soupisu celkem | [6 empty] | 0 |  |  |  |  | 0 |  | 0 |  | 0 |  | D | -1 | [7 empty] | 0
| D | OSPRV | Ostatní prvky spojené se stavbou |  |  |  | 0 |  |  |  |  | 0 |  | 0 |  | 0 | 4 | D | 0 | ROZPOCET | [6 empty] | 0
| D | 1. | Projekční DCI Velký Sál |  |  |  | 0 |  |  |  |  | 0 |  | 0 |  | 0 | 1 | D | 1 | ROZPOCET | [6 empty] | 0
8 | K | OSP.01.080 | Průzvučné matně bílé projekční plátno s odrazivostí 1.0 gain, vhodné jak pro digitální 2K/4K/3D projekci dle standardu DCI, tak i pro případnou projekci z 35mm filmu. Digital perforation a rozměr 11x4,6m | ks | 1 |  | 0 |  |  | základní |  | 0 | 0 | 0 | 0 | 0 | 4 | K | 2 | ROZPOCET | 0 | 0 | 0 | 0 | 0 | 1 | 0 | 4 | 16
9 | K | OSP.01.090 | HDMI matrix UltraHD minimalně 4x2 HDMI pro přepínání alternativního obsahu - PC, Blu-ray, podium | ks | 1 |  | 0 |  |  | základní |  | 0 | 0 | 0 | 0 | 0 | 4 | K | 2 | ROZPOCET | 0 | 0 | 0 | 0 | 0 | 1 | 0 | 4 | 18
10 | K | OSP.01.100 | HDMI to SDI převodík | ks | 1 |  | 0 |  |  | základní |  | 0 | 0 | 0 | 0 | 0 | 4 | K | 2 | ROZPOCET | 0 | 0 | 0 | 0 | 0 | 1 | 0 | 4 | 20
11 | K | OSP.01.110 | SDI to HDMI převodník | ks | 1 |  | 0 |  |  | základní |  | 0 | 0 | 0 | 0 | 0 | 4 | K | 2 | ROZPOCET | 0 | 0 | 0 | 0 | 0 | 1 | 0 | 4 | 22
12 | K | OSP.01.120 | SDI kabel | m | 40 |  | 0 |  |  | základní |  | 0 | 0 | 0 | 0 | 0 | 4 | K | 2 | ROZPOCET | 0 | 0 | 0 | 0 | 0 | 1 | 0 | 4 | 24
15 | K | OSP.01.150 | Instalační kabeláž pro obrazovou část v promítací kabině | kpl | 1 |  | 0 |  |  | základní |  | 0 | 0 | 0 | 0 | 0 | 4 | K | 2 | ROZPOCET | 0 | 0 | 0 | 0 | 0 | 1 | 0 | 4 | 30
16 | K | OSP.01.160 | Promítací okénka do půvdních stavebních otvorů včetně skel a těsnění proti pronikání hluku z promítací kabiny | kpl | 6 |  | 0 |  |  | základní |  | 0 | 0 | 0 | 0 | 0 | 4 | K | 2 | ROZPOCET | 0 | 0 | 0 | 0 | 0 | 1 | 0 | 4 | 32
19 | K | OSP.01.190 | Instalace položek oddílu 1. | kpl | 1 |  | 0 |  |  | základní |  | 0 | 0 | 0 | 0 | 0 | 4 | K | 2 | ROZPOCET | 0 | 0 | 0 | 0 | 0 | 1 | 0 | 4 | 38
| D | 2. | Ozvučení Dolby Surround 7.1 |  |  |  | 0 |  |  |  |  | 0 |  | 0 |  | 0 | 1 | D | 1 | ROZPOCET | [6 empty] | 0
34 | K | OSP.02.150 | Kabel pro indukční smyčku 6mm2 | m | 70 |  | 0 |  |  | základní |  | 0 | 0 | 0 | 0 | 0 | 4 | K | 2 | ROZPOCET | 0 | 0 | 0 | 0 | 0 | 1 | 0 | 4 | 68
35 | K | OSP.02.160 | Kabel propojení hlavních reproduktorů 5x4mm kabina a za plátnem 2 linky | m | 80 |  | 0 |  |  | základní |  | 0 | 0 | 0 | 0 | 0 | 4 | K | 2 | ROZPOCET | 0 | 0 | 0 | 0 | 0 | 1 | 0 | 4 | 70
36 | K | OSP.02.170 | Kabel propojení Surround reproduktorů SCY 2x2,5mm | m | 500 |  | 0 |  |  | základní |  | 0 | 0 | 0 | 0 | 0 | 4 | K | 2 | ROZPOCET | 0 | 0 | 0 | 0 | 0 | 1 | 0 | 4 | 72
37 | K | OSP.02.180 | Gewiss krabice 500x380 | ks | 2 |  | 0 |  |  | základní |  | 0 | 0 | 0 | 0 | 0 | 4 | K | 2 | ROZPOCET | 0 | 0 | 0 | 0 | 0 | 1 | 0 | 4 | 74
38 | K | OSP.02.190 | Instalační materiál pro zavěšení reproduktorů | kpl | 1 |  | 0 |  |  | základní |  | 0 | 0 | 0 | 0 | 0 | 4 | K | 2 | ROZPOCET | 0 | 0 | 0 | 0 | 0 | 1 | 0 | 4 | 76
39 | K | OSP.02.200 | Instalační materiál pro připojení komponentů v racku | kpl | 1 |  | 0 |  |  | základní |  | 0 | 0 | 0 | 0 | 0 | 4 | K | 2 | ROZPOCET | 0 | 0 | 0 | 0 | 0 | 1 | 0 | 4 | 78
40 | K | OSP.02.210 | Instalace položek oddílu 2. | kpl | 1 |  | 0 |  |  | základní |  | 0 | 0 | 0 | 0 | 0 | 4 | K | 2 | ROZPOCET | 0 | 0 | 0 | 0 | 0 | 1 | 0 | 4 | 80
| D | 3. | Rám promítací plochy + Baffle Wall + maskování Velký Sál |  |  |  | 0 |  |  |  |  | 0 |  | 0 |  | 0 | 1 | D | 1 | ROZPOCET | [6 empty] | 0
41 | K | OSP.03.010 | nosná konstrukce pro upevnění rámu promítací plochy a baffle wall - např trám 100x100 (od podlahy ke stropu) | ks | 6 |  | 0 |  |  | základní |  | 0 | 0 | 0 | 0 | 0 | 4 | K | 2 | ROZPOCET | 0 | 0 | 0 | 0 | 0 | 1 | 0 | 4 | 82
42 | K | OSP.03.020 | Rám promítací plochy o velikosti min 11,5x5,1m vnější rozměr z hoblovaného prkna 19x120x4000mm | ks | 10 |  | 0 |  |  | základní |  | 0 | 0 | 0 | 0 | 0 | 4 | K | 2 | ROZPOCET | 0 | 0 | 0 | 0 | 0 | 1 | 0 | 4 | 84
43 | K | OSP.03.030 | OSB deska BaffleWall 18mm dvojitá vrstva 2500x500x18mm 2x 60m2 | ks | 45 |  | 0 |  |  | základní |  | 0 | 0 | 0 | 0 | 0 | 4 | K | 2 | ROZPOCET | 0 | 0 | 0 | 0 | 0 | 1 | 0 | 4 | 86
44 | K | OSP.03.040 | Mirelon mezi desky 5mmx1000 role 100m2 | ks | 1 |  | 0 |  |  | základní |  | 0 | 0 | 0 | 0 | 0 | 4 | K | 2 | ROZPOCET | 0 | 0 | 0 | 0 | 0 | 1 | 0 | 4 | 88
45 | K | OSP.03.050 | Kašírová vata 600x1250x40 - 70m2 | m2 | 70 |  | 0 |  |  | základní |  | 0 | 0 | 0 | 0 | 0 | 4 | K | 2 | ROZPOCET | 0 | 0 | 0 | 0 | 0 | 1 | 0 | 4 | 90
46 | K | OSP.03.060 | Velkoplošná podložka pro uchycení vaty (kotva) | ks | 300 |  | 0 |  |  | základní |  | 0 | 0 | 0 | 0 | 0 | 4 | K | 2 | ROZPOCET | 0 | 0 | 0 | 0 | 0 | 1 | 0 | 4 | 92
47 | K | OSP.03.070 | Instalační materiál pro baffle wall a rám promítací plochy | kpl | 1 |  | 0 |  |  | základní |  | 0 | 0 | 0 | 0 | 0 | 4 | K | 2 | ROZPOCET | 0 | 0 | 0 | 0 | 0 | 1 | 0 | 4 | 94
48 | K | OSP.03.080 | Samet černá maskování promítací plochy | ks | 1 |  | 0 |  |  | základní |  | 0 | 0 | 0 | 0 | 0 | 4 | K | 2 | ROZPOCET | 0 | 0 | 0 | 0 | 0 | 1 | 0 | 4 | 96
49 | K | OSP.03.090 | Instalace položek oddílu 3. | kpl | 1 |  | 0 |  |  | základní |  | 0 | 0 | 0 | 0 | 0 | 4 | K | 2 | ROZPOCET | 0 | 0 | 0 | 0 | 0 | 1 | 0 | 4 | 98
| D | 4. | Maskovací opona Velký Sál |  |  |  | 0 |  |  |  |  | 0 |  | 0 |  | 0 | 1 | D | 1 | ROZPOCET | [6 empty] | 0
50 | K | OSP.04.010 | Fošna hoblovaná pro instalaci kolejnice pod strop nebo vynešená z rámu projekční plochy, 40x140x5000 | ks | 6 |  | 0 |  |  | základní |  | 0 | 0 | 0 | 0 | 0 | 4 | K | 2 | ROZPOCET | 0 | 0 | 0 | 0 | 0 | 1 | 0 | 4 | 100
51 | K | OSP.04.020 | Kolejnice - oponová dráha 2x 7m | m | 15 |  | 0 |  |  | základní |  | 0 | 0 | 0 | 0 | 0 | 4 | K | 2 | ROZPOCET | 0 | 0 | 0 | 0 | 0 | 1 | 0 | 4 | 102
52 | K | OSP.04.030 | Držák kolejnice | ks | 60 |  | 0 |  |  | základní |  | 0 | 0 | 0 | 0 | 0 | 4 | K | 2 | ROZPOCET | 0 | 0 | 0 | 0 | 0 | 1 | 0 | 4 | 104
53 | K | OSP.04.040 | Vozíky vodící - pevné | ks | 4 |  | 0 |  |  | základní |  | 0 | 0 | 0 | 0 | 0 | 4 | K | 2 | ROZPOCET | 0 | 0 | 0 | 0 | 0 | 1 | 0 | 4 | 106
54 | K | OSP.04.050 | Vozíky vodící | ks | 30 |  | 0 |  |  | základní |  | 0 | 0 | 0 | 0 | 0 | 4 | K | 2 | ROZPOCET | 0 | 0 | 0 | 0 | 0 | 1 | 0 | 4 | 108
55 | K | OSP.04.060 | Kladka | ks | 2 |  | 0 |  |  | základní |  | 0 | 0 | 0 | 0 | 0 | 4 | K | 2 | ROZPOCET | 0 | 0 | 0 | 0 | 0 | 1 | 0 | 4 | 110
56 | K | OSP.04.070 | Motor | ks | 1 |  | 0 |  |  | základní |  | 0 | 0 | 0 | 0 | 0 | 4 | K | 2 | ROZPOCET | 0 | 0 | 0 | 0 | 0 | 1 | 0 | 4 | 112
57 | K | OSP.04.080 | Koncové vypínače | ks | 6 |  | 0 |  |  | základní |  | 0 | 0 | 0 | 0 | 0 | 4 | K | 2 | ROZPOCET | 0 | 0 | 0 | 0 | 0 | 1 | 0 | 4 | 114
58 | K | OSP.04.090 | Lano 3mm | m | 80 |  | 0 |  |  | základní |  | 0 | 0 | 0 | 0 | 0 | 4 | K | 2 | ROZPOCET | 0 | 0 | 0 | 0 | 0 | 1 | 0 | 4 | 116
59 | K | OSP.04.100 | Rozvaděč Opony | ks | 1 |  | 0 |  |  | základní |  | 0 | 0 | 0 | 0 | 0 | 4 | K | 2 | ROZPOCET | 0 | 0 | 0 | 0 | 0 | 1 | 0 | 4 | 118
60 | K | OSP.04.110 | Kabeláž | j | 1 |  | 0 |  |  | základní |  | 0 | 0 | 0 | 0 | 0 | 4 | K | 2 | ROZPOCET | 0 | 0 | 0 | 0 | 0 | 1 | 0 | 4 | 120
61 | K | OSP.04.120 | Instalační materiál | j | 1 |  | 0 |  |  | základní |  | 0 | 0 | 0 | 0 | 0 | 4 | K | 2 | ROZPOCET | 0 | 0 | 0 | 0 | 0 | 1 | 0 | 4 | 122
62 | K | OSP.04.130 | Sufita pruo vykrytí dráhy výška 50cm délka 20m (řasení) po cca 30cm | ks | 1 |  | 0 |  |  | základní |  | 0 | 0 | 0 | 0 | 0 | 4 | K | 2 | ROZPOCET | 0 | 0 | 0 | 0 | 0 | 1 | 0 | 4 | 124
63 | K | OSP.04.140 | Maskovací opona nehořlavá ůprava, 50% řasení, průzvučná, včetně ušití | ks | 2 |  | 0 |  |  | základní |  | 0 | 0 | 0 | 0 | 0 | 4 | K | 2 | ROZPOCET | 0 | 0 | 0 | 0 | 0 | 1 | 0 | 4 | 126
64 | K | OSP.04.150 | Instalace položek oddílu 4. | kpl | 1 |  | 0 |  |  | základní |  | 0 | 0 | 0 | 0 | 0 | 4 | K | 2 | ROZPOCET | 0 | 0 | 0 | 0 | 0 | 1 | 0 | 4 | 128
| D | 5. | Titulkovací zařízení Velký sál |  |  |  | 0 |  |  |  |  | 0 |  | 0 |  | 0 | 1 | D | 1 | ROZPOCET | [6 empty] | 0
65 | K | OSP.05.010 | Promítací plátno 4000x500mm s maskováním | ks | 1 |  | 0 |  |  | základní |  | 0 | 0 | 0 | 0 | 0 | 4 | K | 2 | ROZPOCET | 0 | 0 | 0 | 0 | 0 | 1 | 0 | 4 | 130
66 | K | OSP.05.020 | Výkrt plátýnka sametov černý | ks | 1 |  | 0 |  |  | základní |  | 0 | 0 | 0 | 0 | 0 | 4 | K | 2 | ROZPOCET | 0 | 0 | 0 | 0 | 0 | 1 | 0 | 4 | 132
69 | K | OSP.05.050 | HDMI přípojný bod v levém rohu sálu (kabel + zásuvka) | ks | 1 |  | 0 |  |  | základní |  | 0 | 0 | 0 | 0 | 0 | 4 | K | 2 | ROZPOCET | 0 | 0 | 0 | 0 | 0 | 1 | 0 | 4 | 138
70 | K | OSP.05.060 | Krycí box na projektor Podium | ks | 1 |  | 0 |  |  | základní |  | 0 | 0 | 0 | 0 | 0 | 4 | K | 2 | ROZPOCET | 0 | 0 | 0 | 0 | 0 | 1 | 0 | 4 | 140
71 | K | OSP.05.070 | Instalace položek oddílu 5. | kpl | 1 |  | 0 |  |  | základní |  | 0 | 0 | 0 | 0 | 0 | 4 | K | 2 | ROZPOCET | 0 | 0 | 0 | 0 | 0 | 1 | 0 | 4 | -509063889
| D | 6. | Nefilmové ozvučení PA Velký sál |  |  |  | 0 |  |  |  |  | 0 |  | 0 |  | 0 | 1 | D | 1 | ROZPOCET | [6 empty] | 0
85 | K | OSP.06.140 | XLR kabel 3m | ks | 10 |  | 0 |  |  | základní |  | 0 | 0 | 0 | 0 | 0 | 4 | K | 2 | ROZPOCET | 0 | 0 | 0 | 0 | 0 | 1 | 0 | 4 | 168
86 | K | OSP.06.150 | XLR kabel 6m | ks | 8 |  | 0 |  |  | základní |  | 0 | 0 | 0 | 0 | 0 | 4 | K | 2 | ROZPOCET | 0 | 0 | 0 | 0 | 0 | 1 | 0 | 4 | 170
87 | K | OSP.06.160 | XLR kabel 10m | ks | 5 |  | 0 |  |  | základní |  | 0 | 0 | 0 | 0 | 0 | 4 | K | 2 | ROZPOCET | 0 | 0 | 0 | 0 | 0 | 1 | 0 | 4 | 172
88 | K | OSP.06.170 | Konektory a instalační materiál pro propojení PA | kpl | 1 |  | 0 |  |  | základní |  | 0 | 0 | 0 | 0 | 0 | 4 | K | 2 | ROZPOCET | 0 | 0 | 0 | 0 | 0 | 1 | 0 | 4 | 174
89 | K | OSP.06.180 | Instalace položek oddílu 6. | kpl | 1 |  | 0 |  |  | základní |  | 0 | 0 | 0 | 0 | 0 | 4 | K | 2 | ROZPOCET | 0 | 0 | 0 | 0 | 0 | 1 | 0 | 4 | 176
| D | 7. | Osvětlovací technika |  |  |  | 0 |  |  |  |  | 0 |  | 0 |  | 0 | 1 | D | 1 | ROZPOCET | [6 empty] | 0
94 | K | OSP.07.050 | Slučovač signálu DMX 512, Rackoví 1U provedení | ks | 1 |  | 0 |  |  | základní |  | 0 | 0 | 0 | 0 | 0 | 4 | K | 2 | ROZPOCET | 0 | 0 | 0 | 0 | 0 | 1 | 0 | 4 | 186
95 | K | OSP.07.060 | POE 8 x 1Gb Switch. Přepínač Ethernetových cest. | ks | 1 |  | 0 |  |  | základní |  | 0 | 0 | 0 | 0 | 0 | 4 | K | 2 | ROZPOCET | 0 | 0 | 0 | 0 | 0 | 1 | 0 | 4 | 188
96 | K | OSP.07.070 | Lanko pojistné PVC. 75cm s karabinou s okem, Černé PVC, šroubovací karabina | ks | 10 |  | 0 |  |  | základní |  | 0 | 0 | 0 | 0 | 0 | 4 | K | 2 | ROZPOCET | 0 | 0 | 0 | 0 | 0 | 1 | 0 | 4 | 190
97 | K | OSP.07.080 | Samojistící hák typu "Selflock Clam" Černé provedení , 250Kg, truss 50mm, | ks | 10 |  | 0 |  |  | základní |  | 0 | 0 | 0 | 0 | 0 | 4 | K | 2 | ROZPOCET | 0 | 0 | 0 | 0 | 0 | 1 | 0 | 4 | 192
98 | K | OSP.07.090 | Datový kabel AES -UBU AC-DMX3/100R DMX, Kabel DMX, 110 Ohm, 100m, černý | m | 100 |  | 0 |  |  | základní |  | 0 | 0 | 0 | 0 | 0 | 4 | K | 2 | ROZPOCET | 0 | 0 | 0 | 0 | 0 | 1 | 0 | 4 | 194
99 | K | OSP.07.100 | Profesionální DMX konektor XLR5 kabelový female | ks | 10 |  | 0 |  |  | základní |  | 0 | 0 | 0 | 0 | 0 | 4 | K | 2 | ROZPOCET | 0 | 0 | 0 | 0 | 0 | 1 | 0 | 4 | 196
100 | K | OSP.07.110 | Profesionální DMX konektor XLR5 kabelový male | ks | 10 |  | 0 |  |  | základní |  | 0 | 0 | 0 | 0 | 0 | 4 | K | 2 | ROZPOCET | 0 | 0 | 0 | 0 | 0 | 1 | 0 | 4 | 198
101 | K | OSP.07.120 | Instalační box určený pro konektor DMX a RJ 45 včetně panelových konektrů | ks | 2 |  | 0 |  |  | základní |  | 0 | 0 | 0 | 0 | 0 | 4 | K | 2 | ROZPOCET | 0 | 0 | 0 | 0 | 0 | 1 | 0 | 4 | 200
102 | K | OSP.07.130 | Rameno, Přídavné rameno pro zavěšení světel. AluFe 50mm x 2mm. Černé provedení | ks | 4 |  | 0 |  |  | základní |  | 0 | 0 | 0 | 0 | 0 | 4 | K | 2 | ROZPOCET | 0 | 0 | 0 | 0 | 0 | 1 | 0 | 4 | 202
103 | K | OSP.07.140 | Rampa nástěnná, Nástěnná rampa pro zavěšení svítidel. Ocelové provedení 50mm x 2mm | ks | 4 |  | 0 |  |  | základní |  | 0 | 0 | 0 | 0 | 0 | 4 | K | 2 | ROZPOCET | 0 | 0 | 0 | 0 | 0 | 1 | 0 | 4 | 204
104 | K | OSP.07.150 | kotvící set, Set chemických kotev, šroubovic a spojovacího materiálu | ks | 1 |  | 0 |  |  | základní |  | 0 | 0 | 0 | 0 | 0 | 4 | K | 2 | ROZPOCET | 0 | 0 | 0 | 0 | 0 | 1 | 0 | 4 | 206
105 | K | OSP.07.160 | lešenářské práce, pronájem, doprava, sestavení lešení | kpl | 1 |  | 0 |  |  | základní |  | 0 | 0 | 0 | 0 | 0 | 4 | K | 2 | ROZPOCET | 0 | 0 | 0 | 0 | 0 | 1 | 0 | 4 | 208
106 | K | OSP.07.170 | Instalační práce, 4x technik na 1 prac. Den | kpl | 1 |  | 0 |  |  | základní |  | 0 | 0 | 0 | 0 | 0 | 4 | K | 2 | ROZPOCET | 0 | 0 | 0 | 0 | 0 | 1 | 0 | 4 | 210
107 | K | OSP.07.180 | Datová linka, Datová linka se zakončením rj45 | ks | 2 |  | 0 |  |  | základní |  | 0 | 0 | 0 | 0 | 0 | 4 | K | 2 | ROZPOCET | 0 | 0 | 0 | 0 | 0 | 1 | 0 | 4 | 212
108 | K | OSP.07.190 | Programovatelná stanice pro pro ovládání světel v sále a pracovního osvětlení. Ovládací panel na zeď se 6 tlačítky pro malé instalace, 32 svítidel, 6 zón. | ks | 2 |  | 0 |  |  | základní |  | 0 | 0 | 0 | 0 | 0 | 4 | K | 2 | ROZPOCET | 0 | 0 | 0 | 0 | 0 | 1 | 0 | 4 | 214
109 | K | OSP.07.200 | Zařízení zpracovávající signál DMX , Ethernet to DMX gateway, 4x 5pin DMX port, 2x RJ45 Ethernet network connections (1xPOE) | ks | 1 |  | 0 |  |  | základní |  | 0 | 0 | 0 | 0 | 0 | 4 | K | 2 | ROZPOCET | 0 | 0 | 0 | 0 | 0 | 1 | 0 | 4 | 216
110 | K | OSP.07.210 | Profesionální 1Gb přepínač/spínač UTP signálu 8portový gigabit switch,POE+, POE | ks | 1 |  | 0 |  |  | základní |  | 0 | 0 | 0 | 0 | 0 | 4 | K | 2 | ROZPOCET | 0 | 0 | 0 | 0 | 0 | 1 | 0 | 4 | 218
112 | K | OSP.07.230 | Instalace položek oddílu 7. | kpl | 1 |  | 0 |  |  | základní |  | 0 | 0 | 0 | 0 | 0 | 4 | K | 2 | ROZPOCET | 0 | 0 | 0 | 0 | 0 | 1 | 0 | 4 | 1001915111
| D | 8. | Digital Signage + Ozvučení Foyer |  |  |  | 0 |  |  |  |  | 0 |  | 0 |  | 0 | 1 | D | 1 | ROZPOCET | [6 empty] | 0
114 | K | OSP.08.020 | Držák pro LCD display | ks | 3 |  | 0 |  |  | základní |  | 0 | 0 | 0 | 0 | 0 | 4 | K | 2 | ROZPOCET | 0 | 0 | 0 | 0 | 0 | 1 | 0 | 4 | 224
118 | K | OSP.08.060 | kabeláž | kpl | 1 |  | 0 |  |  | základní |  | 0 | 0 | 0 | 0 | 0 | 4 | K | 2 | ROZPOCET | 0 | 0 | 0 | 0 | 0 | 1 | 0 | 4 | 232
119 | K | OSP.08.070 | Instalace položek oddílu 8. | kpl | 1 |  | 0 |  |  | základní |  | 0 | 0 | 0 | 0 | 0 | 4 | K | 2 | ROZPOCET | 0 | 0 | 0 | 0 | 0 | 1 | 0 | 4 | 234
| D | 9. | Malý sál |  |  |  | 0 |  |  |  |  | 0 |  | 0 |  | 0 | 1 | D | 1 | ROZPOCET | [6 empty] | 0
121 | K | OSP.09.020 | Stropní držák pro navržený projektor s možností naklopení a výškou maximálně 25cm od stropu | ks | 1 |  | 0 |  |  | základní |  | 0 | 0 | 0 | 0 | 0 | 4 | K | 2 | ROZPOCET | 0 | 0 | 0 | 0 | 0 | 1 | 0 | 4 | 238
124 | K | OSP.09.050 | HDMI přípojný bod v sále dle investora | ks | 1 |  | 0 |  |  | základní |  | 0 | 0 | 0 | 0 | 0 | 4 | K | 2 | ROZPOCET | 0 | 0 | 0 | 0 | 0 | 1 | 0 | 4 | 244
130 | K | OSP.09.110 | Látka pro zatemění oken s řasením a protipožární ochranou molton černá barva rozměr cca 3m výška a šířka bez řasení 8m | ks | 1 |  | 0 |  |  | základní |  | 0 | 0 | 0 | 0 | 0 | 4 | K | 2 | ROZPOCET | 0 | 0 | 0 | 0 | 0 | 1 | 0 | 4 | 256
131 | K | OSP.09.120 | Veškerá potřebná kabeláž silová a nesilová, konektory a instalační materiál k propojení komponentů malý sál | kpl | 1 |  | 0 |  |  | základní |  | 0 | 0 | 0 | 0 | 0 | 4 | K | 2 | ROZPOCET | 0 | 0 | 0 | 0 | 0 | 1 | 0 | 4 | 258
132 | K | OSP.09.130 | Instalace položek oddílu 9. | kpl | 1 |  | 0 |  |  | základní |  | 0 | 0 | 0 | 0 | 0 | 4 | K | 2 | ROZPOCET | 0 | 0 | 0 | 0 | 0 | 1 | 0 | 4 | 260
| D | 10. | Llive stream |  |  |  | 0 |  |  |  |  | 0 |  | 0 |  | 0 | 1 | D | 1 | ROZPOCET | [6 empty] | 0
137 | K | OSP.10.050 | kabeláž propojovací ke kamerám a střižně HDMI kably, napájecí kabely | kpl | 1 |  | 0 |  |  | základní |  | 0 | 0 | 0 | 0 | 0 | 4 | K | 2 | ROZPOCET | 0 | 0 | 0 | 0 | 0 | 1 | 0 | 4 | 270
138 | K | OSP.10.060 | Instalace položek oddílu 10. | kpl | 1 |  | 0 |  |  | základní |  | 0 | 0 | 0 | 0 | 0 | 4 | K | 2 | ROZPOCET | 0 | 0 | 0 | 0 | 0 | 1 | 0 | 4 | 272

## SO 02 - Rekonstrukce příp...
[18 empty] | {71217bd2-b51d-4313-aa00-fb4f0f5f88dc} | [5 empty] | LOŽEŠP | 1,98 | 2
[18 empty] | 2 | [5 empty] | OBETONOVÁNÍ | 5 | 2
| KRYCÍ LIST SOUPISU PRACÍ | [7 empty] | v --- níže se nacházejí doplnkové a pomocné údaje k sestavám --- v | [8 empty] | False | [5 empty] | OBSYPŠP | 5,94 | 2
[24 empty] | PAŽENÍ2M | 7,2 | 2
| Stavba: | [22 empty] | PAŽENÍ4M | 47,01 | 2
|  | STAVEBNÍ ÚPRAVY KINO VARŠAVA - ITI | [21 empty] | SKLÁDKA | 55,31 | 2
| Objekt: | [22 empty] | VÝKOPJÁMA | 55,31 | 2
|  | SO 02 - Rekonstrukce přípojek splaškové kanalizace ve stávajících trasách | [21 empty] | ZÁSYPŠD | 42,39 | 2
[24 empty] | ZÁSYPVÝKOPKEM | 0 | 2
| KSO: |  | 827 21 53 |  |  | CC-CZ:
| Místo: |  | Liberec |  |  | Datum: | 24. 4. 2024
| Zadavatel: |  |  |  |  | IČ:
|  | Statutární město Liberec |  |  |  | DIČ:
| Uchazeč: |  |  |  |  | IČ: | Vyplň údaj
|  | Vyplň údaj |  |  |  | DIČ: | Vyplň údaj
| Projektant: |  |  |  |  | IČ:
|  | Atelier Železná |  |  |  | DIČ:
| Zpracovatel: |  |  |  |  | IČ: | 25415751
|  | Propos Liberec s.r.o. |  |  |  | DIČ: | CZ25415751
Poznámka:
Položky zařízení staveniště nejsou děleny mezi jednotlivé dílčí soupisy prací. Položky oddílu vedlejší náklady zarhnují tyto náklady pro celou stavbu.
| Cena bez DPH | [5 empty] | 0
|  |  | Základ daně |  |  | Sazba daně | Výše daně
| DPH | základní | 0 |  |  | 21% | 0
|  | snížená | 0 |  |  | 12% | 0
|  | zákl. přenesená | 0 |  |  | 21% | 0
|  | sníž. přenesená | 0 |  |  | 12% | 0
|  | nulová | 0 |  |  | 0% | 0
| Cena s DPH |  |  | v | CZK |  | 0
REKAPITULACE ČLENĚNÍ SOUPISU PRACÍ
Stavba:
STAVEBNÍ ÚPRAVY KINO VARŠAVA - ITI
Objekt:
SO 02 - Rekonstrukce přípojek splaškové kanalizace ve stávajících trasách
Místo: |  |  | Liberec |  |  | Datum: | 24. 4. 2024
Zadavatel: |  |  | Statutární město Liberec |  |  | Projektant: | Atelier Železná
Uchazeč: |  |  | Vyplň údaj |  |  | Zpracovatel: | Propos Liberec s.r.o.
Kód dílu - Popis | [6 empty] | Cena celkem [CZK]
Náklady stavby celkem | [6 empty] | 0 | [11 empty] | -1
| HSV - Práce a dodávky HSV | [5 empty] | 0
| 1 - Zemní práce | [5 empty] | 0
| 3 - Svislé a kompletní konstrukce | [5 empty] | 0
| 4 - Vodorovné konstrukce | [5 empty] | 0
| 5 - Komunikace pozemní | [5 empty] | 0
| 8 - Trubní vedení | [5 empty] | 0
| 9 - Ostatní konstrukce a práce-bourání | [5 empty] | 0
| 997 - Přesun sutě | [5 empty] | 0
| 998 - Přesun hmot | [5 empty] | 0
| VRN - Vedlejší rozpočtové náklady | [5 empty] | 0
| VRN1 - Průzkumné, geodetické a projektové práce | [5 empty] | 0
| VRN4 - Inženýrská činnost | [5 empty] | 0
SOUPIS PRACÍ
Stavba:
STAVEBNÍ ÚPRAVY KINO VARŠAVA - ITI
Objekt:
SO 02 - Rekonstrukce přípojek splaškové kanalizace ve stávajících trasách
Místo: |  |  | Liberec |  |  | Datum: | 24. 4. 2024
Zadavatel: |  |  | Statutární město Liberec |  |  | Projektant: | Atelier Železná
Uchazeč: |  |  | Vyplň údaj |  |  | Zpracovatel: | Propos Liberec s.r.o.
PČ | Typ | Kód | Popis | MJ | Množství | J.cena [CZK] | Cena celkem [CZK] | Cenová soustava |  | DPH | J. Nh [h] | Nh celkem [h] | J. hmotnost [t] | Hmotnost celkem [t] | J. suť [t] | Suť Celkem [t]
Náklady soupisu celkem | [6 empty] | 0 |  |  |  |  | 0 |  | 29.5774 |  | 55.781 |  | D | -1 | [13 empty] | 0
| D | HSV | Práce a dodávky HSV |  |  |  | 0 |  |  |  |  | 0 |  | 29.5774 |  | 55.781 | 1 | D | 0 |  |  |  | ROZPOCET | [9 empty] | 0
| D | 1 | Zemní práce |  |  |  | 0 |  |  |  |  | 0 |  | 0.42357 |  | 55.381 | 1 | D | 1 |  |  |  | ROZPOCET | [9 empty] | 0
1 | K | 113106011 | Rozebrání dlažeb při překopech komunikací pro pěší z mozaiky ručně | m2 | 16 |  | 0 | CS ÚRS 2024 01 |  | základní |  | 0 | 0 | 0 | 0.281 | 4.496 | 4 | K | 2 |  |  |  | ROZPOCET |  |  |  | 0 | 0 | 0 | 0 | 0 | 1 | 0 | 4 | -459097643
| Online PSC |  | https://podminky.urs.cz/item/CS_URS_2024_01/113106011 | [14 empty] | Online PSC | 2
| VV |  | 2*4*2 |  | 16 | [12 empty] | VV | 2 | 2 | True | 1 | ROZPOCET
2 | K | 113106061 | Rozebrání dlažeb při překopech vozovek z drobných kostek s ložem z kameniva ručně | m2 | 75 |  | 0 | CS ÚRS 2024 01 |  | základní |  | 0 | 0 | 0 | 0.32 | 24 | 4 | K | 2 |  |  |  | ROZPOCET |  |  |  | 0 | 0 | 0 | 0 | 0 | 1 | 0 | 4 | 205397465
| Online PSC |  | https://podminky.urs.cz/item/CS_URS_2024_01/113106061 | [14 empty] | Online PSC | 2
| VV |  | 5*7+5*8 |  | 75 | [12 empty] | VV | 2 | 2 | True | 1 | ROZPOCET
3 | K | 113107021 | Odstranění podkladu z kameniva drceného tl 100 mm při překopech ručně | m2 | 91 |  | 0 | CS ÚRS 2024 01 |  | základní |  | 0 | 0 | 0 | 0.19 | 17.29 | 4 | K | 2 |  |  |  | ROZPOCET |  |  |  | 0 | 0 | 0 | 0 | 0 | 1 | 0 | 4 | 86745751
| Online PSC |  | https://podminky.urs.cz/item/CS_URS_2024_01/113107021 | [14 empty] | Online PSC | 2
| VV |  | 5*7+5*8 |  | 75 | [12 empty] | VV | 2 | 2 | True | 0 | ROZPOCET
| VV |  | 2*4*2 |  | 16 | [12 empty] | VV | 2 | 2 | True | 0 | ROZPOCET
| VV |  | Součet |  | 91 | [12 empty] | VV | 2 | 4 | True | 1 | ROZPOCET
4 | K | 113107022 | Odstranění podkladu z kameniva drceného tl 200 mm při překopech ručně | m2 | 17 |  | 0 | CS ÚRS 2024 01 |  | základní |  | 0 | 0 | 0 | 0.29 | 4.93 | 4 | K | 2 |  |  |  | ROZPOCET |  |  |  | 0 | 0 | 0 | 0 | 0 | 1 | 0 | 4 | -747192102
| Online PSC |  | https://podminky.urs.cz/item/CS_URS_2024_01/113107022 | [14 empty] | Online PSC | 2
| VV |  | (3*2+2*2+2*3,5) |  | 17 | [12 empty] | VV | 2 | 2 | True | 1 | ROZPOCET
5 | K | 113107031 | Odstranění podkladu z betonu prostého tl 150 mm při překopech ručně | m2 | 9 |  | 0 | CS ÚRS 2024 01 |  | základní |  | 0 | 0 | 0 | 0.325 | 2.925 | 4 | K | 2 |  |  |  | ROZPOCET |  |  |  | 0 | 0 | 0 | 0 | 0 | 1 | 0 | 4 | 1204895176
| Online PSC |  | https://podminky.urs.cz/item/CS_URS_2024_01/113107031 | [14 empty] | Online PSC | 2
| VV |  | 3*2+2*1,5 |  | 9 | [12 empty] | VV | 2 | 2 | True | 1 | ROZPOCET
6 | K | 113201112 | Vytrhání obrub silničních ležatých | m | 6 |  | 0 | CS ÚRS 2024 01 |  | základní |  | 0 | 0 | 0 | 0.29 | 1.74 | 4 | K | 2 |  |  |  | ROZPOCET |  |  |  | 0 | 0 | 0 | 0 | 0 | 1 | 0 | 4 | -1354974803
| Online PSC |  | https://podminky.urs.cz/item/CS_URS_2024_01/113201112 | [14 empty] | Online PSC | 2
| VV |  | 2*3 |  | 6 | [12 empty] | VV | 2 | 2 | True | 1 | ROZPOCET
7 | K | 119001401 | Dočasné zajištění potrubí ocelového nebo litinového DN do 200 | m | 12 |  | 0 | CS ÚRS 2024 01 |  | základní |  | 0 | 0.00868 | 0.10416 | 0 | 0 | 4 | K | 2 |  |  |  | ROZPOCET |  |  |  | 0 | 0 | 0 | 0 | 0 | 1 | 0 | 4 | -971888560
| Online PSC |  | https://podminky.urs.cz/item/CS_URS_2024_01/119001401 | [14 empty] | Online PSC | 2
| VV |  | 3*4 |  | 12 | [12 empty] | VV | 2 | 2 | True | 1 | ROZPOCET
8 | K | 119001421 | Dočasné zajištění kabelů a kabelových tratí ze 3 volně ložených kabelů | m | 4 |  | 0 | CS ÚRS 2024 01 |  | základní |  | 0 | 0.0369 | 0.1476 | 0 | 0 | 4 | K | 2 |  |  |  | ROZPOCET |  |  |  | 0 | 0 | 0 | 0 | 0 | 1 | 0 | 4 | 693245706
| Online PSC |  | https://podminky.urs.cz/item/CS_URS_2024_01/119001421 | [14 empty] | Online PSC | 2
| VV |  | 2*2 |  | 4 | [12 empty] | VV | 2 | 2 | True | 1 | ROZPOCET
9 | K | 119002121 | Přechodová lávka délky do 2 m včetně zábradlí pro zabezpečení výkopu zřízení | kus | 2 |  | 0 | CS ÚRS 2024 01 |  | základní |  | 0 | 0.00065 | 0.0013 | 0 | 0 | 4 | K | 2 |  |  |  | ROZPOCET |  |  |  | 0 | 0 | 0 | 0 | 0 | 1 | 0 | 4 | -1296377742
| Online PSC |  | https://podminky.urs.cz/item/CS_URS_2024_01/119002121 | [14 empty] | Online PSC | 2
10 | K | 119002122 | Přechodová lávka délky do 2 m včetně zábradlí pro zabezpečení výkopu odstranění | kus | 2 |  | 0 | CS ÚRS 2024 01 |  | základní |  | 0 | 0 | 0 | 0 | 0 | 4 | K | 2 |  |  |  | ROZPOCET |  |  |  | 0 | 0 | 0 | 0 | 0 | 1 | 0 | 4 | 230889018
| Online PSC |  | https://podminky.urs.cz/item/CS_URS_2024_01/119002122 | [14 empty] | Online PSC | 2
11 | K | 119003227 | Mobilní plotová zábrana vyplněná dráty výšky do 2,2 m pro zabezpečení výkopu zřízení | m | 42 |  | 0 | CS ÚRS 2024 01 |  | základní |  | 0 | 0.00015 | 0.0063 | 0 | 0 | 4 | K | 2 |  |  |  | ROZPOCET |  |  |  | 0 | 0 | 0 | 0 | 0 | 1 | 0 | 4 | -981216775
| Online PSC |  | https://podminky.urs.cz/item/CS_URS_2024_01/119003227 | [14 empty] | Online PSC | 2
| VV |  | 7*2+3*2+8*2+3*2 |  | 42 | [12 empty] | VV | 2 | 2 | True | 1 | ROZPOCET
12 | K | 119003228 | Mobilní plotová zábrana vyplněná dráty výšky do 2,2 m pro zabezpečení výkopu odstranění | m | 42 |  | 0 | CS ÚRS 2024 01 |  | základní |  | 0 | 0 | 0 | 0 | 0 | 4 | K | 2 |  |  |  | ROZPOCET |  |  |  | 0 | 0 | 0 | 0 | 0 | 1 | 0 | 4 | 240037256
| Online PSC |  | https://podminky.urs.cz/item/CS_URS_2024_01/119003228 | [14 empty] | Online PSC | 2
13 | K | 119004111 | Bezpečný vstup nebo výstup z výkopu pomocí žebříku zřízení | m | 10 |  | 0 | CS ÚRS 2024 01 |  | základní |  | 0 | 0.01182 | 0.1182 | 0 | 0 | 4 | K | 2 |  |  |  | ROZPOCET |  |  |  | 0 | 0 | 0 | 0 | 0 | 1 | 0 | 4 | -1632974866
| Online PSC |  | https://podminky.urs.cz/item/CS_URS_2024_01/119004111 | [14 empty] | Online PSC | 2
| VV |  | 5*2 |  | 10 | [12 empty] | VV | 2 | 2 | True | 1 | ROZPOCET
14 | K | 130001101 | Příplatek za ztížení vykopávky v blízkosti podzemního vedení | m3 | 16 |  | 0 |  |  | základní |  | 0 | 0 | 0 | 0 | 0 | 4 | K | 2 |  |  |  | ROZPOCET |  |  |  | 0 | 0 | 0 | 0 | 0 | 1 | 0 | 4 | 1452697647
| VV |  | (3*4+2*2)*1*1 |  | 16 | [12 empty] | VV | 2 | 2 | True | 1 | ROZPOCET
15 | K | 131301201 | Hloubení jam zapažených v hornině tř. 4 objemu do 100 m3 | m3 | 27.655 |  | 0 |  |  | základní |  | 0 | 0 | 0 | 0 | 0 | 4 | K | 2 |  |  |  | ROZPOCET |  |  |  | 0 | 0 | 0 | 0 | 0 | 1 | 0 | 4 | 828631938
| VV |  | kanalizační přípojka č.1 + UV | [14 empty] | VV | 2 | 1 | True | 0 | ROZPOCET
| VV |  | 3*4*2+2*1,8*2 |  | 31.2 | [12 empty] | VV | 2 | 2 | True | 0 | ROZPOCET
| VV |  | kanalizační přípojka č.2 | [14 empty] | VV | 2 | 1 | True | 0 | ROZPOCET
| VV |  | 2*4,43*3,5 |  | 31.01 | [12 empty] | VV | 2 | 2 | True | 0 | ROZPOCET
| VV |  | odpočet odstraněných povrchů | [14 empty] | VV | 2 | 1 | True | 0 | ROZPOCET
| VV |  | -1*(3*2+2*1,5)*0,5 |  | -4.5 | [12 empty] | VV | 2 | 2 | True | 0 | ROZPOCET
| VV |  | -1*(2*2+2*2)*0,3 |  | -2.4 | [12 empty] | VV | 2 | 2 | True | 0 | ROZPOCET
| VV | VÝKOPJÁMA | Součet |  | 55.31 | [12 empty] | VV | 2 | 4 | True | 0 | ROZPOCET
| VV |  | VÝKOPJÁMA*0,5"50% strojní výkop |  | 27.655 | [12 empty] | VV | 2 | 2 | True | 1 | ROZPOCET
16 | K | 131301209 | Příplatek za lepivost u hloubení jam zapažených v hornině tř. 4 | m3 | 8.297 |  | 0 |  |  | základní |  | 0 | 0 | 0 | 0 | 0 | 4 | K | 2 |  |  |  | ROZPOCET |  |  |  | 0 | 0 | 0 | 0 | 0 | 1 | 0 | 4 | 1284932074
| VV |  | VÝKOPJÁMA*0,5*0,3 |  | 8.297 | [12 empty] | VV | 2 | 2 | True | 1 | ROZPOCET
17 | K | 131303101 | Hloubení jam ručním nebo pneum nářadím v soudržných horninách tř. 4 | m3 | 27.655 |  | 0 |  |  | základní |  | 0 | 0 | 0 | 0 | 0 | 4 | K | 2 |  |  |  | ROZPOCET |  |  |  | 0 | 0 | 0 | 0 | 0 | 1 | 0 | 4 | 167352635
| VV |  | VÝKOPJÁMA*0,5"50% ruční výkop |  | 27.655 | [12 empty] | VV | 2 | 2 | True | 1 | ROZPOCET
18 | K | 131303109 | Příplatek za lepivost u hloubení jam ručním nebo pneum nářadím v hornině tř. 4 | m3 | 8.297 |  | 0 |  |  | základní |  | 0 | 0 | 0 | 0 | 0 | 4 | K | 2 |  |  |  | ROZPOCET |  |  |  | 0 | 0 | 0 | 0 | 0 | 1 | 0 | 4 | -1183711481
| VV |  | VÝKOPJÁMA*0,5*0,3 |  | 8.297 | [12 empty] | VV | 2 | 2 | True | 1 | ROZPOCET
19 | K | 151101101 | Zřízení příložného pažení a rozepření stěn rýh hl do 2 m | m2 | 7.2 |  | 0 | CS ÚRS 2024 01 |  | základní |  | 0 | 0.00084 | 0.006048 | 0 | 0 | 4 | K | 2 |  |  |  | ROZPOCET |  |  |  | 0 | 0 | 0 | 0 | 0 | 1 | 0 | 4 | -972848031
| Online PSC |  | https://podminky.urs.cz/item/CS_URS_2024_01/151101101 | [14 empty] | Online PSC | 2
| VV | PAŽENÍ2M | 2*1,8*2 |  | 7.2 | [12 empty] | VV | 2 | 2 | True | 1 | ROZPOCET
20 | K | 151101102 | Zřízení příložného pažení a rozepření stěn rýh hl do 4 m | m2 | 47.01 |  | 0 | CS ÚRS 2024 01 |  | základní |  | 0 | 0.00085 | 0.039959 | 0 | 0 | 4 | K | 2 |  |  |  | ROZPOCET |  |  |  | 0 | 0 | 0 | 0 | 0 | 1 | 0 | 4 | -1952814364
| Online PSC |  | https://podminky.urs.cz/item/CS_URS_2024_01/151101102 | [14 empty] | Online PSC | 2
| VV | PAŽENÍ4M | 2*4*2+3,5*4,43*2 |  | 47.01 | [12 empty] | VV | 2 | 2 | True | 1 | ROZPOCET
21 | K | 151101111 | Odstranění příložného pažení a rozepření stěn rýh hl do 2 m | m2 | 7.2 |  | 0 | CS ÚRS 2024 01 |  | základní |  | 0 | 0 | 0 | 0 | 0 | 4 | K | 2 |  |  |  | ROZPOCET |  |  |  | 0 | 0 | 0 | 0 | 0 | 1 | 0 | 4 | -1589055306
| Online PSC |  | https://podminky.urs.cz/item/CS_URS_2024_01/151101111 | [14 empty] | Online PSC | 2
| VV |  | PAŽENÍ2M |  | 7.2 | [12 empty] | VV | 2 | 2 | True | 1 | ROZPOCET
22 | K | 151101112 | Odstranění příložného pažení a rozepření stěn rýh hl do 4 m | m2 | 47.01 |  | 0 | CS ÚRS 2024 01 |  | základní |  | 0 | 0 | 0 | 0 | 0 | 4 | K | 2 |  |  |  | ROZPOCET |  |  |  | 0 | 0 | 0 | 0 | 0 | 1 | 0 | 4 | 1817783394
| Online PSC |  | https://podminky.urs.cz/item/CS_URS_2024_01/151101112 | [14 empty] | Online PSC | 2
| VV |  | PAŽENÍ4M |  | 47.01 | [12 empty] | VV | 2 | 2 | True | 1 | ROZPOCET
23 | K | 161101102 | Svislé přemístění výkopku z horniny tř. 1 až 4 hl výkopu do 4 m | m3 | 27.655 |  | 0 |  |  | základní |  | 0 | 0 | 0 | 0 | 0 | 4 | K | 2 |  |  |  | ROZPOCET |  |  |  | 0 | 0 | 0 | 0 | 0 | 1 | 0 | 4 | 758793400
| VV |  | VÝKOPJÁMA*0,5 |  | 27.655 | [12 empty] | VV | 2 | 2 | True | 1 | ROZPOCET
24 | K | 162201102 | Vodorovné přemístění do 50 m výkopku/sypaniny z horniny tř. 1 až 4 | m3 | 55.31 |  | 0 |  |  | základní |  | 0 | 0 | 0 | 0 | 0 | 4 | K | 2 |  |  |  | ROZPOCET |  |  |  | 0 | 0 | 0 | 0 | 0 | 1 | 0 | 4 | 2103714976
| VV |  | lože,obsyp a zásyp | [14 empty] | VV | 2 | 1 | True | 0 | ROZPOCET
| VV |  | LOŽEŠP+OBSYPŠP+ZÁSYPŠD+OBETONOVÁNÍ |  | 55.31 | [12 empty] | VV | 2 | 2 | True | 1 | ROZPOCET
25 | K | 162701105 | Vodorovné přemístění do 10000 m výkopku/sypaniny z horniny tř. 1 až 4 | m3 | 55.31 |  | 0 |  |  | základní |  | 0 | 0 | 0 | 0 | 0 | 4 | K | 2 |  |  |  | ROZPOCET |  |  |  | 0 | 0 | 0 | 0 | 0 | 1 | 0 | 4 | 1671555719
| VV |  | výkopek na skládku DO 10-ti km | [14 empty] | VV | 2 | 1 | True | 0 | ROZPOCET
| VV | SKLÁDKA | VÝKOPJÁMA-ZÁSYPVÝKOPKEM |  | 55.31 | [12 empty] | VV | 2 | 2 | True | 1 | ROZPOCET
26 | K | 167101101 | Nakládání výkopku z hornin tř. 1 až 4 do 100 m3 | m3 | 55.31 |  | 0 |  |  | základní |  | 0 | 0 | 0 | 0 | 0 | 4 | K | 2 |  |  |  | ROZPOCET |  |  |  | 0 | 0 | 0 | 0 | 0 | 1 | 0 | 4 | 451829466
| VV |  | SKLÁDKA |  | 55.31 | [12 empty] | VV | 2 | 2 | True | 1 | ROZPOCET
27 | K | 171201201 | Uložení sypaniny na skládky | m3 | 55.31 |  | 0 |  |  | základní |  | 0 | 0 | 0 | 0 | 0 | 4 | K | 2 |  |  |  | ROZPOCET |  |  |  | 0 | 0 | 0 | 0 | 0 | 1 | 0 | 4 | 1881742817
| VV |  | SKLÁDKA |  | 55.31 | [12 empty] | VV | 2 | 2 | True | 1 | ROZPOCET
28 | K | 171201211 | Poplatek za uložení stavebního odpadu - zeminy a kameniva na skládce | t | 110.62 |  | 0 |  |  | základní |  | 0 | 0 | 0 | 0 | 0 | 4 | K | 2 |  |  |  | ROZPOCET |  |  |  | 0 | 0 | 0 | 0 | 0 | 1 | 0 | 4 | -1105468526
29 | K | 174101101 | Zásyp jam, šachet rýh nebo kolem objektů sypaninou se zhutněním | m3 | 42.39 |  | 0 |  |  | základní |  | 0 | 0 | 0 | 0 | 0 | 4 | K | 2 |  |  |  | ROZPOCET |  |  |  | 0 | 0 | 0 | 0 | 0 | 1 | 0 | 4 | -100385625
| VV |  | zásyp štěrkodrtí | [14 empty] | VV | 2 | 1 | True | 0 | ROZPOCET
| VV | ZÁSYPŠD | VÝKOPJÁMA-LOŽEŠP-OBSYPŠP-OBETONOVÁNÍ |  | 42.39 | [12 empty] | VV | 2 | 2 | True | 0 | ROZPOCET
| VV |  | zásyp výkopkem | [14 empty] | VV | 2 | 1 | True | 0 | ROZPOCET
| VV | ZÁSYPVÝKOPKEM | 0 |  | 0 | [12 empty] | VV | 2 | 2 | True | 0 | ROZPOCET
| VV |  | Součet |  | 42.39 | [12 empty] | VV | 2 | 4 | True | 1 | ROZPOCET
30 | M | 58344155 | štěrkodrť frakce 0/22 | t | 79.921 |  | 0 | CS ÚRS 2024 01 |  | základní |  | 0 | 0 | 0 | 0 | 0 | 8 | M | 2 |  |  |  | ROZPOCET |  |  |  | 0 | 0 | 0 | 0 | 0 | 1 | 0 | 4 | -41964191
31 | K | 175111101 | Obsypání potrubí ručně sypaninou bez prohození sítem, uloženou do 3 m | m3 | 5.94 |  | 0 | CS ÚRS 2024 01 |  | základní |  | 0 | 0 | 0 | 0 | 0 | 4 | K | 2 |  |  |  | ROZPOCET |  |  |  | 0 | 0 | 0 | 0 | 0 | 1 | 0 | 4 | 1940302658
| Online PSC |  | https://podminky.urs.cz/item/CS_URS_2024_01/175111101 | [14 empty] | Online PSC | 2
| VV | OBSYPŠP | (1,9+3,1+3,8)*1,5*(0,15+0,3) |  | 5.94 | [12 empty] | VV | 2 | 2 | True | 1 | ROZPOCET
32 | M | 58337303 | štěrkopísek frakce 0-8 | t | 11.88 |  | 0 | CS ÚRS 2024 01 |  | základní |  | 0 | 0 | 0 | 0 | 0 | 8 | M | 2 |  |  |  | ROZPOCET |  |  |  | 0 | 0 | 0 | 0 | 0 | 1 | 0 | 4 | 1432187715
| D | 3 | Svislé a kompletní konstrukce |  |  |  | 0 |  |  |  |  | 0 |  | 0 |  | 0 | 1 | D | 1 |  |  |  | ROZPOCET | [9 empty] | 0
33 | K | 359901111 | Vyčištění stok | m | 8.8 |  | 0 | CS ÚRS 2024 01 |  | základní |  | 0 | 0 | 0 | 0 | 0 | 4 | K | 2 |  |  |  | ROZPOCET |  |  |  | 0 | 0 | 0 | 0 | 0 | 1 | 0 | 4 | 480841345
| Online PSC |  | https://podminky.urs.cz/item/CS_URS_2024_01/359901111 | [14 empty] | Online PSC | 2
34 | K | 359901211 | Monitoring stoky jakékoli výšky na nové kanalizaci | m | 8.8 |  | 0 | CS ÚRS 2024 01 |  | základní |  | 0 | 0 | 0 | 0 | 0 | 4 | K | 2 |  |  |  | ROZPOCET |  |  |  | 0 | 0 | 0 | 0 | 0 | 1 | 0 | 4 | 1413577982
| Online PSC |  | https://podminky.urs.cz/item/CS_URS_2024_01/359901211 | [14 empty] | Online PSC | 2
| VV |  | (1,9+3,1+3,8) |  | 8.8 | [12 empty] | VV | 2 | 2 | True | 1 | ROZPOCET
| D | 4 | Vodorovné konstrukce |  |  |  | 0 |  |  |  |  | 0 |  | 0 |  | 0 | 1 | D | 1 |  |  |  | ROZPOCET | [9 empty] | 0
35 | K | 451573111 | Lože pod potrubí otevřený výkop ze štěrkopísku | m3 | 1.98 |  | 0 | CS ÚRS 2024 01 |  | základní |  | 0 | 0 | 0 | 0 | 0 | 4 | K | 2 |  |  |  | ROZPOCET |  |  |  | 0 | 0 | 0 | 0 | 0 | 1 | 0 | 4 | 2088508102
| Online PSC |  | https://podminky.urs.cz/item/CS_URS_2024_01/451573111 | [14 empty] | Online PSC | 2
| VV | LOŽEŠP | (1,9+3,1+3,8)*1,5*0,15 |  | 1.98 | [12 empty] | VV | 2 | 2 | True | 1 | ROZPOCET
36 | K | 452312131 | Sedlové lože z betonu prostého tř. C 12/15 otevřený výkop | m3 | 5 |  | 0 | CS ÚRS 2024 01 |  | základní |  | 0 | 0 | 0 | 0 | 0 | 4 | K | 2 |  |  |  | ROZPOCET |  |  |  | 0 | 0 | 0 | 0 | 0 | 1 | 0 | 4 | -1134226935
| Online PSC |  | https://podminky.urs.cz/item/CS_URS_2024_01/452312131 | [14 empty] | Online PSC | 2
| VV |  | obetonování 2 x spadiště KT 150 | [14 empty] | VV | 2 | 1 | True | 0 | ROZPOCET
| VV | OBETONOVÁNÍ | 1*1*2,5*2 |  | 5 | [12 empty] | VV | 2 | 2 | True | 1 | ROZPOCET
| D | 5 | Komunikace pozemní |  |  |  | 0 |  |  |  |  | 0 |  | 26.5448 |  | 0 | 1 | D | 1 |  |  |  | ROZPOCET | [9 empty] | 0
37 | K | 564861111 | Podklad ze štěrkodrtě ŠD tl 200 mm | m2 | 15.5 |  | 0 | CS ÚRS 2024 01 |  | základní |  | 0 | 0.378 | 5.859 | 0 | 0 | 4 | K | 2 |  |  |  | ROZPOCET |  |  |  | 0 | 0 | 0 | 0 | 0 | 1 | 0 | 4 | -1457833250
| Online PSC |  | https://podminky.urs.cz/item/CS_URS_2024_01/564861111 | [14 empty] | Online PSC | 2
| VV |  | 3*2+2+2+2+3,5 |  | 15.5 | [12 empty] | VV | 2 | 2 | True | 1 | ROZPOCET
38 | K | 567120114 | Podklad ze směsi stmelené cementem SC C 1,5/2,0 (SC II) tl 150 mm | m2 | 9 |  | 0 | CS ÚRS 2024 01 |  | základní |  | 0 | 0.2827 | 2.5443 | 0 | 0 | 4 | K | 2 |  |  |  | ROZPOCET |  |  |  | 0 | 0 | 0 | 0 | 0 | 1 | 0 | 4 | -882092103
| Online PSC |  | https://podminky.urs.cz/item/CS_URS_2024_01/567120114 | [14 empty] | Online PSC | 2
| VV |  | 3*2+2*1,5 |  | 9 | [12 empty] | VV | 2 | 2 | True | 1 | ROZPOCET
39 | K | 591211111 | Kladení dlažby z kostek drobných z kamene do lože z kameniva těženého tl 50 mm | m2 | 75 |  | 0 | CS ÚRS 2024 01 |  | základní |  | 0 | 0.1837 | 13.7775 | 0 | 0 | 4 | K | 2 |  |  |  | ROZPOCET |  |  |  | 0 | 0 | 0 | 0 | 0 | 1 | 0 | 4 | 1432251788
| Online PSC |  | https://podminky.urs.cz/item/CS_URS_2024_01/591211111 | [14 empty] | Online PSC | 2
| VV |  | 5*7+5*8 |  | 75 | [12 empty] | VV | 2 | 2 | True | 1 | ROZPOCET
40 | M | 58380124 | kostka dlažební žula drobná - doplnění | t | 1.5 |  | 0 |  |  | základní |  | 0 | 1 | 1.5 | 0 | 0 | 8 | M | 2 |  |  |  | ROZPOCET |  |  |  | 0 | 0 | 0 | 0 | 0 | 1 | 0 | 4 | 1815691780
41 | K | 591411111 | Kladení dlažby z mozaiky jednobarevné komunikací pro pěší lože z kameniva | m2 | 16 |  | 0 | CS ÚRS 2024 01 |  | základní |  | 0 | 0.167 | 2.672 | 0 | 0 | 4 | K | 2 |  |  |  | ROZPOCET |  |  |  | 0 | 0 | 0 | 0 | 0 | 1 | 0 | 4 | 1593266906
| Online PSC |  | https://podminky.urs.cz/item/CS_URS_2024_01/591411111 | [14 empty] | Online PSC | 2
| VV |  | 2*4*2 |  | 16 | [12 empty] | VV | 2 | 2 | True | 1 | ROZPOCET
42 | M | 58380010 | mozaika dlažební žula 4/6cm šedá - doplnění | t | 0.192 |  | 0 |  |  | základní |  | 0 | 1 | 0.192 | 0 | 0 | 8 | M | 2 |  |  |  | ROZPOCET |  |  |  | 0 | 0 | 0 | 0 | 0 | 1 | 0 | 4 | -407403969
| D | 8 | Trubní vedení |  |  |  | 0 |  |  |  |  | 0 |  | 1.3577 |  | 0.4 | 1 | D | 1 |  |  |  | ROZPOCET | [9 empty] | 0
43 | K | 831312121 | Montáž potrubí z trub kameninových hrdlových s integrovaným těsněním výkop sklon do 20 % DN 150 | m | 13.8 |  | 0 | CS ÚRS 2024 01 |  | základní |  | 0 | 3e-05 | 0.000414 | 0 | 0 | 4 | K | 2 |  |  |  | ROZPOCET |  |  |  | 0 | 0 | 0 | 0 | 0 | 1 | 0 | 4 | 525034965
| Online PSC |  | https://podminky.urs.cz/item/CS_URS_2024_01/831312121 | [14 empty] | Online PSC | 2
| VV |  | (1,9+3,1+3,8)+2*2,5 |  | 13.8 | [12 empty] | VV | 2 | 2 | True | 1 | ROZPOCET
44 | M | 59710675 | trouba kameninová glazovaná DN 150mm L1,50m spojovací systém F | m | 14.007 |  | 0 | CS ÚRS 2024 01 |  | základní |  | 0 | 0.024 | 0.33617 | 0 | 0 | 8 | M | 2 |  |  |  | ROZPOCET |  |  |  | 0 | 0 | 0 | 0 | 0 | 1 | 0 | 4 | -280256305
45 | K | 831312193 | Příplatek k montáži kameninového potrubí za napojení dvou dříků trub pomocí převlečné manžety DN 150 | kus | 2 |  | 0 | CS ÚRS 2024 01 |  | základní |  | 0 | 0.00085 | 0.0017 | 0 | 0 | 4 | K | 2 |  |  |  | ROZPOCET |  |  |  | 0 | 0 | 0 | 0 | 0 | 1 | 0 | 4 | -836961404
| Online PSC |  | https://podminky.urs.cz/item/CS_URS_2024_01/831312193 | [14 empty] | Online PSC | 2
46 | K | 837311221 | Montáž kameninových tvarovek odbočných s integrovaným těsněním otevřený výkop DN 150 | kus | 2 |  | 0 | CS ÚRS 2024 01 |  | základní |  | 0 | 0.00013 | 0.00026 | 0 | 0 | 4 | K | 2 |  |  |  | ROZPOCET |  |  |  | 0 | 0 | 0 | 0 | 0 | 1 | 0 | 4 | 1603224836
| Online PSC |  | https://podminky.urs.cz/item/CS_URS_2024_01/837311221 | [14 empty] | Online PSC | 2
47 | M | 59711740 | odbočka kameninová glazovaná jednoduchá kolmá DN 150/150 L40cm spojovací systém F/F | kus | 2.03 |  | 0 | CS ÚRS 2024 01 |  | základní |  | 0 | 0.018 | 0.03654 | 0 | 0 | 8 | M | 2 |  |  |  | ROZPOCET |  |  |  | 0 | 0 | 0 | 0 | 0 | 1 | 0 | 4 | 1585214793
48 | K | 837312221 | Montáž kameninových tvarovek jednoosých s integrovaným těsněním otevřený výkop DN 150 | kus | 6 |  | 0 | CS ÚRS 2024 01 |  | základní |  | 0 | 7e-05 | 0.00042 | 0 | 0 | 4 | K | 2 |  |  |  | ROZPOCET |  |  |  | 0 | 0 | 0 | 0 | 0 | 1 | 0 | 4 | 896394660
| Online PSC |  | https://podminky.urs.cz/item/CS_URS_2024_01/837312221 | [14 empty] | Online PSC | 2
49 | M | 59715550 | vložka kameninová jednopas otvor 150mm | kus | 4.06 |  | 0 | CS ÚRS 2024 01 |  | základní |  | 0 | 0.03 | 0.1218 | 0 | 0 | 8 | M | 2 |  |  |  | ROZPOCET |  |  |  | 0 | 0 | 0 | 0 | 0 | 1 | 0 | 4 | -31905399
50 | M | 59711024 | koleno kameninové glazované DN 150 90° spojovací systém F | kus | 2.03 |  | 0 | CS ÚRS 2024 01 |  | základní |  | 0 | 0.01 | 0.0203 | 0 | 0 | 8 | M | 2 |  |  |  | ROZPOCET |  |  |  | 0 | 0 | 0 | 0 | 0 | 1 | 0 | 4 | -595628267
51 | K | 892312121 | Tlaková zkouška vzduchem potrubí DN 150 těsnícím vakem ucpávkovým | úsek | 3 |  | 0 | CS ÚRS 2024 01 |  | základní |  | 0 | 0.0001 | 0.0003 | 0 | 0 | 4 | K | 2 |  |  |  | ROZPOCET |  |  |  | 0 | 0 | 0 | 0 | 0 | 1 | 0 | 4 | -512878177
| Online PSC |  | https://podminky.urs.cz/item/CS_URS_2024_01/892312121 | [14 empty] | Online PSC | 2
52 | K | 895941111 | Zřízení vpusti kanalizační uliční z betonových dílců typ UV-50 normální | kus | 1 |  | 0 |  |  | základní |  | 0 | 0.3409 | 0.3409 | 0 | 0 | 4 | K | 2 |  |  |  | ROZPOCET |  |  |  | 0 | 0 | 0 | 0 | 0 | 1 | 0 | 4 | 1363646080
53 | M | 59223850 | dno betonové pro uliční vpusť s výtokovým otvorem 45x33x5 cm | kus | 1 |  | 0 | CS ÚRS 2024 01 |  | základní |  | 0 | 0.097 | 0.097 | 0 | 0 | 8 | M | 2 |  |  |  | ROZPOCET |  |  |  | 0 | 0 | 0 | 0 | 0 | 1 | 0 | 4 | 1204068861
54 | M | 59223862 | skruž betonová pro uliční vpusť středová 45 x 29,5 x 5 cm | kus | 1 |  | 0 | CS ÚRS 2024 01 |  | základní |  | 0 | 0.057 | 0.057 | 0 | 0 | 8 | M | 2 |  |  |  | ROZPOCET |  |  |  | 0 | 0 | 0 | 0 | 0 | 1 | 0 | 4 | -205614370
55 | M | 59223857 | skruž betonová pro uliční vpusť horní 45 x 29,5 x 5 cm | kus | 1 |  | 0 | CS ÚRS 2024 01 |  | základní |  | 0 | 0.058 | 0.058 | 0 | 0 | 8 | M | 2 |  |  |  | ROZPOCET |  |  |  | 0 | 0 | 0 | 0 | 0 | 1 | 0 | 4 | -453847682
56 | M | 59223864 | prstenec betonový pro uliční vpusť vyrovnávací 39 x 6 x 13 cm | kus | 1 |  | 0 | CS ÚRS 2024 01 |  | základní |  | 0 | 0.027 | 0.027 | 0 | 0 | 8 | M | 2 |  |  |  | ROZPOCET |  |  |  | 0 | 0 | 0 | 0 | 0 | 1 | 0 | 4 | -1472364103
57 | K | 899204112 | Osazení mříží litinových včetně rámů a košů na bahno pro třídu zatížení D400, E600 | kus | 1 |  | 0 | CS ÚRS 2024 01 |  | základní |  | 0 | 0.21734 | 0.21734 | 0 | 0 | 4 | K | 2 |  |  |  | ROZPOCET |  |  |  | 0 | 0 | 0 | 0 | 0 | 1 | 0 | 4 | 480446389
| Online PSC |  | https://podminky.urs.cz/item/CS_URS_2024_01/899204112 | [14 empty] | Online PSC | 2
58 | M | 28661938 | mříž litinová 600/40T, 420X620 D400 | kus | 1 |  | 0 | CS ÚRS 2024 01 |  | základní |  | 0 | 0.041 | 0.041 | 0 | 0 | 8 | M | 2 |  |  |  | ROZPOCET |  |  |  | 0 | 0 | 0 | 0 | 0 | 1 | 0 | 4 | -354028262
59 | M | 28661784 | revizní šachty D 400-kalový koš pro D 315 | kus | 1 |  | 0 | CS ÚRS 2024 01 |  | základní |  | 0 | 0.00044 | 0.00044 | 0 | 0 | 8 | M | 2 |  |  |  | ROZPOCET |  |  |  | 0 | 0 | 0 | 0 | 0 | 1 | 0 | 4 | 765500103
60 | K | 899722114 | Krytí potrubí z plastů výstražnou fólií z PVC 40 cm | m | 8.8 |  | 0 | CS ÚRS 2024 01 |  | základní |  | 0 | 0.00013 | 0.001144 | 0 | 0 | 4 | K | 2 |  |  |  | ROZPOCET |  |  |  | 0 | 0 | 0 | 0 | 0 | 1 | 0 | 4 | -1256655747
| Online PSC |  | https://podminky.urs.cz/item/CS_URS_2024_01/899722114 | [14 empty] | Online PSC | 2
| VV |  | 1,9+3,1+3,8 |  | 8.8 | [12 empty] | VV | 2 | 2 | True | 1 | ROZPOCET
61 | K | 9999R-101 | Napojení KT 150 do stávající šachty Sš1-2 - navrtání otvoru, utěsnění vložky a obetonování | kus | 5 |  | 0 |  |  | základní |  | 0 | 0 | 0 | 0.03 | 0.15 | 4 | K | 2 |  |  |  | ROZPOCET |  |  |  | 0 | 0 | 0 | 0 | 0 | 1 | 0 | 4 | 68852358
62 | K | 9999R-102 | Vybourání stávající uliční vpusti | kpl | 1 |  | 0 |  |  | základní |  | 0 | 0 | 0 | 0.25 | 0.25 | 4 | K | 2 |  |  |  | ROZPOCET |  |  |  | 0 | 0 | 0 | 0 | 0 | 1 | 0 | 4 | 653945905
| D | 9 | Ostatní konstrukce a práce-bourání |  |  |  | 0 |  |  |  |  | 0 |  | 1.2513 |  | 0 | 1 | D | 1 |  |  |  | ROZPOCET | [9 empty] | 0
63 | K | 916241113 | Osazení obrubníku kamenného ležatého s boční opěrou do lože z betonu prostého | m | 6 |  | 0 | CS ÚRS 2024 01 |  | základní |  | 0 | 0.16849 | 1.0109 | 0 | 0 | 4 | K | 2 |  |  |  | ROZPOCET |  |  |  | 0 | 0 | 0 | 0 | 0 | 1 | 0 | 4 | 473251801
| Online PSC |  | https://podminky.urs.cz/item/CS_URS_2024_01/916241113 | [14 empty] | Online PSC | 2
| VV |  | 2*3 |  | 6 | [12 empty] | VV | 2 | 2 | True | 1 | ROZPOCET
64 | M | 58380002 | obrubník kamenný přímý, žula 32x24 - doplnění | m | 1.2 |  | 0 | CS ÚRS 2024 01 |  | základní |  | 0 | 0.2 | 0.24 | 0 | 0 | 8 | M | 2 |  |  |  | ROZPOCET |  |  |  | 0 | 0 | 0 | 0 | 0 | 1 | 0 | 4 | -396302657
| VV |  | 6,000*0,2 " náhrada za poškozené" |  | 1.2 | [12 empty] | VV | 2 | 2 | True | 1 | ROZPOCET
65 | K | 919735123 | Řezání stávajícího betonového krytu hl do 150 mm | m | 12 |  | 0 | CS ÚRS 2024 01 |  | základní |  | 0 | 3e-05 | 0.00036 | 0 | 0 | 4 | K | 2 |  |  |  | ROZPOCET |  |  |  | 0 | 0 | 0 | 0 | 0 | 1 | 0 | 4 | 1514162076
| Online PSC |  | https://podminky.urs.cz/item/CS_URS_2024_01/919735123 | [14 empty] | Online PSC | 2
| VV |  | 2*2+2*1,5+3+2 |  | 12 | [12 empty] | VV | 2 | 2 | True | 1 | ROZPOCET
66 | K | 979071021 | Očištění dlažebních kostek drobných s původním spárováním kamenivem těženým při překopech ing sítí | m2 | 67.5 |  | 0 | CS ÚRS 2024 01 |  | základní |  | 0 | 0 | 0 | 0 | 0 | 4 | K | 2 |  |  |  | ROZPOCET |  |  |  | 0 | 0 | 0 | 0 | 0 | 1 | 0 | 4 | 1260444161
| Online PSC |  | https://podminky.urs.cz/item/CS_URS_2024_01/979071021 | [14 empty] | Online PSC | 2
| VV |  | (5*7+5*8)*0,9 " 10% poškozených" |  | 67.5 | [12 empty] | VV | 2 | 2 | True | 1 | ROZPOCET
67 | K | 979071031 | Očištění dlažebních kostek mozaikových kamenivem těženým nebo MV při překopech ing sítí | m2 | 14.4 |  | 0 | CS ÚRS 2024 01 |  | základní |  | 0 | 0 | 0 | 0 | 0 | 4 | K | 2 |  |  |  | ROZPOCET |  |  |  | 0 | 0 | 0 | 0 | 0 | 1 | 0 | 4 | -1215330995
| Online PSC |  | https://podminky.urs.cz/item/CS_URS_2024_01/979071031 | [14 empty] | Online PSC | 2
| VV |  | (2*4*2)*0,9 " 10% poškozených" |  | 14.4 | [12 empty] | VV | 2 | 2 | True | 1 | ROZPOCET
| D | 997 | Přesun sutě |  |  |  | 0 |  |  |  |  | 0 |  | 0 |  | 0 | 1 | D | 1 |  |  |  | ROZPOCET | [9 empty] | 0
68 | K | 997221551 | Vodorovná doprava suti ze sypkých materiálů do 1 km | t | 55.781 |  | 0 | CS ÚRS 2024 01 |  | základní |  | 0 | 0 | 0 | 0 | 0 | 4 | K | 2 |  |  |  | ROZPOCET |  |  |  | 0 | 0 | 0 | 0 | 0 | 1 | 0 | 4 | -1992720964
| Online PSC |  | https://podminky.urs.cz/item/CS_URS_2024_01/997221551 | [14 empty] | Online PSC | 2
69 | K | 997221559 | Příplatek ZKD 1 km u vodorovné dopravy suti ze sypkých materiálů | t | 502.029 |  | 0 | CS ÚRS 2024 01 |  | základní |  | 0 | 0 | 0 | 0 | 0 | 4 | K | 2 |  |  |  | ROZPOCET |  |  |  | 0 | 0 | 0 | 0 | 0 | 1 | 0 | 4 | 1581229979
| Online PSC |  | https://podminky.urs.cz/item/CS_URS_2024_01/997221559 | [14 empty] | Online PSC | 2
70 | K | 997221815 | Poplatek za uložení na skládce (skládkovné) stavebního odpadu betonového kód odpadu 170 101 | t | 3.05 |  | 0 |  |  | základní |  | 0 | 0 | 0 | 0 | 0 | 4 | K | 2 |  |  |  | ROZPOCET |  |  |  | 0 | 0 | 0 | 0 | 0 | 1 | 0 | 4 | -960188288
| VV |  | 2,9+0,15 |  | 3.05 | [12 empty] | VV | 2 | 2 | True | 1 | ROZPOCET
71 | K | 997221855 | Poplatek za uložení na skládce (skládkovné) zeminy a kameniva kód odpadu 170 504 | t | 25.22 |  | 0 |  |  | základní |  | 0 | 0 | 0 | 0 | 0 | 4 | K | 2 |  |  |  | ROZPOCET |  |  |  | 0 | 0 | 0 | 0 | 0 | 1 | 0 | 4 | -794353516
| VV |  | 4,5*0,1+24*0,1+17,3+4,9+1,7*0,1 |  | 25.22 | [12 empty] | VV | 2 | 2 | True | 1 | ROZPOCET
| D | 998 | Přesun hmot |  |  |  | 0 |  |  |  |  | 0 |  | 0 |  | 0 | 1 | D | 1 |  |  |  | ROZPOCET | [9 empty] | 0
72 | K | 998225111 | Přesun hmot pro pozemní komunikace s krytem z kamene, monolitickým betonovým nebo živičným | t | 29.577 |  | 0 | CS ÚRS 2024 01 |  | základní |  | 0 | 0 | 0 | 0 | 0 | 4 | K | 2 |  |  |  | ROZPOCET |  |  |  | 0 | 0 | 0 | 0 | 0 | 1 | 0 | 4 | -922261921
| Online PSC |  | https://podminky.urs.cz/item/CS_URS_2024_01/998225111 | [14 empty] | Online PSC | 2
| D | VRN | Vedlejší rozpočtové náklady |  |  |  | 0 |  |  |  |  | 0 |  | 0 |  | 0 | 5 | D | 0 |  |  |  | ROZPOCET | [9 empty] | 0
| D | VRN1 | Průzkumné, geodetické a projektové práce |  |  |  | 0 |  |  |  |  | 0 |  | 0 |  | 0 | 5 | D | 1 |  |  |  | ROZPOCET | [9 empty] | 0
73 | K | 012303000 | Geodetické práce po výstavbě | m | 8.8 |  | 0 |  |  | základní |  | 0 | 0 | 0 | 0 | 0 | 1024 | K | 2 |  |  |  | ROZPOCET |  |  |  | 0 | 0 | 0 | 0 | 0 | 1 | 0 | 1024 | 868709334
74 | K | 013254000 | Dokumentace skutečného provedení stavby | kus | 1 |  | 0 |  |  | základní |  | 0 | 0 | 0 | 0 | 0 | 1024 | K | 2 |  |  |  | ROZPOCET |  |  |  | 0 | 0 | 0 | 0 | 0 | 1 | 0 | 1024 | 1057563342
| D | VRN4 | Inženýrská činnost |  |  |  | 0 |  |  |  |  | 0 |  | 0 |  | 0 | 5 | D | 1 |  |  |  | ROZPOCET | [9 empty] | 0
78 | K | 043194000 | Ostatní zkoušky - hutnící | kus | 2 |  | 0 |  |  | základní |  | 0 | 0 | 0 | 0 | 0 | 1024 | K | 2 |  |  |  | ROZPOCET |  |  |  | 0 | 0 | 0 | 0 | 0 | 1 | 0 | 1024 | 1769701771

## SO 03 - Přeložka plynovod...
{5da4263a-18a3-4690-b591-0e2319eac0c9}
2
| KRYCÍ LIST SOUPISU PRACÍ | [7 empty] | v --- níže se nacházejí doplnkové a pomocné údaje k sestavám --- v | [8 empty] | False
Stavba:
STAVEBNÍ ÚPRAVY KINO VARŠAVA - ITI
Objekt:
SO 03 - Přeložka plynovodní přípojky
| KSO: |  | 8275229 |  |  | CC-CZ:
| Místo: |  | Liberec |  |  | Datum: | 24. 4. 2024
| Zadavatel: |  |  |  |  | IČ: | 00262978
|  | Statutární město Liberec |  |  |  | DIČ: | CZ00262978
| Uchazeč: |  |  |  |  | IČ: | Vyplň údaj
|  | Vyplň údaj |  |  |  | DIČ: | Vyplň údaj
| Projektant: |  |  |  |  | IČ:
|  | Atelier Železná |  |  |  | DIČ:
| Zpracovatel: |  |  |  |  | IČ: | 25415751
|  | Propos Liberec s.r.o. |  |  |  | DIČ: | CZ25415751
Poznámka:
Položky zařízení staveniště nejsou děleny mezi jednotlivé dílčí soupisy prací. Položky oddílu vedlejší náklady zarhnují tyto náklady pro celou stavbu.
| Cena bez DPH | [5 empty] | 0
|  |  | Základ daně |  |  | Sazba daně | Výše daně
| DPH | základní | 0 |  |  | 21% | 0
|  | snížená | 0 |  |  | 12% | 0
|  | zákl. přenesená | 0 |  |  | 21% | 0
|  | sníž. přenesená | 0 |  |  | 12% | 0
|  | nulová | 0 |  |  | 0% | 0
| Cena s DPH |  |  | v | CZK |  | 0
REKAPITULACE ČLENĚNÍ SOUPISU PRACÍ
Stavba:
STAVEBNÍ ÚPRAVY KINO VARŠAVA - ITI
Objekt:
SO 03 - Přeložka plynovodní přípojky
Místo: |  |  | Liberec |  |  | Datum: | 24. 4. 2024
Zadavatel: |  |  | Statutární město Liberec |  |  | Projektant: | Atelier Železná
Uchazeč: |  |  | Vyplň údaj |  |  | Zpracovatel: | Propos Liberec s.r.o.
Kód dílu - Popis | [6 empty] | Cena celkem [CZK]
Náklady stavby celkem | [6 empty] | 0 | [11 empty] | -1
| 1 - Odpojení STL přípojky dn 50 | [5 empty] | 0
| 2 - Nová STL přípojka PE dn 50 | [5 empty] | 0
| 3 - Vnitřní rozvod plynu | [5 empty] | 0
SOUPIS PRACÍ
Stavba:
STAVEBNÍ ÚPRAVY KINO VARŠAVA - ITI
Objekt:
SO 03 - Přeložka plynovodní přípojky
Místo: |  |  | Liberec |  |  | Datum: | 24. 4. 2024
Zadavatel: |  |  | Statutární město Liberec |  |  | Projektant: | Atelier Železná
Uchazeč: |  |  | Vyplň údaj |  |  | Zpracovatel: | Propos Liberec s.r.o.
PČ | Typ | Kód | Popis | MJ | Množství | J.cena [CZK] | Cena celkem [CZK] | Cenová soustava |  | DPH | J. Nh [h] | Nh celkem [h] | J. hmotnost [t] | Hmotnost celkem [t] | J. suť [t] | Suť Celkem [t]
Náklady soupisu celkem | [6 empty] | 0 |  |  |  |  | 0 |  | 0 |  | 0 |  | D | -1 | [7 empty] | 0
| D | 1 | Odpojení STL přípojky dn 50 |  |  |  | 0 |  |  |  |  | 0 |  | 0 |  | 0 | 2 | D | 0 | ROZPOCET | [6 empty] | 0
1 | K | 1.01 | Montážní práce vč materiálového zajištění | kpl | 1 |  | 0 |  |  | základní |  | 0 | 0 | 0 | 0 | 0 | 4 | K | 1 | ROZPOCET | 0 | 0 | 0 | 0 | 0 | 1 | 0 | 4 | 836895717
2 | K | 1.02 | Odpojové práce | kpl | 1 |  | 0 |  |  | základní |  | 0 | 0 | 0 | 0 | 0 | 4 | K | 1 | ROZPOCET | 0 | 0 | 0 | 0 | 0 | 1 | 0 | 4 | -169315847
3 | K | 1.03 | Geodetické měření | kpl | 1 |  | 0 |  |  | základní |  | 0 | 0 | 0 | 0 | 0 | 4 | K | 1 | ROZPOCET | 0 | 0 | 0 | 0 | 0 | 1 | 0 | 4 | -790002279
4 | K | 1.04 | Doklady k předání (tlaková zkouška, revizní zpráva) | kpl | 1 |  | 0 |  |  | základní |  | 0 | 0 | 0 | 0 | 0 | 4 | K | 1 | ROZPOCET | 0 | 0 | 0 | 0 | 0 | 1 | 0 | 4 | -561708347
| D | 2 | Nová STL přípojka PE dn 50 |  |  |  | 0 |  |  |  |  | 0 |  | 0 |  | 0 | 2 | D | 0 | ROZPOCET | [6 empty] | 0
5 | K | 2.01 | Montážní práce vč. materiálového zajištění | kpl | 1 |  | 0 |  |  | základní |  | 0 | 0 | 0 | 0 | 0 | 4 | K | 1 | ROZPOCET | 0 | 0 | 0 | 0 | 0 | 1 | 0 | 4 | 1798671354
6 | K | 2.02 | Propojové práce | kpl | 1 |  | 0 |  |  | základní |  | 0 | 0 | 0 | 0 | 0 | 4 | K | 1 | ROZPOCET | 0 | 0 | 0 | 0 | 0 | 1 | 0 | 4 | -1130569145
7 | K | 2.03 | Geodetické zaměření | kpl | 1 |  | 0 |  |  | základní |  | 0 | 0 | 0 | 0 | 0 | 4 | K | 1 | ROZPOCET | 0 | 0 | 0 | 0 | 0 | 1 | 0 | 4 | 369684537
8 | K | 2.04 | Geometrické zaměření | kpl | 1 |  | 0 |  |  | základní |  | 0 | 0 | 0 | 0 | 0 | 4 | K | 1 | ROZPOCET | 0 | 0 | 0 | 0 | 0 | 1 | 0 | 4 | -205416548
9 | K | 2.05 | Technické zabezpečení | kpl | 1 |  | 0 |  |  | základní |  | 0 | 0 | 0 | 0 | 0 | 4 | K | 1 | ROZPOCET | 0 | 0 | 0 | 0 | 0 | 1 | 0 | 4 | -804785664
| D | 3 | Vnitřní rozvod plynu |  |  |  | 0 |  |  |  |  | 0 |  | 0 |  | 0 | 1 | D | 0 | ROZPOCET | [6 empty] | 0
10 | K | 3.01 | Montážní práce vč. materiálového zajištění | kpl | 1 |  | 0 |  |  | základní |  | 0 | 0 | 0 | 0 | 0 | 4 | K | 1 | ROZPOCET | 0 | 0 | 0 | 0 | 0 | 1 | 0 | 4 | 1807108465
11 | K | 3.02 | Dokaldy k předání (tlaková zkouška, revizní zpráva) | kpl | 1 |  | 0 |  |  | základní |  | 0 | 0 | 0 | 0 | 0 | 4 | K | 1 | ROZPOCET | 0 | 0 | 0 | 0 | 0 | 1 | 0 | 4 | 665359614

## VRN - Vedlejší rozpočtové...
{9a7041e2-1317-484b-aee1-dd2df2f9a47e}
2
| KRYCÍ LIST SOUPISU PRACÍ | [7 empty] | v --- níže se nacházejí doplnkové a pomocné údaje k sestavám --- v | [8 empty] | False
Stavba:
STAVEBNÍ ÚPRAVY KINO VARŠAVA - ITI
Objekt:
VRN - Vedlejší rozpočtové náklady
| KSO: |  |  |  |  | CC-CZ:
| Místo: |  | Liberec |  |  | Datum: | 24. 4. 2024
| Zadavatel: |  |  |  |  | IČ: | 00262978
|  | Statutární město Liberec |  |  |  | DIČ: | CZ00262978
| Uchazeč: |  |  |  |  | IČ: | Vyplň údaj
|  | Vyplň údaj |  |  |  | DIČ: | Vyplň údaj
| Projektant: |  |  |  |  | IČ:
|  | Atelier Železná |  |  |  | DIČ:
| Zpracovatel: |  |  |  |  | IČ: | 25415751
|  | Propos Liberec s.r.o. |  |  |  | DIČ: | CZ25415751
Poznámka:
| Cena bez DPH | [5 empty] | 0
|  |  | Základ daně |  |  | Sazba daně | Výše daně
| DPH | základní | 0 |  |  | 21% | 0
|  | snížená | 0 |  |  | 12% | 0
|  | zákl. přenesená | 0 |  |  | 21% | 0
|  | sníž. přenesená | 0 |  |  | 12% | 0
|  | nulová | 0 |  |  | 0% | 0
| Cena s DPH |  |  | v | CZK |  | 0
REKAPITULACE ČLENĚNÍ SOUPISU PRACÍ
Stavba:
STAVEBNÍ ÚPRAVY KINO VARŠAVA - ITI
Objekt:
VRN - Vedlejší rozpočtové náklady
Místo: |  |  | Liberec |  |  | Datum: | 24. 4. 2024
Zadavatel: |  |  | Statutární město Liberec |  |  | Projektant: | Atelier Železná
Uchazeč: |  |  | Vyplň údaj |  |  | Zpracovatel: | Propos Liberec s.r.o.
Kód dílu - Popis | [6 empty] | Cena celkem [CZK]
Náklady stavby celkem | [6 empty] | 0 | [11 empty] | -1
| VRN - Vedlejší rozpočtové náklady | [5 empty] | 0
| VRN1 - Průzkumné, geodetické a projektové práce | [5 empty] | 0
| VRN3 - Zařízení staveniště | [5 empty] | 0
| VRN4 - Inženýrská činnost | [5 empty] | 0
| VRN5 - Finanční náklady | [5 empty] | 0
| VRN7 - Provozní vlivy | [5 empty] | 0
| VRN9 - Ostatní náklady | [5 empty] | 0
| HZS - Hodinové zúčtovací sazby | [5 empty] | 0
SOUPIS PRACÍ
Stavba:
STAVEBNÍ ÚPRAVY KINO VARŠAVA - ITI
Objekt:
VRN - Vedlejší rozpočtové náklady
Místo: |  |  | Liberec |  |  | Datum: | 24. 4. 2024
Zadavatel: |  |  | Statutární město Liberec |  |  | Projektant: | Atelier Železná
Uchazeč: |  |  | Vyplň údaj |  |  | Zpracovatel: | Propos Liberec s.r.o.
PČ | Typ | Kód | Popis | MJ | Množství | J.cena [CZK] | Cena celkem [CZK] | Cenová soustava |  | DPH | J. Nh [h] | Nh celkem [h] | J. hmotnost [t] | Hmotnost celkem [t] | J. suť [t] | Suť Celkem [t]
Náklady soupisu celkem | [6 empty] | 0 |  |  |  |  | 0 |  | 0 |  | 0 |  | D | -1 | [10 empty] | 0
| D | VRN | Vedlejší rozpočtové náklady |  |  |  | 0 |  |  |  |  | 0 |  | 0 |  | 0 | 5 | D | 0 |  |  |  | ROZPOCET | [6 empty] | 0
| D | VRN1 | Průzkumné, geodetické a projektové práce |  |  |  | 0 |  |  |  |  | 0 |  | 0 |  | 0 | 5 | D | 1 |  |  |  | ROZPOCET | [6 empty] | 0
1 | K | 011002000.1 | Průzkumné a zjišťovací práce | Kpl | 1 |  | 0 |  |  | základní |  | 0 | 0 | 0 | 0 | 0 | 4 | K | 2 |  |  |  | ROZPOCET | 0 | 0 | 0 | 0 | 0 | 1 | 0 | 4 | 1708394164
| P |  | Poznámka k položce: Např. dle Souhrnné Tz: Před započetím prací budou provedeny potřebné sondy zjišťující stav konstrukcí (zejména vlhkost). Před započetím prací budou provedeny potřebné sondy kvůli splnění požadavků na zakládání staveb a potřebným stavebně fyzikálním parametrům. | [14 empty] | P | 2
2 | K | 012203000.1 | Geodetické práce, vytýčení inženýrských sítí | Kpl | 1 |  | 0 |  |  | základní |  | 0 | 0 | 0 | 0 | 0 | 1024 | K | 2 |  |  |  | ROZPOCET | 0 | 0 | 0 | 0 | 0 | 1 | 0 | 1024 | 1808101822
| VV |  | Součástí této položky je vytýčení všech podzemních sítí technického vybavení na pozemku a v těsné blízkosti (dle pozn. 2 např. na situaci) | [14 empty] | VV | 2 | 1 | True | 0 | ROZPOCET
| VV |  | 1 |  | 1 | [12 empty] | VV | 2 | 2 | True | 1 | ROZPOCET
3 | K | 013254000.1 | Dokumentace skutečného provedení stavby (samostatně v jednotlivých rozpočtech specialistů Tzb neuvedená) | Kpl | 1 |  | 0 |  |  | základní |  | 0 | 0 | 0 | 0 | 0 | 4 | K | 2 |  |  |  | ROZPOCET | 0 | 0 | 0 | 0 | 0 | 1 | 0 | 4 | -2048286557
4 | K | 013294000.1 | Dílenská, výrobní a montážní dokumentace, příp. jiná potřebná dokumentace zajišťovaná zhotovitelem stavby (samostatně v jednotlivých rozpočtech specialistů Tzb neuvedená) | Kpl | 1 |  | 0 |  |  | základní |  | 0 | 0 | 0 | 0 | 0 | 4 | K | 2 |  |  |  | ROZPOCET | 0 | 0 | 0 | 0 | 0 | 1 | 0 | 4 | 1711022942
5 | K | 013294010.1 | Projektová dokumentace DIO (dopravně inženýrské opatření) | Kpl | 1 |  | 0 |  |  | základní |  | 0 | 0 | 0 | 0 | 0 | 4 | K | 2 |  |  |  | ROZPOCET | 0 | 0 | 0 | 0 | 0 | 1 | 0 | 4 | 786577623
6 | K | 013294020.1 | Projektová dokumentace interiéru na základě DPS | Kpl | 1 |  | 0 |  |  | základní |  | 0 | 0 | 0 | 0 | 0 | 4 | K | 2 |  |  |  | ROZPOCET | 0 | 0 | 0 | 0 | 0 | 1 | 0 | 4 | -667577296
| D | VRN3 | Zařízení staveniště |  |  |  | 0 |  |  |  |  | 0 |  | 0 |  | 0 | 5 | D | 1 |  |  |  | ROZPOCET | [6 empty] | 0
7 | K | 032002000.1 | Zařízení a vybavení staveniště (zřízení, provoz a zrušení), opatření proti klimatickým vlivům (chladu, dešti, sněhu, větru apod.), omezení prašnosti, vibrací a hluku, průběžný úklid a čištění | Kpl | 1 |  | 0 |  |  | základní |  | 0 | 0 | 0 | 0 | 0 | 4 | K | 2 |  |  |  | ROZPOCET | 0 | 0 | 0 | 0 | 0 | 1 | 0 | 4 | 1903566498
8 | K | 033002000.1 | Připojení, měření a úhrady spotřeby energií na staveništi | Kpl | 1 |  | 0 |  |  | základní |  | 0 | 0 | 0 | 0 | 0 | 1024 | K | 2 |  |  |  | ROZPOCET | 0 | 0 | 0 | 0 | 0 | 1 | 0 | 1024 | 947060360
| P |  | Poznámka k položce: Po dobu stavby budou vešekeré spotřeby energií přehlášeny na stavební firmu. | [14 empty] | P | 2
9 | K | 034303000.1 | Dopravní značení a opatření na staveništi | Kpl | 1 |  | 0 |  |  | základní |  | 0 | 0 | 0 | 0 | 0 | 1024 | K | 2 |  |  |  | ROZPOCET | 0 | 0 | 0 | 0 | 0 | 1 | 0 | 1024 | 1077414380
10 | K | 03450300.1 | Informační tabule na staveništi | Kpl | 1 |  | 0 |  |  | základní |  | 0 | 0 | 0 | 0 | 0 | 1024 | K | 2 |  |  |  | ROZPOCET | 0 | 0 | 0 | 0 | 0 | 1 | 0 | 1024 | -721641771
11 | K | 035103001.1 | Pronájem ploch - náklady spojené s dočasnými zábory | Kpl | 1 |  | 0 |  |  | základní |  | 0 | 0 | 0 | 0 | 0 | 1024 | K | 2 |  |  |  | ROZPOCET | 0 | 0 | 0 | 0 | 0 | 1 | 0 | 1024 | 632103512
12 | K | 039903000.1 | Ochrana stávajících zachovávaných konstrukcí, rozvodů, zařízení před poškozením | Kpl | 1 |  | 0 |  |  | základní |  | 0 | 0 | 0 | 0 | 0 | 4 | K | 2 |  |  |  | ROZPOCET | 0 | 0 | 0 | 0 | 0 | 1 | 0 | 4 | 985182074
| P |  | Poznámka k položce: Např. viz Bourací práce - půdorys 1.NP: Všechny kamenné prvky v 1 np, zejména žulové schod. Stupně, žulový bar budou řádně obaleny a ochráněny proti poškození až do konce rekonstrukce. | [14 empty] | P | 2
| D | VRN4 | Inženýrská činnost |  |  |  | 0 |  |  |  |  | 0 |  | 0 |  | 0 | 5 | D | 1 |  |  |  | ROZPOCET | [6 empty] | 0
13 | K | 043203001.1 | Zkoušky a potřebná měření během stavby | Kpl | 1 |  | 0 |  |  | základní |  | 0 | 0 | 0 | 0 | 0 | 1024 | K | 2 |  |  |  | ROZPOCET | 0 | 0 | 0 | 0 | 0 | 1 | 0 | 1024 | -1738462715
14 | K | 045203000.1 | Kompletační a koordinační činnost zhotovitele stavby | Kpl | 1 |  | 0 |  |  | základní |  | 0 | 0 | 0 | 0 | 0 | 1024 | K | 2 |  |  |  | ROZPOCET | 0 | 0 | 0 | 0 | 0 | 1 | 0 | 1024 | 842455235
| D | VRN5 | Finanční náklady |  |  |  | 0 |  |  |  |  | 0 |  | 0 |  | 0 | 5 | D | 1 |  |  |  | ROZPOCET | [6 empty] | 0
15 | K | 051303000.1 | Pojištění uskladněných zachovávaných výrobků a prvků | Kpl | 1 |  | 0 |  |  | základní |  | 0 | 0 | 0 | 0 | 0 | 1024 | K | 2 |  |  |  | ROZPOCET | 0 | 0 | 0 | 0 | 0 | 1 | 0 | 1024 | -2046418931
| VV |  | Řádné pojištění na odpovídající hodnotu zachovávaných uskladněných dveří, oken, prvků ozn. SPV, popř. jiných uskladněných prvků | [14 empty] | VV | 2 | 1 | True | 0 | ROZPOCET
| VV |  | po dobu uskladnění. | [14 empty] | VV | 2 | 1 | True | 0 | ROZPOCET
| VV |  | 1 |  | 1 | [12 empty] | VV | 2 | 2 | True | 1 | ROZPOCET
| D | VRN7 | Provozní vlivy |  |  |  | 0 |  |  |  |  | 0 |  | 0 |  | 0 | 5 | D | 1 |  |  |  | ROZPOCET | [6 empty] | 0
16 | K | 079002000.1 | Lokální vlivy, náklady spojené s umístěním stavby | Kpl | 1 |  | 0 | CS ÚRS 2024 01 |  | základní |  | 0 | 0 | 0 | 0 | 0 | 1024 | K | 2 |  |  |  | ROZPOCET | 0 | 0 | 0 | 0 | 0 | 1 | 0 | 1024 | 1401888702
| Online PSC |  | https://podminky.urs.cz/item/CS_URS_2024_01/079002000.1 | [14 empty] | Online PSC | 2
| P |  | Poznámka k položce: Např. dle Souhrnné Tz: Vzhledem k rozsahu prací a umístěním stavby budou dodržovány hygienické požadavky na hlučnost při provádění díla. Stavební práce budou probíhat výlučně v denní době. Budou přijata příslušná opatření pro snížení možnosti prašnosti a šíření nadměrného hluku. | [14 empty] | P | 2
| D | VRN9 | Ostatní náklady |  |  |  | 0 |  |  |  |  | 0 |  | 0 |  | 0 | 5 | D | 1 |  |  |  | ROZPOCET | [6 empty] | 0
17 | K | 094002010.1 | Vzorkování výrobků, materiálů, povrchových úprav | Kpl | 1 |  | 0 |  |  | základní |  | 0 | 0 | 0 | 0 | 0 | 1024 | K | 2 |  |  |  | ROZPOCET | 0 | 0 | 0 | 0 | 0 | 1 | 0 | 1024 | 2001265675
| D | HZS | Hodinové zúčtovací sazby |  |  |  | 0 |  |  |  |  | 0 |  | 0 |  | 0 | 4 | D | 1 |  |  |  | ROZPOCET | [6 empty] | 0
18 | K | HZS4232.1 | Hodinové zúčtovací sazby - statik | hod | 20 |  | 0 |  |  | základní |  | 0 | 0 | 0 | 0 | 0 | 512 | K | 2 |  |  |  | ROZPOCET | 0 | 0 | 0 | 0 | 0 | 1 | 0 | 512 | -1210323306
| VV |  | dle Tz .. pravidelný monitoring statiky zakládání v počtu 20 hodin práce | [14 empty] | VV | 2 | 1 | True | 0 | ROZPOCET
| VV |  | 20 |  | 20 | [12 empty] | VV | 2 | 2 | True | 1 | ROZPOCET

## Seznam figur
SEZNAM FIGUR
Kód: | JAZKINOVAR0
Stavba: | STAVEBNÍ ÚPRAVY KINO VARŠAVA - ITI
Datum: | 24. 4. 2024
Kód | Popis | MJ | Výměra
SO 01/ 01 | Bourací a demontážní práce
asfalt |  |  | 24.643
| oddíl 711 |  | 0
| 3.73 |  | 3.73
| betonové vrstvy stávajících bouraných skladeb podlah neoddělitelně spojené s asfaltovou izloací .. 10% |  | 0
| 14.747*0.10 |  | 1.475
| 0.202*0.10 |  | 0.02
| 1.30*0.10 |  | 0.13
| 192.878*0.10 |  | 19.288
asfalt | Mezisoučet |  | 24.643
Použití figury:
997013645 | Poplatek za uložení na skládce (skládkovné) odpadu asfaltového bez dehtu kód odpadu 17 03 02 | t | 24.643
997013631 | Poplatek za uložení na skládce (skládkovné) stavebního odpadu směsného kód odpadu 17 09 04 | t | 54.12
beton |  |  | 28.601
| 23.294 |  | 23.294
| 0.231 |  | 0.231
| 5.076 |  | 5.076
beton | Součet |  | 28.601
Použití figury:
997013601 | Poplatek za uložení na skládce (skládkovné) stavebního odpadu betonového kód odpadu 17 01 01 | t | 28.601
997013631 | Poplatek za uložení na skládce (skládkovné) stavebního odpadu směsného kód odpadu 17 09 04 | t | 54.12
997013861 | Poplatek za uložení stavebního odpadu na recyklační skládce (skládkovné) z prostého betonu kód odpadu 17 01 01 | t | 20.021
cihly |  |  | 71.846
| 29.227 |  | 29.227
| 9.00 |  | 9
| 8.95 |  | 8.95
| 0.37 |  | 0.37
| 2.376 |  | 2.376
| 0.688 |  | 0.688
| 0.826 |  | 0.826
| 0.15 |  | 0.15
| 5.598 |  | 5.598
| 1.021 |  | 1.021
| 1.361 |  | 1.361
| 0.496 |  | 0.496
| 0.477 |  | 0.477
| 0.167 |  | 0.167
| 1.52 |  | 1.52
| 4.00 |  | 4
| 2.309 |  | 2.309
| 1.188 |  | 1.188
| 1.415 |  | 1.415
| 0.707 |  | 0.707
cihly | Součet |  | 71.846
Použití figury:
997013603 | Poplatek za uložení na skládce (skládkovné) stavebního odpadu cihelného kód odpadu 17 01 02 | t | 71.846
997013631 | Poplatek za uložení na skládce (skládkovné) stavebního odpadu směsného kód odpadu 17 09 04 | t | 54.12
997013863 | Poplatek za uložení stavebního odpadu na recyklační skládce (skládkovné) cihelného kód odpadu 17 01 02 | t | 50.292
drevo |  |  | 9.32
| tesařské kce |  | 0
| 8.013 |  | 8.013
| truhlážské kce |  | 0
| 1.307 |  | 1.307
drevo | Součet |  | 9.32
Použití figury:
997013811 | Poplatek za uložení na skládce (skládkovné) stavebního odpadu dřevěného kód odpadu 170 201 | t | 9.32
997013631 | Poplatek za uložení na skládce (skládkovné) stavebního odpadu směsného kód odpadu 17 09 04 | t | 54.12
skvara |  |  | 16.415
| násypy v podlahách |  | 0
| 9.33 |  | 9.33
| 7.085 |  | 7.085
skvara | Mezisoučet |  | 16.415
Použití figury:
997013609.1 | Poplatek za uložení na skládce (skládkovné) stavebního odpadu ze směsí nebo oddělených frakcí betonu, cihel a keramických výrobků kód odpadu 17 01 07 | t | 16.415
997013631 | Poplatek za uložení na skládce (skládkovné) stavebního odpadu směsného kód odpadu 17 09 04 | t | 54.12
srot |  |  | 0.435
| 0.435 |  | 0.435
srot | Mezisoučet |  | 0.435
Použití figury:
997013900.1 | Odpočet za odevzdání kovového odpadu do výkupu | t | 0.435
997013631 | Poplatek za uložení na skládce (skládkovné) stavebního odpadu směsného kód odpadu 17 09 04 | t | 54.12
xylolit |  |  | 85.47
| broušení vrstvy xylolitu na podlaze balkonu, 30 mm dle bourání 2.np |  | 0
| S211 |  | 0
| 4,94 |  | 4.94
| S212 |  | 0
| 80,53 |  | 80.53
xylolit | Mezisoučet |  | 85.47
Použití figury:
965046111 | Broušení stávajících betonových podlah úběr do 3 mm | m2 | 169.27
965046119 | Příplatek k broušení stávajících betonových podlah za každý další 1 mm úběru | m2 | 2307.69
zb |  |  | 288.386
| 0.948 |  | 0.948
| 9.00 |  | 9
| 13.951 |  | 13.951
| 19.596 |  | 19.596
| 48.295 |  | 48.295
| 0.299 |  | 0.299
| 2.56 |  | 2.56
| 4.541 |  | 4.541
| 0.982 |  | 0.982
0
| žb vrstvy podlah .. 90% žb. 10% žb spojený s asfaltem, započteno ve skládkovném asfaltu. |  | 0
| 14.747*0.90 |  | 13.272
| 0.202*0.90 |  | 0.182
| 1.30*0.90 |  | 1.17
| 192.878*0.90 |  | 173.59
zb | Součet |  | 288.386
Použití figury:
997013602 | Poplatek za uložení na skládce (skládkovné) stavebního odpadu železobetonového kód odpadu 17 01 01 | t | 288.386
997013631 | Poplatek za uložení na skládce (skládkovné) stavebního odpadu směsného kód odpadu 17 09 04 | t | 54.12
997013862 | Poplatek za uložení stavebního odpadu na recyklační skládce (skládkovné) z armovaného betonu kód odpadu 17 01 01 | t | 201.87
zbpodlahy1np |  |  | 57.139
| S101 |  | 0
| 9.71*0,15 |  | 1.457
| S102 |  | 0
| 1.60*0,15 |  | 0.24
| S103 |  | 0
| 95.30*0,15 |  | 14.295
| S104 |  | 0
| 17.02*0,15 |  | 2.553
| S105 |  | 0
| 15.04*0,15 |  | 2.256
| S110 |  | 0
| 221.40*0,15 |  | 33.21
| S111 |  | 0
| 20.85*0,15 |  | 3.128
zbpodlahy1np | Mezisoučet |  | 57.139
SO 01/ 02 | Konstrukční část, dispozice, povrchy a ostatní práce
bedschod |  |  | 0.9
Použití figury:
431351121 | Zřízení bednění podest schodišť a ramp přímočarých v do 4 m | m2 | 0.9
431351122 | Odstranění bednění podest schodišť a ramp přímočarých v do 4 m | m2 | 0.9
bedstrop |  |  | 109.1
| strop nad 1.pp |  | 0
| skladba P.01.b - žb deska tl. 150mm |  | 0
| 18,25*(3,244+3,596)/2*1.02" tvar stropu nad 1.pp |  | 63.663
| (2*18,25+3,244+3,596)*0,15" boky |  | 6.501
| (1,50+1,80)*2*0,15 |  | 0.99
0
| strop nad 1.np - zásálí |  | 0
| 27,40" výkres tvaru strop nad 1.np, plocha dle DM |  | 27.4
| (2*11,95+2,457+2,252)*0,17 |  | 4.864
| (0,70+1,00)*2*0,17 |  | 0.578
0
| m.2.07 - koupelna - nová žb deska |  | 0
| 3,20 |  | 3.2
| (2,35+3,25)*2*0,17 |  | 1.904
bedstrop | Součet |  | 109.1
Použití figury:
411351011 | Zřízení bednění stropů deskových tl do 25 cm bez podpěrné kce | m2 | 109.1
411351012 | Odstranění bednění stropů deskových tl do 25 cm bez podpěrné kce | m2 | 109.1
bedvenec |  |  | 0
Použití figury:
417351115 | Zřízení bednění ztužujících věnců | m2 | 21.313
417351116 | Odstranění bednění ztužujících věnců | m2 | 21.313
delkadrenaze |  |  | 44
| 41,0+3,0 |  | 44
delkadrenaze | Součet |  | 44
Použití figury:
212755215 | Trativody z drenážních trubek plastových flexibilních D 125 mm bez lože | m | 44
211971121 | Zřízení opláštění žeber nebo trativodů geotextilií v rýze nebo zářezu sklonu přes 1:2 š do 2,5 m | m2 | 105.6
212532111 | Lože pro trativody z kameniva hrubého drceného | m3 | 15.84
itpir100 |  |  | 437.241
| P01a |  | 157.241
| P01b |  | 57.12
| P06 |  | 63.27
| P06hvezda |  | 28.94
| P07 |  | 4.16
| P08 |  | 108.18
| P10 |  | 18.33
itpir100 | Mezisoučet |  | 437.241
Použití figury:
713121111 | Montáž izolace tepelné podlah volně kladenými rohožemi, pásy, dílci, deskami 1 vrstva | m2 | 437.241
283765.2 | deska izolační s oboustranným rounem s rastrem PIR 1250 x 625 x 100mm | m2 | 459.103
jamado100m3 |  |  | 86.45
| dle Tz .. Těžitelnost zeminy lze dle provedených sond uvažovat do hloubky 300mm tř.3, (dále 20% tř. 4, 20% tř.5 a 60% tř.6). |  | 0
| Foyer a m. 1.08 |  | 0
| 76,64 |  | 76.64
| výkopy v 1.pp |  | 0
| 26,94+3,86 |  | 30.8
| 1,40+6*1,95 |  | 13.1
| pro revizní šachtu ležaté kanalizace v 1.pp (rýhy pro lež.kanalizaci viz samostatná položka hloubení rýh) |  | 0
| 0,59 |  | 0.59
0
| Odečet tř.3 |  | 0
| -115,60*0,30 |  | -34.68
jamado100m3 | Mezisoučet |  | 86.45
Použití figury:
131351303 | Hloubení jam nezapažených v hornině třídy těžitelnosti II skupiny 4 objem do 100 m3 strojně v omezeném prostoru | m3 | 17.29
131451303 | Hloubení jam nezapažených v hornině třídy těžitelnosti II skupiny 5 objem do 100 m3 strojně v omezeném prostoru | m3 | 17.29
131551303 | Hloubení jam nezapažených v hornině třídy těžitelnosti III skupiny 6 objem do 100 m3 strojně v omezeném prostoru | m3 | 51.87
162251122 | Vodorovné přemístění přes 20 do 50 m výkopku/sypaniny z horniny třídy těžitelnosti II skupiny 4 a 5 | m3 | 159.394
162751133 | Vodorovné přemístění přes 5 000 do 6000 m výkopku/sypaniny z horniny třídy těžitelnosti II skupiny 4 a 5 | m3 | 115.334
162751153 | Vodorovné přemístění přes 5 000 do 6000 m výkopku/sypaniny z horniny třídy těžitelnosti III skupiny 6 a 7 | m3 | 107.367
jamado20m3 |  |  | 0.945
| dle Tz .. Těžitelnost zeminy lze dle provedených sond uvažovat do hloubky 300mm tř.3, (dále 20% tř. 4, 20% tř.5 a 60% tř.6). |  | 0
| Pro hloubení do 20 m3 započten celý objem v tř. 4 (vzhledem k malému objemu). |  | 0
| Objemy hloubení jsou v položkách zemních prací převzaty z výkresu výkopů. |  | 0
| Foyer u vstupu |  | 0
| 6,29 |  | 6.29
| m.1.10 |  | 0
| 2,38 |  | 2.38
0
| Odečet tř. těžitelnosti 3 |  | 0
| Foyer u vstupu |  | 0
| -9,85*0,30 |  | -2.955
| m.1.10 |  | 0
| -15,90*0,30 |  | -4.77
jamado20m3 | Mezisoučet |  | 0.945
Použití figury:
131351301 | Hloubení jam nezapažených v hornině třídy těžitelnosti II skupiny 4 objem do 20 m3 strojně v omezeném prostoru | m3 | 0.945
162251122 | Vodorovné přemístění přes 20 do 50 m výkopku/sypaniny z horniny třídy těžitelnosti II skupiny 4 a 5 | m3 | 159.394
162751133 | Vodorovné přemístění přes 5 000 do 6000 m výkopku/sypaniny z horniny třídy těžitelnosti II skupiny 4 a 5 | m3 | 115.334
162751153 | Vodorovné přemístění přes 5 000 do 6000 m výkopku/sypaniny z horniny třídy těžitelnosti III skupiny 6 a 7 | m3 | 107.367
jamapres100m3 |  |  | 91.55
| objemy hloubení jsou v položkách zemních prací převzaty z výkresu výkopů |  | 0
| hlavní sál |  | 0
| 11,81 |  | 11.81
| 6,24 |  | 6.24
| 21,43 |  | 21.43
| 18,83 |  | 18.83
| 7,95 |  | 7.95
| 11,17 |  | 11.17
| 64,28 |  | 64.28
0
| odečet tř.3 |  | 0
| -167,20*0,30 |  | -50.16
jamapres100m3 | Mezisoučet |  | 91.55
Použití figury:
131353104 | Hloubení jam nezapažených v hornině třídy těžitelnosti II skupiny 4 objem přes 100 m3 strojně v omezeném prostoru | m3 | 18.31
131453104 | Hloubení jam nezapažených v hornině třídy těžitelnosti II skupiny 5 objem přes 100 m3 strojně v omezeném prostoru | m3 | 18.31
131553104 | Hloubení jam nezapažených v hornině třídy těžitelnosti III skupiny 6 objem přes 100 m3 strojně v omezeném prostoru | m3 | 54.93
162251122 | Vodorovné přemístění přes 20 do 50 m výkopku/sypaniny z horniny třídy těžitelnosti II skupiny 4 a 5 | m3 | 159.394
162751133 | Vodorovné přemístění přes 5 000 do 6000 m výkopku/sypaniny z horniny třídy těžitelnosti II skupiny 4 a 5 | m3 | 115.334
162751153 | Vodorovné přemístění přes 5 000 do 6000 m výkopku/sypaniny z horniny třídy těžitelnosti III skupiny 6 a 7 | m3 | 107.367
jamatr3do100m3 |  |  | 58.86
| Foyer - plocha dle DM |  | 0
| 115,60*0,30 |  | 34.68
| výkopy v 1.pp |  | 0
| 80,60*0,30 |  | 24.18
jamatr3do100m3 | Mezisoučet |  | 58.86
Použití figury:
131253103 | Hloubení jam nezapažených v hornině třídy těžitelnosti I skupiny 3 objem do 100 m3 strojně v omezeném prostoru | m3 | 58.86
162251102 | Vodorovné přemístění přes 20 do 50 m výkopku/sypaniny z horniny třídy těžitelnosti I skupiny 1 až 3 | m3 | 116.745
162751113 | Vodorovné přemístění přes 5 000 do 6000 m výkopku/sypaniny z horniny třídy těžitelnosti I skupiny 1 až 3 | m3 | 104.885
jamatr3do20m3 |  |  | 7.725
| dle Tz .. Těžitelnost zeminy lze dle provedených sond uvažovat do hloubky 300mm tř.3, (dále 20% tř. 4, 20% tř.5 a 60% tř.6). |  | 0
| Plochy dle DM |  | 0
| Foyer u vstupu |  | 0
| 9,85*0,30 |  | 2.955
| m.1.10 |  | 0
| 15,90*0,30 |  | 4.77
jamatr3do20m3 | Mezisoučet |  | 7.725
Použití figury:
131253101 | Hloubení jam nezapažených v hornině třídy těžitelnosti I skupiny 3 objem do 20 m3 strojně v omezeném prostoru | m3 | 7.725
162251102 | Vodorovné přemístění přes 20 do 50 m výkopku/sypaniny z horniny třídy těžitelnosti I skupiny 1 až 3 | m3 | 116.745
162751113 | Vodorovné přemístění přes 5 000 do 6000 m výkopku/sypaniny z horniny třídy těžitelnosti I skupiny 1 až 3 | m3 | 104.885
jamatr3pres100m3 |  |  | 50.16
| hlavní sál - plocha dle DM |  | 0
| 167,20*0,30 |  | 50.16
jamatr3pres100m3 | Mezisoučet |  | 50.16
Použití figury:
131253104 | Hloubení jam nezapažených v hornině třídy těžitelnosti I skupiny 3 objem přes 100 m3 strojně v omezeném prostoru | m3 | 50.16
162251102 | Vodorovné přemístění přes 20 do 50 m výkopku/sypaniny z horniny třídy těžitelnosti I skupiny 1 až 3 | m3 | 116.745
162751113 | Vodorovné přemístění přes 5 000 do 6000 m výkopku/sypaniny z horniny třídy těžitelnosti I skupiny 1 až 3 | m3 | 104.885
kerobklad |  |  | 82.045
| S.09.b - stáv. stěna ošetřena sanací + ker. obklad |  | 0
| m.1.07 - ÚKLIDOVÁ MÍSTNOST |  | 0
| 1,90*4*1,20 |  | 9.12
| -0,70*1,20 |  | -0.84
| m.1.08 - WC BEZB. |  | 0
| (2,595*2+1,65)*1,20 |  | 8.208
| -0,80*1,20 |  | -0.96
| m.1.09 |  | 0
| (2,804+4,376)*1,50 |  | 10.77
| ostatní drobné plochy, výklenky |  | 0
| 3,00 |  | 3
0
| S.09.d - stáv. stěna + ker. obklad |  | 0
| m.2.07 - KOUPELNA + WC |  | 0
| (2,40+3,30)*2*1,20 |  | 13.68
| 2*1,00*(2,10-1,20) |  | 1.8
| -0,70*1,20 |  | -0.84
| m.2.10 - WC PÁNI |  | 0
| 2,787*1,80 |  | 5.017
| 1,15*1,50 |  | 1.725
| 0,725*1,50 |  | 1.088
| (1,00+1,30)*2*1,20 |  | 5.52
| -0,70*1,20 |  | -0.84
| (1,00+1,623)*2*1,20 |  | 6.295
| -0,70*1,20 |  | -0.84
| m.2.11 - WC DÁMY |  | 0
| (0,495+1,133+1,40)*1,50 |  | 4.542
| (1,15+1,10)*2*1,20 |  | 5.4
| (1,15+0,85)*2*1,20 |  | 4.8
| (1,15+0,90)*2*1,20 |  | 4.92
| -3*0,70*1,20 |  | -2.52
| ostatní drobné plochy, výklenky |  | 0
| 3,00 |  | 3
kerobklad | Součet |  | 82.045
Použití figury:
781472221.1 | Montáž obkladů keramických hladkých lepených cementovým flexibilním lepidlem přes 35 do 45 ks/m2 | m2 | 82.045
612341131 | Sádrový štuk vnitřních stěn tloušťky do 3 mm | m2 | 445.513
781111011 | Ometení (oprášení) stěny při přípravě podkladu | m2 | 82.045
781121011 | Nátěr penetrační na stěnu | m2 | 82.045
kersokl |  |  | 198.986
| m.0.01 - ZÁDVEŘÍ |  | 0
| (2,00+3,45)*2 |  | 10.9
| -0,80 |  | -0.8
| -0,90 |  | -0.9
| (3,90+1,40)*2 |  | 10.6
| -1,28 |  | -1.28
| m.0.02 - SKLEP 01 |  | 0
| (2,70+4,015)*2 |  | 13.43
| -0,80 |  | -0.8
| m.0.03 - STROJOVNA VZT |  | 0
| (12,90+3,71)*2 |  | 33.22
| -0,90 |  | -0.9
| -1,60 |  | -1.6
| m.0.04 - TM VYTÁPĚNÍ |  | 0
| (6,20+3,45)*2 |  | 19.3
| -1,60 |  | -1.6
| m.1.04 - ZÁSÁLÍ |  | 0
| (1,50+0,636+12,40)*2 |  | 29.072
| -1,10 |  | -1.1
| -1,50 |  | -1.5
| m.1.05 - PROMÍTACÍ KABINA |  | 0
| (3,80+4,80)*2 |  | 17.2
| -0,70 |  | -0.7
| m.1.06 - PŘEDSÍŇ |  | 0
| (1,90+1,00)*2 |  | 5.8
| -0,70*3 |  | -2.1
| m.1.09 - ZÁZEMÍ FOYER |  | 0
| (4,50+6,50)*2 |  | 22
| -0,80 |  | -0.8
| -0,90 |  | -0.9
| m.1.10 - SKLAD |  | 0
| (4,20+3,65)*2 |  | 15.7
| -0,90 |  | -0.9
| m.2.06 - CHODBA |  | 0
| (1,222+1,60)*2 |  | 5.644
| -0,80 |  | -0.8
| m.2.12 - CHODBA |  | 0
| (1,50+2,60)*2 |  | 8.2
| -0,80*2,00*2 |  | -3.2
| m.2.13 - TECHNICKÁ MÍSTNOST |  | 0
| (3,30+3,45)*2 |  | 13.5
| -0,80*2 |  | -1.6
| m.2.14 - SKLAD |  | 0
| (4,70+3,65)*2 |  | 16.7
| -0,80 |  | -0.8
kersokl | Součet |  | 198.986
Použití figury:
771474111 | Montáž soklů z dlaždic keramických rovných lepených cementovým flexibilním lepidlem v do 65 mm | m | 198.986
771111011 | Vysátí podkladu před pokládkou dlažby | m2 | 339.708
771121011 | Nátěr penetrační na podlahu | m2 | 644.366
lesprostor |  |  | 1584.2
| m.1.03, 1.04 |  | 0
| 178,00*8,90 |  | 1584.2
lesprostor | Mezisoučet |  | 1584.2
Použití figury:
943211111 | Montáž lešení prostorového rámového lehkého s podlahami zatížení do 200 kg/m2 v do 10 m | m3 | 1584.2
943211211 | Příplatek k lešení prostorovému rámovému lehkému s podlahami do 200 kg/m2 v do 10 m za každý den použití | m3 | 66536.4
943211811 | Demontáž lešení prostorového rámového lehkého s podlahami zatížení do 200 kg/m2 v do 10 m | m3 | 1584.2
malba |  |  | 832.505
| Barevnost dle projektu interiéru, resp. autorského dozoru |  | 0
| Stropy, podhledy |  | 0
| m.1.06 - PŘEDSÍŇ |  | 0
| 1.84 |  | 1.84
| m.1.10 - SKLAD |  | 0
| 13.43 |  | 13.43
| m.1.12 - PŘEDSÍŇ |  | 0
| 4.20 |  | 4.2
| m.2.01 - FOYER |  | 0
| 25.28 |  | 25.28
| m.2.02 - MALÝ SÁL |  | 0
| 63.45 |  | 63.45
| m.2.03 - KÓJE 01 |  | 0
| 3.69 |  | 3.69
| m.2.04 - KÓJE 02 |  | 0
| 3.62 |  | 3.62
| m.2.05 - KÓJE 03 |  | 0
| 3.90 |  | 3.9
| m.2.06 - CHODBA |  | 0
| 1.82 |  | 1.82
| m.2.07 - KOUPELNA + WC |  | 0
| 5.91 |  | 5.91
| m.2.08 - SÁL - BALKON - plocha započtena v m.1.03 |  | 0
0
| m.2.10 - WC PÁNI (malba s fabionem) |  | 0
| 9.53 |  | 9.53
| m.2.11 - WC DÁMY (malba s fabionem) |  | 0
| 8.99 |  | 8.99
| m.2.13 - TECHNICKÁ MÍSTNOST (malba s fabionem) |  | 0
| 9.24 |  | 9.24
| m.2.14 - SKLAD (malba s fabionem) |  | 0
| 11.38 |  | 11.38
| m.2.15 - ZÁDVEŘÍ (malba s fabionem) |  | 0
| 2.52 |  | 2.52
0
| Stěny |  | 0
| Na nových příčkách dle skladeb S.03, S.04 |  | 0
| S03*2 |  | 86.396
| S04*2 |  | 45.97
| S.08 - balkon - parapet směrem do sálu (řez A) |  | 0
| 14,00*1,00*2 |  | 28
0
| skladba S.09.c |  | 0
| S09c |  | 342.21
0
| skladba S.09.d - malba nad ker.obkladem |  | 0
| m.2.07 - KOUPELNA + WC |  | 0
| (2,40+3,30)*2*2,30 |  | 26.22
| Odečet keramických obkladů |  | 0
| -(2,40+3,30)*2*1,20 |  | -13.68
0
| m.2.10 - WC PÁNI |  | 0
| (1,30+2,70)*2*3,10 |  | 24.8
| (1,00+1,50)*2*3,10 |  | 15.5
| (1,00+1,50)*2*3,10 |  | 15.5
| (1,90+1,20)*2*3,10 |  | 19.22
| Odečet keramických obkladů |  | 0
| -2,787*1,80 |  | -5.017
| -1,195*1,50 |  | -1.793
0
| m.2.11 - WC DÁMY |  | 0
| (2,30+4,40)*2*3,10 |  | 41.54
| (1,30+1,15)*2*3,10 |  | 15.19
| (1,30+0,85)*2*3,10 |  | 13.33
| (1,30+0,90)*2*3,10 |  | 13.64
| 2*1,00*(2,10-1,20) |  | 1.8
| Odečet keramických obkladů |  | 0
| -(0,90+0,85+1,023)*1,20 |  | -3.328
| -1,195*1,50 |  | -1.793
malba | Součet |  | 832.505
Použití figury:
784211101.1 | Dvojnásobné bílé malby ze směsí za mokra výborně oděruvzdorných v místnostech v do 3,80 m | m2 | 832.505
784111001 | Oprášení (ometení ) podkladu v místnostech v do 3,80 m | m2 | 1753.704
malbaprodysna |  |  | 921.199
| dle skladby S.09.a, S.13 - 2x prodyšná malba s Sd (součinitel difúze) menší než 0,09 m |  | 0
| Barevnost dle projektu interiéru, resp. autorského dozoru |  | 0
| Stropy - dle výčtu místností s prodyšnou malbou stěn |  | 0
| 1.pp |  | 0
| m.0.01 - ZÁDVEŘÍ |  | 0
| 4.67 |  | 4.67
| m.0.02 - SKLEP 01 |  | 0
| 10.84 |  | 10.84
| m.1.01 - FOYER |  | 0
| 106.58 |  | 106.58
| m.1.02 - SKLAD |  | 0
| 1.60 |  | 1.6
| m.1.05 - PROMÍTACÍ KABINA |  | 0
| 17.92 |  | 17.92
| m.1.07 - ÚKLIDOVÁ MÍSTNOST |  | 0
| 3.42 |  | 3.42
| m.1.08 - WC BEZB. |  | 0
| 4.16 |  | 4.16
| m.1.09 - ZÁZEMÍ FOYER |  | 0
| 15.33 |  | 15.33
| m.2.12 - CHODBA |  | 0
| 3.34 |  | 3.34
0
| Stěny |  | 0
| m.0.01 - ZÁDVEŘÍ |  | 0
| (2,00+3,45)*2*2,48 |  | 27.032
| m.0.02 - SKLEP 01 |  | 0
| (2,70+4,015)*2*2,84 |  | 38.141
| m.0.03 - STROJOVNA VZT |  | 0
| (12,90+3,71)*2*(2,42+3,07)/2 |  | 91.189
| m.0.04 - TM VYTÁPĚNÍ |  | 0
| (6,20+3,45)*2*(2,309+2,56)/2 |  | 46.986
0
| m.1.01 - FOYER |  | 0
| (4,20+6,80+2,15+8,80+2,10+2,00+2*0,60+5,00+2,00+2*0,40+8,90+2*0,50+1,10+3,30+2*1,65+1,40)*3,10 |  | 167.555
| -0,70*2,00 |  | -1.4
| -0,80*2,00*4 |  | -6.4
| -1,90*2,68*2 |  | -10.184
| -1,80*2,50 |  | -4.5
| 2*4,90*3,10 |  | 30.38
| -2*2,05*2,50*2 |  | -20.5
| schodiště z foyer do 2.np |  | 0
| (2,35+5,75+2,90)*(2,95+6,40)/2 |  | 51.425
| (0,75+2,70+1,30)*1,10 |  | 5.225
| m.1.02 - SKLAD |  | 0
| 1,30*4*3,20 |  | 16.64
| -0,80*2,00 |  | -1.6
| m.1.04 - ZÁSÁLÍ |  | 0
| 12,40*2,30 |  | 28.52
| m.1.05 - PROMÍTACÍ KABINA |  | 0
| 4,80*2*2,70 |  | 25.92
| m.2.12 - CHODBA |  | 0
| (1,50+2,60)*2*2,30 |  | 18.86
0
| S.09.b - prodyšná malba s Sd (součinitel difúze) menší než 0,09 m |  | 0
| malba nad ker.obkladem |  | 0
| m.1.07 - ÚKLIDOVÁ MÍSTNOST |  | 0
| 1,90*4*(2,75-1,20) |  | 11.78
| m.1.08 - WC BEZB. |  | 0
| (2,595+1,60)*2*2,93 |  | 24.583
| odečet ker.obkladu |  | 0
| -(2,595*2+1,65)*1,20 |  | -8.208
0
| m.1.09 - ZÁZEMÍ FOYER |  | 0
| (4,50+6,50)*2*3,10 |  | 68.2
| -3,35*3,10 |  | -10.385
| odečet ker.obkladu |  | 0
| -(2,804+4,376)*1,50 |  | -10.77
0
| m.1.10 - SKLAD |  | 0
| (4,20+3,65)*2*3,10 |  | 48.67
0
| S.10.a - předstěna |  | 0
| S10a |  | 87.78
| S.10.b - předstěna |  | 0
| S10b |  | 38.4
malbaprodysna | Součet |  | 921.199
Použití figury:
784331001.1 | Dvojnásobné bílé protiplísňové malby v místnostech v do 3,80 m | m2 | 921.199
784111001 | Oprášení (ometení ) podkladu v místnostech v do 3,80 m | m2 | 1753.704
malbaprodysnaschody |  |  | 30.555
| Barevnost dle projektu interiéru, resp. autorského dozoru |  | 0
| m.0.01 - ZÁDVEŘÍ |  | 0
| strop - koeficient sklonu 1.20 |  | 0
| 4,10*1.20 |  | 4.92
| m.0.01 - ZÁDVEŘÍ |  | 0
| (3,90+1,40)*(2,60+5,70)/2 |  | 21.995
| 1,40*2,60 |  | 3.64
malbaprodysnaschody | Součet |  | 30.555
Použití figury:
784331009.1 | Dvojnásobné bílé protiplísňové malby na schodišti podlaží v přes 3,80 do 5,00 m | m2 | 30.555
784111009 | Oprášení (ometení ) podkladu na schodišti podlaží v přes 3,80 do 5,00 m | m2 | 30.555
malbaschody |  |  | 97.99
| stropy - koeficient sklonu 1.20 |  | 0
| schodiště z 1.np do 2.np |  | 0
| 12,40*1.20 |  | 14.88
| schodiště z 2.np do ul. Mariánská |  | 0
| 6,80*1.20 |  | 8.16
0
| stěny |  | 0
| schodiště z 1.np do 2.np |  | 0
| (2,35+5,75+2,90)*(2,95+6,40)/2 |  | 51.425
| (0,75+2,70+1,30)*1,10 |  | 5.225
| schodiště z 2.np do ul. Mariánská |  | 0
| 6,10*3,00 |  | 18.3
malbaschody | Součet |  | 97.99
Použití figury:
784211107.1 | Dvojnásobné bílé malby ze směsí za mokra výborně oděruvzdorných na schodišti v do 3,80 m | m2 | 97.99
784111007 | Oprášení (ometení ) podkladu na schodišti podlaží v do 3,80 m | m2 | 97.99
maz60 |  |  | 1.559
naterbeton |  |  | 524.678
| podhledy nad 1.pp - viz skladba P.01.b - 2x nátěr syntetickou barvou |  | 0
| m.0.03 - STROJOVNA VZT |  | 0
| 43.01 |  | 43.01
| m.0.04 - TM VYTÁPĚNÍ |  | 0
| 20.26 |  | 20.26
0
| m.1.04 - ZÁSÁLÍ |  | 0
| 25.66 |  | 25.66
0
| nátěry stěn |  | 0
| S.01.b - sál u terénu - 2x synt. nátěr bet.tvárnic RAL dle barevného schematu |  | 0
| řez E |  | 0
| (20,50+5*0,20)*(4,30+0,15+0,45) |  | 105.35
0
| S.01.c - sál u ulice - 2x synt. nátěr bet.tvárnic RAL dle barevného schematu |  | 0
| (20,50+5*0,20)*(4,30+0,15+0,45) |  | 105.35
0
| nátěr pilířů z bet. tvránic |  | 0
| 1.pp |  | 0
| vel. 350x500 |  | 0
| 6*(0,35+0,50)*2*3,00 |  | 30.6
| vel. 400x400 |  | 0
| 0,4*4*3,00 |  | 4.8
0
| 1.np |  | 0
| vel. 400x400 |  | 0
| 2*0,4*4*3,90 |  | 12.48
| vel. 550x550 |  | 0
| 12*0,55*4*3,90 |  | 102.96
0
| vel. 550x550mm |  | 0
| 0,55*4*(3,6*2+3,3+3,1+2,78+2,46) |  | 41.448
0
| nátěr bet. průvlaku v m.1.03-4 |  | 0
| 18,20*(0,70+0,20)*2 |  | 32.76
naterbeton | Součet |  | 524.678
Použití figury:
783817401 | Krycí dvojnásobný syntetický nátěr hladkých betonových povrchů | m2 | 524.678
783813101 | Penetrační syntetický nátěr hladkých betonových povrchů | m2 | 524.678
obsyppotrubi |  |  | 81.93
| těžený písek frakce max.16mm |  | 0
| podsyp kanalizace |  | 0
| 101,00*0,60*0,15 |  | 9.09
| zásyp kanalizace |  | 0
| 101,00*0,60*0,30 |  | 18.18
| podsyp vodovodu |  | 0
| 10,00*0,60*0,10 |  | 0.6
| 10,00*0,20*5,00 |  | 10
0
| zásyp (dosyp) vytěženou zeminou |  | 0
| ryhapazena |  | 78.78
| ryhanepazena |  | 3.15
| -zasyppisek |  | -37.87
obsyppotrubi | Součet |  | 81.93
Použití figury:
175151101 | Obsypání potrubí strojně sypaninou bez prohození, uloženou do 3 m | m3 | 81.93
58337302 | štěrkopísek frakce 0/16 | t | 163.86
odvoztr1_3 |  |  | 104.885
| odvoz vyhloubené zeminy na skládku |  | 0
| jamatr3do20m3 |  | 7.725
| jamatr3do100m3 |  | 58.86
| jamatr3pres100m3 |  | 50.16
0
| odečet zeminy použité pro zásypy |  | 0
| -zasyp |  | -9.86
| -zasypuzavrenyprostor |  | -2
odvoztr1_3 | Mezisoučet |  | 104.885
Použití figury:
162751113 | Vodorovné přemístění přes 5 000 do 6000 m výkopku/sypaniny z horniny třídy těžitelnosti I skupiny 1 až 3 | m3 | 104.885
171201231 | Poplatek za uložení zeminy a kamení na recyklační skládce (skládkovné) kód odpadu 17 05 04 | t | 589.655
171251201 | Uložení sypaniny na skládky nebo meziskládky | m3 | 327.586
odvoztr4_5 |  |  | 115.334
| 20% tř. 4 + 20% tř. 5 |  | 0
| jamado20m3*(0.20+0.20) |  | 0.378
| jamado100m3*(0.20+0.20) |  | 34.58
| jamapres100m3*(0.20+0.20) |  | 36.62
| vykoppodbetonovani |  | 5.886
| rýhy |  | 0
| ryhapazena |  | 78.78
| ryhanepazena |  | 3.15
| -zasypryhzemina |  | -44.06
odvoztr4_5 | Součet |  | 115.334
Použití figury:
162751133 | Vodorovné přemístění přes 5 000 do 6000 m výkopku/sypaniny z horniny třídy těžitelnosti II skupiny 4 a 5 | m3 | 115.334
171201231 | Poplatek za uložení zeminy a kamení na recyklační skládce (skládkovné) kód odpadu 17 05 04 | t | 589.655
171251201 | Uložení sypaniny na skládky nebo meziskládky | m3 | 327.586
odvoztr6 |  |  | 107.367
| 60% tř. 6 |  | 0
| jamado20m3*0.60 |  | 0.567
| jamado100m3*0.60 |  | 51.87
| jamapres100m3*0.60 |  | 54.93
odvoztr6 | Součet |  | 107.367
Použití figury:
162751153 | Vodorovné přemístění přes 5 000 do 6000 m výkopku/sypaniny z horniny třídy těžitelnosti III skupiny 6 a 7 | m3 | 107.367
162251142 | Vodorovné přemístění přes 20 do 50 m výkopku/sypaniny z horniny třídy těžitelnosti III skupiny 6 a 7 | m3 | 107.367
171201231 | Poplatek za uložení zeminy a kamení na recyklační skládce (skládkovné) kód odpadu 17 05 04 | t | 589.655
171251201 | Uložení sypaniny na skládky nebo meziskládky | m3 | 327.586
P01a |  |  | 157.241
| Výpočet ploch skladeb horizontálních konstrukcí |  | 0
| plochy dle tabulky místností |  | 0
| P.01.a - sál na terénu |  | 0
| m.1.03 - SÁL |  | 0
| 206.04*1.02" plocha sálu x koeficient sklonu 1.02 |  | 210.161
| -P01b" odečet podsklepené části |  | -57.12
| m.1.12 - PŘEDSÍŇ |  | 0
| 4.20 |  | 4.2
P01a | Mezisoučet |  | 157.241
Použití figury:
952901111 | Vyčištění budov bytové a občanské výstavby při výšce podlaží do 4 m | m2 | 688.9
631311136 | Mazanina tl přes 120 do 240 mm z betonu prostého bez zvýšených nároků na prostředí tř. C 25/30 | m3 | 54.418
632481213 | Separační vrstva z PE fólie | m2 | 437.241
713121111 | Montáž izolace tepelné podlah volně kladenými rohožemi, pásy, dílci, deskami 1 vrstva | m2 | 437.241
771121011 | Nátěr penetrační na podlahu | m2 | 644.366
775111311 | Vysátí podkladu skládaných podlah | m2 | 234.96
775530013.1 | Montáž podlahy masivní z palubek celoplošně lepených š přes 120 do 135 mm s podkladem z desek | m2 | 312.736
P01b |  |  | 57.12
0
| P.01.b - sál podsklepená část |  | 0
| 56,00*1.02" plocha dle DM výkresu tvaru x koeficient sklonu 1.02 |  | 57.12
P01b | Mezisoučet |  | 57.12
Použití figury:
952901111 | Vyčištění budov bytové a občanské výstavby při výšce podlaží do 4 m | m2 | 688.9
631311136 | Mazanina tl přes 120 do 240 mm z betonu prostého bez zvýšených nároků na prostředí tř. C 25/30 | m3 | 54.418
632481213 | Separační vrstva z PE fólie | m2 | 437.241
713121111 | Montáž izolace tepelné podlah volně kladenými rohožemi, pásy, dílci, deskami 1 vrstva | m2 | 437.241
771121011 | Nátěr penetrační na podlahu | m2 | 644.366
775111311 | Vysátí podkladu skládaných podlah | m2 | 234.96
775530013.1 | Montáž podlahy masivní z palubek celoplošně lepených š přes 120 do 135 mm s podkladem z desek | m2 | 312.736
P02 |  |  | 52.506
0
| P.02 - stávající podlaha s ker. dlažbou |  | 0
| m.1.05 |  | 0
| 17,92 |  | 17.92
| m.1.06 |  | 0
| 1,84 |  | 1.84
| m.1.07 |  | 0
| 3,42 |  | 3.42
| m.2.06 - CHODBA |  | 0
| 1.82 |  | 1.82
| m.2.07 - KOUPELNA + WC (60%) |  | 0
| 5.91*0.60 |  | 3.546
| m.2.12 |  | 0
| 3,34 |  | 3.34
| m.2.13 |  | 0
| 9,24 |  | 9.24
| m.2.14 |  | 0
| 11,38 |  | 11.38
P02 | Mezisoučet |  | 52.506
Použití figury:
952901111 | Vyčištění budov bytové a občanské výstavby při výšce podlaží do 4 m | m2 | 688.9
771111011 | Vysátí podkladu před pokládkou dlažby | m2 | 339.708
771121011 | Nátěr penetrační na podlahu | m2 | 644.366
771151021 | Samonivelační stěrka podlah pevnosti 30 MPa tl 3 mm | m2 | 52.506
771574436 | Montáž podlah keramických reliéfních nebo z dekorů lepených cementovým flexibilním lepidlem přes 9 do 12 ks/m2 | m2 | 73.2
59761132.1 | dlažba keramická slinutá mrazuvzdorná do interiéru i exteriéru R10/A povrch reliéfní/matný tl do 10mm přes 9 do 12ks/m2 | m2 | 81.461
P03 |  |  | 74.26
0
| P.03 - balkon |  | 0
| m.2.08 |  | 0
| 71,74 |  | 71.74
| m.2.15 |  | 0
| 2,52 |  | 2.52
P03 | Mezisoučet |  | 74.26
Použití figury:
952901111 | Vyčištění budov bytové a občanské výstavby při výšce podlaží do 4 m | m2 | 688.9
711211140 | Izolace proti zemní vlhkosti a radonu provětrávaná z plastových segmentů v přes 300 do 350 mm se zabetonováním | m2 | 383.94
771111011 | Vysátí podkladu před pokládkou dlažby | m2 | 339.708
771121011 | Nátěr penetrační na podlahu | m2 | 644.366
775530013.1 | Montáž podlahy masivní z palubek celoplošně lepených š přes 120 do 135 mm s podkladem z desek | m2 | 312.736
P04a |  |  | 12.64
0
| P.04.a - terazzo |  | 0
| m.2.01 - FOYER (50%) |  | 0
| 25.28*0.50 |  | 12.64
P04a | Mezisoučet |  | 12.64
Použití figury:
952901111 | Vyčištění budov bytové a občanské výstavby při výšce podlaží do 4 m | m2 | 688.9
631311116 | Mazanina tl do 80 mm z betonu prostého bez zvýšených nároků na prostředí tř. C 25/30 | m3 | 11.085
771121011 | Nátěr penetrační na podlahu | m2 | 644.366
773521260 | Podlaha z barevného litého teraca tloušťky do 20 mm | m2 | 120.82
773529195 | Příplatek k podlahám z barevného litého teraca za každých dalších i započatých 5 mm tloušťky | m2 | 120.82
773591111 | Vysátí podlahy před provedením litého teraca | m2 | 133.46
773591171 | Penetrační nátěr podlahy před provedením litého teraca | m2 | 120.82
P04b |  |  | 12.64
0
| P.04.b - stávající terazzo |  | 0
| m.2.01 - FOYER (50%) |  | 0
| 25.28*0.50 |  | 12.64
P04b | Mezisoučet |  | 12.64
Použití figury:
952901111 | Vyčištění budov bytové a občanské výstavby při výšce podlaží do 4 m | m2 | 688.9
773591111 | Vysátí podlahy před provedením litého teraca | m2 | 133.46
773993901 | Broušení stávající podlahy z litého teraca | m2 | 12.64
773993903 | Hloubkové čištění podlahy z litého teraca | m2 | 12.64
773993905 | Ošetření podlahy z litého teraca polymerním voskem | m2 | 12.64
773993907 | Impregnace podlahy z litého teraca | m2 | 12.64
P05 |  |  | 18.52
0
| P.05 - nová žulová dlažba |  | 0
| m.2.10 - WC PÁNI |  | 0
| 9.53 |  | 9.53
| m.2.11 - WC DÁMY |  | 0
| 8.99 |  | 8.99
P05 | Mezisoučet |  | 18.52
Použití figury:
952901111 | Vyčištění budov bytové a občanské výstavby při výšce podlaží do 4 m | m2 | 688.9
771111011 | Vysátí podkladu před pokládkou dlažby | m2 | 339.708
771121011 | Nátěr penetrační na podlahu | m2 | 644.366
771151022 | Samonivelační stěrka podlah pevnosti 30 MPa tl přes 3 do 5 mm | m2 | 43.374
772521240 | Kladení dlažby z kamene z pravoúhlých desek a dlaždic lepených tl do 30 mm | m2 | 17.772
P06 |  |  | 63.27
0
| P.06 - 1.pp nová podlaha na terénu |  | 0
| m.0.03 - STROJOVNA VZT |  | 0
| 43.01 |  | 43.01
| m.0.04 - TM VYTÁPĚNÍ |  | 0
| 20.26 |  | 20.26
P06 | Mezisoučet |  | 63.27
Použití figury:
952901111 | Vyčištění budov bytové a občanské výstavby při výšce podlaží do 4 m | m2 | 688.9
271572211 | Podsyp pod základové konstrukce se zhutněním z netříděného štěrkopísku | m3 | 9.221
632481213 | Separační vrstva z PE fólie | m2 | 437.241
711491171 | Provedení doplňků izolace proti vodě na vodorovné ploše z textilií vrstva podkladní | m2 | 401.89
713121111 | Montáž izolace tepelné podlah volně kladenými rohožemi, pásy, dílci, deskami 1 vrstva | m2 | 437.241
771111011 | Vysátí podkladu před pokládkou dlažby | m2 | 339.708
783917161 | Krycí (uzavírací) nátěr betonových podlah dvojnásobný syntetický | m2 | 117.91
245510510.R | tekutá krystalizační přísada do betonu bal. á 25 l | l | 46.105
P06hvezda |  |  | 28.94
0
| P.06* - 1.pp nová podlaha na terénu |  | 0
| m.0.01 - ZÁDVEŘÍ |  | 0
| 4.67 |  | 4.67
| m.0.02 - SKLEP 01 |  | 0
| 10.84 |  | 10.84
| m.1.10 - SKLAD |  | 0
| 13.43 |  | 13.43
P06hvezda | Mezisoučet |  | 28.94
Použití figury:
952901111 | Vyčištění budov bytové a občanské výstavby při výšce podlaží do 4 m | m2 | 688.9
271572211 | Podsyp pod základové konstrukce se zhutněním z netříděného štěrkopísku | m3 | 9.221
631311125 | Mazanina tl přes 80 do 120 mm z betonu prostého bez zvýšených nároků na prostředí tř. C 20/25 | m3 | 10.15
631311225 | Mazanina tl přes 80 do 120 mm z betonu prostého se zvýšenými nároky na prostředí tř. C 30/37 | m3 | 2.894
632481213 | Separační vrstva z PE fólie | m2 | 437.241
711491171 | Provedení doplňků izolace proti vodě na vodorovné ploše z textilií vrstva podkladní | m2 | 401.89
713121111 | Montáž izolace tepelné podlah volně kladenými rohožemi, pásy, dílci, deskami 1 vrstva | m2 | 437.241
771111011 | Vysátí podkladu před pokládkou dlažby | m2 | 339.708
783917161 | Krycí (uzavírací) nátěr betonových podlah dvojnásobný syntetický | m2 | 117.91
245510510.R | tekutá krystalizační přísada do betonu bal. á 25 l | l | 46.105
P07 |  |  | 4.16
0
| P.07 - nová žulová dlažba na terénu |  | 0
| m.1.08 - WC BEZB. |  | 0
| 4.16 |  | 4.16
P07 | Mezisoučet |  | 4.16
Použití figury:
952901111 | Vyčištění budov bytové a občanské výstavby při výšce podlaží do 4 m | m2 | 688.9
271532212 | Podsyp pod základové konstrukce se zhutněním z hrubého kameniva frakce 16 až 32 mm | m3 | 30.968
631311116 | Mazanina tl do 80 mm z betonu prostého bez zvýšených nároků na prostředí tř. C 25/30 | m3 | 11.085
631311235 | Mazanina tl přes 120 do 240 mm z betonu prostého se zvýšenými nároky na prostředí tř. C 30/37 | m3 | 59.964
631362021 | Výztuž mazanin svařovanými sítěmi Kari | t | 11.481
632481213 | Separační vrstva z PE fólie | m2 | 437.241
711211140 | Izolace proti zemní vlhkosti a radonu provětrávaná z plastových segmentů v přes 300 do 350 mm se zabetonováním | m2 | 383.94
711491171 | Provedení doplňků izolace proti vodě na vodorovné ploše z textilií vrstva podkladní | m2 | 401.89
713121111 | Montáž izolace tepelné podlah volně kladenými rohožemi, pásy, dílci, deskami 1 vrstva | m2 | 437.241
771111011 | Vysátí podkladu před pokládkou dlažby | m2 | 339.708
771121011 | Nátěr penetrační na podlahu | m2 | 644.366
771151022 | Samonivelační stěrka podlah pevnosti 30 MPa tl přes 3 do 5 mm | m2 | 43.374
772521240 | Kladení dlažby z kamene z pravoúhlých desek a dlaždic lepených tl do 30 mm | m2 | 17.772
P08 |  |  | 108.18
0
| P.08 - foyer |  | 0
| m.1.01 - FOYER |  | 0
| 106.58 |  | 106.58
| m.1.02 - SKLAD |  | 0
| 1.60 |  | 1.6
P08 | Mezisoučet |  | 108.18
Použití figury:
952901111 | Vyčištění budov bytové a občanské výstavby při výšce podlaží do 4 m | m2 | 688.9
271532212 | Podsyp pod základové konstrukce se zhutněním z hrubého kameniva frakce 16 až 32 mm | m3 | 30.968
631311116 | Mazanina tl do 80 mm z betonu prostého bez zvýšených nároků na prostředí tř. C 25/30 | m3 | 11.085
631362021 | Výztuž mazanin svařovanými sítěmi Kari | t | 11.481
632481213 | Separační vrstva z PE fólie | m2 | 437.241
711211140 | Izolace proti zemní vlhkosti a radonu provětrávaná z plastových segmentů v přes 300 do 350 mm se zabetonováním | m2 | 383.94
711491171 | Provedení doplňků izolace proti vodě na vodorovné ploše z textilií vrstva podkladní | m2 | 401.89
713121111 | Montáž izolace tepelné podlah volně kladenými rohožemi, pásy, dílci, deskami 1 vrstva | m2 | 437.241
773521260 | Podlaha z barevného litého teraca tloušťky do 20 mm | m2 | 120.82
773529195 | Příplatek k podlahám z barevného litého teraca za každých dalších i započatých 5 mm tloušťky | m2 | 120.82
773591111 | Vysátí podlahy před provedením litého teraca | m2 | 133.46
773591171 | Penetrační nátěr podlahy před provedením litého teraca | m2 | 120.82
P09 |  |  | 11.21
0
| P.09 - st. prkna |  | 0
| m.2.03 - KÓJE 01 |  | 0
| 3.69 |  | 3.69
| m.2.04 - KÓJE 02 |  | 0
| 3.62 |  | 3.62
| m.2.05 - KÓJE 03 |  | 0
| 3.90 |  | 3.9
P09 | Mezisoučet |  | 11.21
Použití figury:
952901111 | Vyčištění budov bytové a občanské výstavby při výšce podlaží do 4 m | m2 | 688.9
771111011 | Vysátí podkladu před pokládkou dlažby | m2 | 339.708
775591919 | Oprava podlah dřevěných - broušení celkové včetně tmelení | m2 | 12.295
P10 |  |  | 18.33
0
| P.10 - nová žb deska koupelna |  | 0
| m.1.09 - ZÁZEMÍ FOYER |  | 0
| 15.33 |  | 15.33
| m.2.07 - KOUPELNA + WC .. část plochy |  | 0
| 3,00 |  | 3
P10 | Mezisoučet |  | 18.33
Použití figury:
952901111 | Vyčištění budov bytové a občanské výstavby při výšce podlaží do 4 m | m2 | 688.9
271532212 | Podsyp pod základové konstrukce se zhutněním z hrubého kameniva frakce 16 až 32 mm | m3 | 30.968
631311116 | Mazanina tl do 80 mm z betonu prostého bez zvýšených nároků na prostředí tř. C 25/30 | m3 | 11.085
631311235 | Mazanina tl přes 120 do 240 mm z betonu prostého se zvýšenými nároky na prostředí tř. C 30/37 | m3 | 59.964
631362021 | Výztuž mazanin svařovanými sítěmi Kari | t | 11.481
632481213 | Separační vrstva z PE fólie | m2 | 437.241
711211140 | Izolace proti zemní vlhkosti a radonu provětrávaná z plastových segmentů v přes 300 do 350 mm se zabetonováním | m2 | 383.94
711491171 | Provedení doplňků izolace proti vodě na vodorovné ploše z textilií vrstva podkladní | m2 | 401.89
713121111 | Montáž izolace tepelné podlah volně kladenými rohožemi, pásy, dílci, deskami 1 vrstva | m2 | 437.241
771111011 | Vysátí podkladu před pokládkou dlažby | m2 | 339.708
771121011 | Nátěr penetrační na podlahu | m2 | 644.366
771151022 | Samonivelační stěrka podlah pevnosti 30 MPa tl přes 3 do 5 mm | m2 | 43.374
771574436 | Montáž podlah keramických reliéfních nebo z dekorů lepených cementovým flexibilním lepidlem přes 9 do 12 ks/m2 | m2 | 73.2
59761132.1 | dlažba keramická slinutá mrazuvzdorná do interiéru i exteriéru R10/A povrch reliéfní/matný tl do 10mm přes 9 do 12ks/m2 | m2 | 81.461
P11 |  |  | 25.7
0
| P.11 - zásálí strop |  | 0
| v m.1.03 Sále - dle řezu A, plocha dle DM |  | 0
| 25,70 |  | 25.7
P11 | Mezisoučet |  | 25.7
Použití figury:
952901111 | Vyčištění budov bytové a občanské výstavby při výšce podlaží do 4 m | m2 | 688.9
771111011 | Vysátí podkladu před pokládkou dlažby | m2 | 339.708
783917161 | Krycí (uzavírací) nátěr betonových podlah dvojnásobný syntetický | m2 | 117.91
P12 |  |  | 311.9
0
| P.12 - stávající pohled sál / stávající podhled balkon |  | 0
| podhled sálu vč. plochy nad balkonem |  | 0
| 263,80 |  | 263.8
| podhled balkonu |  | 0
| 48,10 |  | 48.1
P12 | Mezisoučet |  | 311.9
Použití figury:
952901111 | Vyčištění budov bytové a občanské výstavby při výšce podlaží do 4 m | m2 | 688.9
611831120.1 | Barytová stínící omítka hladká jednovrstvá vnitřních stropů rovných nanášená ručně | m2 | 327.495
713111138 | Montáž izolace tepelné spodem stropů žebrových lepením celoplošně rohoží, pásů, dílců, desek | m2 | 62.38
714121013 | Montáž podstropních panelů s rozšířenou zvukovou pohltivostí zavěšených na skrytý rošt | m2 | 327.495
783827425.1 | Krycí dvojnásobný silikonový nátěr omítek stupně členitosti 1 a 2 | m2 | 405.795
2837205.1 | deska EPS 70 fasádní s profilovanou drážkou po obvodu λ=0,039 tl 160mm | m2 | 65.499
63126343.1 | panel akustický povrch porézní skelná tkanina hrana nezatřená rovná αw=0,95 viditelný rastr bílý tl 15mm | m2 | 426.085
P13 |  |  | 2.364
0
| P.13 - koupelna zaměstnanci na nové žb desce |  | 0
| m.2.07 - KOUPELNA + WC (40%) |  | 0
| 5.91*0.40 |  | 2.364
P13 | Mezisoučet |  | 2.364
Použití figury:
952901111 | Vyčištění budov bytové a občanské výstavby při výšce podlaží do 4 m | m2 | 688.9
771111011 | Vysátí podkladu před pokládkou dlažby | m2 | 339.708
771121011 | Nátěr penetrační na podlahu | m2 | 644.366
771151022 | Samonivelační stěrka podlah pevnosti 30 MPa tl přes 3 do 5 mm | m2 | 43.374
771574436 | Montáž podlah keramických reliéfních nebo z dekorů lepených cementovým flexibilním lepidlem přes 9 do 12 ks/m2 | m2 | 73.2
P14 |  |  | 0
0
| P.14 - stříška nad vstupem |  | 0
0
P14 | Mezisoučet |  | 0
Použití figury:
952901111 | Vyčištění budov bytové a občanské výstavby při výšce podlaží do 4 m | m2 | 688.9
P15a |  |  | 18.46
0
| P.15.a - podlaha zásálí |  | 0
| m.1.04 - ZÁSÁLÍ |  | 0
| 25.66 |  | 25.66
| -7,20 |  | -7.2
P15a | Mezisoučet |  | 18.46
Použití figury:
952901111 | Vyčištění budov bytové a občanské výstavby při výšce podlaží do 4 m | m2 | 688.9
631311126 | Mazanina tl do 120 mm z betonu prostého bez zvýšených nároků na prostředí tř. C 25/30 | m3 | 2.694
771111011 | Vysátí podkladu před pokládkou dlažby | m2 | 339.708
P15b |  |  | 7.2
0
| P.15.b - podlaha zásálí |  | 0
| m.1.04 - ZÁSÁLÍ |  | 0
| 7,20 |  | 7.2
P15b | Mezisoučet |  | 7.2
Použití figury:
952901111 | Vyčištění budov bytové a občanské výstavby při výšce podlaží do 4 m | m2 | 688.9
631311126 | Mazanina tl do 120 mm z betonu prostého bez zvýšených nároků na prostředí tř. C 25/30 | m3 | 2.694
771111011 | Vysátí podkladu před pokládkou dlažby | m2 | 339.708
P18 |  |  | 63.45
0
| P.18 - dubové vlysy |  | 0
| m.2.02 - MALÝ SÁL |  | 0
| 63.45 |  | 63.45
P18 | Mezisoučet |  | 63.45
Použití figury:
952901111 | Vyčištění budov bytové a občanské výstavby při výšce podlaží do 4 m | m2 | 688.9
podperstrop |  |  | 0
Použití figury:
411354311 | Zřízení podpěrné konstrukce stropů výšky do 4 m tl do 15 cm | m2 | 66.863
411354312 | Odstranění podpěrné konstrukce stropů výšky do 4 m tl do 15 cm | m2 | 66.863
reprofilacepodhledu |  |  | 56.4
| Balkon - vyspravení současné žb kce podhledu balkonu |  | 0
| plocha dle DM |  | 0
| 56,40 |  | 56.4
reprofilacepodhledu | Mezisoučet |  | 56.4
Použití figury:
985121221 | Tryskání degradovaného betonu líce kleneb vodou pod tlakem do 300 barů | m2 | 56.4
985132311 | Ruční dočištění ploch líce kleneb a podhledů ocelových kartáči | m2 | 56.4
985132411 | Vysušení ploch líce kleneb a podhledů stlačeným vzduchem | m2 | 56.4
985311212 | Reprofilace líce kleneb a podhledů cementovou sanační maltou tl přes 10 do 20 mm | m2 | 56.4
985312123 | Stěrka k vyrovnání betonových ploch líce kleneb a podhledů tl přes 3 do 4 mm | m2 | 56.4
985321111 | Ochranný nátěr výztuže na cementové bázi stěn, líce kleneb a podhledů 1 vrstva tl 1 mm | m2 | 80.2
985323112 | Spojovací můstek reprofilovaného betonu na cementové bázi tl 2 mm | m2 | 80.2
ryhanepazena |  |  | 3.15
| pro vodovod |  | 0
| 10,00*0,60*0,45 |  | 2.7
| 5,00*0,20*0,45 |  | 0.45
ryhanepazena | Mezisoučet |  | 3.15
Použití figury:
132453101 | Hloubení rýh nezapažených š do 800 mm v hornině třídy těžitelnosti II skupiny 5 objem do 20 m3 strojně v omezeném prostoru | m3 | 3.15
162251122 | Vodorovné přemístění přes 20 do 50 m výkopku/sypaniny z horniny třídy těžitelnosti II skupiny 4 a 5 | m3 | 159.394
162751133 | Vodorovné přemístění přes 5 000 do 6000 m výkopku/sypaniny z horniny třídy těžitelnosti II skupiny 4 a 5 | m3 | 115.334
175151101 | Obsypání potrubí strojně sypaninou bez prohození, uloženou do 3 m | m3 | 81.93
ryhapazena |  |  | 78.78
| pro ležatou kanalizaci |  | 0
| průměrná třída těžitelnosti .. tř.5 |  | 0
| 101,00*0,60*1,30 |  | 78.78
ryhapazena | Mezisoučet |  | 78.78
Použití figury:
132455103 | Hloubení rýh zapažených š do 800 mm v hornině třídy těžitelnosti II skupiny 5 objem do 100 m3 strojně v omezeném prostoru | m3 | 78.78
162251122 | Vodorovné přemístění přes 20 do 50 m výkopku/sypaniny z horniny třídy těžitelnosti II skupiny 4 a 5 | m3 | 159.394
162751133 | Vodorovné přemístění přes 5 000 do 6000 m výkopku/sypaniny z horniny třídy těžitelnosti II skupiny 4 a 5 | m3 | 115.334
175151101 | Obsypání potrubí strojně sypaninou bez prohození, uloženou do 3 m | m3 | 81.93
S03 |  |  | 43.198
| m.0.03 |  | 0
| 3,38*2,60 |  | 8.788
| -1,60*2,10 |  | -3.36
| m.1.03 |  | 0
| 12,30*2,50 |  | 30.75
| 3,20*3,60 |  | 11.52
| -1,80*2,50 |  | -4.5
S03 | Součet |  | 43.198
Použití figury:
342273112 | Příčka tl 175 mm z bloků z lehkého keramického betonu tl 175 mm | m2 | 43.198
612131100 | Vápenný postřik vnitřních stěn nanášený ručně | m2 | 296.924
612142001 | Potažení vnitřních stěn sklovláknitým pletivem vtlačeným do tenkovrstvé hmoty | m2 | 132.366
784211101.1 | Dvojnásobné bílé malby ze směsí za mokra výborně oděruvzdorných v místnostech v do 3,80 m | m2 | 832.505
S04 |  |  | 22.985
| Dle Tz příčky z liaporových tvárnic o rozměrech 120/500/198 mm |  | 0
| 1.pp |  | 0
| m.0.01 |  | 0
| 1,05*2,90 |  | 3.045
| -0,90*2,10 |  | -1.89
| 0,90*3,00 |  | 2.7
| -0,80*2,10 |  | -1.68
| 1.np |  | 0
| m.1.12 |  | 0
| 2,20*3,20 |  | 7.04
| -1,80*2,50 |  | -4.5
| 0,20*3,20 |  | 0.64
| 2.np |  | 0
| m.2.07 |  | 0
| (3,40+1,70+1,60)*2,30 |  | 15.41
| -0,70*2,10 |  | -1.47
| m.2.15 |  | 0
| 1,60*3,00 |  | 4.8
| -1,40*2,10 |  | -2.94
| 1,45*3,00 |  | 4.35
| -1,20*2,10 |  | -2.52
S04 | Součet |  | 22.985
Použití figury:
342273111 | Příčka tl 115 mm z bloků z lehkého keramického betonu tl 115 mm | m2 | 22.985
612131100 | Vápenný postřik vnitřních stěn nanášený ručně | m2 | 296.924
612142001 | Potažení vnitřních stěn sklovláknitým pletivem vtlačeným do tenkovrstvé hmoty | m2 | 132.366
784211101.1 | Dvojnásobné bílé malby ze směsí za mokra výborně oděruvzdorných v místnostech v do 3,80 m | m2 | 832.505
S05 |  |  | 49.029
| S.05 - sál u terénu - úroveň sálu |  | 0
| Pro zlepšení akustických vlastností sálu jsou vyzdívky vyzdívané a mírnou nepravidelností - posun v hl. uložení cihly +/- 1cm – dle bližšího návrhu. |  | 0
| hluboké spáry 20 mm dle skladby S.05 |  | 0
| m.1.03-04 |  | 0
| (2,50+2,15)*3,75 |  | 17.438
| (2,15*4+1,35)*(2,60+3,75)/2 |  | 31.591
S05 | Součet |  | 49.029
Použití figury:
342241112 | Příčky z cihel plných lícových P 60 dl 290 mm pevnosti na MVC včetně spárování tl 140 mm | m2 | 49.029
783813141 | Penetrační syntetický nátěr lícového zdiva | m2 | 131.97
S06 |  |  | 52.486
| Dle Tz: vyzdívky v nikách mezi pilíři přístěnku skeletu v sále budou z tradičních cihel plných 295/145/65 mm, ve stěně u Frýdlantské ulice |  | 0
| jsou použity půlené formáty o tl. 65 mm, kvůli úspoře místa. |  | 0
| Pro zlepšení akustických vlastností sálu jsou vyzdívky vyzdívané a mírnou nepravidelností - posun v hl. uložení cihly +/- 1cm – dle bližšího návrhu. |  | 0
| hluboké spáry 20 mm dle skladby S.06 |  | 0
| m.1.03 |  | 0
| (0,51+2,15)*3,75 |  | 9.975
| (2,15*4+1,35)*(2,60+3,75)/2 |  | 31.591
| m.1.04 - u vchodu |  | 0
| (0,10*2+0,30+0,65+0,35)*4,20 |  | 6.3
| (0,70+0,40)*4,20 |  | 4.62
S06 | Součet |  | 52.486
Použití figury:
342241111 | Příčky z cihel plných lícových dl 290 mm na MVC včetně spárování tl 65 mm | m2 | 52.486
713131243 | Montáž izolace tepelné stěn lepením celoplošně v kombinaci s mechanickým kotvením rohoží, pásů, dílců, desek tl přes 140 do 200 mm | m2 | 144.936
783813141 | Penetrační syntetický nátěr lícového zdiva | m2 | 131.97
S08 |  |  | 23.8
| S.08 - balkon - vyspravení současné žb kce parapetu balkonu |  | 0
| 14,00*(0,80+0,20+0,70) |  | 23.8
S08 | Mezisoučet |  | 23.8
Použití figury:
985121121 | Tryskání degradovaného betonu stěn a rubu kleneb vodou pod tlakem do 300 barů | m2 | 23.8
985131311 | Ruční dočištění ploch stěn, rubu kleneb a podlah ocelových kartáči | m2 | 23.8
985131411 | Vysušení ploch stěn, rubu kleneb a podlah stlačeným vzduchem | m2 | 23.8
985311112 | Reprofilace stěn cementovou sanační maltou tl přes 10 do 20 mm | m2 | 23.8
985312113 | Stěrka k vyrovnání betonových ploch stěn tl 4 mm | m2 | 23.8
985321111 | Ochranný nátěr výztuže na cementové bázi stěn, líce kleneb a podhledů 1 vrstva tl 1 mm | m2 | 80.2
985323112 | Spojovací můstek reprofilovaného betonu na cementové bázi tl 2 mm | m2 | 80.2
S09c |  |  | 342.21
| S.09.c - stáv. stěna - vyspravení stávající omítky |  | 0
| m.1.05 - PROMÍTACÍ KABINA |  | 0
| (3,80*2+4,80)*2,70 |  | 33.48
| -0,70*1,97 |  | -1.379
| m.1.06 - PŘEDSÍŇ |  | 0
| (1,90+1,00)*2*2,75 |  | 15.95
| -0,70*1,97*3 |  | -4.137
| m.1.09 - ZÁZEMÍ FOYER .. 20% |  | 0
| (4,50+6,50)*2*3,10*0.20 |  | 13.64
| m.1.12 - PŘEDSÍŇ .. 20% |  | 0
| (1,951+0,285+1,60+0,269)*2*2,93*0.20 |  | 4.811
0
| m.2.01 - FOYER |  | 0
| ((6,50+1,65+2*0,25)*2-1,55-1,20)*2,76 |  | 40.158
| -0,70*2,00*2 |  | -2.8
| -1,75*2,00*2 |  | -7
| (7,30+1,85+1,75+2*0,35)*2*2,76 |  | 64.032
| -1,75*2,00*2 |  | -7
| -1,55*2,00*2 |  | -6.2
| -1,60*2,10*2 |  | -6.72
| -1,30*2,00 |  | -2.6
| schodiště do ul.Mariánská |  | 0
| 6,10*3,00 |  | 18.3
| m.2.02 - MALÝ SÁL |  | 0
| (9,25+7,80)*2*2,76 |  | 94.116
| -2*1,60*2,10 |  | -6.72
| -4*0,858*1,70 |  | -5.834
| -0,80*1,97*4 |  | -6.304
| 9,00*2*2,76 |  | 49.68
| -5*1,55*2,00*2 |  | -31
| odečet plochy opravované sádrové omítky v loubí vpravo |  | 0
| -98,532 |  | -98.532
0
| m.2.03 - KÓJE 01 |  | 0
| (2,30+1,75)*2*2,30 |  | 18.63
| -0,80*1,97 |  | -1.576
| m.2.04 - KÓJE 02 |  | 0
| (2,10+1,75)*2*2,30 |  | 17.71
| -0,80*1,97 |  | -1.576
| m.2.05 - KÓJE 03 |  | 0
| (2,30+1,85)*2*2,30 |  | 19.09
| -0,80*1,97 |  | -1.576
| m.2.06 - CHODBA |  | 0
| (1,222+1,60)*2*2,40 |  | 13.546
| -0,80*1,97 |  | -1.576
| m.2.07 - KOUPELNA + WC |  | 0
| (2,40+3,30)*2*2,30 |  | 26.22
| -0,70*2,10 |  | -1.47
| m.2.10 - WC PÁNI |  | 0
| (1,30+2,70)*2*3,10 |  | 24.8
| -0,70*2,00*3 |  | -4.2
| (1,00+1,50)*2*3,10 |  | 15.5
| -0,70*2,00 |  | -1.4
| (1,00+1,50)*2*3,10 |  | 15.5
| -0,70*2,00 |  | -1.4
| (1,90+1,20)*2*3,10 |  | 19.22
| -0,70*2,00*2 |  | -2.8
| m.2.11 - WC DÁMY |  | 0
| (2,30+4,40)*2*3,10 |  | 41.54
| -0,70*2,00*5 |  | -7
| -0,80*2,00 |  | -1.6
| (1,30+1,15)*2*3,10 |  | 15.19
| -0,70*2,00 |  | -1.4
| (1,30+0,85)*2*3,10 |  | 13.33
| -0,70*2,00 |  | -1.4
| (1,30+0,90)*2*3,10 |  | 13.64
| -0,70*2,00 |  | -1.4
| m.2.15 - ZÁDVEŘÍ |  | 0
| 1,65*2*2,76 |  | 9.108
| odečet plochy omítky odsekané s keramickým obkladem (viz soupis prací bourací práce) |  | 0
| -38,381 |  | -38.381
S09c | Mezisoučet |  | 342.21
Použití figury:
612325421 | Oprava vnitřní vápenocementové štukové omítky stěn v rozsahu plochy do 10 % | m2 | 342.21
784211101.1 | Dvojnásobné bílé malby ze směsí za mokra výborně oděruvzdorných v místnostech v do 3,80 m | m2 | 832.505
S09d |  |  | 52.747
0
| S.09.d - stáv. stěna + ker. obklad |  | 0
| m.2.07 - KOUPELNA + WC |  | 0
| (2,40+3,30)*2*1,20 |  | 13.68
| 2*1,00*(2,10-1,20) |  | 1.8
| -0,70*1,20 |  | -0.84
| m.2.10 - WC PÁNI |  | 0
| 2,787*1,80 |  | 5.017
| 1,15*1,50 |  | 1.725
| 0,725*1,50 |  | 1.088
| (1,00+1,30)*2*1,20 |  | 5.52
| -0,70*1,20 |  | -0.84
| (1,00+1,623)*2*1,20 |  | 6.295
| -0,70*1,20 |  | -0.84
| m.2.11 - WC DÁMY |  | 0
| (0,495+1,133+1,40)*1,50 |  | 4.542
| (1,15+1,10)*2*1,20 |  | 5.4
| (1,15+0,85)*2*1,20 |  | 4.8
| (1,15+0,90)*2*1,20 |  | 4.92
| -3*0,70*1,20 |  | -2.52
| ostatní drobné plochy, výklenky |  | 0
| 3,00 |  | 3
S09d | Mezisoučet |  | 52.747
Použití figury:
781472221.1 | Montáž obkladů keramických hladkých lepených cementovým flexibilním lepidlem přes 35 do 45 ks/m2 | m2 | 82.045
612131100 | Vápenný postřik vnitřních stěn nanášený ručně | m2 | 296.924
612321121 | Vápenocementová omítka hladká jednovrstvá vnitřních stěn nanášená ručně | m2 | 52.747
612321191 | Příplatek k vápenocementové omítce vnitřních stěn za každých dalších 5 mm tloušťky ručně | m2 | 105.494
S10a |  |  | 87.78
| S.10.a - předstěna - přizdívky z CP tl.100mm |  | 0
| m.1.09 |  | 0
| (4,15+2,85)*3,20 |  | 22.4
| 4,40*3,20 |  | 14.08
| 1,10*3,20 |  | 3.52
| -0,90*2,10 |  | -1.89
| m.2.13 |  | 0
| (2,25+3,20)*3,00 |  | 16.35
| m.2.14 |  | 0
| (2*4,20+3,50)*2,80 |  | 33.32
S10a | Mezisoučet |  | 87.78
Použití figury:
342241162 | Příčky z cihel plných dl 290 mm pevnosti P 7,5 až 15 na MC tl 140 mm | m2 | 125.86
784331001.1 | Dvojnásobné bílé protiplísňové malby v místnostech v do 3,80 m | m2 | 921.199
S10b |  |  | 38.4
| S.10.b - předstěna žb - přizdívky z CP tl.100mm |  | 0
| m.1.10 |  | 0
| (2*4,20+3,60)*3,20 |  | 38.4
S10b | Mezisoučet |  | 38.4
Použití figury:
985520111 | Stříkaný beton stěn z mokré směsi pevnosti min. 25 MPa tl do 30 mm | m2 | 38.4
612456156 | Příplatek za vyhlazení poslední vrstvy u vnitřní omítky stěn torkretové | m2 | 38.4
784331001.1 | Dvojnásobné bílé protiplísňové malby v místnostech v do 3,80 m | m2 | 921.199
985520119 | Příplatek ke stříkanému betonu stěn z mokré směsi pevnosti min. 25 MPa ZKD 10 mm | m2 | 38.4
985562312 | Výztuž stříkaného betonu stěn ze svařovaných sítí jednovrstvých D drátu 6 mm velikost ok přes 100 mm | m2 | 53.76
985564213 | Kotvičky pro výztuž stříkaného betonu hl do 200 mm z oceli D přes 8 do 10 mm do chemické malty | kus | 231
S13 |  |  | 78.3
| Barevnost dle projektu interiéru, resp. autorského dozoru |  | 0
| S.13 - stěna sálu + akustická omítka |  | 0
| m.1.03 - zadní stěna pod balkonem dle řezu A |  | 0
| 13,50*3,20 |  | 43.2
| m.2.08 - zadní stěna balkonu dle řezu A |  | 0
| 13,50*2,60 |  | 35.1
S13 | Součet |  | 78.3
Použití figury:
61283112.1 | Barytová stínící omítka hladká jednovrstvá vnitřních stěn nanášená ručně | m2 | 78.3
714123002 | Montáž akustických stěnových obkladů z panelů na skrytý rošt | m2 | 144.94
63126343.1 | panel akustický povrch porézní skelná tkanina hrana nezatřená rovná αw=0,95 viditelný rastr bílý tl 15mm | m2 | 426.085
S14 |  |  | 66.64
| skladba S.14 akustický obklad tl. 100mm, dle Akustický posudek - Ing. K. Šnajdr |  | 0
| Akusticky pohltivý obklad stěn se zvýšenou pohltivostí nízkých frekvencí (viz projekt Akustiky) |  | 0
| m. 1.03 - stěna prostoru za plátnem (řez A) |  | 0
| (11,70+0,20)*5,60 |  | 66.64
S14 | Součet |  | 66.64
Použití figury:
63126373.1 | panel akustický povrch skelná tkanina hrana nezatřená rovná αw=1,00 viditelný rastr š. 24mm bílý tl 100mm | m2 | 66.64
714123002 | Montáž akustických stěnových obkladů z panelů na skrytý rošt | m2 | 144.94
sadrovystuksten |  |  | 445.513
| na nových příčkách - veřejné prostory |  | 0
| m.1.03 |  | 0
| 12,30*2,50*2 |  | 61.5
| 3,20*3,60*2 |  | 23.04
| -1,80*2,50*2 |  | -9
| m.2.07 |  | 0
| (3,40+1,70+1,60)*2,30*2 |  | 30.82
| -0,70*2,10*2 |  | -2.94
| m.2.15 |  | 0
| 1,60*3,00*2 |  | 9.6
| -1,40*2,10*2 |  | -5.88
| 1,45*3,00*2 |  | 8.7
| -1,20*2,10*2 |  | -5.04
0
| přeštukování vyspravovaných omítek stěn - veřejné prostory (bude fakturováno dle skutečnosti) |  | 0
| m.2.01 - FOYER |  | 0
| ((6,50+1,65+2*0,25)*2-1,55-1,20)*2,76 |  | 40.158
| -0,70*2,00*2 |  | -2.8
| -1,75*2,00*2 |  | -7
| (7,30+1,85+1,75+2*0,35)*2*2,76 |  | 64.032
| -1,75*2,00*2 |  | -7
| -1,55*2,00*2 |  | -6.2
| -1,60*2,10*2 |  | -6.72
| -1,30*2,00 |  | -2.6
| schodiště do ul.Mariánská |  | 0
| 6,10*3,00 |  | 18.3
| m.2.02 - MALÝ SÁL |  | 0
| (9,25+7,80)*2*2,76 |  | 94.116
| -2*1,60*2,10 |  | -6.72
| -4*0,858*1,70 |  | -5.834
| -0,80*1,97*4 |  | -6.304
| 9,00*2*2,76 |  | 49.68
| -5*1,55*2,00*2 |  | -31
0
| m.2.03 - KÓJE 01 |  | 0
| (2,30+1,75)*2*2,30 |  | 18.63
| -0,80*1,97 |  | -1.576
| m.2.04 - KÓJE 02 |  | 0
| (2,10+1,75)*2*2,30 |  | 17.71
| -0,80*1,97 |  | -1.576
| m.2.05 - KÓJE 03 |  | 0
| (2,30+1,85)*2*2,30 |  | 19.09
| -0,80*1,97 |  | -1.576
| m.2.06 - CHODBA |  | 0
| (1,222+1,60)*2*2,40 |  | 13.546
| -0,80*1,97 |  | -1.576
| m.2.07 - KOUPELNA + WC |  | 0
| (2,40+3,30)*2*2,30 |  | 26.22
| -0,70*2,10 |  | -1.47
| m.2.10 - WC PÁNI |  | 0
| (1,30+2,70)*2*3,10 |  | 24.8
| -0,70*2,00*3 |  | -4.2
| (1,00+1,50)*2*3,10 |  | 15.5
| -0,70*2,00 |  | -1.4
| (1,00+1,50)*2*3,10 |  | 15.5
| -0,70*2,00 |  | -1.4
| (1,90+1,20)*2*3,10 |  | 19.22
| -0,70*2,00*2 |  | -2.8
| m.2.11 - WC DÁMY |  | 0
| (2,30+4,40)*2*3,10 |  | 41.54
| -0,70*2,00*5 |  | -7
| -0,80*2,00 |  | -1.6
| (1,30+1,15)*2*3,10 |  | 15.19
| -0,70*2,00 |  | -1.4
| (1,30+0,85)*2*3,10 |  | 13.33
| -0,70*2,00 |  | -1.4
| (1,30+0,90)*2*3,10 |  | 13.64
| -0,70*2,00 |  | -1.4
| m.2.15 - ZÁDVEŘÍ |  | 0
| 1,65*2*2,76 |  | 9.108
| odečet plochy keramického obkladu |  | 0
| -kerobklad |  | -82.045
sadrovystuksten | Mezisoučet |  | 445.513
Použití figury:
612341131 | Sádrový štuk vnitřních stěn tloušťky do 3 mm | m2 | 445.513
612131121 | Penetrační disperzní nátěr vnitřních stěn nanášený ručně | m2 | 445.513
sadrovystukstropu |  |  | 26.25
| veřejné prostory |  | 0
| m.2.06 - CHODBA |  | 0
| 1.82 |  | 1.82
| m.2.07 - KOUPELNA + WC |  | 0
| 5.91 |  | 5.91
| m.2.10 - WC PÁNI |  | 0
| 9.53 |  | 9.53
| m.2.11 - WC DÁMY |  | 0
| 8.99 |  | 8.99
sadrovystukstropu | Součet |  | 26.25
sdk1 |  |  | 0
skladbaP06 |  |  | 0
skls03 |  |  | 61.381
sklS04 |  |  | 219.811
skls08 |  |  | 70.485
soklteraco |  |  | 4.4
| m.1.02 - SKLAD |  | 0
| 1,30*4 |  | 5.2
| -0,80 |  | -0.8
soklteraco | Součet |  | 4.4
Použití figury:
773422200 | Soklíky z barevného litého teraca rovné tloušťky do 20 mm výšky přes 50 do 150 mm | m | 4.4
773491115 | Vysátí soklíků před provedením litého teraca | m2 | 0.264
stavajicikamen |  |  | 40.921
| očištění stávajících kamenných schodišť |  | 0
| m. 0.01 |  | 0
| 4,20 |  | 4.2
| 14*0,22*1,20 |  | 3.696
| m.1.01 |  | 0
| 12,00 |  | 12
| (8+9+5)*0,165*1,60 |  | 5.808
| m.2.01 |  | 0
| 6,80 |  | 6.8
| 18*0,177*1,30 |  | 4.142
0
| čištění vnitřních kamenných schodů u vstupu (venkovní schody viz Fasádní úpravy) |  | 0
| 5,30*(0,33+0,12) |  | 2.385
| 2*2,10*(0,33+0,12) |  | 1.89
stavajicikamen | Mezisoučet |  | 40.921
Použití figury:
772591914 | Dlažby z kamene oprava - očištění dlažby z kamene tryskáním pískem | m2 | 40.921
772591911 | Dlažby z kamene oprava - očištění dlažby z kamene zametením | m2 | 40.921
772591912 | Dlažby z kamene oprava - očištění dlažby z kamene vysátím | m2 | 40.921
772591922 | Dlažby z kamene oprava - nátěr impregnační a zpevňující | m2 | 40.921
stuksten |  |  | 111.811
| štuk na nových příčkách - neveřejné prostory |  | 0
| m.0.01 |  | 0
| 1,05*2,90*2 |  | 6.09
| -0,90*2,10*2 |  | -3.78
| 0,90*3,00*2 |  | 5.4
| -0,80*2,10*2 |  | -3.36
| m.0.03 |  | 0
| 3,38*2,60*2 |  | 17.576
| -1,60*2,10*2 |  | -6.72
| 1.np |  | 0
| m.1.12 |  | 0
| 2,20*3,20*2 |  | 14.08
| -1,80*2,50*2 |  | -9
| 0,20*3,20*2 |  | 1.28
| 2.np |  | 0
| m.2.07 |  | 0
| (3,40+1,70+1,60)*2,30*2 |  | 30.82
| -0,70*2,10*2 |  | -2.94
0
| přeštukování vyspravovaných omítek stěn - neveřejné prostory (bude fakturováno dle skutečnosti) |  | 0
| m.1.05 - PROMÍTACÍ KABINA |  | 0
| (3,80*2+4,80)*2,70 |  | 33.48
| -0,70*1,97 |  | -1.379
| m.1.06 - PŘEDSÍŇ |  | 0
| (1,90+1,00)*2*2,75 |  | 15.95
| -0,70*1,97*3 |  | -4.137
| m.1.09 - ZÁZEMÍ FOYER .. 20% |  | 0
| (4,50+6,50)*2*3,10*0.20 |  | 13.64
| m.1.12 - PŘEDSÍŇ .. 20% |  | 0
| (1,951+0,285+1,60+0,269)*2*2,93*0.20 |  | 4.811
stuksten | Součet |  | 111.811
Použití figury:
612321131 | Vápenocementový štuk vnitřních stěn tloušťky do 3 mm | m2 | 111.811
612131100 | Vápenný postřik vnitřních stěn nanášený ručně | m2 | 296.924
vykoppodbetonovani |  |  | 5.886
| hlavní sál |  | 0
| 0,27+6*0,54 |  | 3.51
| pro podbetonování základů objektu OSSZ (viz výkres základů) - m.0.04 |  | 0
| 3,30*1,20*0,60 |  | 2.376
vykoppodbetonovani | Mezisoučet |  | 5.886
Použití figury:
132411401 | Hloubená vykopávka pod základy v hornině třídy těžitelnosti I skupiny 5 ručně | m3 | 5.886
161151613 | Vytažení výkopku těženého z prostoru pod základy z hl přes 3 do 6 m v hornině třídy těžitelnosti II skupiny 4 a 5 | m3 | 5.886
162251122 | Vodorovné přemístění přes 20 do 50 m výkopku/sypaniny z horniny třídy těžitelnosti II skupiny 4 a 5 | m3 | 159.394
162751133 | Vodorovné přemístění přes 5 000 do 6000 m výkopku/sypaniny z horniny třídy těžitelnosti II skupiny 4 a 5 | m3 | 115.334
zasyp |  |  | 9.86
| zásyp kolem základových patek v 1.pp |  | 0
| objem hloubení |  | 0
| 1,40+6*1,95 |  | 13.1
| odečet objemu základů |  | 0
| -6*0,75*0,75*1,20 |  | -4.05
0
| zásyp kolem základových patek v hl.sále |  | 0
| objem hloubení |  | 0
| 0,27+6*0,54 |  | 3.51
| odečet objemu základů |  | 0
| -6*0,75*0,75*0,80 |  | -2.7
zasyp | Součet |  | 9.86
Použití figury:
174151102 | Zásyp v prostoru s omezeným pohybem stroje sypaninou se zhutněním | m3 | 9.86
162751113 | Vodorovné přemístění přes 5 000 do 6000 m výkopku/sypaniny z horniny třídy těžitelnosti I skupiny 1 až 3 | m3 | 104.885
zasyppisek |  |  | 37.87
| těžený písek frakce max.16mm |  | 0
| podsyp kanalizace |  | 0
| 101,00*0,60*0,15 |  | 9.09
| zásyp kanalizace |  | 0
| 101,00*0,60*0,30 |  | 18.18
| podsyp vodovodu |  | 0
| 10,00*0,60*0,10 |  | 0.6
| 10,00*0,20*5,00 |  | 10
zasyppisek | Mezisoučet |  | 37.87
Použití figury:
175151101 | Obsypání potrubí strojně sypaninou bez prohození, uloženou do 3 m | m3 | 81.93
zasypryhzemina |  |  | 44.06
0
| zásyp (dosyp) vytěženou zeminou |  | 0
| ryhapazena |  | 78.78
| ryhanepazena |  | 3.15
| -zasyppisek |  | -37.87
zasypryhzemina | Mezisoučet |  | 44.06
Použití figury:
175151101 | Obsypání potrubí strojně sypaninou bez prohození, uloženou do 3 m | m3 | 81.93
162751133 | Vodorovné přemístění přes 5 000 do 6000 m výkopku/sypaniny z horniny třídy těžitelnosti II skupiny 4 a 5 | m3 | 115.334
zasypuzavrenyprostor |  |  | 2
| drobné zásypy |  | 0
| 2,00 |  | 2
zasypuzavrenyprostor | Součet |  | 2
Použití figury:
174111102 | Zásyp v uzavřených prostorech sypaninou se zhutněním ručně | m3 | 2
162751113 | Vodorovné přemístění přes 5 000 do 6000 m výkopku/sypaniny z horniny třídy těžitelnosti I skupiny 1 až 3 | m3 | 104.885
SO 01/ 03 | Fasádní a související střešní úpravy
asfalt |  |  | 1.864
| 1.864 |  | 1.864
asfalt | Součet |  | 1.864
Použití figury:
997221645 | Poplatek za uložení na skládce (skládkovné) odpadu asfaltového bez dehtu kód odpadu 17 03 02 | t | 1.864
997013631 | Poplatek za uložení na skládce (skládkovné) stavebního odpadu směsného kód odpadu 17 09 04 | t | 15.782
beton |  |  | 30.225
| 30.225 |  | 30.225
beton | Součet |  | 30.225
Použití figury:
997221615 | Poplatek za uložení na skládce (skládkovné) stavebního odpadu betonového kód odpadu 17 01 01 | t | 30.225
997013631 | Poplatek za uložení na skládce (skládkovné) stavebního odpadu směsného kód odpadu 17 09 04 | t | 15.782
997221861 | Poplatek za uložení na recyklační skládce (skládkovné) stavebního odpadu z prostého betonu pod kódem 17 01 01 | t | 21.158
cihly |  |  | 4.681
| 0.799 |  | 0.799
| 0.428 |  | 0.428
| 3.454 |  | 3.454
cihly | Součet |  | 4.681
Použití figury:
997013603 | Poplatek za uložení na skládce (skládkovné) stavebního odpadu cihelného kód odpadu 17 01 02 | t | 4.681
997013631 | Poplatek za uložení na skládce (skládkovné) stavebního odpadu směsného kód odpadu 17 09 04 | t | 15.782
drenaz |  |  | 65.3
| Délky dle výkresu výkopů |  | 0
| ulice Frýdlantská |  | 0
| 33,00 |  | 33
| ul. Mariánská |  | 0
| 32,30 |  | 32.3
drenaz | Mezisoučet |  | 65.3
Použití figury:
212755215 | Trativody z drenážních trubek plastových flexibilních D 125 mm bez lože | m | 70.3
174151101 | Zásyp jam, šachet rýh nebo kolem objektů sypaninou se zhutněním | m3 | 115.116
211971122 | Zřízení opláštění žeber nebo trativodů geotextilií v rýze nebo zářezu přes 1:2 š přes 2,5 m | m2 | 182.84
212312111 | Lože pro trativody z betonu prostého | m3 | 6.083
212532111 | Lože pro trativody z kameniva hrubého drceného | m3 | 31.997
dřevo |  |  | 0.856
| 0.234 |  | 0.234
| 0.26 |  | 0.26
| 0.362 |  | 0.362
dřevo | Součet |  | 0.856
Použití figury:
997013811 | Poplatek za uložení na skládce (skládkovné) stavebního odpadu dřevěného kód odpadu 170 201 | t | 0.856
997013631 | Poplatek za uložení na skládce (skládkovné) stavebního odpadu směsného kód odpadu 17 09 04 | t | 15.782
kamenfasada |  |  | 34.77
| Frýdlantská ulice, plochy dle DM |  | 0
| sokl |  | 0
| 0,40+2,00+0,80+3,70+0,30*2 |  | 7.5
| ostění v úrovni soklu |  | 0
| (0,80+0,60+0,40+0,70)*0,70 |  | 1.75
0
| okolo hl. vstupu |  | 0
| plocha dle pohledu |  | 0
| 7,00 |  | 7
| ostění |  | 0
| 3,10*0,90*4 |  | 11.16
| schody před vstupními dveřmi |  | 0
| 2*2,30*(1,30+2*0,15) |  | 7.36
kamenfasada | Součet |  | 34.77
Použití figury:
782994914 | Obklady z kamene oprava - očištění obkladů z kamene tryskáním pískem | m2 | 34.77
782991911 | Oprava spárování obkladů z kamene aktivovanou maltou do 9 ks/m2 | m2 | 34.77
782994911 | Obklady z kamene oprava - očištění obkladů z kamene zametením | m2 | 34.77
782994912 | Obklady z kamene oprava - očištění obkladů z kamene vysátím | m2 | 34.77
782994922 | Obklady z kamene oprava - nátěr impregnační a zpevňující | m2 | 34.77
kamenivo |  |  | 88.206
| 9.30 |  | 9.3
| 5.94 |  | 5.94
| 34.65 |  | 34.65
| 26.97 |  | 26.97
| 2.792 |  | 2.792
| 7.033 |  | 7.033
| 1.125 |  | 1.125
| 0.304 |  | 0.304
| 0.092 |  | 0.092
kamenivo | Součet |  | 88.206
Použití figury:
997221655 | Poplatek za uložení na skládce (skládkovné) zeminy a kamení kód odpadu 17 05 04 | t | 88.206
997013631 | Poplatek za uložení na skládce (skládkovné) stavebního odpadu směsného kód odpadu 17 09 04 | t | 15.782
997221873 | Poplatek za uložení na recyklační skládce (skládkovné) stavebního odpadu zeminy a kamení zatříděného do Katalogu odpadů pod kódem 17 05 04 | t | 61.744
leseni |  |  | 400.48
| Frýdlantská |  | 0
| 32,00*(11,00+13,40)/2 |  | 390.4
| vyvýšení fasády v pravé části |  | 0
| 5,60*1,80 |  | 10.08
leseni | Součet |  | 400.48
Použití figury:
941111121 | Montáž lešení řadového trubkového lehkého s podlahami zatížení do 200 kg/m2 š od 0,9 do 1,2 m v do 10 m | m2 | 400.48
941111221 | Příplatek k lešení řadovému trubkovému lehkému s podlahami do 200 kg/m2 š od 0,9 do 1,2 m v 10 m za každý den použití | m2 | 22426.88
944511111 | Montáž ochranné sítě z textilie z umělých vláken | m2 | 400.48
944511211 | Příplatek k ochranné síti za každý den použití | m2 | 22426.88
944511811 | Demontáž ochranné sítě z textilie z umělých vláken | m2 | 400.48
nateromitek |  |  | 433.276
| dle skladby S.01.c - sál u ulice - nový fasádní silikátový nátěr dle barevnosti (viz pohledy) |  | 0
| Frýdlantská ulice |  | 0
| pohledová plocha |  | 0
| celková plocha |  | 0
| 394,00 |  | 394
| odečet výplní otvorů |  | 0
| -7*3,14*0,50*0,50 |  | -5.495
| -4*0,70*1,55 |  | -4.34
| ostění |  | 0
| 7*3,14*1,00*0,40 |  | 8.792
| 4*(0,70+1,55)*2*0,40 |  | 7.2
| římsa |  | 0
| 32,6*0,5 |  | 16.3
| vstupni podhled |  | 0
| 6,4*1,93 |  | 12.352
0
| Mariánská ulice |  | 0
| pouze portál |  | 0
| 2,53*3,90 |  | 9.867
| -1,80*3,00 |  | -5.4
nateromitek | Mezisoučet |  | 433.276
Použití figury:
783823135 | Penetrační silikonový nátěr hladkých, tenkovrstvých zrnitých nebo štukových omítek | m2 | 433.276
783801403 | Oprášení omítek před provedením nátěru | m2 | 433.276
783801505 | Omytí omítek s odmaštěním před provedením nátěru | m2 | 433.276
783827425 | Krycí dvojnásobný silikonový nátěr omítek stupně členitosti 1 a 2 | m2 | 433.276
odmsteni |  |  | 15.934
| sání VZT |  | 0
| 1,6*0,79 |  | 1.264
0
| pojistková skříň |  | 0
| 0,12*2 |  | 0.24
| 0,35 |  | 0.35
0
| současné krycí mřížky - Frýdlantská ul. |  | 0
| 3*0,30 |  | 0.9
| 5*0,13 |  | 0.65
0
| mříže stěnových šachet - mariánská |  | 0
| 2,48*0,34*3 |  | 2.53
0
| ostatní |  | 0
| 10,0 |  | 10
odmsteni | Součet |  | 15.934
Použití figury:
783301313 | Odmaštění zámečnických konstrukcí ředidlovým odmašťovačem | m2 | 15.934
783306809 | Odstranění nátěru ze zámečnických konstrukcí okartáčováním | m2 | 15.934
783317101 | Krycí jednonásobný syntetický standardní nátěr zámečnických konstrukcí | m2 | 31.868
otluceni |  |  | 570.947
otlucenivnejsichdo20 |  |  | 340.174
| Frýdlantská ulice |  | 0
| výměra od 2,5 od ut, pohledová plocha |  | 0
| celková plocha |  | 0
| 394,00 |  | 394
| odečet plochy v. do 2,5 m |  | 0
| -32,30*2,50 |  | -80.75
| odečet výplní otvorů |  | 0
| -7*3,14*0,50*0,50 |  | -5.495
| -4*0,70*1,55 |  | -4.34
| ostění |  | 0
| 7*3,14*1,00*0,40 |  | 8.792
| 4*(0,70+1,55)*2*0,40 |  | 7.2
0
| římsa |  | 0
| 32,6*0,5 |  | 16.3
0
| Mariánská ulice |  | 0
| pouze portál |  | 0
| 2,53*3,90 |  | 9.867
| -1,80*3,00 |  | -5.4
otlucenivnejsichdo20 | Mezisoučet |  | 340.174
Použití figury:
978015331 | Otlučení (osekání) vnější vápenné nebo vápenocementové omítky stupně členitosti 1 a 2 rozsahu do 20% | m2 | 352.526
622325303 | Oprava vnější vápenné štukové omítky členitosti 2 v rozsahu do 30% | m2 | 352.526
62282162.4 | Příplatek na barevnost fasády do ulice Frýdlantská a Mariánské | m2 | 352.526
629995101 | Očištění vnějších ploch tlakovou vodou | m2 | 352.526
otlupodhled |  |  | 12.352
0
| vstupni podhled v ul.Frýdlanstká |  | 0
| 6,4*1,93 |  | 12.352
otlupodhled | Mezisoučet |  | 12.352
Použití figury:
978015331 | Otlučení (osekání) vnější vápenné nebo vápenocementové omítky stupně členitosti 1 a 2 rozsahu do 20% | m2 | 352.526
622325303 | Oprava vnější vápenné štukové omítky členitosti 2 v rozsahu do 30% | m2 | 352.526
62282162.4 | Příplatek na barevnost fasády do ulice Frýdlantská a Mariánské | m2 | 352.526
629995101 | Očištění vnějších ploch tlakovou vodou | m2 | 352.526
ryha_trida3_do500m3 |  |  | 14.85
| ul. Frýdlantská |  | 0
| spodní podsklepená část - řezy B, E |  | 0
| 25,00*1,50*0,30 |  | 11.25
| vrchní nepodsklepená část - řez C |  | 0
| 8,00*1,50*0,30 |  | 3.6
ryha_trida3_do500m3 | Mezisoučet |  | 14.85
Použití figury:
132254204 | Hloubení zapažených rýh š do 2000 mm v hornině třídy těžitelnosti I skupiny 3 objem do 500 m3 | m3 | 14.85
139001101 | Příplatek za ztížení vykopávky v blízkosti podzemního vedení | m3 | 16.389
162751113 | Vodorovné přemístění přes 5 000 do 6000 m výkopku/sypaniny z horniny třídy těžitelnosti I skupiny 1 až 3 | m3 | 87.822
167151111 | Nakládání výkopku z hornin třídy těžitelnosti I skupiny 1 až 3 přes 100 m3 | m3 | 59.027
167151112 | Nakládání výkopku z hornin třídy těžitelnosti II skupiny 4 a 5 přes 100 m3 | m3 | 56.089
171201231 | Poplatek za uložení zeminy a kamení na recyklační skládce (skládkovné) kód odpadu 17 05 04 | t | 144.848
171251201 | Uložení sypaniny na skládky nebo meziskládky | m3 | 163.89
174151101 | Zásyp jam, šachet rýh nebo kolem objektů sypaninou se zhutněním | m3 | 115.116
ryha_trida3_do50m3 |  |  | 12.48
| ul. Mariánská - dle tz do hloubky 300 mm tř.3 |  | 0
| 32,00*1,30*0,30 |  | 12.48
ryha_trida3_do50m3 | Mezisoučet |  | 12.48
Použití figury:
132251252 | Hloubení rýh nezapažených š do 2000 mm v hornině třídy těžitelnosti I skupiny 3 objem do 50 m3 strojně | m3 | 12.48
139001101 | Příplatek za ztížení vykopávky v blízkosti podzemního vedení | m3 | 16.389
162751113 | Vodorovné přemístění přes 5 000 do 6000 m výkopku/sypaniny z horniny třídy těžitelnosti I skupiny 1 až 3 | m3 | 87.822
167151111 | Nakládání výkopku z hornin třídy těžitelnosti I skupiny 1 až 3 přes 100 m3 | m3 | 59.027
167151112 | Nakládání výkopku z hornin třídy těžitelnosti II skupiny 4 a 5 přes 100 m3 | m3 | 56.089
171201231 | Poplatek za uložení zeminy a kamení na recyklační skládce (skládkovné) kód odpadu 17 05 04 | t | 144.848
171251201 | Uložení sypaniny na skládky nebo meziskládky | m3 | 163.89
174151101 | Zásyp jam, šachet rýh nebo kolem objektů sypaninou se zhutněním | m3 | 115.116
ryha_trida4_6_500m3 |  |  | 107.44
| dle tz od hloubky 300 mm .. 20% tř. 4 |  | 0
| ul. Frýdlantská |  | 0
| spodní podsklepená část - řezy B, E |  | 0
| 25,00*(0,90+1,50)/2*(3,50-0,30) |  | 96
| vrchní nepodsklepená část - řez C |  | 0
| 8,00*1,30*(1,40-0,30) |  | 11.44
ryha_trida4_6_500m3 | Mezisoučet |  | 107.44
Použití figury:
132354204 | Hloubení zapažených rýh š do 2000 mm v hornině třídy těžitelnosti II skupiny 4 objem do 500 m3 | m3 | 21.488
132454204 | Hloubení zapažených rýh š do 2000 mm v hornině třídy těžitelnosti II skupiny 5 objem do 500 m3 | m3 | 21.488
132554204 | Hloubení zapažených rýh š do 2000 mm v hornině třídy těžitelnosti III skupiny 6 objem do 500 m3 | m3 | 64.464
139001101 | Příplatek za ztížení vykopávky v blízkosti podzemního vedení | m3 | 16.389
162751113 | Vodorovné přemístění přes 5 000 do 6000 m výkopku/sypaniny z horniny třídy těžitelnosti I skupiny 1 až 3 | m3 | 87.822
162751133 | Vodorovné přemístění přes 5 000 do 6000 m výkopku/sypaniny z horniny třídy těžitelnosti II skupiny 4 a 5 | m3 | 109.248
162751153 | Vodorovné přemístění přes 5 000 do 6000 m výkopku/sypaniny z horniny třídy těžitelnosti III skupiny 6 a 7 | m3 | 81.936
171201231 | Poplatek za uložení zeminy a kamení na recyklační skládce (skládkovné) kód odpadu 17 05 04 | t | 144.848
171251201 | Uložení sypaniny na skládky nebo meziskládky | m3 | 163.89
174151101 | Zásyp jam, šachet rýh nebo kolem objektů sypaninou se zhutněním | m3 | 115.116
ryha_trida4_6_do50m3 |  |  | 29.12
| ul. Mariánská - dle tz od hloubky 300 mm .. 20% tř. 4 |  | 0
| 32,00*1,30*(1,00-0,30) |  | 29.12
ryha_trida4_6_do50m3 | Mezisoučet |  | 29.12
Použití figury:
132351252 | Hloubení rýh nezapažených š do 2000 mm v hornině třídy těžitelnosti II skupiny 4 objem do 50 m3 strojně | m3 | 5.824
132451252 | Hloubení rýh nezapažených š do 2000 mm v hornině třídy těžitelnosti II skupiny 5 objem do 50 m3 strojně | m3 | 5.824
132551252 | Hloubení rýh nezapažených š do 2000 mm v hornině třídy těžitelnosti III skupiny 6 objem do 50 m3 strojně | m3 | 17.472
139001101 | Příplatek za ztížení vykopávky v blízkosti podzemního vedení | m3 | 16.389
162751113 | Vodorovné přemístění přes 5 000 do 6000 m výkopku/sypaniny z horniny třídy těžitelnosti I skupiny 1 až 3 | m3 | 87.822
162751133 | Vodorovné přemístění přes 5 000 do 6000 m výkopku/sypaniny z horniny třídy těžitelnosti II skupiny 4 a 5 | m3 | 109.248
162751153 | Vodorovné přemístění přes 5 000 do 6000 m výkopku/sypaniny z horniny třídy těžitelnosti III skupiny 6 a 7 | m3 | 81.936
171201231 | Poplatek za uložení zeminy a kamení na recyklační skládce (skládkovné) kód odpadu 17 05 04 | t | 144.848
171251201 | Uložení sypaniny na skládky nebo meziskládky | m3 | 163.89
174151101 | Zásyp jam, šachet rýh nebo kolem objektů sypaninou se zhutněním | m3 | 115.116
srot |  |  | 1.799
| dle kapitoly klempířských konstrukcí |  | 0
| 1.178 |  | 1.178
| kce zámečnické |  | 0
| 0.119 |  | 0.119
| zárubně, kovové rámy oken |  | 0
| 0.502 |  | 0.502
srot | Mezisoučet |  | 1.799
Použití figury:
997013900.1 | Odpočet za odevzdání kovového odpadu do výkupu | t | 1.799
997013631 | Poplatek za uložení na skládce (skládkovné) stavebního odpadu směsného kód odpadu 17 09 04 | t | 15.782
xps80zaklad |  |  | 133.68
| S.07 - sál u terénu (ul. Frýdlantská) - XPS tl. 80mm |  | 0
| dle řezu E |  | 0
| 24,40*3,70 |  | 90.28
0
| xps na základech nepodsklepené části fasády do Frýdlantské |  | 0
| dle řezu C |  | 0
| (32,00-24,40)*1,50 |  | 11.4
0
| xps v místě provedení drenáže z ul. Mariánská - řez B |  | 0
| 32,00*1,00 |  | 32
xps80zaklad | Mezisoučet |  | 133.68
Použití figury:
713131141 | Montáž izolace tepelné stěn a základů lepením celoplošně rohoží, pásů, dílců, desek | m2 | 133.68
174151101 | Zásyp jam, šachet rýh nebo kolem objektů sypaninou se zhutněním | m3 | 115.116
28376652 | deska XPS hrana polodrážková a hladký povrch 500kPA λ=0,035 tl 200mm | m2 | 140.364
zasypy |  |  | 115.116
| zpětný zásyp rýh po provedení prací podél fasády pod terénem vhodnou zeminou z výkopů |  | 0
| celkový objem hloubení |  | 0
| ryha_trida3_do50m3 |  | 12.48
| ryha_trida4_6_do50m3 |  | 29.12
| ryha_trida3_do500m3 |  | 14.85
| ryha_trida4_6_500m3 |  | 107.44
| odečet xps |  | 0
| -xps80zaklad*0,08 |  | -10.694
| odečet obsypu drenáže |  | 0
| -drenaz*0,70*0,70 |  | -31.997
| odečet bet.lože drenáže |  | 0
| -drenaz*0,90*0,10*1.035 |  | -6.083
zasypy | Mezisoučet |  | 115.116
Použití figury:
174151101 | Zásyp jam, šachet rýh nebo kolem objektů sypaninou se zhutněním | m3 | 115.116
162751113 | Vodorovné přemístění přes 5 000 do 6000 m výkopku/sypaniny z horniny třídy těžitelnosti I skupiny 1 až 3 | m3 | 87.822
167151112 | Nakládání výkopku z hornin třídy těžitelnosti II skupiny 4 a 5 přes 100 m3 | m3 | 56.089
171201231 | Poplatek za uložení zeminy a kamení na recyklační skládce (skládkovné) kód odpadu 17 05 04 | t | 144.848
SO 02 | Rekonstrukce přípojek splaškové kanalizace ve stávajících trasách
LOŽEŠP |  |  | 1.98
LOŽEŠP | (1,9+3,1+3,8)*1,5*0,15 |  | 1.98
Použití figury:
451573111 | Lože pod potrubí otevřený výkop ze štěrkopísku | m3 | 1.98
162201102 | Vodorovné přemístění do 50 m výkopku/sypaniny z horniny tř. 1 až 4 | m3 | 55.31
174101101 | Zásyp jam, šachet rýh nebo kolem objektů sypaninou se zhutněním | m3 | 42.39
OBETONOVÁNÍ |  |  | 5
| obetonování 2 x spadiště KT 150 |  | 0
OBETONOVÁNÍ | 1*1*2,5*2 |  | 5
Použití figury:
452312131 | Sedlové lože z betonu prostého tř. C 12/15 otevřený výkop | m3 | 5
162201102 | Vodorovné přemístění do 50 m výkopku/sypaniny z horniny tř. 1 až 4 | m3 | 55.31
174101101 | Zásyp jam, šachet rýh nebo kolem objektů sypaninou se zhutněním | m3 | 42.39
OBSYPŠP |  |  | 5.94
OBSYPŠP | (1,9+3,1+3,8)*1,5*(0,15+0,3) |  | 5.94
Použití figury:
175111101 | Obsypání potrubí ručně sypaninou bez prohození sítem, uloženou do 3 m | m3 | 5.94
162201102 | Vodorovné přemístění do 50 m výkopku/sypaniny z horniny tř. 1 až 4 | m3 | 55.31
174101101 | Zásyp jam, šachet rýh nebo kolem objektů sypaninou se zhutněním | m3 | 42.39
PAŽENÍ2M |  |  | 7.2
PAŽENÍ2M | 2*1,8*2 |  | 7.2
Použití figury:
151101101 | Zřízení příložného pažení a rozepření stěn rýh hl do 2 m | m2 | 7.2
151101111 | Odstranění příložného pažení a rozepření stěn rýh hl do 2 m | m2 | 7.2
PAŽENÍ4M |  |  | 47.01
PAŽENÍ4M | 2*4*2+3,5*4,43*2 |  | 47.01
Použití figury:
151101102 | Zřízení příložného pažení a rozepření stěn rýh hl do 4 m | m2 | 47.01
151101112 | Odstranění příložného pažení a rozepření stěn rýh hl do 4 m | m2 | 47.01
SKLÁDKA |  |  | 55.31
| výkopek na skládku DO 10-ti km |  | 0
SKLÁDKA | VÝKOPJÁMA-ZÁSYPVÝKOPKEM |  | 55.31
Použití figury:
162701105 | Vodorovné přemístění do 10000 m výkopku/sypaniny z horniny tř. 1 až 4 | m3 | 55.31
167101101 | Nakládání výkopku z hornin tř. 1 až 4 do 100 m3 | m3 | 55.31
171201201 | Uložení sypaniny na skládky | m3 | 55.31
171201211 | Poplatek za uložení stavebního odpadu - zeminy a kameniva na skládce | t | 110.62
VÝKOPJÁMA |  |  | 55.31
| kanalizační přípojka č.1 + UV |  | 0
| 3*4*2+2*1,8*2 |  | 31.2
| kanalizační přípojka č.2 |  | 0
| 2*4,43*3,5 |  | 31.01
| odpočet odstraněných povrchů |  | 0
| -1*(3*2+2*1,5)*0,5 |  | -4.5
| -1*(2*2+2*2)*0,3 |  | -2.4
VÝKOPJÁMA | Součet |  | 55.31
Použití figury:
131301201 | Hloubení jam zapažených v hornině tř. 4 objemu do 100 m3 | m3 | 27.655
131301209 | Příplatek za lepivost u hloubení jam zapažených v hornině tř. 4 | m3 | 8.297
131303101 | Hloubení jam ručním nebo pneum nářadím v soudržných horninách tř. 4 | m3 | 27.655
131303109 | Příplatek za lepivost u hloubení jam ručním nebo pneum nářadím v hornině tř. 4 | m3 | 8.297
161101102 | Svislé přemístění výkopku z horniny tř. 1 až 4 hl výkopu do 4 m | m3 | 27.655
162701105 | Vodorovné přemístění do 10000 m výkopku/sypaniny z horniny tř. 1 až 4 | m3 | 55.31
174101101 | Zásyp jam, šachet rýh nebo kolem objektů sypaninou se zhutněním | m3 | 42.39
ZÁSYPŠD |  |  | 42.39
| zásyp štěrkodrtí |  | 0
ZÁSYPŠD | VÝKOPJÁMA-LOŽEŠP-OBSYPŠP-OBETONOVÁNÍ |  | 42.39
Použití figury:
174101101 | Zásyp jam, šachet rýh nebo kolem objektů sypaninou se zhutněním | m3 | 42.39
162201102 | Vodorovné přemístění do 50 m výkopku/sypaniny z horniny tř. 1 až 4 | m3 | 55.31
ZÁSYPVÝKOPKEM |  |  | 0
| zásyp výkopkem |  | 0
ZÁSYPVÝKOPKEM | 0 |  | 0
Použití figury:
174101101 | Zásyp jam, šachet rýh nebo kolem objektů sypaninou se zhutněním | m3 | 42.39
162701105 | Vodorovné přemístění do 10000 m výkopku/sypaniny z horniny tř. 1 až 4 | m3 | 55.31

## Pokyny pro vyplnění
Struktura údajů, formát souboru a metodika pro zpracování
Struktura
Soubor je složen ze záložky Rekapitulace stavby a záložek s názvem soupisu prací pro jednotlivé objekty ve formátu XLSX. Každá ze záložek přitom obsahuje
ještě samostatné sestavy vymezené orámovaním a nadpisem sestavy.
Rekapitulace stavby obsahuje sestavu Rekapitulace stavby a Rekapitulace objektů stavby a soupisů prací.
V sestavě Rekapitulace stavby jsou uvedeny informace identifikující předmět veřejné zakázky na stavební práce, KSO, CC-CZ, CZ-CPV, CZ-CPA a rekapitulaci
celkové nabídkové ceny uchazeče.
Termínem "uchazeč" (resp. zhotovitel) se myslí "účastník zadávacího řízení" ve smyslu zákona o zadávání veřejných zakázek.
V sestavě Rekapitulace objektů stavby a soupisů prací je uvedena rekapitulace stavebních objektů, inženýrských objektů, provozních souborů,
vedlejších a ostatních nákladů a ostatních nákladů s rekapitulací nabídkové ceny za jednotlivé soupisy prací. Na základě údaje Typ je možné
identifikovat, zda se jedná o objekt nebo soupis prací pro daný objekt:
|  | STA | Stavební objekt pozemní
|  | ING | Stavební objekt inženýrský
|  | PRO | Provozní soubor
|  | VON | Vedlejší a ostatní náklady
|  | OST | Ostatní
|  | Soupis | Soupis prací pro daný typ objektu
Soupis prací pro jednotlivé objekty obsahuje sestavy Krycí list soupisu prací, Rekapitulace členění soupisu prací, Soupis prací. Za soupis prací může být považován
i objekt stavby v případě, že neobsahuje podřízenou zakázku.
Krycí list soupisu obsahuje rekapitulaci informací o předmětu veřejné zakázky ze sestavy Rekapitulace stavby, informaci o zařazení objektu do KSO,
CC-CZ, CZ-CPV, CZ-CPA a rekapitulaci celkové nabídkové ceny uchazeče za aktuální soupis prací.
Rekapitulace členění soupisu prací obsahuje rekapitulaci soupisu prací ve všech úrovních členění soupisu tak, jak byla tato členění použita (např.
stavební díly, funkční díly, případně jiné členění) s rekapitulací nabídkové ceny.
Soupis prací obsahuje položky veškerých stavebních nebo montážních prací, dodávek materiálů a služeb nezbytných pro zhotovení stavebního objektu,
inženýrského objektu, provozního souboru, vedlejších a ostatních nákladů.
Pro položky soupisu prací se zobrazují následující informace:
|  | PČ |  | Pořadové číslo položky v aktuálním soupisu
|  | TYP |  | Typ položky: K - konstrukce, M - materiál, PP - plný popis, PSC - poznámka k souboru cen, P - poznámka k položce, VV - výkaz výměr, FIG - rozpad figur
|  | Kód |  | Kód položky
|  | Popis |  | Zkrácený popis položky
|  | MJ |  | Měrná jednotka položky
|  | Množství |  | Množství v měrné jednotce
|  | J.cena |  | Jednotková cena položky. Zadaní může obsahovat namísto J.ceny sloupce J.materiál a J.montáž, jejichž součet definuje
J.cenu položky.
|  | Cena celkem |  | Celková cena položky daná jako součin množství a j.ceny
|  | Cenová soustava |  | Příslušnost položky do cenové soustavy
Ke každé položce soupisu prací se na samostatných řádcích může zobrazovat:
Plný popis položky
Poznámka k souboru cen a poznámka zadavatele
Výkaz výměr
Pokud je k řádku výkazu výměr evidovaný údaj ve sloupci Kód, jedná se o definovaný odkaz, na který se může odvolávat výkaz výměr z jiné položky.
Metodika pro zpracování
Jednotlivé sestavy jsou v souboru provázány. Editovatelné pole jsou zvýrazněny žlutým podbarvením, ostatní pole neslouží k editaci a nesmí být jakkoliv
modifikovány.
Uchazeč je pro podání nabídky povinen vyplnit žlutě podbarvená pole:
Pole Uchazeč v sestavě Rekapitulace stavby - zde uchazeč vyplní svůj název (název subjektu)
Pole IČ a DIČ v sestavě Rekapitulace stavby - zde uchazeč vyplní svoje IČ a DIČ
Datum v sestavě Rekapitulace stavby - zde uchazeč vyplní datum vytvoření nabídky
J.cena = jednotková cena v sestavě Soupis prací o maximálním počtu desetinných míst uvedených v poli
- pokud sestavy soupisů prací obsahují pole J.cena, měla by být všechna tato pole vyplněna nenulovými
Poznámka - nepovinný údaj pro položku soupisu
V případě, že sestavy soupisů prací neobsahují pole J.cena, potom ve všech soupisech prací obsahují pole:
- J.materiál - jednotková cena materiálu
- J.montáž - jednotková cena montáže
Uchazeč v tomto případě by měl vyplnit všechna pole J.materiál a pole J.montáž nenulovými kladnými číslicemi. V případech, kdy položka
neobsahuje žádný materiál je přípustné, aby pole J.materiál bylo vyplněno nulou. V případech, kdy položka neobsahuje žádnou montáž je přípustné,
aby pole J.montáž bylo vyplněno nulou. Obě pole - J.materiál, J.Montáž u jedné položky by však neměly být vyplněny nulou.
Rekapitulace stavby
Název |  |  | Povinný |  | Popis | Typ | Max. počet
atributu |  |  | (A/N) |  |  |  | znaků
Kód |  |  | A |  | Kód stavby | String | 20
Stavba |  |  | A |  | Název stavby | String | 120
Místo |  |  | N |  | Místo stavby | String | 50
Datum |  |  | A |  | Datum vykonaného exportu | Date
KSO |  |  | N |  | Klasifikace stavebního objektu | String | 15
CC-CZ |  |  | N |  | Klasifikace stavbeních děl | String | 15
CZ-CPV |  |  | N |  | Společný slovník pro veřejné zakázky | String | 20
CZ-CPA |  |  | N |  | Klasifikace produkce podle činností | String | 20
Zadavatel |  |  | N |  | Zadavatel zadaní | String | 50
IČ |  |  | N |  | IČ zadavatele zadaní | String | 20
DIČ |  |  | N |  | DIČ zadavatele zadaní | String | 20
Uchazeč |  |  | N |  | Uchazeč veřejné zakázky | String | 50
Projektant |  |  | N |  | Projektant | String | 50
Poznámka |  |  | N |  | Poznámka k zadání | String | 255
Sazba DPH |  |  | A |  | Rekapitulace sazeb DPH u položek soupisů | eGSazbaDph
Základna DPH |  |  | A |  | Základna DPH určena součtem celkové ceny z položek soupisů | Double
Hodnota DPH |  |  | A |  | Hodnota DPH | Double
Cena bez DPH |  |  | A |  | Celková cena bez DPH za celou stavbu. Sčítává se ze všech listů. | Double
Cena s DPH |  |  | A |  | Celková cena s DPH za celou stavbu | Double
Rekapitulace objektů stavby a soupisů prací
Název |  |  | Povinný |  | Popis | Typ | Max. počet
atributu |  |  | (A/N) |  |  |  | znaků
Kód |  |  | A |  | Přebírá se z Rekapitulace stavby | String | 20
Stavba |  |  | A |  | Přebírá se z Rekapitulace stavby | String | 120
Místo |  |  | N |  | Přebírá se z Rekapitulace stavby | String | 50
Datum |  |  | A |  | Přebírá se z Rekapitulace stavby | Date
Zadavatel |  |  | N |  | Přebírá se z Rekapitulace stavby | String | 50
Projektant |  |  | N |  | Přebírá se z Rekapitulace stavby | String | 50
Uchazeč |  |  | N |  | Přebírá se z Rekapitulace stavby | String | 50
Kód |  |  | A |  | Kód objektu | String | 20
Objektu, Soupis prací |  |  | A |  | Název objektu | String | 120
Cena bez DPH |  |  | A |  | Cena bez DPH za daný objekt | Double
Cena s DPH |  |  | A |  | Cena spolu s DPH za daný objekt | Double
Typ |  |  | A |  | Typ zakázky | eGTypZakazky
Krycí list soupisu
Název |  |  | Povinný |  | Popis | Typ | Max. počet
atributu |  |  | (A/N) |  |  |  | znaků
Stavba |  |  | A |  | Přebírá se z Rekapitulace stavby | String | 120
Objekt |  |  | A |  | Kód a název objektu | String | 20 + 120
Soupis |  |  | A |  | Kód a název soupisu | String | 20 + 120
KSO |  |  | N |  | Klasifikace stavebního objektu | String | 15
CC-CZ |  |  | N |  | Klasifikace stavbeních děl | String | 15
CZ-CPV |  |  | N |  | Společný slovník pro veřejné zakázky | String | 20
CZ-CPA |  |  | N |  | Klasifikace produkce podle činností | String | 20
Místo |  |  | N |  | Přebírá se z Rekapitulace stavby | String | 50
Zadavatel |  |  | N |  | Přebírá se z Rekapitulace stavby | String | 50
Uchazeč |  |  | N |  | Přebírá se z Rekapitulace stavby | String | 50
Projektant |  |  | N |  | Přebírá se z Rekapitulace stavby | String | 50
Poznámka |  |  | N |  | Poznámka k soupisu prací | String | 255
Sazba DPH |  |  | A |  | Rekapitulace sazeb DPH na položkách aktuálního soupisu | eGSazbaDph
Základna DPH |  |  | A |  | Základna DPH určena součtem celkové ceny z položek aktuálního soupisu | Double
Hodnota DPH |  |  | A |  | Hodnota DPH | Double
Cena bez DPH |  |  | A |  | Cena bez DPH za daný soupis | Double
Cena s DPH |  |  | A |  | Cena s DPH za daný soupis | Double
Rekapitulace členění soupisu prací
Název |  |  | Povinný |  | Popis | Typ | Max. počet
atributu |  |  | (A/N) |  |  |  | znaků
Stavba |  |  | A |  | Přebírá se z Rekapitulace stavby | String | 120
Objekt |  |  | A |  | Kód a název objektu, přebírá se z Krycího listu soupisu | String | 20 + 120
Soupis |  |  | A |  | Kód a název objektu, přebírá se z Krycího listu soupisu | String | 20 + 120
Místo |  |  | N |  | Přebírá se z Rekapitulace stavby | String | 50
Datum |  |  | A |  | Přebírá se z Rekapitulace stavby | Date
Zadavatel |  |  | N |  | Přebírá se z Rekapitulace stavby | String | 50
Projektant |  |  | N |  | Přebírá se z Rekapitulace stavby | String | 50
Uchazeč |  |  | N |  | Přebírá se z Rekapitulace stavby | String | 50
Kód dílu - Popis |  |  | A |  | Kód a název dílu ze soupisu | String | 20 + 100
Cena celkem |  |  | A |  | Cena celkem za díl ze soupisu | Double
Soupis prací
Název |  |  | Povinný |  | Popis | Typ | Max. počet
atributu |  |  | (A/N) |  |  |  | znaků
Stavba |  |  | A |  | Přebírá se z Rekapitulace stavby | String | 120
Objekt |  |  | A |  | Kód a název objektu | String | 20 + 120
Soupis |  |  | A |  | Přebírá se z Krycího listu soupisu | String | 20 + 120
Místo |  |  | N |  | Přebírá se z Krycího listu soupisu | String | 50
Datum |  |  | A |  | Přebírá se z Krycího listu soupisu | Date
Zadavatel |  |  | N |  | Přebírá se z Krycího listu soupisu | String | 50
Projektant |  |  | N |  | Přebírá se z Krycího listu soupisu | String | 50
Uchazeč |  |  | N |  | Přebírá se z Krycího listu soupisu | String | 50
PČ |  |  | A |  | Pořadové číslo položky soupisu | Long
Typ |  |  | A |  | Typ položky soupisu | eGTypPolozky | 1
Kód |  |  | A |  | Kód položky ze soupisu | String | 20
Popis |  |  | A |  | Popis položky ze soupisu | String | 255
MJ |  |  | A |  | Měrná jednotka položky | String | 10
Množství |  |  | A |  | Množství položky soupisu | Double
J.Cena |  |  | A |  | Jednotková cena položky | Double
Cena celkem |  |  | A |  | Cena celkem vyčíslena jako J.Cena * Množství | Double
Cenová soustava |  |  | N |  | Zařazení položky do cenové soustavy | String | 50
p |  |  | N |  | Poznámka položky ze soupisu | Memo
psc |  |  | N |  | Poznámka k souboru cen ze soupisu | Memo
pp |  |  | N |  | Plný popis položky ze soupisu | Memo
vv |  |  | N |  | Výkaz výměr (figura, výraz, výměra) ze soupisu | Text,Text,Double | 20, 150
fig |  |  | N |  | Rozpad figur | Text,Text,Double | 20, 150
DPH |  |  | A |  | Sazba DPH pro položku | eGSazbaDPH
Hmotnost |  |  | A |  | Hmotnost položky ze soupisu | Double
Suť |  |  | A |  | Suť položky ze soupisu | Double
Nh |  |  | N |  | Normohodiny položky ze soupisu | Double
Datová věta
Typ věty |  |  | Hodnota |  | Význam
eGSazbaDPH |  |  | základní |  | Základní sazba DPH
|  |  | snížená |  | Snížená sazba DPH
|  |  | nulová |  | Nulová sazba DPH
|  |  | zákl. přenesená |  | Základní sazba DPH přenesená
|  |  | sníž. přenesená |  | Snížená sazba DPH přenesená
eGTypZakazky |  |  | STA |  | Stavební objekt
|  |  | PRO |  | Provozní soubor
|  |  | ING |  | Inženýrský objekt
|  |  | VON |  | Vedlejší a ostatní náklady
|  |  | OST |  | Ostatní náklady
eGTypPolozky |  |  | 1 |  | Položka typu HSV
|  |  | 2 |  | Položka typu PSV
|  |  | 3 |  | Položka typu M
|  |  | 4 |  | Položka typu OST