## KL
Soupis prací
Datum: 01/2024
|  | Stavba : | Energetické úspory ZŠ U soudu - objekt stravovny a jídelny
|  | Investor : | Statutární město Liberec, Nám. Dr. E. Beneše 1, 460 59 Liberec 1
|  | Zhotovitel soupisu : | TECHNICO Opava s.r.o., Hradecká 1576/51, 746 01 Opava
Vypracoval:
Uchazeč:
|  | Za zhotovitele soupisu: | Za uchazeče : |  |  |  | Za investora :
|  | _______________ | _______________ |  |  |  | _______________
Rozpočtové náklady
| Základ pro DPH |  | 15 | %
| DPH |  | 15 | %
| Základ pro DPH |  | 21 | % |  |  |  | 0
| DPH |  | 21 | % |  |  |  | 0
| Cena celkem za stavbu | [6 empty] | 0
Rekapitulace stavebních objektů a provozních souborů
| Číslo a název objektu / provozního souboru |  |  |  | Cena celkem | Základ DPH 15 % | Základ DPH 21 % | DPH celkem
Celkem
|  | Vedlejší rozpočtové a ostatní náklady |  |  | 0 |  | 0 | 0
|  | OBJEKT STRAVOVNY A JÍDELNY |  |  | 0 |  | 0 | 0
|  | D.1.1. ASŘ - BOURACÍ PRÁCE |  |  | 0 |  | 0 | 0
|  | D.1.1. ASŘ - NOVÝ STAV |  |  | 0 |  | 0 | 0
|  | D.1.1.c.01 VÝPIS DVEŘÍ |  |  | 0 |  | 0 | 0
|  | D.1.1.c.02 VÝPIS OKEN |  |  | 0 |  | 0 | 0
|  | D.1.1.c.04 VÝPIS TRUHLÁŘSKÝCH VÝROBKŮ |  |  | 0 |  | 0 | 0
|  | D.1.1.c.05 VÝPIS ZÁMEČNICKÝCH VÝROBKŮ |  |  | 0 |  | 0 | 0
|  | D.1.1.c.06 VÝPIS KLEMPÍŘSKÝCH VÝROBKŮ |  |  | 0 |  | 0 | 0
|  | D.1.1.c.07 VÝPIS OSTATNÍCH VÝROBKŮ |  |  | 0 |  | 0 | 0
|  | D.1.4.1. ZTI |  |  | 0 |  | 0 | 0
|  | D.1.4.1.b.08 ARÁLOVÁ KANALIZACE + BOURACÍ PRÁCE |  |  | 0 |  | 0 | 0
|  | D.1.4.1.b.09 AKUMULAČNÍ NÁDRŽE |  |  | 0 |  | 0 | 0
|  | D.1.4.1.b.10 ODLUČOVAČE TUKU |  |  | 0 |  | 0 | 0
|  | D.1.4.1.b.11 AREÁLOVÝ VODOVOD |  |  | 0 |  | 0 | 0
|  | D.1.4.2. PLYN |  |  | 0 |  | 0 | 0
|  | D.1.4.3. VZDUCHOTECHNIKA |  |  | 0 |  | 0 | 0
|  | D.1.4.4. VYTÁPĚNÍ |  |  | 0 |  | 0 | 0
|  | D.1.4.6. MĚŘENÍ A REGULACE |  |  | 0 |  | 0 | 0
|  | D.1.4.7. SILNOPROUDÁ ELEKTROTECHNIKA |  |  | 0 |  | 0 | 0
|  | D.1.4.8. ELEKTRONICKÉ KOMUNIKACE |  |  | 0 |  | 0 | 0
|  | D.1.4.10. POZEMNÍ KOMUNIKACE, SADOVÉ ÚPRAVY, OPLOCENÍ |  |  | 0 |  | 0 | 0
|  | D.2.1. TECHNOLOGIE VÝDEJE JÍDEL |  |  | 0 |  | 0 | 0
|  | D.2.2. AREÁLOVÝ TEPLOVOD |  |  | 0 |  | 0 | 0
| Celkem za stavbu |  |  |  | 0 |  | 0 | 0
Poznámka:
Vedlejší rozpočtové náklady, náklady na provoz a zařízení staveniště, apod. a přesuny hmot u PSV jsou zahrnuty v jednotkových cenách jednotlivých položek - není-li uvedeno jinak.
Zhotovitel je povinen se řádně seznámit s projektovou dokumentací a provést na svůj náklad a své nebezpečí veškeré práce a dodávky, které jsou v projektové dokumentaci obsaženy, bez ohledu na to, zda jsou obsaženy v textové a nebo ve výkresové části, jakož i práce uvedené v soupisu prací.
Zhotovitel je povinen nakládat se vzniklými odpady v souladu se zákonem č. 541/2020 Sb. O odpadech vč. správného začlenění dle přílohy č. 1 vyhlášky č. 8/2021 o Katalogu odpadů a posuzování vlastností odpadů (Katalog odpadů).
V souladu se zákonem o veřejných zakázkách č.134/2016 Sb. uvedené odkazy na typový výrobek v této dokumentaci slouží pouze pro specifikaci technických parametrů a jejich kvalitativního standardu.
Soupis prací stavby je zpracován na podkladě projektové dokumentace pro provádění stavby. Nedílnou součástí tohoto soupisu prací je projektová dokumentace pro provádění stavby.

## VRN
Stavba : |  | Energetické úspory ZŠ U soudu - objekt stravovny a jídelny
Objekt : |  | VEDLEJŠÍ ROZPOČTOVÉ A OSTATNÍ NÁKLADY
Díl: | 000 | Vedlejší rozpočtové a ostatní náklady | Např. dle §8, §9, §10 apod. vyhlášky č.169/2016 Sb., rozpočtových standardů apod. |  |  | Cenová soustava
1 | 011002001 RTO | Zajištění průzkumů, zkoušek, atestů, sond a revizí apod. uvedených v rozhodnutích a v projektové dokumetnaci nezbytně nutných k provedení díla. | sada | 1 | 0 | CS ÚRS/TEO 2024 01
2 | 011002002 RTO | Zpracování geodetického zaměření skutečného provedení stavby a geometrických plánů dle SoD a dle požadavků DOSS a zápisu do KN (je-li vyžadováno). | sada | 1 | 0 | CS ÚRS/TEO 2024 01
3 | 011002003 RTO | Vypracování dokumentace skutečného provedení stavby dle SoD, platné legislativy, podmínek a požadavků investora a uživatele zajištění požadovaných dokladů a vyjádření DOSS. | sada | 1 | 0 | CS ÚRS/TEO 2024 01
4 | 011002004 RTO | Vypracování zhotovitelské realizačnÍ a výrobní projektové dokumentace a její koordinace. | sada | 1 | 0 | CS ÚRS/TEO 2024 01
5 | 011002005 RTO | Zpracování harmonogramu stavby a ZOV včetně průběžné aktualizace. | sada | 1 | 0 | CS ÚRS/TEO 2024 01
6 | 011002006 RTO | Vytýčení inženýrských sítí - vč. případných kopaných sond, vč. projednání se správci, apod. | sada | 1 | 0 | CS ÚRS/TEO 2024 01
7 | 011002007 RTO | Vytýčení prostorové polohy dopravní a technické infrastruktury. | sada | 1 | 0 | CS ÚRS/TEO 2024 01
8 | 011002008 RTO | Zařízení staveniště | sada | 1 | 0 | CS ÚRS/TEO 2024 01
" - Vybavení a provoz staveniště, bezpečnostní hrazení, oplocení, zajištění přístupu na staveniště, zajištění ostraha majetku osob v průběhu realizace stavby a až do předání stavby do užívání, zabezpečení staveniště, vnější stavby a ploch dotčených stavbou, vybavení proti odcizení a škodám, uvedení pozemků a všech povrchů dotčených stavbou včetně zařízení staveniště do původního stavu či do stavu dle Sod, PD, požadavků investora, uživatele apod. po zrušení staveniště. "
9 | 011002009 RTO | Zajištění a projednání všech nezbytných administrativních úkonů spojených s realizací stavby. | sada | 1 | 0 | CS ÚRS/TEO 2024 01
10 | 011002010 RTO | Zajištění kompletační a koordinační činnosti spojených s realizací stavby a následným dáním do užívání. | hod | 75 | 0 | CS ÚRS/TEO 2024 01
11 | 011002011 RTO | Provedení veškerých měření a zkoušek, zkoušek provedených násypů, revizních zpráv apod. dle platné legislativy a dle SoD. | hod | 80 | 0 | CS ÚRS/TEO 2024 01
12 | 011002012 RTO | Jednání s dotčenými institucemi, s dotčenými orgány státní správy a samosprávy - například zajištění dokladů nutných k získání kolaudačního souhlasu, povolení a rozhodnutí nutných k realizaci stavby apod. | sada | 1 | 0 | CS ÚRS/TEO 2024 01
13 | 011002013 RTO | Součinnost se všemi zúčastněnými stranami - investorem, budoucím uživatelem, prjektantem, zástupci organizací státní správy, koordinátorem BOZP apod. | sada | 1 | 0 | CS ÚRS/TEO 2024 01
14 | 011002014 RTO | Zajištění splnění podmínek vyplývajících z vydaných rozhodnutí a povolení apod. | sada | 1 | 0 | CS ÚRS/TEO 2024 01
15 | 011002015 RTO | Spolupráce na technických řešení stavby odchylek zjištěných v průběhu stavby. | sada | 1 | 0 | CS ÚRS/TEO 2024 01
16 | 011002016 RTO | Technická řešení kolizí se skrytými konstrukcemi, které nemohl projektant předvídat (kolize s podzemními sítěmi a konstrukcemi, apod.). | sada | 1 | 0 | CS ÚRS/TEO 2024 01
17 | 011002017 RTO | Technická řešení rozdílů skutečně zjištěného stavu se stavem předpokládaného projektantem apod. | sada | 1 | 0 | CS ÚRS/TEO 2024 01
18 | 011002018 RTO | Zaškolení obsluhy a investorem pověřených osob, vypracování a odsouhlasení provozních a manipulačních řádů, proškolení provozovatele s provozováním a užíváním realizovaného díla dle SoD a jiných podmínek. | sada | 1 | 0 | CS ÚRS/TEO 2024 01
19 | 011002019 RTO | Územní vlivy | sada | 1 | 0 | CS ÚRS/TEO 2024 01
" - Vlivy klimatických podmínek : - Zajištění odvodnění staveniště, zajištění proti účinkům větru, vyšší ztratné u zabudovaných materiálů, zpomalení / omezení výstavby z titulu nízkých nebo vysokých teplot, spotřeba obalového materiálu, odklizení sněhu a námrazy, posypový materiál, potřeba nadstandartních pracovních oděvů, zajištění nápojů pro zaměstnance v době vysokých teplot, čerpání vody při zaplavení výkopů nebo konstrukcí, oprava zabezpečení výkopů. " " " - Mimostaveništění doprava materiálů a výrobků. "
20 | 011002020 RTO | Provozní vlivy | sada | 1 | 0 | CS ÚRS/TEO 2024 01
" - Náklady způsobené silničním provozem a provozem třetích osob a nelze jej v průběhu stavby vyloučit. " " - Náklady spojené s pracemi v ochranných pásmech. " " - Náklady spojené s dočasnými zábory na pozemcích mimo vlastnictví investora.
21 | 011002023 RTO | Bezpečnostní opatření na ochranu osob a majetku v rozsahu platné legislativy a dle podmínek v SoD. | sada | 1 | 0 | CS ÚRS/TEO 2024 01
22 | 011002024 RTO | Fotodokumentace průběhu výstavby a dle specifikace uvedené SoD a podmínek dotačního titulu. | sada | 1 | 0 | CS ÚRS/TEO 2024 01
23 | 011002026 RTO | Pasportizace území stavby a jejího okolí, zejména stavu příjezdových komunikací staveništní dopravy, předpokládaných dotčených ploch zasažených realizací stavby, požadavků vlastníků a uživatelů sousedních nemovitostí, DOSS apod. | sada | 1 | 0 | CS ÚRS/TEO 2024 01
24 | 011002027 RTO | Dopravní opatření - dopravní a informační značení na komunikacích pro motorová a nemotorová vozidla a pro pěší, zajištění průchodů apod., projednání s příslušným odborem dopravy, zajištění údržby, čištění apod. dopravního značení a komunikací apod. | sada | 1 | 0 | CS ÚRS/TEO 2024 01
25 | 011002028 RTO | Vzorkování materiálu | sada | 1 | 0 | CS ÚRS/TEO 2024 01
26 | 011002029 RTO | Montáž + Demontáž + Pronájem kontejneru pro uskladnění zařízení/vybavení apod uživatele objektu po celou dobu výstavby + 3měsíce Umístění, velikost apod - viz Speficikace dle PD | sada | 1 | 0 | CS ÚRS/TEO 2024 01
27 | 011002030 RTO | Náklady na stěhování a nastěhování vnitřního vybavení objektu včetně transportních prostředkl, balícího a ochranného materiálu apod. | sada | 1 | 0 | CS ÚRS/TEO 2024 01
28 | 011002031 RTO | Demont, Zpětmont, Vyspravení, Repase, Uskladnění během realizace stavby stávajících herních prvků nacházející se na pozemku objektu jídelny ks - zjistit počet dle situace | sada | 1 | 0 | CS ÚRS/TEO 2024 01
| Celkem za | Včetně nákladů na přesmístění k uskladnění apod. |  |  | 0
Poznámka:
Jednotkové ceny zahrnují náklady na dodávku a montáž, dopravu, předepsané zkoušky, revize, manipulační řády, zaškolení obsluhy, veškeré a kompletní náklady není-li uvedeno jinak.
Způsob ocenění vlastních položek: Jednotková cena u položek s cenovou soustavou CS ÚRS/TEO se tvoří spojováním položek jednotlivých stavebních prací a dodávek. Základním předpokladem pro kalkulaci je volba kalkulačního vzorce a jeho jednotlivých složek, jejichž počet závisí na charakteru stavební výroby a organizace firmy. Kalkulační vzorec reprezentuje stanovená struktura výpočtu (odhadu ceny), kterou tvoří kalkulační složky s jednoznačně určeným obsahem. Kalkulační vzorec slouží ke stanovení vlastních nákladů kalkulačních jednotek (stavebního konstrukčního prvku, objektu, stavby apod.). Ve stavebních firmách se nejčastěji používá následující vzorec. Kalkulační vzorec: Jednotková cena = Materiál + Přímé náklady + Nepřímé náklady + Zisk Přímé náklady = Mzdy + Stroje + Ostatní přímé náklady Nepřímé náklady = Režie výrobní + Režie správní
Kalkulační vzorec vychází ze standardu "Rozpočtování a oceňování stavebních prací " ÚRS Praha, a.s.
Výkazy množství u jednotlivých položek vychází z projektové dokumentace a jsou automaticky generovány grafickým a rozpočtovacím programem.

## D.1.1. ASŘ - BOURACÍ PRÁCE
SOUPIS PRACÍ
Stavba: Energetické úspory ZŠ U soudu - objekt stravovny a jídelny
Objekt: D.1.1. ASŘ
Část: BOURACÍ PRÁCE
P.Č. | KCN | Kód položky | Popis | MJ | Množství celkem | Cena jednotková | Cena celkem | Cenová soustava
1 | 2 | 3 | 4 | 5 | 6 | 7 | 8 | 9
|  | HSV | Práce a dodávky HSV |  |  |  | 0
|  | 1 | Zemní práce |  |  |  | 0
1 | 001 | 115101201 | Čerpání vody na dopravní výšku do 10 m průměrný přítok do 500 l/min | hod | 160 |  | 0 | CS ÚRS 2024 01
2 | 001 | 115101301 | Pohotovost čerpací soupravy pro dopravní výšku do 10 m přítok do 500 l/min | den | 20 |  | 0 | CS ÚRS 2024 01
3 | 001 | 119001402 | Dočasné zajištění potrubí ocelového nebo litinového DN do 500 mm | m | 10 |  | 0 | CS ÚRS 2024 01
4 | 001 | 119001406 | Dočasné zajištění potrubí z PE DN do 500 mm | m | 10 |  | 0 | CS ÚRS 2024 01
5 | 001 | 119001412 | Dočasné zajištění potrubí betonového, ŽB nebo kameninového DN do 500 mm | m | 10 |  | 0 | CS ÚRS 2024 01
6 | 001 | 119001422 | Dočasné zajištění kabelů a kabelových tratí z 6 volně ložených kabelů | m | 70 |  | 0 | CS ÚRS 2024 01
7 | 001 | 131213901 SPC | Hloubení jam | m3 | 107.4825 |  | 0 | CS ÚRS/TEO 2024 01
" Hloubení jam "
|  |  | " Okolo objektu." |  | 107.4825
" Okolo uvnitř objektu."
" Příplatky "
" Zhutnění "
" Zasyp "
" Přesun zeminy "
" V ceně zohledněno svislé přemístění zeminy, naložení výkopku nebo uložení ve vzdálenosti do 3,0 m od jámy, lepivost a případné urovnání dna. "
|  | 3 | Svislé a kompletní konstrukce |  |  |  | 0
8 | 317 | 317999901 SPC | D+M Ocelový překlad s valcovanými nosníky, 4x I č. 100 dl. 1,7 m - Specifikace dle PD - P05 | kus | 1 |  | 0 | CS ÚRS/TEO 2024 01
" Ocelové profily včetně maltového lože, spojení nosníků při spodním povrchu pásovou ocelí a jejich vzájemného svaření. "
|  |  | " Překlad 1. PP. " |  | 1
" V ceně zřízení bednění, odstranění bednění. "
" V ceně přesun hmot "
9 | 317 | 317999902 SPC | D+M Ocelový překlad s valcovanými nosníky, 6x I č. 120 dl. 1,8 m - Specifikace dle PD - P06 | kus | 1 |  | 0 | CS ÚRS/TEO 2024 01
" Ocelové profily včetně maltového lože, spojení nosníků při spodním povrchu pásovou ocelí a jejich vzájemného svaření. "
|  |  | " Překlad 1. PP. " |  | 1
" V ceně zřízení bednění, odstranění bednění. "
" V ceně přesun hmot "
10 | 317 | 317999903 SPC | D+M Ocelový překlad s valcovanými nosníky, 4x I č. 100 dl. 1,0 m - Specifikace dle PD - P07 | kus | 1 |  | 0 | CS ÚRS/TEO 2024 01
" Ocelové profily včetně maltového lože, spojení nosníků při spodním povrchu pásovou ocelí a jejich vzájemného svaření. "
|  |  | " Překlad 1. PP. " |  | 1
" V ceně zřízení bednění, odstranění bednění. "
" V ceně přesun hmot "
11 | 317 | 317999904 SPC | D+M Ocelový překlad s valcovanými nosníky, 2x I č. 100 dl. 1,4 m - Specifikace dle PD - P01 | kus | 1 |  | 0 | CS ÚRS/TEO 2024 01
" Ocelové profily včetně maltového lože, spojení nosníků při spodním povrchu pásovou ocelí a jejich vzájemného svaření. "
|  |  | " Překlad 1. NP. " |  | 1
" V ceně zřízení bednění, odstranění bednění. "
" V ceně přesun hmot "
12 | 317 | 317999905 SPC | D+M Ocelový překlad s valcovanými nosníky, 2x I č. 100 dl. 1,55 m - Specifikace dle PD - P02 | kus | 1 |  | 0 | CS ÚRS/TEO 2024 01
" Ocelové profily včetně maltového lože, spojení nosníků při spodním povrchu pásovou ocelí a jejich vzájemného svaření. "
|  |  | " Překlad 1. NP. " |  | 1
" V ceně zřízení bednění, odstranění bednění. "
" V ceně přesun hmot "
13 | 317 | 317999906 SPC | D+M Ocelový překlad s valcovanými nosníky, 4x I č. 120 dl. 1,8 m - Specifikace dle PD - P03 | kus | 1 |  | 0 | CS ÚRS/TEO 2024 01
" Ocelové profily včetně maltového lože, spojení nosníků při spodním povrchu pásovou ocelí a jejich vzájemného svaření. "
|  |  | " Překlad 1. NP. " |  | 1
" V ceně zřízení bednění, odstranění bednění. "
" V ceně přesun hmot "
14 | 317 | 317999907 SPC | D+M Ocelový překlad s valcovanými nosníky, 4x I č. 100, dl. 1,55 m - Specifikace dle PD - P04 | kus | 1 |  | 0 | CS ÚRS/TEO 2024 01
" Ocelové profily včetně maltového lože, spojení nosníků při spodním povrchu pásovou ocelí a jejich vzájemného svaření. "
|  |  | " Překlad 1. NP. " |  | 1
" V ceně zřízení bednění, odstranění bednění. "
" V ceně přesun hmot "
15 | 317 | 317999908 SPC | D+M Ocelový překlad s valcovanými nosníky, 2x I č. 100, dl. 1,3 m - Specifikace dle PD - P08 | kus | 2 |  | 0 | CS ÚRS/TEO 2024 01
" Ocelové profily včetně maltového lože, spojení nosníků při spodním povrchu pásovou ocelí a jejich vzájemného svaření. "
|  |  | " Překlad 2. NP. " |  | 2
" V ceně zřízení bednění, odstranění bednění. "
" V ceně přesun hmot "
|  | 6 | Úpravy povrchu, podlahy, osazení |  |  |  | 0
16 | 011 | 619991011 | Obalení konstrukcí a prvků fólií přilepenou lepící páskou | m2 | 50 |  | 0 | CS ÚRS 2024 01
" Ochrana ponechaných oken a dveří před poškozením při bouracích pracích "
|  |  | " Odhadované množství - 50 m2 " |  | 50
" V ceně také odstranění ochrany. "
17 | 011 | 619996145 | Ochrana konstrukcí nebo samostatných prvků obalením geotextilií | m2 | 50 |  | 0 | CS ÚRS 2024 01
" Ochrana ponechaných oken a dveří před poškozením při bouracích pracích "
|  |  | " Odhadované množství - 50 m2 " |  | 50
" V ceně také odstranění ochrany. "
|  | 9 | Ostatní konstrukce a práce-bourání |  |  |  | 0
18 | 003 | 941111132 | Montáž lešení řadového trubkového lehkého s podlahami zatížení do 200 kg/m2 š do 1,5 m v do 25 m | m2 | 962.1 |  | 0 | CS ÚRS 2024 01
" Venkovní lešení včetně ochranného zábradlí, podlahových zarážek, závětrování, zakrývání otvorů, prvků a konstrukcí proti znečištění a poškození."
|  |  | " Venkovní lešení - Jídelna " (42,00+43,200+2,00+19,700)*9,00 |  | 962.1
19 | 003 | 941111232 | Příplatek k lešení řadovému trubkovému lehkému s podlahami š 1,5 m v 25 m za první a ZKD den použití | m2 | 144315 |  | 0 | CS ÚRS 2024 01
|  |  | " Pronájem lešení - hl. objekt - odhad 5 měsíců " (962,10)*150 |  | 144315
20 | 003 | 941111832 | Demontáž lešení řadového trubkového lehkého s podlahami zatížení do 200 kg/m2 š do 1,5 m v do 25 m | m2 | 962.1 |  | 0 | CS ÚRS 2024 01
|  |  | " Součástí ceny demontáže je zapravení otvorů po lešenářských kotvách systémovými ucpávkami a jejich povrchová úprava. " |  | 962.1
21 | 003 | 944511111 | Montáž ochranné sítě z textilie z umělých vláken | m2 | 962.1 |  | 0 | CS ÚRS 2024 01
|  |  | " Montáž ochranné sítě pro použité lešení - hl. objekt " (42,00+43,200+2,00+19,700)*9,00 |  | 962.1
22 | 003 | 944511211 | Příplatek k ochranné síti za první a ZKD den použití | m2 | 144315 |  | 0 | CS ÚRS 2024 01
|  |  | " Pronájem sítě - hl. objekt - odhad 5 měsíců " (962,10)*150 |  | 144315
23 | 003 | 944511811 | Demontáž ochranné sítě z textilie z umělých vláken | m2 | 962.1 |  | 0 | CS ÚRS 2024 01
24 | 003 | 944711113 | Montáž záchytné stříšky š do 2,5 m | m | 3 |  | 0 | CS ÚRS 2024 01
|  |  | " Montáž stříšky v místě vchodů - Jídelna " (2,00+1,00) |  | 3
25 | 003 | 944711213 | Příplatek k záchytné stříšce š do 2,5 m za první a ZKD den použití | m | 450 |  | 0 | CS ÚRS 2024 01
|  |  | " Pronájem stříšky - Jídelna - odhad 5 měsíců " (3,00)*150 |  | 450
26 | 003 | 944711813 | Demontáž záchytné stříšky š do 2,5 m | m | 3 |  | 0 | CS ÚRS 2024 01
27 | 003 | 949101111 | Lešení pomocné pro objekty pozemních staveb s lešeňovou podlahou v do 1,9 m zatížení do 150 kg/m2 | m2 | 1603.69 |  | 0 | CS ÚRS 2024 01
" Intérierové lešení včetně ochranného zábradlí, podlahových zarážek, závětrování apod. "
" Pomocné lešení pro objekty při bouracích pracích "
|  |  | " Vnitřní lešení 1. PP " (16,70+7,98+11,82+1,08+2,17+3,93+5,21+15,55+6,68+20,76+88,98) |  | 180.86
|  |  | " Vnitřní lešení 1. NP - pro m. sv. do 4,0 m " (5,52+6,84+11,15+5,50+1,08+0,78+24,21+15,78+12,83+20,64+13,58+12,35+3,12+4,25+12,80+12,85+3,13+2,41+1,44+3,58+84,54+192,71+9,24+15,05+9,80+4,34+5,09+3,15+2,24+3,15+6,02+43,03+38,25+17,25+65,26+9,22+23,03+9,09) |  | 714.3
|  |  | " Vnitřní lešení 2. NP - pro m. sv. do 4,0 m " (5,91+88,00+22,26+64,47+2,24+6,74+6,18+1,40+5,96+5,29+3,36+77,13+22,94+31,05+66,77+4,33+4,96+4,75+1,96+2,65+3,68+1,36+12,71+9,93+58,68+66,77+56,95+70,10) |  | 708.53
" V ceně náklady na dopravu, montáž, opotřebení, doby pronájmu lešení a demontáž lešení. "
28 | 003 | 952901111 | Vyčištění budov bytové a občanské výstavby při výšce podlaží do 4 m | m2 | 1603.69 |  | 0 | CS ÚRS 2024 01
" Vyčištění místnosti po bouracích pracích "
|  |  | " Čistý úklid 1. PP " (16,70+7,98+11,82+1,08+2,17+3,93+5,21+15,55+6,68+20,76+88,98) |  | 180.86
|  |  | " Čistý úklid 1. NP " (5,52+6,84+11,15+5,50+1,08+0,78+24,21+15,78+12,83+20,64+13,58+12,35+3,12+4,25+12,80+12,85+3,13+2,41+1,44+3,58+84,54+192,71+9,24+15,05+9,80+4,34+5,09+3,15+2,24+3,15+6,02+43,03+38,25+17,25+65,26+9,22+23,03+9,09) |  | 714.3
|  |  | " Čistý úklid 2. NP " (5,91+88,00+22,26+64,47+2,24+6,74+6,18+1,40+5,96+5,29+3,36+77,13+22,94+31,05+66,77+4,33+4,96+4,75+1,96+2,65+3,68+1,36+12,71+9,93+58,68+66,77+56,95+70,10) |  | 708.53
29 | 013 | 961055111 | Bourání základů ze ŽB | m3 | 1.093 |  | 0 | CS ÚRS 2024 01
|  |  | " Bourání základového pásu " 0,77 |  | 0.77
|  |  | " Bourání základového pásu pod agregát VZT " 0,323 |  | 0.323
30 | 013 | 961031311 | Bourání základů cihelných na MV nebo MVC | m3 | 17.017 |  | 0 | CS ÚRS 2024 01
|  |  | " Bourání základového pásu 1.PP " (1,008+12,553+3,456) |  | 17.017
31 | 013 | 961031411 | Bourání základů cihelných na MC | m3 | 6.61 |  | 0 | CS ÚRS 2024 01
|  |  | " Bourání základového pásu 1.PP " (6,610) |  | 6.61
32 | 013 | 962032230 | Bourání zdiva z cihel pálených nebo vápenopískových na MV nebo MVC do 1 m3 | m3 | 1.268 |  | 0 | CS ÚRS 2024 01
|  |  | " Bourání zdiva 1.NP " (0,360) |  | 0.36
|  |  | " Bourání zdiva 2.NP " (0,908) |  | 0.908
33 | 013 | 962032231 | Bourání zdiva z cihel pálených nebo vápenopískových na MV nebo MVC přes 1 m3 | m3 | 8.972 |  | 0 | CS ÚRS 2024 01
|  |  | " Bourání zdivo 1.NP " (8,612) |  | 8.972
34 | 013 | 962032240 | Bourání zdiva z cihel pálených nebo vápenopískových na MC do 1 m3 | m3 | 0.153 |  | 0 | CS ÚRS 2024 01
|  |  | " Bourání zdivo 1.NP " (0,153) |  | 0.153
35 | 013 | 962032241 | Bourání zdiva z cihel pálených nebo vápenopískových na MC přes 1 m3 | m3 | 57.91 |  | 0 | CS ÚRS 2024 01
|  |  | " Bourání zdivo 1.NP " (37,27) |  | 37.27
|  |  | " Bourání zdivo 2.NP " (20,640) |  | 20.64
36 | 013 | 962052210 | Bourání zdiva nadzákladového ze ŽB do 1 m3 | m3 | 0.16 |  | 0 | CS ÚRS 2024 01
|  |  | " Bourání stěn " 0,160 |  | 0.16
37 | 013 | 962081131 | Bourání příček ze skleněných tvárnic tl do 100 mm | m2 | 3.619 |  | 0 | CS ÚRS 2024 01
|  |  | " Vybourání luxfer - 1. NP " (3,619) |  | 3.619
38 | 013 | 9630429001 SPC | Bourání schodišťových stupňů/ ramen | sada | 1 |  | 0 | CS ÚRS/ TEO 2024 01
|  |  | " Bourání schodišť " |  | 1
Včetně naložení, svislého a vodorovného přesunu suti, odvoz stavební suti. Likvidace v souladu se zákonem č. 541/2020 Sb. O odpadech vč. správného začlenění dle přílohy č. 1 vyhlášky č. 8/2021 o Katalogu odpadů a posuzování vlastností odpadů (Katalog odpadů). Likvidace dle technologie na místa určené zhotovitelem, včetně poplatků za uložení odpadu.
39 | 013 | 9630429001 SPC | Bourání stropů | sada | 1 |  | 0 | CS ÚRS/ TEO 2024 01
|  |  | " Bourání stropů " |  | 1
Včetně naložení, svislého a vodorovného přesunu suti, odvoz stavební suti. Likvidace v souladu se zákonem č. 541/2020 Sb. O odpadech vč. správného začlenění dle přílohy č. 1 vyhlášky č. 8/2021 o Katalogu odpadů a posuzování vlastností odpadů (Katalog odpadů). Likvidace dle technologie na místa určené zhotovitelem, včetně poplatků za uložení odpadu.
40 | 013 | 964011901 SPC | Vybourání / odstranění stávajících překladů nade dveřmi / okny při rozšiřování / zvýšení otvorů / bourání celé konstrukce - Specifikace dle PD | sada | 1 |  | 0 | CS ÚRS/ TEO 2024 01
|  |  | " Odstranění všech stávajících překladů - cihelných, ŽB, ocelových, monolitických, ... " |  | 1
" V ceně také vysekání kapsy s uložením, odvoz a likvidace suti, a veškeré dalšíá práce související s provedení odstranění stávajících překladů vč. odstranění veškerých podkladních, úložných a výplňových prvků. "
Včetně naložení, svislého a vodorovného přesunu suti, odvoz stavební suti. Likvidace v souladu se zákonem č. 541/2020 Sb. O odpadech vč. správného začlenění dle přílohy č. 1 vyhlášky č. 8/2021 o Katalogu odpadů a posuzování vlastností odpadů (Katalog odpadů). Likvidace dle technologie na místa určené zhotovitelem, včetně poplatků za uložení odpadu.
41 | 013 | 964052901 SPC | Vybourání / odstranění stávajících ŽB věnců, trámů průvlaků v místech bourané vestavby mimo úroveň stropů - Specifikace dle PD | sada | 1 |  | 0 | CS ÚRS/ TEO 2024 01
|  |  | " Odstranění stávajících ŽB věnců, průvlaků mimo úroveň stropů " |  | 1
" V ceně odvoz a likvidace suti, a veškeré dalšíá práce související s provedení odstranění stávajících ŽB věnců. "
Včetně naložení, svislého a vodorovného přesunu suti, odvoz stavební suti. Likvidace v souladu se zákonem č. 541/2020 Sb. O odpadech vč. správného začlenění dle přílohy č. 1 vyhlášky č. 8/2021 o Katalogu odpadů a posuzování vlastností odpadů (Katalog odpadů). Likvidace dle technologie na místa určené zhotovitelem, včetně poplatků za uložení odpadu.
42 | 013 | 964999201 SPC | Odstranění podkladních vrstev podlah včetně základové desky na požadovanou výškovou úroveň - Specifikace dle PD | m2 | 477.5 |  | 0 | CS ÚRS/TEO 2024 01
|  |  | " Odstranění celé skladby podlahy - 1. NP " (15,78+12,83+84,54+15,05+9,80+9,24+65,26+192,71+20,64+13,58+4,25+12,8+12,85+3,13+2,41+1,44+1,19) |  | 477.5
" Odstranění podkladních vrstev podlah jako tepelné izolace, roznášecí vrstvy, maltového lože, veškerých svislých vrstev (podlahových pásků, tepelné izolace zdí v podlaze, ...), apod. "
" Odstranění základové desky, hydroizolace, podkladního vyztuženého betonu, podsypu pod základovou deskou, veškerých svislých vrstev (podlahových pásků, tepelné izolace zdí v podlaze, ...), apod. "
" V ploše také iodstranění výěkových změn v dané místnosti - např. zvýšený sokl, stupňovatá podlaha, apod. "
Včetně naložení, svislého a vodorovného přesunu suti, odvoz stavební suti. Likvidace v souladu se zákonem č. 541/2020 Sb. O odpadech vč. správného začlenění dle přílohy č. 1 vyhlášky č. 8/2021 o Katalogu odpadů a posuzování vlastností odpadů (Katalog odpadů). Likvidace dle technologie na místa určené zhotovitelem, včetně poplatků za uložení odpadu.
43 | 013 | 964999202 SPC | Odstranění podkladních vrstev podlah nad hydroizolaci - Specifikace dle PD | m2 | 204.35 |  | 0 | CS ÚRS/TEO 2024 01
|  |  | " Odstranění podkladních vrstev skladby podlahy - 1. NP " (5,52+6,84+11,15+1,08+0,78+24,21+9,22+23,03+5,09+4,34+3,15+2,24+3,15+6,02+43,03+38,25+17,25) |  | 204.35
" Odstranění podkladních vrstev podlah jako tepelné izolace, hydroizolace, separační a roznášecí vrstvy, maltového lože, násypů, (podlahových pásků, tepelné izolace zdí v podlaze, ...), apod. "
" V ploše také odstranění výškových změn v dané místnosti - např. zvýšený sokl, stupňovitá podlaha, apod. "
Včetně naložení, svislého a vodorovného přesunu suti, odvoz stavební suti. Likvidace v souladu se zákonem č. 541/2020 Sb. O odpadech vč. správného začlenění dle přílohy č. 1 vyhlášky č. 8/2021 o Katalogu odpadů a posuzování vlastností odpadů (Katalog odpadů). Likvidace dle technologie na místa určené zhotovitelem, včetně poplatků za uložení odpadu.
44 | 013 | 965042141 | Bourání podkladů pod dlažby nebo mazanin betonových nebo z litého asfaltu tl do 100 mm pl přes 4 m2 | m3 | 383.44 |  | 0 | CS ÚRS 2024 01
" Odstranění nášlapné vrstvy z betonové mazaniny - předpokládaná tl. 50 mm "
|  |  | " 1. NP " (5,52+6,84+11,15+24,21+15,78+12,83+20,64+13,58+3,12+2,41+1,44+3,58+84,54+5,09+3,15+2,24+3,15+6,02+43,03+38,25+17,25+9,09) |  | 332.91
|  |  | " 2. NP " (2,24+6,74+6,18+1,40+5,96+5,29+3,36+4,96+4,75+1,96+2,65+3,68+1,36) |  | 50.53
45 | 013 | 965081223 | Bourání podlah z dlaždic keramických nebo xylolitových tl přes 10 mm plochy přes 1 m2 | m2 | 383.44 |  | 0 | CS ÚRS 2024 01
" Odstranění nášlapné vrstvy z keramické dlažby "
|  |  | " 1. NP " (5,52+6,84+11,15+24,21+15,78+12,83+20,64+13,58+3,12+2,41+1,44+3,58+84,54+5,09+3,15+2,24+3,15+6,02+43,03+38,25+17,25+9,09) |  | 332.91
|  |  | " 2. NP " (2,24+6,74+6,18+1,40+5,96+5,29+3,36+4,96+4,75+1,96+2,65+3,68+1,36) |  | 50.53
46 | 013 | 968072356 RTO | Vybourání oken ocelových / plastových / dřevěných vč. křídel - Specifikace dle PD | m2 | 258.75 |  | 0 | CS ÚRS/TEO 2024 01
|  |  | " Vybourání oken - 1. PP " (0,9*0,6*4) |  | 2.16
|  |  | " Vybourání oken - 1. NP " (2,4*1,8*12)+(0,9*1,8*3)+(1,2*1,8*3)+(2,4*2,1*9)+(0,9*2,1*4)+(1,2*2,1*4) |  | 126.18
|  |  | " Vybourání oken - 2. NP " (2,4*2,1*12)+(0,90*2,1*5)+(1,2*2,1*4)+(2,4*2,1*10) |  | 130.41
" V položce zahrnuto vyvěšení okenních křídel, demontáž vnitřního a vnějšího parapetu, vybourání rámu oken, demontáž žaluzíí, sítí proti hmyzu apod. V ceně také nutné přisekání / řezání ostění a odstranění potěrů pod parapety "
" - Likvidace v souladu se zákonem č. 185/2001 Sb., o odpadech a související vyhláškou MŽP ČR č. 294/2005 Sb. o podmínkách ukládání odpadů na skládky a jejich využívání na povrchu terénu a změně vyhlášky č. 383/2001 Sb., o podrobnostech nakládání s odpady. Likvidace dle technologie a místa určené zhotovitelem, včetně poplatků za uložení odpadu. "
47 | 013 | 968072456 RTO | Vybourání dveřních zárubní a rámů včetně křídla - Specifikace dle PD | m2 | 90.157 |  | 0 | CS ÚRS/TEO 2024 01
|  |  | " Vybourání dveří - 1. NP " (1,65*1,97)+(0,8*1,970)+(0,60*1,970*12)+(0,80*1,970*15)+(0,90*1,970*2)+((0,90+0,615)*2,10)+(1,450*1,970)+(1,25*1,970*7)+(1,650*1,970) |  | 72.7225
|  |  | " Vybourání dveří - 2. NP " (0,6*1,970*10)+(0,80*1,970*2)+(1,25*1,97) |  | 17.4345
" V položce zahrnuto vyvěšení dřevěných nebo kovových (popř. plastových) dveřních křídel, odstranění prahů, vybourání kovových / dřevěných zárubní vč, světlíkových částí a mříží. V ceně nutné přisekání ostění a nutné odstranění prvků na dveřních křídlech - samozavíračů, okopného plechu, stavěče, apod. "
" - Likvidace v souladu se zákonem č. 185/2001 Sb., o odpadech a související vyhláškou MŽP ČR č. 294/2005 Sb. o podmínkách ukládání odpadů na skládky a jejich využívání na povrchu terénu a změně vyhlášky č. 383/2001 Sb., o podrobnostech nakládání s odpady. Likvidace dle technologie a místa určené zhotovitelem, včetně poplatků za uložení odpadu. "
48 | 013 | 971035901 SPC | Vybourání otvorů ve zdivu | sada | 1 |  | 0 | CS ÚRS/TEO 2024 01
|  |  | " Vybourání otvorů ve zdivu " |  | 1
" - Likvidace v souladu se zákonem č. 185/2001 Sb., o odpadech a související vyhláškou MŽP ČR č. 294/2005 Sb. o podmínkách ukládání odpadů na skládky a jejich využívání na povrchu terénu a změně vyhlášky č. 383/2001 Sb., o podrobnostech nakládání s odpady. Likvidace dle technologie a místa určené zhotovitelem, včetně poplatků za uložení odpadu. "
49 | 013 | 974031901 SPC | Vysekání rýh ve zdivu | sada | 1 |  | 0 | CS ÚRS/TEO 2024 01
|  |  | " Vysekání rýh pro uložení překladů nad nově provedenými nikami " |  | 1
" - Likvidace v souladu se zákonem č. 185/2001 Sb., o odpadech a související vyhláškou MŽP ČR č. 294/2005 Sb. o podmínkách ukládání odpadů na skládky a jejich využívání na povrchu terénu a změně vyhlášky č. 383/2001 Sb., o podrobnostech nakládání s odpady. Likvidace dle technologie a místa určené zhotovitelem, včetně poplatků za uložení odpadu. "
50 | 013 | 974031901 SPC | Vysekání rýh ve zdivu / omítkách stropů pro vedení veškerých instalací a kabeláže + vybourání prostupů - Specifikace dle PD | sada | 1 |  | 0 | CS ÚRS/TEO 2024 01
|  |  | " Vysekání rýh ve stávajícím zdivu pro vedení veškerých instalací a kabeláže. Rýhy potřebných šířek a hloubek. Vybourání prostupů pro vedení instalací - jádrovými vrty. " |  | 1
" V ceně provedení vysekání rýhy vč. případného řezání, odvozu a likvidace suti a dalších nutných prací souvisejících s provedením rýh a drážek + prostupů prováděnými vrty pro vedení instalací. "
" - Likvidace v souladu se zákonem č. 185/2001 Sb., o odpadech a související vyhláškou MŽP ČR č. 294/2005 Sb. o podmínkách ukládání odpadů na skládky a jejich využívání na povrchu terénu a změně vyhlášky č. 383/2001 Sb., o podrobnostech nakládání s odpady. Likvidace dle technologie a místa určené zhotovitelem, včetně poplatků za uložení odpadu. "
51 | 013 | 978011901 SPC | Otlučení (osekání) vnitřní vápenné nebo vápenocementové omítky stropů v rozsahu do 50 % | sada | 1 |  | 0 | CS ÚRS/TEO 2024 01
|  |  | " Oklepání omítek stropů/ stěn" |  | 1
" - Likvidace v souladu se zákonem č. 185/2001 Sb., o odpadech a související vyhláškou MŽP ČR č. 294/2005 Sb. o podmínkách ukládání odpadů na skládky a jejich využívání na povrchu terénu a změně vyhlášky č. 383/2001 Sb., o podrobnostech nakládání s odpady. Likvidace dle technologie a místa určené zhotovitelem, včetně poplatků za uložení odpadu. "
52 | 013 | 978999101 SPC | Odstranění skladby střešního pláště sklonité střechy vyjma plechové krytiny - Specifikace dle PD | m2 | 870 |  | 0 | CS ÚRS/TEO 2024 01
" Odstranění skladby sklonité střechy (bednění, latě, konstralatě, parozábrana, fólie, …) vyjma krytiny, vč. lemování, lišt, ostatních klempířských prvků, kotvících a spojovacích prvků, apod. V ceně také řezání a zapravení jednotlivých materiálů. "
|  |  | " Vybourání části stávající střechy " 870,0 |  | 870
" - Likvidace v souladu se zákonem č. 185/2001 Sb., o odpadech a související vyhláškou MŽP ČR č. 294/2005 Sb. o podmínkách ukládání odpadů na skládky a jejich využívání na povrchu terénu a změně vyhlášky č. 383/2001 Sb., o podrobnostech nakládání s odpady. Likvidace dle technologie a místa určené zhotovitelem, včetně poplatků za uložení odpadu. "
53 | 013 | 978999102 SPC | Odstranění skladby střešního pláště ploché střechy vyjma asfaltové krytiny / keramické dlažby - Specifikace dle PD | m2 | 870 |  | 0 | CS ÚRS/TEO 2024 01
" Odstranění skladby ploché teras a střech vestavby a přístaveb u tělocvičny až na stropní / nosnou konstrukci - násypy, TI, HI, spádové konstrukce, apod. -, vč. lemování, lišt a ostatních klempířských prvků, kotvících a spojovacích prvků, nikde neuvedených apod. " V ceně také odstranění materiálů na svislých plochách. "
|  |  | " Střechy vestaveb " 870,0 |  | 870
" - Likvidace v souladu se zákonem č. 185/2001 Sb., o odpadech a související vyhláškou MŽP ČR č. 294/2005 Sb. o podmínkách ukládání odpadů na skládky a jejich využívání na povrchu terénu a změně vyhlášky č. 383/2001 Sb., o podrobnostech nakládání s odpady. Likvidace dle technologie a místa určené zhotovitelem, včetně poplatků za uložení odpadu. "
54 | 013 | 978999103 SPC | Demontáž, úprava a zpětná montáž prvků na fasádě - Specifikace dle PD | sada | 1 |  | 0 | CS ÚRS/TEO 2024 01
|  |  | " Demontáž a případná úprava, očištění, nátěr a zpětná montáž prvků na fasádě - osvětlení, větracích mřížek, revizních dvířek, plechových sříní, vypínačů, zvonků, telekomunikačního zařízení, kamerového systému, čidel, záchytných konzol, držáků, čistících rohoží, pamětní desky, apod." |  | 1
" Zpětné připevnění na fasádu pomocí systémových prvků, šroubovacích hmoždinek nebo chemických kotev přes systémové podložky "
55 | 989 | 989999301 SPC | Demontáž, úprava a zpětná montáž prvků na fasádě - Specifikace dle PD | sada | 1 |  | 0 | CS ÚRS/TEO 2024 01
|  |  | " Demontáž a případná úprava, očištění, nátěr a zpětná montáž prvků na fasádě - osvětlení, větracích mřížek, revizních dvířek, plechových sříní, vypínačů, zvonků, telekomunikačního zařízení, kamerového systému, čidel, záchytných konzol, držáků, čistících rohoží, pamětní desky, apod." |  | 1
" Zpětné připevnění na fasádu pomocí systémových prvků, šroubovacích hmoždinek nebo chemických kotev přes systémové podložky "
|  | 99 | Přesun hmot |  |  |  | 0
56 | 011 | 998011002 | Přesun hmot s omezením mechanizace pro budovy v do 12 m | t | 426.044 |  | 0 | CS ÚRS/TEO 2024 01
57 | 011 | 999999901 SPC | Ostatní práce a dodávky HSV a PSV nespecifikované | sada | 1 |  | 0 | CS ÚRS/TEO 2024 01
|  |  | " V ceně např.: - nutná ochrana stávajícího zdiva OSB deskami a geotextíli před jejich porušením; - vysekání kapes a rýh pro nosníky a jejich uložení v množství větším než uvedeném; - nutné navýšení za zřízení podpěrné konstrukce zdiva, stropů; - řezání a vysekání / vybourání otvorů pro vedení instalací skrze zdivo a strop vč. případného odvozu a likvidace suti (vyjma jádrových vrtů); - případné úpravy plochy odsekaného zdiva; - překlady z ocelových nosníků jiných rozměrů a typů zde uvedených a jiného počtu kusů než zde uvedených; - případné navýšení množství za práce v rozpočtu uvedené - např. vybourání podlahových vpustí a dalších zařizovacích předmětů, navýšení zemních prací za nutné zvýšené odkopy vč. odvozu zeminy, apod.; - Vybourání otvorů skrze střechu pro světlovody, vedení VZT; - a další veškeré nutné práce související s provedením bouracích prací jinde neuvedené. " |  | 1
58 | HZS | HZS1291 | Hodinová zúčtovací sazba pomocný stavební dělník | hod | 350 |  | 0 | CS ÚRS 2024 01
|  |  | " Stavební práce a dodávky spojené s provedením funkčního celku HSV - výpomoce, doplňkové práce a dodávky,kompletace apod. " |  | 350
|  | PSV | Práce a dodávky PSV |  |  |  | 0
|  | 722 | Zdravotechnika - Vnitřní vodovod |  |  |  | 0
59 | 721 | 722999101 SPC | Odstranění stávajících rozvodů teplé + cirkulační vody vč. veškerých tvarovek a případné izolace, včetně zapravení prostupů - Specifikace dle PD | m | 500 |  | 0 | CS ÚRS/TEO 2024 01
" Ostranění stávajících rozvodů teplé a cirkulační vody vč. veškerých tvarovek, veškrých prvků (chrániček, kotvících, úložných podpůrných, ucpávek, …) a izolace vč. odpojení a vypouštění. "
|  |  | " Předpokládané maximální množství - 500,0 m " |  | 500
" V ceně také případné zaslepení potrubí, případná demontáž a zpětná montáž podhledů, předstěn (přístupu k odstraňovaným potrubím), zapravení prostupů, zdiva a povrchových úprav. "
" V ceně demontáže nutno zohlednit možný výskyt azbestu, např. z izolací, těsnících prvků, apod.. "
Včetně naložení, svislého a vodorovného přesunu suti, odvoz stavební suti. Likvidace v souladu se zákonem č. 541/2020 Sb. O odpadech vč. správného začlenění dle přílohy č. 1 vyhlášky č. 8/2021 o Katalogu odpadů a posuzování vlastností odpadů (Katalog odpadů). Likvidace dle technologie na místa určené zhotovitelem, včetně poplatků za uložení odpadu.
60 | 721 | 722999102 SPC | Odstranění stávajících rozvodů studené vody vč. veškerých tvarovek a případné izolace, včetně zapravení prostupů - Specifikace dle PD | m | 550 |  | 0 | CS ÚRS/TEO 2024 01
" Ostranění stávajících rozvodů studené vody vč. veškerých tvarovek, veškrých prvků (chrániček, kotvících, úložných podpůrných, ucpávek, …) a případné izolace vč. odpojení a vypouštění. "
|  |  | " Předpokládané maximální množství - 550,0 m " |  | 550
" V ceně také případné zaslepení potrubí, případná demontáž a zpětná montáž podhledů, předstěn (přístupu k odstraňovaným potrubím), zapravení prostupů, zdiva a povrchových úprav. "
" V ceně demontáže nutno zohlednit možný výskyt azbestu, např. z izolací, těsnících prvků, apod.. "
Včetně naložení, svislého a vodorovného přesunu suti, odvoz stavební suti. Likvidace v souladu se zákonem č. 541/2020 Sb. O odpadech vč. správného začlenění dle přílohy č. 1 vyhlášky č. 8/2021 o Katalogu odpadů a posuzování vlastností odpadů (Katalog odpadů). Likvidace dle technologie na místa určené zhotovitelem, včetně poplatků za uložení odpadu.
61 | 721 | 722999103 SPC | Odstranění stávajících rozvodů požární vody vč. veškerých tvarovek a případné izolace, včetně zapravení prostupů - Specifikace dle PD | m | 40 |  | 0 | CS ÚRS/TEO 2024 01
" Ostranění stávajících rozvodů požární vody vč. veškerých tvarovek, veškrých prvků (chrániček, kotvících, úložných podpůrných, ucpávek, …) a případné izolace vč. odpojení a vypouštění. "
|  |  | " Předpokládané maximální množství - 40,0 m " |  | 40
" V ceně také případné zaslepení potrubí, případná demontáž a zpětná montáž podhledů, předstěn (přístupu k odstraňovaným potrubím), zapravení prostupů, zdiva a povrchových úprav. "
" V ceně demontáže nutno zohlednit možný výskyt azbestu, např. z izolací, těsnících prvků, apod.. "
Včetně naložení, svislého a vodorovného přesunu suti, odvoz stavební suti. Likvidace v souladu se zákonem č. 541/2020 Sb. O odpadech vč. správného začlenění dle přílohy č. 1 vyhlášky č. 8/2021 o Katalogu odpadů a posuzování vlastností odpadů (Katalog odpadů). Likvidace dle technologie na místa určené zhotovitelem, včetně poplatků za uložení odpadu.
62 | 721 | 722999104 SPC | Odstranění veškerých armatur vodovodu vč. příslušenství - Specifikace dle PD | kus | 70 |  | 0 | CS ÚRS/TEO 2024 01
" Odstranění veškerých armatur vodovodu vč. příslušenství - např. kulové kohouty, vypouštěcí ventily, vyvažovací ventily, odvzdušňovací ventily, vodoměry, revizní dvířka apod. "
|  |  | " Předpokládané maximální množství - 70,0 ks " |  | 70
" V ceně demontáže nutno zohlednit možný výskyt azbestu, např. z izolací, těsnících prvků, apod.. "
Včetně naložení, svislého a vodorovného přesunu suti, odvoz stavební suti. Likvidace v souladu se zákonem č. 541/2020 Sb. O odpadech vč. správného začlenění dle přílohy č. 1 vyhlášky č. 8/2021 o Katalogu odpadů a posuzování vlastností odpadů (Katalog odpadů). Likvidace dle technologie na místa určené zhotovitelem, včetně poplatků za uložení odpadu.
63 | 721 | 722999102 SPC | Demontáž hydrantů - Specifikace dle PD | sada | 2 |  | 0 | CS ÚRS/TEO 2024 01
" Odstranění hydrantových skříní včetně vystrojení a zapravení / doplnění zdiva, odstranění armatur a tvarovek na vodovodním potrubí. "
|  |  | " Předpokládané maximální množství - 2,0 ks " |  | 2
" - Likvidace v souladu se zákonem č. 185/2001 Sb., o odpadech a související vyhláškou MŽP ČR č. 294/2005 Sb. o podmínkách ukládání odpadů na skládky a jejich využívání na povrchu terénu a změně vyhlášky č. 383/2001 Sb., o podrobnostech nakládání s odpady. Likvidace dle technologie a místa určené zhotovitelem, včetně poplatků za uložení odpadu. "
64 | HZS | HZS2211 | Hodinová zúčtovací sazba instalatér | hod | 10 |  | 0 | CS ÚRS 2024 01
|  |  | " Stavební práce a dodávky spojené s provedením funkčního celku 722. " |  | 10
" Ostatní náklady na demontáž, odstranění apod. mj.s vazbou na stávající okolní konstrukce. "
|  | 723 | Zdravotechnika - Vnitřní plynovod |  |  |  | 0
65 | 721 | 723999101 SPC | Odstranění stávajících rozvodů plynovodu, včetně zapravení prostupů - Specifikace dle PD | m | 25 |  | 0 | CS ÚRS/TEO 2024 01
" Součástí ceny je odkrytí potrubí, odpojení, vypuštění a demontáž. Zaslepení stávajícího potrubí. Demontáž potrubí včetně armatur a tvarovek. V ceně také zapravení prostupů, zdiva a povrchových úprav. "
|  |  | " Předpokládané maximální množství - 25,0 m " |  | 25
Včetně naložení, svislého a vodorovného přesunu suti, odvoz stavební suti. Likvidace v souladu se zákonem č. 541/2020 Sb. O odpadech vč. správného začlenění dle přílohy č. 1 vyhlášky č. 8/2021 o Katalogu odpadů a posuzování vlastností odpadů (Katalog odpadů). Likvidace dle technologie na místa určené zhotovitelem, včetně poplatků za uložení odpadu.
66 | HZS | HZS2211 | Hodinová zúčtovací sazba instalatér | hod | 3 |  | 0 | CS ÚRS/TEO 2024 01
|  |  | "Stavební práce a dodávky spojené s provedením funkčního celku 722" |  | 3
"Ostatní náklady na demontáž, odstranění apod. mj.s vazbou na stávající okolní konstrukce"
|  | 725 | Zdravotechnika - Zařizovací předměty |  |  |  | 0
67 | 725 | 725110901 SPC | Demontáž zařizovacích předmětů | sada | 1 |  | 0 | CS ÚRS/TEO 2024 01
|  |  | " Zařizovací předměty " |  | 1
" - Likvidace v souladu se zákonem č. 185/2001 Sb., o odpadech a související vyhláškou MŽP ČR č. 294/2005 Sb. o podmínkách ukládání odpadů na skládky a jejich využívání na povrchu terénu a změně vyhlášky č. 383/2001 Sb., o podrobnostech nakládání s odpady. Likvidace dle technologie a místa určené zhotovitelem, včetně poplatků za uložení odpadu. "
68 | HZS | HZS2492 | Hodinová zúčtovací sazba pomocný dělník PSV | hod | 5 |  | 0 | CS ÚRS 2024 01
|  |  | " Stavební práce a dodávky spojené s provedením funkčního celku 725 " |  | 5
" Ostatní náklady na demontáž, odstranění apod. mj.s vazbou na stávající okolní konstrukce "
|  | 733 | Ústřední vytápění - potrubí |  |  |  | 0
69 | 731 | 731999101 SPC | Odstranění stávajících rozvodů vytápění vč. veškerých tvarovek a případné izolace, včetně zapravení prostupů - Specifikace dle PD | m | 820 |  | 0 | CS ÚRS/TEO 2024 01
" Ostranění stávajících rozvodů vytápění vč. veškerých tvarovek, veškrých prvků (chrániček, kotvících, úložných podpůrných, ucpávek, …) a izolace vč. odpojení a vypouštění. "
|  |  | " Předpokládané maximální množství - 820,0 m " |  | 820
" V ceně také případné zaslepení potrubí, případná demontáž a zpětná montáž podhledů, předstěn (přístupu k odstraňovaným potrubím), zapravení prostupů, zdiva a povrchových úprav. "
" V ceně demontáže nutno zohlednit možný výskyt azbestu, např. z izolací, těsnících prvků, apod.. "
" Včetně naložení, svislého a vodorovného přesunu suti, odvoz stavební suti. Likvidace v souladu se zákonem č. 541/2020 Sb. O odpadech vč. správného začlenění dle přílohy č. 1 vyhlášky č. 8/2021 o Katalogu odpadů a posuzování vlastností odpadů (Katalog odpadů). Likvidace dle technologie na místa určené zhotovitelem, včetně poplatků za uložení odpadu. "
70 | 731 | 731999102 SPC | Odstranění stávajících otopných těles - Specifikace dle PD | kus | 70 |  | 0 | CS ÚRS/TEO 2024 01
" Ostranění stávajících otopných těles vč. příslušenství (např. elektrických, podlahových, trubkových, deskových, žebrových, lavicových, ...), vč. odpojení a vypouštění. "
|  |  | " Předpokládané maximální množství - 70,0 ks " |  | 70
" V ceně také případné zaslepení potrubí, zapravení otvorů po kotvících prvcích, zdiva a povrchových úprav. "
" V ceně demontáže nutno zohlednit možný výskyt azbestu, např. z izolací, těsnících prvků, apod.. "
" Včetně naložení, svislého a vodorovného přesunu suti, odvoz stavební suti. Likvidace v souladu se zákonem č. 541/2020 Sb. O odpadech vč. správného začlenění dle přílohy č. 1 vyhlášky č. 8/2021 o Katalogu odpadů a posuzování vlastností odpadů (Katalog odpadů). Likvidace dle technologie na místa určené zhotovitelem, včetně poplatků za uložení odpadu. "
71 | 731 | 731999103 SPC | Odstranění veškerých armatur vytápění vč. příslušenství - Specifikace dle PD | kus | 150 |  | 0 | CS ÚRS/TEO 2024 01
" Odstranění veškerých armatur vytápění vč. příslušenství - např. kulové kohouty, vypouštěcí ventily, vyvažovací ventily, odvzdušňovací ventily, vodoměry, regulační ventily, čidla, teploměry, manometry, kompenzátory, zpětné klapky, filtry, termostaty, revizní dvířka apod. "
|  |  | " Předpokládané maximální množství - 150,0 ks " |  | 150
" V ceně demontáže nutno zohlednit možný výskyt azbestu, např. z izolací, těsnících prvků, apod.. "
" Včetně naložení, svislého a vodorovného přesunu suti, odvoz stavební suti. Likvidace v souladu se zákonem č. 541/2020 Sb. O odpadech vč. správného začlenění dle přílohy č. 1 vyhlášky č. 8/2021 o Katalogu odpadů a posuzování vlastností odpadů (Katalog odpadů). Likvidace dle technologie na místa určené zhotovitelem, včetně poplatků za uložení odpadu. "
72 | HZS | HZS2211 | Hodinová zúčtovací sazba instalatér | hod | 10 |  | 0 | CS ÚRS 2024 01
|  |  | " Stavební práce a dodávky spojené s provedením funkčního celku 733. " |  | 10
" Ostatní náklady na demontáž, odstranění apod. mj.s vazbou na stávající okolní konstrukce. "
|  | 741 | Elektromontážní práce |  |  |  | 0
73 | 741 | 741999101 SPC | Demontáž svítidel vč. veškerého jejich příslušenství - krytů závěsů, mříží, zářivek, žárovek, apod. - Specifikace dle PD | kus | 180 |  | 0 | CS ÚRS/TEO 2024 01
" Odstranění svítidel vč. jejich veškerých prvků a příslušenství - krytů závěsů, mříží, zářivek, žárovek, … "
|  |  | " Předpokládané maximální množství - 180 ks " |  | 180
" V ceně demontáže nutno zohlednit možný výskyt azbestu, např. z izolací, těsnících prvků, kabelových lávek apod. "
" Včetně naložení, svislého a vodorovného přesunu suti, odvoz stavební suti. Likvidace v souladu se zákonem č. 541/2020 Sb. O odpadech vč. správného začlenění dle přílohy č. 1 vyhlášky č. 8/2021 o Katalogu odpadů a posuzování vlastností odpadů (Katalog odpadů). Likvidace dle technologie na místa určené zhotovitelem, včetně poplatků za uložení odpadu. "
74 | 741 | 741999102 SPC | Demontáž koncových prvků vč. veškerého příslušenství - rámů, krabice, krytů, apod. - Specifikace dle PD | kus | 290 |  | 0 | CS ÚRS/TEO 2024 01
" Odstranění koncových prvků (zásuvek, vypínáčů, tlačítek, apod.), rozvaděčů a dalších veškerých nutných prvků elektroinstalace. "
|  |  | " Předpokládané maximální množství - 290 ks " |  | 290
" V ceně případné zapravení prostupů, zdiva, povrchových úprav a podlah do původního stavu. "
" V ceně demontáže nutno zohlednit možný výskyt azbestu, např. z izolací, těsnících prvků, kabelových lávek apod. "
" Včetně naložení, svislého a vodorovného přesunu suti, odvoz stavební suti. Likvidace v souladu se zákonem č. 541/2020 Sb. O odpadech vč. správného začlenění dle přílohy č. 1 vyhlášky č. 8/2021 o Katalogu odpadů a posuzování vlastností odpadů (Katalog odpadů). Likvidace dle technologie na místa určené zhotovitelem, včetně poplatků za uložení odpadu. "
75 | 741 | 741999103 SPC | Demontáž silnoproudých rozvodů včetně případného zapravení prostupů a drážek - Specifikace dle PD | m | 10000 |  | 0 | CS ÚRS/TEO 2024 01
" Odstranění kabeláže včetně úložného materiálu (lišt, ochranný trubek, apod. ) "
|  |  | " Předpokládané maximální množství - 10 000 m " |  | 10000
" V ceně případné zapravení prostupů, zdiva, povrchových úprav a podlah do původního stavu. "
" V ceně demontáže nutno zohlednit možný výskyt azbestu, např. z izolací, těsnících prvků, kabelových lávek apod. "
" Včetně naložení, svislého a vodorovného přesunu suti, odvoz stavební suti. Likvidace v souladu se zákonem č. 541/2020 Sb. O odpadech vč. správného začlenění dle přílohy č. 1 vyhlášky č. 8/2021 o Katalogu odpadů a posuzování vlastností odpadů (Katalog odpadů). Likvidace dle technologie na místa určené zhotovitelem, včetně poplatků za uložení odpadu. "
76 | 741 | 741999104 SPC | Demontáž vedení a prvků hromosvodu vč. příslušenství - podpěr, úhelníků, štítků, svorek, apod. - Specifikace dle PD | m | 730 |  | 0 | CS ÚRS/TEO 2024 01
" Odstranění prvků hromosvodu a uzemnění - odpojení z hromosvodu od stávajícího objektu, vybourání zemnících pásků, vč. příslušenství - podpěr, úhelníků, štítků, svorek, apod. "
|  |  | " Předpokládané maximální množství - 730,0 m " |  | 730
" Včetně naložení, svislého a vodorovného přesunu suti, odvoz stavební suti. Likvidace v souladu se zákonem č. 541/2020 Sb. O odpadech vč. správného začlenění dle přílohy č. 1 vyhlášky č. 8/2021 o Katalogu odpadů a posuzování vlastností odpadů (Katalog odpadů). Likvidace dle technologie na místa určené zhotovitelem, včetně poplatků za uložení odpadu. "
77 | HZS | HZS2221 | Hodinová zúčtovací sazba elektrikář | hod | 15 |  | 0 | CS ÚRS 2024 01
|  |  | " Stavební práce a dodávky spojené s provedením funkčního celku 741 " |  | 15
"Ostatní náklady na demontáž, odstranění apod. mj.s vazbou na stávající okolní konstrukce"
|  | 750 | Chlazení |  |  |  | 0
78 | 750 | 750999101 SPC | Odstranění stávajících rozvodů chlazení vč. veškerého příslušenství a zapravení prostupů - Specifikace dle PD | m | 200 |  | 0 | CS ÚRS/TEO 2024 01
" Součástí ceny je odkrytí potrubí, odpojení, vypuštění a demontáž. Odstranění těles, armatur a příslušenství chlazení objektu. V ceně také zaslepení potrubí vč materiálu a přesunu hmot. "
" V ceně zapravení prostupů, zdiva, povrchových úprav do původního stavu. "
|  |  | " Předpokládané maximální množství - 200,0 m " |  | 200
" Včetně naložení, svislého a vodorovného přesunu suti, odvoz stavební suti. Likvidace v souladu se zákonem č. 541/2020 Sb. O odpadech vč. správného začlenění dle přílohy č. 1 vyhlášky č. 8/2021 o Katalogu odpadů a posuzování vlastností odpadů (Katalog odpadů). Likvidace dle technologie na místa určené zhotovitelem, včetně poplatků za uložení odpadu. "
79 | HZS | HZS3211 | Hodinová zúčtovací sazba montér vzduchotechniky a chlazení | hod | 5 |  | 0 | CS ÚRS 2024 01
|  |  | " Stavební práce a dodávky spojené s provedením funkčního celku 750. " |  | 5
" Ostatní náklady na demontáž, odstranění apod. mj.s vazbou na stávající okolní konstrukce. "
|  | 751 | Vzduchotechnika |  |  |  | 0
80 | 751 | 751999101 SPC | Demontáž vzduchotechnických zařízení včetně zapravení prostupů - Specifikace dle PD | m | 300 |  | 0 | CS ÚRS/TEO 2024 01
" Součástí ceny je odkrytí potrubí, odpojení a demontáž potrubí včetně tepelné izolace. Odstranění vzduchotechnických jednotek, podpůrných konstrukcí jednotek, ventilátorů, koncových prvků, potrubních elementů, ventilačních komínků na střeše včetně hlavic a veškerého příslušenství. "
" V ceně zapravení prostupů, zdiva, povrchových úprav do původního stavu. "
|  |  | " Předpokládané maximální množství - 300,0 m " |  | 300
" Včetně naložení, svislého a vodorovného přesunu suti, odvoz stavební suti. Likvidace v souladu se zákonem č. 541/2020 Sb. O odpadech vč. správného začlenění dle přílohy č. 1 vyhlášky č. 8/2021 o Katalogu odpadů a posuzování vlastností odpadů (Katalog odpadů). Likvidace dle technologie na místa určené zhotovitelem, včetně poplatků za uložení odpadu. "
81 | HZS | HZS3211 | Hodinová zúčtovací sazba montér vzduchotechniky a chlazení | hod | 5 |  | 0 | CS ÚRS 2024 01
|  |  | " Stavební práce a dodávky spojené s provedením funkčního celku 751. " |  | 5
" Ostatní náklady na demontáž, odstranění apod. mj.s vazbou na stávající okolní konstrukce. "
|  | 762 | Konstrukce tesařské |  |  |  | 0
82 | 762 | 762215901 SPC | Demontáž tesařských konstrukcí | sada | 1 |  | 0 | CS ÚRS/TEO 2024 01
|  |  | " Demontáž tesařských konstrukcí " |  | 1
" Včetně naložení, svislého a vodorovného přesunu suti, odvoz stavební suti. Likvidace v souladu se zákonem č. 541/2020 Sb. O odpadech vč. správného začlenění dle přílohy č. 1 vyhlášky č. 8/2021 o Katalogu odpadů a posuzování vlastností odpadů (Katalog odpadů). Likvidace dle technologie na místa určené zhotovitelem, včetně poplatků za uložení odpadu. "
83 | HZS | HZS2492 | Hodinová zúčtovací sazba pomocný dělník PSV | hod | 5 |  | 0 | CS ÚRS 2024 01
|  |  | " Stavební práce a dodávky spojené s provedením funkčního celku 763. " |  | 5
" Ostatní náklady na demontáž, odstranění apod. mj.s vazbou na stávající okolní konstrukce. "
|  |  | Celkem |  |  |  | 0
CELKEM |  |  | D.1.1. ASŘ - BOURACÍ PRÁCE - Energetické úspory ZŠ U soudu - objekt stravovny a jídelny |  |  |  | 0
Poznámka:
Jednotkové položky zahrnují vedlejší rozpočtové náklady, náklady na montáž, dopravu, apod. a předepsané zkoušky, revize, manipulační řády, zaškolení obsluhy, není-li uvedeno jinak.
Způsob ocenění vlastních položek: Jednotková cena u položek s cenovou soustavou CS ÚRS/TEO se tvoří spojováním položek jednotlivých stavebních prací a dodávek. Základním předpokladem pro kalkulaci je volba kalkulačního vzorce a jeho jednotlivých složek, jejichž počet závisí na charakteru stavební výroby a organizace firmy. Kalkulační vzorec reprezentuje stanovená struktura výpočtu (odhadu ceny), kterou tvoří kalkulační složky s jednoznačně určeným obsahem. Kalkulační vzorec slouží ke stanovení vlastních nákladů kalkulačních jednotek (stavebního konstrukčního prvku, objektu, stavby apod.). Ve stavebních firmách se nejčastěji používá následující vzorec. Kalkulační vzorec: Jednotková cena = Materiál + Přímé náklady + Nepřímé náklady + Zisk Přímé náklady = Mzdy + Stroje + Ostatní přímé náklady Nepřímé náklady = Režie výrobní + Režie správní
Kalkulační vzorec vychází ze standardu "Rozpočtování a oceňování stavebních prací " ÚRS Praha, a.s.
Výkazy množství u jednotlivých položek vychází z projektové dokumentace a jsou automaticky generovány grafickým a rozpočtovacím programem.

## REKAPITULACE - NS
REKAPITULACE
Stavba: Energetické úspory ZŠ U soudu - objekt stravovny a jídelny
Objekt: D.1.1. ASŘ - NOVÝ STAV
Kód | Popis | Cena celkem
1 | 2 | 3
HSV | Práce a dodávky HSV | 0
1 | Zemní práce | 0
2 | Zakládání | 0
3 | Svislé a kompletní konstrukce | 0
4 | Vodorovné konstrukce | 0
6 | Úpravy povrchu, podlahy, osazení | 0
9 | Ostatní konstrukce a práce-bourání | 0
99 | Přesun hmot | 0
PSV | Práce a dodávky PSV | 0
711 | Izolace proti vodě, vlhkosti a plynům | 0
712 | Povlakové krytiny | 0
713 | Izolace tepelné | 0
714 | Akustická a protitřesová opatření | 0
763 | Konstrukce suché výstavby | 0
766 | Konstrukce truhlářské | 0
771 | Podlahy z dlaždic | 0
771 | Podlahy z povlakové | 0
777 | Podlahy lité | 0
781 | Obklady keramické | 0
783 | Nátěry | 0
784 | Malby a tapety | 0
790 | Ostatní práce a dodávky | 0
M | Práce a dodávky M | 0
43-M | Montáže ocelových konstrukcí | 0
| D.1.1. ASŘ - CELKEM | 0

## D.1.1. ASŘ - NOVÝ STAV
SOUPIS PRACÍ
Stavba: Energetické úspory ZŠ U soudu - objekt stravovny a jídelny
Objekt: D.1.1. ASŘ
Část: NOVÝ STAV
P.Č. | KCN | Kód položky | Popis | MJ | Množství celkem | Cena jednotková | Cena celkem | Cenová soustava
1 | 2 | 3 | 4 | 5 | 6 | 7 | 8 | 9
|  | HSV | Práce a dodávky HSV |  |  |  | 0
|  | 1 | Zemní práce |  |  |  | 0
1 | 001 | 115101201 | Čerpání vody na dopravní výšku do 10 m průměrný přítok do 500 l/min | hod | 160 |  | 0 | CS ÚRS 2024 01
2 | 001 | 115101301 | Pohotovost čerpací soupravy pro dopravní výšku do 10 m přítok do 500 l/min | den | 20 |  | 0 | CS ÚRS 2024 01
3 | 001 | 119001402 | Dočasné zajištění potrubí ocelového nebo litinového DN do 500 mm | m | 10 |  | 0 | CS ÚRS 2024 01
4 | 001 | 119001406 | Dočasné zajištění potrubí z PE DN do 500 mm | m | 10 |  | 0 | CS ÚRS 2024 01
5 | 001 | 119001412 | Dočasné zajištění potrubí betonového, ŽB nebo kameninového DN do 500 mm | m | 10 |  | 0 | CS ÚRS 2024 01
6 | 001 | 119001422 | Dočasné zajištění kabelů a kabelových tratí z 6 volně ložených kabelů | m | 70 |  | 0 | CS ÚRS 2024 01
7 | 001 | 131213702 | Hloubení nezapažených jam v nesoudržných horninách třídy těžitelnosti I skupiny 3 ručně | m3 | 112.9585 |  | 0 | CS ÚRS 2024 01
" Hloubení jam - 40% z celkové kubatury "
|  |  | " Okolo objektu." (10,64+153,6+41,61+33)*0,45 |  | 107.4825
" Hloubení jam - 10% z celkové kubatury "
|  |  | " Technologický kanál." (35,46+19,3)*0,10 |  | 5.476
" V ceně zohledněno svislé přemístění zeminy, naložení výkopku nebo uložení ve vzdálenosti do 3,0 m od jámy, lepivost a případné urovnání dna. "
8 | 001 | 131313712 | Hloubení zapažených jam v nesoudržných horninách třídy těžitelnosti II skupiny 4 ručně | m3 | 145.8145 |  | 0 | CS ÚRS 2024 01
" Hloubení jam - 45% z celkové kubatury "
|  |  | " Okolo objektu." (10,64+153,6+41,61+33)*0,45 |  | 107.4825
" Hloubení jam - 70% z celkové kubatury "
|  |  | " Technologický kanál." (35,46+19,3)*0,70 |  | 38.332
" V ceně zohledněno svislé přemístění zeminy, naložení výkopku nebo uložení ve vzdálenosti do 3,0 m od jámy, lepivost a případné urovnání dna. "
9 | 001 | 131413712 | Hloubení zapažených jam v nesoudržných horninách třídy těžitelnosti II skupiny 5 ručně | m3 | 34.837 |  | 0 | CS ÚRS 2024 01
" Hloubení jam - 10% z celkové kubatury "
|  |  | " Okolo objektu." (10,64+153,6+41,61+33)*0,10 |  | 23.885
" Hloubení jam - 20% z celkové kubatury "
|  |  | " Technologický kanál." (35,46+19,3)*0,20 |  | 10.952
" V ceně zohledněno svislé přemístění zeminy, naložení výkopku nebo uložení ve vzdálenosti do 3,0 m od jámy a případné urovnání dna. "
10 | 001 | 139001101 | Příplatek za ztížení vykopávky v blízkosti podzemního vedení | m3 | 23.885 |  | 0 | CS ÚRS 2024 01
|  |  | " Příplatek 10 % " (10,64+153,6+41,61+33)*0,10 |  | 23.885
11 | 001 | 171152501 | Zhutnění podloží z hornin soudržných nebo nesoudržných pod násypy | m2 | 75.05 |  | 0 | CS ÚRS 2024 01
" Hutnění podloží pod konstrukcemi "
|  |  | " Hutnění podloží pod základy - úroveň základových desek " (71,81) |  | 71.81
|  |  | " Hutnění podloží pod základy - technologický kanál " (3,24) |  | 3.24
12 | 001 | 174111101 | Zásyp jam, šachet rýh nebo kolem objektů sypaninou se zhutněním ručně | m3 | 255.35 |  | 0 | CS ÚRS 2024 01
" Zásyp dovezenou zeminou. "
|  |  | " Zásyp dovezenou zeminou - ručně kolem objektu " (238,85) |  | 238.85
" Zásyp štěrkodrtí "
|  |  | " Zásyp štěrkodrti - ručně kolem objektu " (15,0)*1,1 |  | 16.5
13 | 001 | 174111102 | Zásyp v uzavřených prostorech sypaninou se zhutněním ručně | m3 | 323.85 |  | 0 | CS ÚRS 2024 01
" Zásyp dovezenou zeminou. "
|  |  | " Zásyp dovezenou zeminou - ručně - vyrovnání terénu pod novou základovou desku. " (85,0) |  | 85
|  |  | " Zásyp dovezenou zeminou - ručně okolo objektu. " (238,85) |  | 238.85
14 | 103 | 10364100 | zemina pro terénní úpravy - tříděná | t | 550.545 |  | 0 | CS ÚRS 2024 01
" Zásyp dovezenou zeminou. "
|  |  | " Zásyp dovezenou zeminou - ručně - vyrovnání terénu pod novou základovou desku. " (85,0)*1,7 |  | 144.5
|  |  | " Zásyp dovezenou zeminou - ručně okolo objektu " (238,85)*1,7 |  | 406.045
15 | 583 | 58344171 | štěrkodrť frakce 0/32 | t | 33 |  | 0 | CS ÚRS 2024 01
" Zásyp štěrkodrtí "
|  |  | " Zásyp štěrkodrti - ručně kolem objektu " (16,5)*2,0 |  | 33
16 | 001 | 189999803 SPC | Náklady spojené s odvozem a uložením sypaniny / výkopku / navážky na skládku - vzdálenost skládky do 10 km | m3 | 293.61 | 0 | 0 | CS ÚRS/TEO 2024 01
" Odvoz zeminy z odkopávek ostatních - přesuny strojně. "
|  |  | " Odvoz zeminy celkem z výkopových prací - Třída těžitelnosti I " |  | 112.9585
|  |  | " Odvoz zeminy z hloubení jam - okolo objektu " (10,64+153,6+41,61+33)*0,45 |  | 107.4825
|  |  | " Odvoz zeminy z hloubení jam - technologický kanál " (35,46+19,3)*0,10 |  | 5.476
|  |  | " Odvoz zeminy celkem z výkopových prací - Třída těžitelnosti II " |  | 180.6515
|  |  | " Odvoz zeminy z hloubení jam - okolo objektu " (10,64+153,6+41,61+33)*0,45+(10,64+153,6+41,61+33)*0,10 |  | 131.3675
|  |  | " Odvoz zeminy z hloubení jam - technologický kanál " (35,46+19,3)*0,70+(35,46+19,3)*0,20 |  | 49.284
|  |  | " - Nakládání výkopku z hornin třídy těžitelnosti I skupiny 1 až 3 přes 100 m3 " | m3 | 112.9585 |  | 0
|  |  | " - Nakládání výkopku z hornin třídy těžitelnosti II skupiny 4 a 5 přes 100 m3 " | m3 | 180.6515 |  | 0
|  |  | " - Vodorovné přemístění přes 9 000 do 10000 m výkopku/sypaniny z horniny třídy těžitelnosti I skupiny 1 až 3 " | m3 | 112.9585 |  | 0
|  |  | " - Vodorovné přemístění do 10000 m výkopku/sypaniny z horniny třídy těžitelnosti II, skupiny 4 a 5 " | m3 | 180.6515 |  | 0
|  |  | " - Uložení sypaniny do násypů nezhutněných strojně - uložení zeminy na trvalé skládce vč. předepsaného zhutnění " | m3 | 293.61 |  | 0
|  |  | " - Poplatek za uložení na skládce (skládkovné) zeminy a kamení kód odpadu 17 05 04 " | t | 587.22 |  | 0
" POZN: Množství ze poplatek násobeno vzhledem k MJ koeficientem 2,0 → 1 m3 ≈ 2,0 t. "
" Včetně naložení, svislého a vodorovného přesunu zeminy / sypaniny / výkopku. Likvidace v souladu se zákonem č. 541/2020 Sb. O odpadech vč. správného začlenění dle přílohy č. 1 vyhlášky č. 8/2021 o Katalogu odpadů a posuzování vlastností odpadů (Katalog odpadů). Likvidace dle technologie na místa určené zhotovitelem, včetně poplatků za uložení zeminy / sypaniny / výkopku. "
|  | 2 | Zakládání |  |  |  | 0
17 | 002 | 212755215 | Trativody z drenážních trubek plastových flexibilních D 125 mm bez lože | m | 185.35 |  | 0 | CS ÚRS 2024 01
" Perforované potrubí PVC v drážce pro odvětrání podloží od radonu. "
|  |  | " Drenážní potrubí pro odvětrání podloží. " (168,5)*1,1 |  | 185.35
" POZN: Lože neuvažováno. Pro lože a obsyp uvažován materiál tvořící podloží objektu pod základovou deskou. "
18 | 002 | 212751901 SPC | D+M Napojení drenážního potrubí pro odvod radonu na stoupací těsné potrubí - Specifikace dle PD | kus | 2 |  | 0 | CS ÚRS/TEO 2024 01
|  |  | " Provedení napojení potrubí drenážního na svislé vzduchotěsné potrubí KG 125. " (2) |  | 2
" V ceně veškerý materiál a práce související s napojením a jeho dokonalým utěsněním, vč. přesunu hmot. "
19 | 002 | 213141111 | Zřízení vrstvy z geotextilie v rovině nebo ve sklonu do 1:5 š do 3 m | m2 | 67.4 |  | 0 | CS ÚRS 2024 01
|  |  | " Ochrana drenážních trubek na odvod radonu proti zalití betonem. " (168,5)*0,4 |  | 67.4
20 | 693 | 69311224 | geotextilie netkaná separační, ochranná, filtrační, drenážní PES 110g/m2 | m2 | 77.51 |  | 0 | CS ÚRS 2024 01
|  |  | " Geotextílie na ochranu drenážních trubek na odvod radonu proti zalití betonem. " ((168,5)*0,4)*1,15 |  | 77.51
21 | 002 | 233211122 | Zemní vrut pro kontejnery a dřevostavby D 76 mm dl 1300 mm | kus | 6 |  | 0 | CS ÚRS 2024 01
|  |  | " Zemní vrut - ocelové schodiště venkovní. " (6) |  | 6
22 | 002 | 233211123 | Zemní vrut pro kontejnery a dřevostavby D 76 mm dl 1600 mm | kus | 9 |  | 0 | CS ÚRS 2024 01
|  |  | " Zemní vrut - venkovní rampa vč. zastřešení. " (9) |  | 9
23 | 011 | 271542211 RTO | Podsyp pod základové konstrukce se zhutněním ze štěrkodrtě 0-32 | m3 | 7.5445 |  | 0 | CS ÚRS/TEO 2024 01
|  |  | " Podsyp pod základovou desku - tl. 250 mm " (68,387)*0,250 |  | 6.8387
|  |  | " Podsyp pod technologický kanál - tl. 250 mm " (2,823)*0,250 |  | 0.70575
24 | 011 | 273322511 | Základové desky ze ŽB se zvýšenými nároky na prostředí tř. C 25/30 | m3 | 75.0466 |  | 0 | CS ÚRS 2024 01
" Beton C 25/30 - XC2, XA1 - Cl 0,20 - Dmax 22 - S3 "
|  |  | " Základová deska - úroveň 1.NP " (68,387)*1,05 |  | 71.8063
|  |  | " Základová deska - technologický kanál " (2,823)*1,05 |  | 2.9642
|  |  | " Vrchní deska - technologický kanál " (0,263)*1,05 |  | 0.27615
25 | 011 | 273351121 | Zřízení bednění základových desek | m2 | 0.9933 |  | 0 | CS ÚRS 2024 01
|  |  | " Bednění - vrchní deska - technické kanály " (0,263)*1,05 |  | 0.9933
26 | 011 | 273351122 | Odstranění bednění základových desek | m2 | 0.9933 |  | 0 | CS ÚRS 2024 01
27 | 274 | 273361821 | Výztuž základových desek betonářskou ocelí 10 505 (R) | t | 4.4584 |  | 0 | CS ÚRS 2024 01
|  |  | " Výztuž základové desky - 60 kg/m3 hmotnost výztuže včetně ztratného a provaření výztuže. " ((71,81/1,05))*0,06 |  | 4.1034
|  |  | " Výztuž základové desky - technologický kanál 110 kg/m3 hmotnost výztuže včetně ztratného a provaření výztuže. " ((2,96+0,28/1,05))*0,110 |  | 0.35493
28 | 011 | 275313811 | Základové patky z betonu tř. C 25/30 | m3 | 0.0609 |  | 0 | CS ÚRS 2024 01
" Beton C 25/30 - XC2, XA1 "
|  |  | " Základové patky pro sloupy - úroveň 1. NP " (0,058)*1,05 |  | 0.0609
" Cena zahrnuje veškeré systémové prvky (těsnící profily, bobtnající pásy, pohledové lišty, dilatační krycí lišty apod.). "
29 | 011 | 275351121 | Zřízení bednění základových patek | m2 | 0.9933 |  | 0 | CS ÚRS 2024 01
|  |  | " Bednění základových patek - 1.NP " (0,946)*1,05 |  | 0.9933
30 | 011 | 275351122 | Odstranění bednění základových patek | m2 | 0.9933 |  | 0 | CS ÚRS 2024 01
31 | 011 | 279322511 | Základová zeď ze ŽB se zvýšenými nároky na prostředí tř. C 25/30 bez výztuže | m3 | 4.2809 |  | 0 | CS ÚRS 2024 01
" Beton C 25/30 - XC2, XA1 - Cl 0,20 - Dmax 22 - S3 "
|  |  | " Základové stěny pro technické kanály. " (4,077)*1,05 |  | 4.2809
" Cena zahrnuje veškeré systémové prvky (těsnící profily, bobtnající pásy, pohledové lišty, dilatační krycí lišty apod.). "
32 | 011 | 279351121 | Zřízení oboustranného bednění základových zdí | m2 | 58.0041 |  | 0 | CS ÚRS 2024 01
|  |  | " Bednění stěn technického kanálu. " (55,242)*1,05 |  | 58.0041
33 | 011 | 279351122 | Odstranění oboustranného bednění základových zdí | m2 | 58.0041 |  | 0 | CS ÚRS 2024 01
34 | 011 | 279361821 | Výztuž základových zdí nosných betonářskou ocelí 10 505 | t | 0.44838 |  | 0 | CS ÚRS 2024 01
|  |  | " Výztuž základových zdí - technologický kanál 110 kg/m3, hmotnost výztuže včetně ztratného a provaření výztuže. " ((4,28)/1,05)*0,11 |  | 0.44838
|  | 3 | Svislé a kompletní konstrukce |  |  |  | 0
35 | 011 | 311231116 | Zdivo nosné z cihel dl 290 mm P7 až 15 na MC 5 nebo MC 10 | m3 | 6.7484 |  | 0 | CS ÚRS 2024 01
" Zdivo z cihel plných pálených na dozdívky, stěny. "
|  |  | " 1. PP " (2,082)*1,05 |  | 2.1861
|  |  | " 1. NP " (2,41)*1,05 |  | 2.5305
|  |  | " 2. NP " (1,935)*1,05 |  | 2.0318
36 | 011 | 311272131 | Zdivo z pórobetonových tvárnic hladkých přes P2 do P4 přes 450 do 600 kg/m3 na tenkovrstvou maltu tl 250 mm | m2 | 1.9068 |  | 0 | CS ÚRS 2024 01
" Zdivo z pórobetonových tvárnic na dozdívky, stěny. "
|  |  | " 1. NP " (1,816)*1,05 |  | 1.9068
37 | 011 | 317142442 | Překlad nenosný pórobetonový š 150 mm v do 250 mm na tenkovrstvou maltu dl přes 1000 do 1250 mm | kus | 1 |  | 0 | CS ÚRS 2024 01
" Překlad plochý 150×249×1250mm - PP1c "
|  |  | " 1. NP " (1) |  | 1
" V ceně dodání a uložení překladu, promazání ložné plochy maltou, montážní podepření. "
38 | 011 | 317999101 SPC | D+M Ocelobetonový překlad s valcovanými nosníky, 2x I č. 100, dl. 2,0 m - P09 | kus | 1 |  | 0 | CS ÚRS/TEO 2024 01
" Překlady včetně spojení nosníků při spodním povrchu pásovou ocelí a jejich vzájemného svaření. "
|  |  | " Překlad - 1.NP. " (1) |  | 1
" Včetně I profilů, betonový podkladní kvádřík pro osazení nosníků, vysekání kapsy pro podkladní kvádřík , obetonování nosníků, výplň betonem mezi nosníky, bednění a podpůrné konstrukce / cihel pro uložení na spodní příruby.."
" V ceně povrchová úprava nosníků zákadním syntetickým nátěrem v min. tloušťce 80 µm, zřízení bednění, odstranění bednění, betonová podkládka, prostor mezi nosníky probetonovat "
" V ceně přesun hmot "
39 | 011 | 342272225 | Příčka z pórobetonových hladkých tvárnic na tenkovrstvou maltu tl 100 mm | m2 | 5.7656 |  | 0 | CS ÚRS 2024 01
" Příčky z pórobetonových tvárnic. "
|  |  | " 1. NP " (3,528)*1,05 |  | 3.7044
|  |  | " 2. NP " (1,963)*1,05 |  | 2.0612
40 | 011 | 342272245 | Příčka z pórobetonových hladkých tvárnic na tenkovrstvou maltu tl 150 mm | m2 | 2.934 |  | 0 | CS ÚRS 2024 01
" Příčky z pórobetonových tvárnic. "
|  |  | " 1. NP " (2,934)*1,05 |  | 2.934
41 | 011 | 342291119 SPC | Ukotvení příček montážní polyuretanovou pěnou | sada | 1 | POLOŽKA ZRUŠENA |  | CS ÚRS/TEO 2024 01
" Ukotvení zděných a SDK příček ke stropní konstrukci - dilatace . "
|  |  | " Urgent " |  | 1
" V ceně také přesun hmot. "
41a | 011 | 342291111 | Ukotvení příček montážní polyuretanovou pěnou tl příčky do 100 mm | m | 130.9 |  | 0 | CS ÚRS/TEO 2024 01
" Ukotvení zděných a SDK příček ke stropní konstrukci - dilatace . "
|  |  | " 1. NP " 2,25+7,6+1,8*3+4,5+10,0+2,25+3,5+3,5+2,85+2,85+5,9+2,25+0,45+13,9+6,3+2,4+3,8+2,7+1,8+2,2+1,8+4,6+2,3+1,6+6,3 |  | 103
|  |  | " 2. NP " 2,1+1,0+1,65*2+1,4+3,95+0,6+4,1+4,4*2+2,2+0,45 |  | 27.9
41b | 011 | 342291112 | Ukotvení příček montážní polyuretanovou pěnou tl příčky přes 100 mm | m | 47.55 |  | 0 | CS ÚRS/TEO 2024 01
" Ukotvení zděných a SDK příček ke stropní konstrukci - dilatace . "
|  |  | " 1. NP " 1,65+2,1+0,9+1,2+1,8+2,3+2,6+1,55+1,85+0,6+0,9 |  | 17.45
|  |  | " 2. NP " 7,7+1,7+2,6+2,1+1,8+7,7+1,7+1,5+3,3 |  | 30.1
|  | 4 | Vodorovné konstrukce |  |  |  | 0
42 | 011 | 411121901 SPC | D+M Deska stropní plná PZD - strop nad kolektorem | kus | 25 |  | 0 | CS ÚRS/TEO 2024 01
" Předpjaté dutinové panely š. 290 mm, dl. 1790 mm a tl. 90 mm jako stropní konstrukce nového kolektoru. "
|  |  | " Panely š. 290 mm " (25) |  | 25
" V ceně také zalití spár, podpěrná konstrukce, cementová malta pro uložení. "
" V ceně případná úprava rozměrů PZD desky."
" V ceně také přesun hmot a další veškeré nutné příslušenství a materiál nutnou pro montáž panelů. "
43 | 011 | 413999901 SPC | D+M Podchycení stropu ocelovými nosníky - Specifikace dle PD | m | 75 |  | 0 | CS ÚRS/TEO 2024 01
|  |  | " Podchycení stropu ocelovými nosníky I100 - nad 1.PP, 1.NP, 2.NP." |  | 75
" V ceně vysekání kapes, kotvení pomocí čelního plechu, pomocné podchycení během prací."
" V ceně také přesun hmot a další veškeré nutné příslušenství a materiál nutnou pro montáž panelů. "
44 | 011 | 413999902 SPC | D+M Dobetonávka čela stávajících stropních panelů - Specifikace dle PD | m3 | 46.805 |  | 0 | CS ÚRS/TEO 2024 01
|  |  | " Dobetonávka čela stávajících stropních panelů." (42,55)*1,1 |  | 46.805
" V ceně vysekání kapes, kotvení pomocí čelního plechu, pomocné podchycení během prací."
" V ceně také přesun hmot a další veškeré nutné příslušenství a materiál nutnou pro montáž panelů. "
|  | 6 | Úpravy povrchu, podlahy, osazení |  |  |  | 0
45 | 011 | 612321341 RTO | Štuková omítka vnitřních stěn / sloupů | m2 | 2771.1255 |  | 0 | CS ÚRS/TEO 2024 01
" Štuková omítka stěn. "
|  |  | " Nové omítky stěn - 1.PP." (407,5)*1,1 |  | 448.25
|  |  | " Nové omítky stěn - 1.NP." (989,571)*1,1 |  | 18.887
|  |  | " Nové omítky stěn - 2.NP." (1165,735)*1,1 |  | 1282.3085
" Štuková omítka stropů. "
|  |  | " Nové omítky stropů - 1.PP." (179,3)*1,1 |  | 197.23
|  |  | " Nové omítky stropů - 1.NP." (67,9)*1,1 |  | 74.69
|  |  | " Nové omítky stropů - 2.NP." (681,6)*1,1 |  | 749.76
" V ceně příplatky za tloušťku, protiplísňové přípravky, penetrační nátěry, podomítkové rohovníky, příprava před omítkou(oprášení,ometení, atd)."
46 | 014 | 612999901 SPC | D+M Výplň vysekaných rýh a drážek pro vedení instalací - Specifikace dle PD | sada | 1 |  | 0 | CS ÚRS/TEO 2024 01
|  |  | " Hrubá výplň rýh po osazení instalací před hlavními omítkami. " |  | 1
" V ceně provedení zahození rýh a veškeré práce s tím související vč. přesunu hmot. "
" Předpokládaná maximální plocha pro zához - 115,0 m2 "
47 | 014 | 619996199 SPC | D+M Dočasná ochrana, zakrytí, zajištění, úprava, případná demontáž a zpětná montáž stávajících konstrukcí a prvků během výstavby - části pro napojení profesí s demontáží podhledů - Specifikace dle PD | sada | 1 |  | 0 | CS ÚRS/TEO 2024 01
|  |  | " Ochrana stávajících konstrukcí, otvorů, prvků apod. uvnitř objektu během stavebních prací před poškozením např. pomocí OSB desek a geotextílií, fólií, apod. . " |  | 1
" V ceně montáž, obalení, následovné odstranění po provedení prací, pomocný materiál a veškeré další nutné práce a příslušenství. V ceně také přesun hmot, odvoz a likvidace suti. "
" Včetně naložení, svislého a vodorovného přesunu suti, odvoz stavební suti. Likvidace v souladu se zákonem č. 541/2020 Sb. O odpadech vč. správného začlenění dle přílohy č. 1 vyhlášky č. 8/2021 o Katalogu odpadů a posuzování vlastností odpadů (Katalog odpadů). Likvidace dle technologie na místa určené zhotovitelem, včetně poplatků za uložení odpadu. "
|  | 9 | Ostatní konstrukce a práce-bourání |  |  |  | 0
48 | 003 | 941111121 | Montáž lešení řadového trubkového lehkého s podlahami zatížení do 200 kg/m2 š od 0,9 do 1,2 m v do 10 m | m2 | 1215 |  | 0 | CS ÚRS 2024 01
" Venkovní lešení včetně ochranného zábradlí, podlahových zarážek, závětrování, zakrývání otvorů, prvků a konstrukcí proti znečištění a poškození."
|  |  | " Venkovní lešení - pro NS " (135,0)*9,0 |  | 1215
" V ceně náklady na dopravu, montáž, opotřebení, doby pronájmu lešení a demontáž lešení "
49 | 003 | 941111221 | Příplatek k lešení řadovému trubkovému lehkému s podlahami š 1,2 m v 10 m za první a ZKD den použití | m2 | 109350 |  | 0 | CS ÚRS 2024 01
|  |  | " Pronájem lešení - odhad 3 měsíce " ((1215,0)*90) |  | 109350
50 | 003 | 941111821 | Demontáž lešení řadového trubkového lehkého s podlahami zatížení do 200 kg/m2 š od 0,9 do 1,2 m v do 10 m | m2 | 1215 |  | 0 | CS ÚRS 2024 01
|  |  | " Součástí ceny demontáže je zapravení otvorů po lešenářských kotvách systémovými ucpávkami a jejich povrchová úprava. " |  | 1215
51 | 003 | 944511111 | Montáž ochranné sítě z textilie z umělých vláken | m2 | 1215 |  | 0 | CS ÚRS 2024 01
|  |  | " Montáž ochranné sítě pro použité lešení " (1215,0) |  | 1215
52 | 003 | 944511211 | Příplatek k ochranné síti za první a ZKD den použití | m2 | 109350 |  | 0 | CS ÚRS 2024 01
|  |  | " Pronájem sítě - odhad 3 měsíce " (1215,0)*90 |  | 109350
53 | 003 | 944511811 | Demontáž ochranné sítě z textilie z umělých vláken | m2 | 1215 |  | 0 | CS ÚRS 2024 01
|  |  | " Demontáž ochranné sítě pro použité lešení " |  | 1215
54 | 003 | 944711114 | Montáž záchytné stříšky š přes 2,5 m | m | 6 |  | 0 | CS ÚRS 2024 01
|  |  | " Montáž stříška v místě vchodů 1. NP " (6,0) |  | 6
55 | 003 | 944711214 | Příplatek k záchytné stříšce š přes 2,5 m za první a ZKD den použití | m | 540 |  | 0 | CS ÚRS 2024 01
|  |  | " Pronájem stříšky - odhad 3 měsíce " (6,0)*90 |  | 540
56 | 003 | 944711814 | Demontáž záchytné stříšky š přes 2,5 m | m | 6 |  | 0 | CS ÚRS 2024 01
|  |  | " Demontáž stříšky v místě vchodů 1.NP |  | 6
57 | 003 | 949101111 | Lešení pomocné pro objekty pozemních staveb s lešeňovou podlahou v do 1,9 m zatížení do 150 kg/m2 | m2 | 893.969 |  | 0 | CS ÚRS 2024 01
" Interiérové pomocné lešení pro stavební práce. "
|  |  | " Vnitřní lešení 1. PP " (16,7+7,98+11,82+1,08+2,17+3,93+5,21+15,55+6,25+20,91+89,06) |  | 180.66
|  |  | " Vnitřní lešení 1. NP " (5,52+7,83+11,25+5,51+32,60+8,11+33,42+18,31+9,47+2,9+4,25+12,8+12,86+3,12+2+1,44+3,36+84,71+192,62+12,28+16,1+7,19+3,879+5,45+3,05+3,29+3,73+6,24+43,03+33,89+17,06+65,26+9,22+23,35+8,21) |  | 713.309
" Intérierové lešení včetně ochranného zábradlí, podlahových zarážek, závětrování apod. "
" V ceně náklady na dopravu, montáž, opotřebení, doby pronájmu lešení a demontáž lešení "
58 | 011 | 952901111 | Vyčištění budov bytové a občanské výstavby při výšce podlaží do 4 m | m2 | 1105.9 |  | 0 | CS ÚRS 2024 01
" Vyčištění místností po provedení prací. "
|  |  | " Čistý úklid 1. PP " (16,7+7,98+11,82+1,08+2,17+3,93+5,21+15,55+6,25+20,91+89,06) |  | 375.54
|  |  | " Čistý úklid 1. NP " (5,52+7,83+11,25+5,51+32,60+8,11+33,42+18,31+9,47+2,9+4,25+12,8+12,86+3,12+2+1,44+3,36+84,71+192,62+12,28+16,1+7,19+3,879+5,45+3,05+3,29+3,73+6,24+43,03+33,89+17,06+65,26+9,22+23,35+8,21) |  | 730.36
59 | 001 | 968999001 SPC | Oprava poškozených částí podlahy při vybourání příček - Specifikace dle PD | m2 | 14.175 |  | 0 | CS ÚRS/TEO 2024 01
" Oprava a doplnění skladby podlah podél vybouráné a nově vybudované příčky."
|  |  | " 2.NP " (13,5)*1,05 |  | 14.175
" Skladba a nášlapná vrstva dle místnosti."
" V ceně demontáž poškozené našlapné vrstvy v nutném rozsahu, nahrazení vrstvy ve stejném dekoru a skladbě. "
" V ceně také přesun a likvidace suti. "
" Včetně naložení, svislého a vodorovného přesunu suti, odvoz stavební suti. Likvidace v souladu se zákonem č. 541/2020 Sb. O odpadech vč. správného začlenění dle přílohy č. 1 vyhlášky č. 8/2021 o Katalogu odpadů a posuzování vlastností odpadů (Katalog odpadů). Likvidace dle technologie na místa určené zhotovitelem, včetně poplatků za uložení odpadu. "
60 | 001 | 968999002 SPC | Doplnění stávajícího prostupu ve stropní konstrukci - Specifikace dle PD | m2 | 0.63 |  | 0 | CS ÚRS/TEO 2024 01
" Doplnění stávajícího prostupu ve stropní konstrukci."
|  |  | " 2.NP " (0,6)*1,05 |  | 0.63
" V ceně ztracené bednění z plechu, vylití betonem, skladba a nášlapná vrstva dle místnosti, ."
" Nahrazení vrstvy ve stejném dekoru a skladbě. "
" V ceně také přesun a likvidace suti. "
60a | 001 | 968999003 SPC | Oprava podezdívky vstupního schodiště | m2 | 3.5 |  | 0 | CS ÚRS/TEO 2024 01
|  |  | " Podezdívka vstupního schodiště " (3,5) |  | 3.5
" V ceně oprava podezdívky, nahrazení rozvolněných části cihelnými doplňky, spáry proškrábnout a doplnit cementovou maltou."
" Nahrazení vrstvy ve stejném dekoru a skladbě. "
" V ceně také přesun a likvidace suti. "
|  | 99 | Přesun hmot |  |  |  | 0
61 | 011 | 998011002 | Přesun hmot pro budovy zděné v přes 6 do 12 m | t | 862.548 |  | 0 | CS ÚRS 2024 01
|  |  | " Přesun hmot " 862,548 |  | 862.548
62 | 011 | 998999901 SPC | Ostatní práce a materiály nespecifikované - pro HSV | sada | 1 | POLOŽKA ZRUŠENA |  | CS ÚRS/TEO 2024 01
|  |  | " Ostatní práce a materiál nespecifikované - HSV " |  | 1
63 | HZS | HZS1292 | Hodinová zúčtovací sazba stavební dělník | hod | 80 |  | 0 | CS ÚRS 2024 01
|  |  | " Stavební práce a dodávky spojené s provedením funkčního celku HSV - výpomoce, doplňkové práce a dodávky,kompletace apod. " |  | 80
|  | PSV | Práce a dodávky PSV |  |  |  | 0
|  | 711 | Izolace proti vodě, vlhkosti a plynům |  |  |  | 0
64 | 711 | 711161383 | Izolace proti zemní vlhkosti nopovou fólií ukončení horní lištou | m | 936.1 |  | 0 | CS ÚRS 2024 01
|  |  | " Lišta nopové fólie kolem nepodsklepené části budovy " (851,0)*1,1 |  | 936.1
65 | 711 | 711100101 SPC | D+M Hydroizolace včetně penetračního nátěru - vodorovná - Specifikace dle PD | m2 | 19.8 | 0 | 0 | CS ÚRS/TEO 2022 02
" Hydroizolace podkladní betonové desky technologického kanálu - vodorovná vč. ometení povrchu před pokládkou. "
|  |  | " Hydroizolace z SBS modifikovaných asfaltových pásů, nosná vložka - hliník-polyester kombinace + skleněná rohož, horní povrch s jemným minerálním posypem, spodní povrch nakašírovaná spalná fólie - 22,77 m2 " (19,8)*1,15 |  | 22.77 |  | 0
|  |  | " - Modifikovaný asfaltový penetrační lak na bázi rozpouštědel pod asfaltovou hydroizolaci - 0,00871 t. " ((19,8*0,4)/1000)*1,1 |  | 0.008712 |  | 0
|  |  | " Vodorovná hydroizolace - technologický kanál " (19,8) |  | 19.8
" V ceně kotvící a spojovací prvky, zesílení hydroizolace v rozích a koutech, systémové řešení prostupů, utěsnění prostupů pomocí speciální tmelů (lepidel). Všechny spoje a těsnění HI u prostupů budou provedeny v 2. kategorii těsnosti. "
66 | 711 | 711100102 SPC | D+M Hydroizolace včetně penetračního nátěru - svislá - Specifikace dle PD | m2 | 20 | 0 | 0 | CS ÚRS/TEO 2022 02
" Hydroizolace technologického kanálu - svislá vč. ometení povrchu před pokládkou. "
|  |  | " Hydroizolace z SBS modifikovaných asfaltových pásů, nosná vložka - hliník-polyester kombinace + skleněná rohož, horní povrch s jemným minerálním posypem, spodní povrch nakašírovaná spalná fólie. - 22,0 m2 " (20,0)*1,1 |  | 22 |  | 0
|  |  | " - Modifikovaný asfaltový penetrační lak na bázi rozpouštědel pod asfaltovou hydroizolaci - 0,01 t. " ((20,0*0,4)/1000)*1,1 |  | 0.0088 |  | 0
|  |  | " Svislá hydroizolace - technologický kanál. " (20,0) |  | 20
" V ceně kotvící a spojovací prvky, zesílení hydroizolace v rozích a koutech, systémové řešení prostupů, utěsnění prostupů pomocí speciální tmelů (lepidel). Všechny spoje a těsnění HI u prostupů budou provedeny v 2. kategorii těsnosti. "
67 | 711 | 998711203 | Přesun hmot procentní pro izolace proti vodě, vlhkosti a plynům v objektech v do 60 m | % | 3.42 |  | 0 | CS ÚRS 2022 02
68 | HZS | HZS2161 | Hodinová zúčtovací sazba izolatér | hod | 20 |  | 0 | CS ÚRS 2024 01
|  |  | " Stavební práce a dodávky spojené s provedením funkčního celku 711 " |  | 20
" Ostatní náklady na demontáž, odstranění apod. mj.s vazbou na stávající okolní konstrukce "
|  | 712 | Povlakové krytiny |  |  |  | 0
69 | 712 | 712999101 SPC | D+M Střecha plochá na stávající konstrukci - extenzivní zeleň - S1 | m2 | 681.5 | 0 | 0 | CS ÚRS/TEO 2024 01
" Skladba : "
|  |  | " - Rozchodníková rohož - předpěstovaná vegetační rohož s vytlívající kokosovou rohoži, protkaná PP síťkou, s vrstvou substrátu, tl. 20 mm - 783,15 m2 " (681,0)*1,15 | m2 | 783.15 |  | 0
|  |  | " - Extenzivní vegetační substrát vhodný pro pěstování rozchodníků a bylin tl. 80 mm. - 783,15 m3 " (681,0)*1,15 | m2 | 783.15 |  | 0
|  |  | " - Filtrační netkaná textílie pro extenzivní a intenzivní ozelenění z polyester/polypropylenu (125 g/m2) - 783,15 m2 " (681,0)*1,15 | m2 | 783.15 |  | 0
|  |  | " - Tlakově zatížitelný drenážní a hydroakumulační prvek z HDPE - 749,10 m2 " (681,0)*1,1 | m2 | 749.1 |  | 0
|  |  | " - Ochranná rohož - mechanicky a tepelně zpevněná směs vláken z polyesterového a polypropylenového regenerátu (600g/m2) tl.4 mm - 783,15 m2 " (681,0)*1,15 | m2 | 783.15 |  | 0
|  |  | " - Polyethylenová fólie z re-granulátu - 749,10 m2." (681,0)*1,10 | m2 | 749.1 |  | 0
|  |  | " - Asfaltový SBS natavitelný pás s polyesterovou rohoží 250g/m2 s ochranou proti prorůstání kořenů - tl. 5,2 mm. - 783,15 m2 " (681,0)*1,15 | m2 | 783.15 |  | 0
|  |  | " - SBS asfaltový modifikovaný samolepící pás za studena, nosná vložka skelná mřížka se skelnou rohoží - tl. 3,0 mm - 783,15 m2 " (681,0)*1,15 | m2 | 783.15 |  | 0
|  |  | " - Spádové klíny tepelná izolace - PIR, λ = 0,022 W/(m.K), spád 3% tl. 20 - 300 mm - 134,94 m3 " (681,50*0,180)*1,10 | m3 | 134.937 |  | 0
|  |  | " - Tepelná izolace - PIR s oboustrannou krycí vrstvou z černého hliníku, rovinné s polodrážkou λ = 0,022 W/(m.K) - tl. 180 mm - 749,65 m2." (681,50)*1,10 | m2 | 749.65 |  | 0
|  |  | " - Natavitelný SBS modifikovaný asfaltový pás s nosnou vložkou z hliníkovo-polyesterové a skelné rohože - tl. 4,0 mm - 773,19 m2. " (681,0)*1,10 | m2 | 773.19 |  | 0
|  |  | " - Asfaltový penetrační lak na bázi rozpouštědel - 0,30 t. " ((681,50*0,4)/1000)*1,1 | t | 0.29986 |  | 0
|  |  | " Střecha." (690,50-9,0) |  | 681.5
" POZN: Jelikož se jedná o plochu, uvažována průměrná výška spádových klínů 180 mm. "
" V ceně příprava podkladu před pokládkou střešního pláště (vyčištění, vyspravení, vyrovnání apod.)
" Cena skladby včetně ztratného, zesílení izolace při řešení detailů v rozích a u prostupů, vytažení pásu na svislé stěny, zesílení tepelné izolace v místě vpustí, kotvící a spojovací prvky jednotlivých vrstev, lepidla, lepící tmely apod. "
70 | 712 | 712999101 SPC | D+M Střecha plochá na stávající konstrukci - pochůzí chodník | m2 | 9 | 0 | 0 | CS ÚRS/TEO 2024 01
" Skladba : "
|  |  | " - Betonová dlažba 500x500x50 mm, hladká , přírodní - 9,9 m2." (9,0)*1,1 | m2 | 9.9 |  | 0
|  |  | " - Ochranná rohož - mechanicky a tepelně zpevněná směs vláken z polyesterového a polypropylenového regenerátu (600g/m2) tl.4 mm - 10,35 m2 " (9,0)*1,15 | m2 | 10.35 |  | 0
|  |  | " - Polyethylenová fólie z re-granulátu - 9,90 m2." (9,0)*1,10 | m2 | 9.9 |  | 0
|  |  | " - Asfaltový SBS natavitelný pás s polyesterovou rohoží 250g/m2 s ochranou proti prorůstání kořenů - tl. 5,2 mm. - 11,39 m2 " (9,90)*1,15 | m2 | 11.385 |  | 0
|  |  | " - SBS asfaltový modifikovaný samolepící pás za studena, nosná vložka skelná mřížka se skelnou rohoží - tl. 3,0 mm - 10,35 m2 " (9,0)*1,15 | m2 | 10.35 |  | 0
|  |  | " - Spádové klíny tepelná izolace - PIR, λ = 0,022 W/(m.K), spád 3% tl. 20 - 300 mm - 1,78 m3 " (9,0*0,180)*1,10 | m3 | 1.782 |  | 0
|  |  | " - Tepelná izolace - PIR s oboustrannou krycí vrstvou z černého hliníku, rovinné s polodrážkou λ = 0,022 W/(m.K) - tl. 180 mm - 9,90 m2." (9,0)*1,10 | m2 | 9.9 |  | 0
|  |  | " - Natavitelný SBS modifikovaný asfaltový pás s nosnou vložkou z hliníkovo-polyesterové a skelné rohože - tl. 4,0 mm - 9,90 m2. " (9,00)*1,10 | m2 | 9.9 |  | 0
|  |  | " - Asfaltový penetrační lak na bázi rozpouštědel - 0,0040 t. " ((9,0*0,4)/1000)*1,1 | t | 0.00396 |  | 0
|  |  | " Střecha." (9,00) |  | 9
" POZN: Jelikož se jedná o plochu, uvažována průměrná výška spádových klínů 180 mm. "
" V ceně příprava podkladu před pokládkou střešního pláště (vyčištění, vyspravení, vyrovnání apod.)
" Cena skladby včetně ztratného, zesílení izolace při řešení detailů v rozích a u prostupů, vytažení pásu na svislé stěny, zesílení tepelné izolace v místě vpustí, kotvící a spojovací prvky jednotlivých vrstev, lepidla, lepící tmely apod. "
71 | 712 | 712999102 SPC | D+M Střecha plochá na stávající konstrukci - obsyp kačírkem - S2 | m2 | 63.6 | 0 | 0 | CS ÚRS/TEO 2024 01
" Skladba : "
|  |  | " - Praný říční štěrk - kačírek - frakce 8-16 - tl. 100 mm - 3,44 t " (63,60)*0,10*1,55*1,05 | m2 | 10.3509 |  | 0
|  |  | " - Filtrační netkaná textílie pro extenzivní a intenzivní ozelenění z polyester/polypropylenu (125 g/m2) - 73,14 m2 " (63,60)*1,15 | m2 | 73.14 |  | 0
|  |  | " - Tlakově zatížitelný drenážní a hydroakumulační prvek z HDPE - 69,96 m2 " (63,60)*1,1 | m2 | 69.96 |  | 0
|  |  | " - Ochranná rohož - mechanicky a tepelně zpevněná směs vláken z polyesterového a polypropylenového regenerátu (600g/m2) tl.4 mm - 73,14 m2 " (63,60)*1,15 | m2 | 73.14 |  | 0
|  |  | " - Asfaltový SBS natavitelný pás s polyesterovou rohoží 250g/m2 s ochranou proti prorůstání kořenů - tl. 5,2 mm. - 73,14 m2 " (63,60)*1,15 | m2 | 73.14 |  | 0
|  |  | " - SBS asfaltový modifikovaný samolepící pás za studena, nosná vložka skelná mřížka se skelnou rohoží - tl. 3,0 mm - 73,14 m2 " (63,60)*1,15 | m2 | 73.14 |  | 0
|  |  | " - Spádové klíny tepelná izolace - PIR, λ = 0,022 W/(m.K), spád 3% tl. 20 - 300 mm - 12,59 m3 " (63,60*0,180)*1,10 | m3 | 12.5928 |  | 0
|  |  | " - Tepelná izolace - PIR s oboustrannou krycí vrstvou z černého hliníku, rovinné s polodrážkou λ = 0,022 W/(m.K) - tl. 180 mm - 69,96 m2 " (63,60)*1,1 | m2 | 69.96 |  | 0
|  |  | " - Natavitelný SBS modifikovaný asfaltový pás s nosnou vložkou z hliníkovo-polyesterové a skelné rohože - tl. 4,0 mm - 69,96 m2 " (63,60)*1,1 | m2 | 69.96 |  | 0
|  |  | " - Asfaltový penetrační lak na bázi rozpouštědel - 0,03 t. " ((63,60*0,4)/1000)*1,1 | t | 0.027984 |  | 0
|  |  | " Střecha." (63,6) |  | 63.6
" POZN: Jelikož se jedná o plochu, uvažována průměrná výška spádových klínů 180 mm. "
" V ceně příprava podkladu před pokládkou střešního pláště (vyčištění, vyspravení, vyrovnání apod.)
" Cena skladby včetně ztratného, zesílení izolace při řešení detailů v rozích a u prostupů, vytažení pásu na svislé stěny, zesílení tepelné izolace v místě vpustí, kotvící a spojovací prvky jednotlivých vrstev, lepidla, lepící tmely apod. "
72 | 712 | 712999103 SPC | D+M Střecha plochá na stávající konstrukci - kačírek - střed - S3 | m2 | 96.6 | 0 | 0 | CS ÚRS/TEO 2024 01
" Skladba : "
|  |  | " - Praný říční štěrk - kačírek - frakce 8-16 - tl. 100 mm - 3,44 t " (96,6)*0,10*1,55*1,05 | m2 | 15.7217 |  | 0
|  |  | " - Filtrační netkaná textílie pro extenzivní a intenzivní ozelenění z polyester/polypropylenu (125 g/m2) - 111,09 m2 " (96,60)*1,15 | m2 | 111.09 |  | 0
|  |  | " - Tlakově zatížitelný drenážní a hydroakumulační prvek z HDPE - 106,26 m2 " (96,60)*1,1 | m2 | 106.26 |  | 0
|  |  | " - Ochranná rohož - mechanicky a tepelně zpevněná směs vláken z polyesterového a polypropylenového regenerátu (600g/m2) tl.4 mm - 111,09 m2 " (96,60)*1,15 | m2 | 111.09 |  | 0
|  |  | " - Asfaltový SBS natavitelný pás s polyesterovou rohoží 250g/m2 s ochranou proti prorůstání kořenů - tl. 5,2 mm. - 111,09 m2 " (96,60)*1,15 | m2 | 111.09 |  | 0
|  |  | " - SBS asfaltový modifikovaný samolepící pás za studena, nosná vložka skelná mřížka se skelnou rohoží - tl. 3,0 mm - 111,09 m2 " (96,60)*1,15 | m2 | 111.09 |  | 0
|  |  | " - Spádové klíny tepelná izolace - PIR, λ = 0,022 W/(m.K), spád 3% tl. 20 - 300 mm - 19,13 m3 " (96,60*0,180)*1,10 | m3 | 19.1268 |  | 0
|  |  | " - Tepelná izolace - PIR s oboustrannou krycí vrstvou z černého hliníku, rovinné s polodrážkou λ = 0,022 W/(m.K) - tl. 180 mm - 106,26 m2 " (96,60)*1,1 | m2 | 106.26 |  | 0
|  |  | " - Natavitelný SBS modifikovaný asfaltový pás s nosnou vložkou z hliníkovo-polyesterové a skelné rohože - tl. 4,0 mm - 106,26 m2 " (96,60)*1,1 | m2 | 106.26 |  | 0
|  |  | " - Asfaltový penetrační lak na bázi rozpouštědel - 0,04 t. " ((96,60*0,4)/1000)*1,1 | t | 0.042504 |  | 0
|  |  | " Střecha." (96,6) |  | 96.6
" POZN: Jelikož se jedná o plochu, uvažována průměrná výška spádových klínů 180 mm. "
" V ceně příprava podkladu před pokládkou střešního pláště (vyčištění, vyspravení, vyrovnání apod.)
" Cena skladby včetně ztratného, zesílení izolace při řešení detailů v rozích a u prostupů, vytažení pásu na svislé stěny, zesílení tepelné izolace v místě vpustí, kotvící a spojovací prvky jednotlivých vrstev, lepidla, lepící tmely apod. "
73 | 712 | 712999104 SPC | D+M Stříška nad vstupem - nad stávající konstrukci - falcovaná plech - S4 | m2 | 8.9 | 0 | 0 | CS ÚRS/TEO 2024 01
" Skladba : "
|  |  | " - Falcovaná střešní krytina, pozinkovaný plech s polyuretanovou vrstvou, stojatá drážka, tl. 0,7 - 0,8 mm - 9,79 m2." (8,9)*1,1 | m2 | 9.79 |  | 0
|  |  | " - Profilovaná struktůrní rohož pod TiZn krytinu, difůzně otevřená, umělohmotná rohož s distanční vrstvou smyčkové rohože z umělohmotných vláken, samolepící okraj, tl. 8 mm - 9,79 m2." (8,9)*1,1 | m2 | 9.79 |  | 0
|  |  | " - Dřevěné bednění, tl. 22 mm - 9,79 m2." (8,9)*1,1 | m2 | 9.79 |  | 0
|  |  | " - Kontralatě 40/80 (Větraná vzduchová mezera), po 1 m, tl. 60 mm - 11,0 m." (10,0)*1,1 | m | 11 |  | 0
|  |  | " - Spádové klíny z kamenné vlny, λ = 0,036 W/(m.K), spád 3% tl. 20 - 100 mm - 0,59 m3 " (8,9*0,060)*1,10 | m3 | 0.5874 |  | 0
|  |  | " - Tepelná izolace z kamenné vlny s podélnou orientací vláken λ = 0,036 W/(m.K) - tl. 120 mm - 6,79 m2 " (8,9)*1,1 | m2 | 9.79 |  | 0
" - Stávající konstrukce stříšky."
|  |  | " - Tepelná izolace z kamenné vlny s podélnou orientací vláken λ = 0,036 W/(m.K) - tl. 120 mm - 9,79 m2 " (8,9)*1,1 | m2 | 9.79 |  | 0
|  |  | " - Armovací síťovina ze skelných vláken s úpravou proti posunutí, odolná proti alkáliím. Rozměry ok tkaniny max. 4x4 mm, plošná hmotnost 165 g/m2, pevnost v tahu 1750N/5cm - 10,24 m2." (8,9)*1,15 | m2 | 10.235 |  | 0
|  |  | " - Dvě vrstvy dvousložkové stěrkové hmoty na organické bázi s uhlíkovými vlákny + základní nátěr pod probarvené omítky na bázi akrylátového kopolymeru, silikonové prykyřice a křemičitanů - 9,79 m2." (8,9)*1,1 | m2 | 9.79 |  | 0
|  |  | " - Tenkovrstvá probarvená silikonová omítka zrnitosti 1,0 mm, s obsahem uhlíkových vláken, fasádní barva na bázi silikonové pryskyřice s integrovanou nanokřemičitou mřížkou, samočistící efekt na principu fotokatalytických pigmentů - 9,79 m2. " (8,9)*1,1 | m2 | 9.79 |  | 0
|  |  | " Stříška nad vstupem." (8,9) |  | 8.9
" POZN: Jelikož se jedná o plochu, uvažována průměrná výška spádových klínů 60 mm. "
" V ceně příprava podkladu před pokládkou střešního pláště (vyčištění, vyspravení, vyrovnání apod.)
" Cena skladby včetně ztratného, zesílení izolace při řešení detailů v rozích a u prostupů, vytažení pásu na svislé stěny, zesílení tepelné izolace v místě vpustí, kotvící a spojovací prvky jednotlivých vrstev, lepidla, lepící tmely apod. "
74 | 712 | 998712202 | Přesun hmot procentní pro krytiny povlakové v objektech v přes 6 do 12 m | % | 1.73 |  | 0 | CS ÚRS 2024 01
75 | HZS | HZS2161 | Hodinová zúčtovací sazba izolatér | hod | 40 |  | 0 | CS ÚRS 2024 01
|  |  | " Stavební práce a dodávky spojené s provedením funkčního celku 712 " |  | 40
" Zednická výpomoc,doplňkové práce,kompletace, zřízení a zapravení prostupů apod."
|  | 713 | Izolace tepelné |  |  |  | 0
76 | 713 | 713099101 SPC | D+M Kontaktní zateplovací systém, kamenná vlna tl. 200 mm včetně povrchové úpravy - provedení dle ČSN (ETICS) - F1 | m2 | 479.88 | 0 | 0 | CS ÚRS/TEO 2024 01
" Zateplení stěn objektu : "
" Skladba : "
|  |  | " - Tenkovrstvá probarvená silikonová omítka zrnitosti 1,0 mm, s obsahem uhlíkových vláken, fasádní barva na bázi silikonové pryskyřice s integrovanou nanokřemičitou mřížkou, samočistící efekt na principu fotokatalytických pigmentů - 527,87 m2. " (479,88)*1,10 | m2 | 527.868 |  | 0
|  |  | " - Dvě vrstvy dvousložkové stěrkové hmoty na organické bázi s uhlíkovými vlákny + základní nátěr pod probarvené omítky na bázi akrylátového kopolymeru, silikonové prykyřice a křemičitanů - 527,87 m2." (479,88)*1,10 | m2 | 527.868 |  | 0
|  |  | " - 2x Armovací síťovina ze skelných vláken s úpravou proti posunutí, odolná proti alkáliím. Rozměry ok tkaniny max. 4x4 mm, plošná hmotnost 165 g/m2, pevnost v tahu 1750N/5cm - 551,86 m2." (479,88)*1,15 | m2 | 551.862 |  | 0
|  |  | " - Tepelná izolace z kamenné vlny s podélnou orientací vláken, λ = 0,036 W/(m.K) - tl. 200 mm, lepeno minerálním lepícím tmelem - 527,87 m2 " (479,88)*1,1 | m2 | 527.868 |  | 0
|  |  | " Zateplení budovy - SEVER, JIH, VÝCHOD, ZÁPAD. " (129,0*3,72) |  | 479.88
" Cena zahrnuje také penetraci, vyrovnání podkladu, šroubovací hmoždinky s kompozitovým šroubem s povrchovou montáží, upevnění desek minerálním tmelem, dilatační a zakončovací lišty, rohový a lemovací systém, vyplnění spár mezi deskami pomocí jednosložkové polyuretanové pěny. "
77 | 713 | 713099102 SPC | D+M Kontaktní zateplovací systém, kamenná vlna tl. 150 / 200 mm včetně povrchové úpravy - provedení dle ČSN (ETICS) - F2 | m2 | 483.75 | 0 | 0 | CS ÚRS/TEO 2024 01
" Zateplení stěn objektu : "
" Skladba : "
|  |  | " - Tenkovrstvá probarvená silikonová omítka zrnitosti 1,0 mm, s obsahem uhlíkových vláken, fasádní barva na bázi silikonové pryskyřice s integrovanou nanokřemičitou mřížkou, samočistící efekt na principu fotokatalytických pigmentů - 532,13 m2. " (483,75)*1,10 | m2 | 532.125 |  | 0
|  |  | " - Dvě vrstvy dvousložkové stěrkové hmoty na organické bázi s uhlíkovými vlákny + základní nátěr pod probarvené omítky na bázi akrylátového kopolymeru, silikonové prykyřice a křemičitanů - 532,13 m2." (483,75)*1,10 | m2 | 532.125 |  | 0
|  |  | " - 2x Armovací síťovina ze skelných vláken s úpravou proti posunutí, odolná proti alkáliím. Rozměry ok tkaniny max. 4x4 mm, plošná hmotnost 165 g/m2, pevnost v tahu 1750N/5cm - 556,31 m2." (483,75)*1,15 | m2 | 556.3125 |  | 0
|  |  | " - Tepelná izolace z kamenné vlny s podélnou orientací vláken, λ = 0,036 W/(m.K) - tl. 150 mm, lepeno minerálním lepícím tmelem - 532,13 m2 " (483,75)*1,1 | m2 | 532.125 |  | 0
|  |  | " - Tepelná izolace z kamenné vlny s podélnou orientací vláken, λ = 0,036 W/(m.K) - tl. 200 mm, lepeno minerálním lepícím tmelem - 532,13 m2 " 532,13 m2 " (483,75)*1,1 | m2 | 532.125 |  | 0
|  |  | " Zateplení budovy - SEVER, JIH, VÝCHOD, ZÁPAD. " (129,0*3,75) |  | 483.75
" Cena zahrnuje také penetraci, vyrovnání podkladu, šroubovací hmoždinky s kompozitovým šroubem s povrchovou montáží, upevnění desek minerálním tmelem, dilatační a zakončovací lišty, rohový a lemovací systém, vyplnění spár mezi deskami pomocí jednosložkové polyuretanové pěny. "
78 | 713 | 713099103 SPC | D+M Kontaktní zateplovací systém - zateplení 300 mm nad terén, EPS Perimetr tl. 180 mm - provedení dle ČSN (ETICS) - I.F2 | m2 | 76.42 | 0 | 0 | CS ÚRS/TEO 2024 01
" Zateplení stěn objektu : "
" Skladba : "
|  |  | " - Tenkovrstvá probarvená silikonová omítka zrnitosti 1,0 mm, s obsahem uhlíkových vláken, fasádní barva na bázi silikonové pryskyřice s integrovanou nanokřemičitou mřížkou, samočistící efekt na principu fotokatalytických pigmentů - 84,06 m2. " (76,42)*1,10 | m2 | 84.062 |  | 0
|  |  | " - Dvě vrstvy dvousložkové stěrkové hmoty na organické bázi s uhlíkovými vlákny + základní nátěr pod probarvené omítky na bázi akrylátového kopolymeru, silikonové prykyřice a křemičitanů - 84,06 m2. " (76,42)*1,10 | m2 | 84.062 |  | 0
|  |  | " - 2x Armovací síťovina ze skelných vláken s úpravou proti posunutí, odolná proti alkáliím. Rozměry ok tkaniny max. 4x4 mm, plošná hmotnost 165 g/m2, pevnost v tahu 1750N/5cm - 87,88 m2. " (76,42)*1,15 | m2 | 87.883 |  | 0
|  |  | " - Tepelná izolace soklový EPS Perimetr λ = 0,034 W/(m.K), lepený dvousložkovým bitumenovým lepidlem bez obsahu rozpouštědel - tl. 180 mm - 84,03 m2 " (76,42)*1,10 | m2 | 84.062 |  | 0
|  |  | " Zateplení budovy - SEVER, JIH, VÝCHOD, ZÁPAD. " (76,42) |  | 76.42
" Cena zahrnuje také penetraci, vyrovnání podkladu, šroubovací hmoždinky s kompozitovým šroubem s povrchovou montáží, upevnění desek minerálním tmelem, dilatační a zakončovací lišty, rohový a lemovací systém, vyplnění spár mezi deskami pomocí jednosložkové polyuretanové pěny. "
79 | 713 | 713099104 SPC | D+M Zateplení podzemní - nepodsklepená - EPS Perimetr tl. 220 mm - F4 | m2 | 72.35 | 0 | 0 | CS ÚRS/TEO 2024 01
" Zateplení objektu pod terénem: "
" Skladba : "
|  |  | " - Nopová fólie HDPE, výška nopu 20mm, tl. fólie 1,0mm + ochranná geotextílie - 83,20 m2 " (72,35)*1,15 | m2 | 83.2025 |  | 0
|  |  | " - Lišta nopové fólie ukončovací - 69,19 m." (62,9)*1,1 | m2 | 69.19 |  | 0
|  |  | " - Tepelná izolace soklový EPS Perimetr λ = 0,034 W/(m.K), lepený dvousložkovým bitumenovým lepidlem bez obsahu rozpouštědel - tl. 180 mm - 79,59 m2 " (72,35)*1,10 | m2 | 79.585 |  | 0
|  |  | " Zateplení pod terénem - PERIMETR. " (72,35) |  | 72.35
" V ceně lepící materiál, vyrovnání podkladu. "
80 | 713 | 713099105 SPC | D+M Zateplení podzemní - podsklepená - EPS Perimetr tl. 220 mm - F5 | m2 | 120 | 0 | 0 | CS ÚRS/TEO 2024 01
" Zateplení objektu pod terénem: "
" Skladba : "
|  |  | " - Nopová fólie HDPE, výška nopu 20mm, tl. fólie 1,0mm + ochranná geotextílie - 138,0 m2 " (120,0)*1,15 | m2 | 138 |  | 0
|  |  | " - Lišta nopové fólie ukončovací - 69,19 m." (120,0)*1,1 | m2 | 132 |  | 0
|  |  | " - Tepelná izolace soklový EPS Perimetr λ = 0,034 W/(m.K), lepený dvousložkovým bitumenovým lepidlem bez obsahu rozpouštědel - tl. 180 mm - 132,00 m2 " (120,0)*1,10 | m2 | 132 |  | 0
|  |  | " Zateplení pod terénem - PERIMETR. " (120,0) |  | 120
" V ceně lepící materiál, vyrovnání podkladu. "
81 | 713 | 713099106 SPC | D+M Kontaktní zateplovací systém - kamenná vlna tl. 120 mm, včetně povrchové úpravy - provedení dle ČSN (ETICS) - F6 | m2 | 26.7 | 0 | 0 | CS ÚRS/TEO 2024 01
" Zateplení stěn objektu : "
" Skladba : "
|  |  | " - Tenkovrstvá probarvená silikonová omítka zrnitosti 1,0 mm, s obsahem uhlíkových vláken, fasádní barva na bázi silikonové pryskyřice s integrovanou nanokřemičitou mřížkou, samočistící efekt na principu fotokatalytických pigmentů - 29,37 m2. " (26,70)*1,10 | m2 | 29.37 |  | 0
|  |  | " - Dvě vrstvy dvousložkové stěrkové hmoty na organické bázi s uhlíkovými vlákny + základní nátěr pod probarvené omítky na bázi akrylátového kopolymeru, silikonové prykyřice a křemičitanů - 29,37 m2. " (26,70)*1,10 | m2 | 29.37 |  | 0
|  |  | " - 2x Armovací síťovina ze skelných vláken s úpravou proti posunutí, odolná proti alkáliím. Rozměry ok tkaniny max. 4x4 mm, plošná hmotnost 165 g/m2, pevnost v tahu 1750N/5cm - 30,71 m2. " (26,70)*1,15 | m2 | 30.705 |  | 0
|  |  | " - Tepelná izolace soklový EPS Perimetr λ = 0,034 W/(m.K), lepený dvousložkovým bitumenovým lepidlem bez obsahu rozpouštědel - tl. 120 mm - 29,37 m2 " (26,70)*1,10 | m2 | 29.37 |  | 0
|  |  | " Zateplení budovy - u nákladové rampy. " (8,9)*3,0 |  | 26.7
" Cena zahrnuje také penetraci, vyrovnání podkladu, šroubovací hmoždinky s kompozitovým šroubem s povrchovou montáží, upevnění desek minerálním tmelem, dilatační a zakončovací lišty, rohový a lemovací systém, vyplnění spár mezi deskami pomocí jednosložkové polyuretanové pěny. "
82 | 713 | 713099107 SPC | D+M Obvodová stěna a střecha - střešní nástavba - F7 | m2 | 136.273 | 0 | 0 | CS ÚRS/TEO 2024 01
" Zateplení stěn objektu : "
" Skladba : "
|  |  | " - Oplechování pozinkovaný plech s polyuretanovou vrstvou, tl. 0,7 - 0,8 mm, barva RAL 9006 - bílý hliník - 149,90 m2." (136,27)*1,1 | m2 | 149.897 |  | 0
|  |  | " - profilovaná struktůrní rohož pod TiZn krytinu, difůzně otevřená, umělohmotná rohož s distanční vrstvou smyčkové rohože z umělohmotných vláken, samolepící okraj - 149,9 m2." (136,27)*1,1 | m2 | 149.897 |  | 0
|  |  | " - dřevoštěpková deska OSB 3 P+D - 156,71 m2." (136,27)*1,15 | m2 | 156.7105 |  | 0
|  |  | " Střešní nástavba - stěny. " (63,1)*0,830 |  | 52.373
|  |  | " Střešní nástavba - střecha. " (83,9) |  | 83.9
" Cena zahrnuje také, dilatační a zakončovací lišty, rohový a lemovací systém, vyplnění spár mezi deskami pomocí jednosložkové polyuretanové pěny. "
83 | 713 | 713099106 SPC | D+M Kontaktní zateplovací systém - kamenná vlna tl. 200 mm, včetně povrchové úpravy - provedení dle ČSN (ETICS) - H1 | m2 | 17.7 | 0 | 0 | CS ÚRS/TEO 2024 01
" Zateplení podhledu objektu : "
" Skladba : "
|  |  | " - Tepelná izolace z kamenné vlny s podélnou orientací vláken λ = 0,036 W/(m.K), lepeno minerálním lepícím tmelem, kotveno šroubovacími hmoždinkami, tl. 200 mm - 19,47 m2 " (26,70)*1,10 | m2 | 19.47 |  | 0
|  |  | " - 2x Armovací síťovina ze skelných vláken s úpravou proti posunutí, odolná proti alkáliím. Rozměry ok tkaniny max. 4x4 mm, plošná hmotnost 165 g/m2, pevnost v tahu 1750N/5cm - 20,36 m2. " (26,70)*1,15 | m2 | 20.355 |  | 0
|  |  | " - Dvě vrstvy dvousložkové stěrkové hmoty na organické bázi s uhlíkovými vlákny + základní nátěr pod probarvené omítky na bázi akrylátového kopolymeru, silikonové prykyřice a křemičitanů - 19,47 m2. " (26,70)*1,10 | m2 | 19.47 |  | 0
|  |  | " - Tenkovrstvá probarvená silikonová omítka zrnitosti 1,0 mm, s obsahem uhlíkových vláken, fasádní barva na bázi silikonové pryskyřice s integrovanou nanokřemičitou mřížkou, samočistící efekt na principu fotokatalytických pigmentů - 19,47 m2. " (17,70)*1,10 | m2 | 19.47 |  | 0
|  |  | " Zateplení budovy - podhled. " (9,3+8,4) |  | 17.7
" Cena zahrnuje také penetraci, vyrovnání podkladu, šroubovací hmoždinky s kompozitovým šroubem s povrchovou montáží, upevnění desek minerálním tmelem, dilatační a zakončovací lišty, rohový a lemovací systém, vyplnění spár mezi deskami pomocí jednosložkové polyuretanové pěny. "
84 | 713 | 713099106 SPC | D+M Kontaktní zateplovací systém - kamenná vlna tl. 200 mm, včetně povrchové úpravy - provedení dle ČSN (ETICS) - H1 | m2 | 168.12 | 0 | 0 | CS ÚRS/TEO 2024 01
" Zateplení podhledu objektu : "
" Skladba : "
|  |  | " - Tepelná izolace z kamenné vlny s podélnou orientací vláken λ = 0,036 W/(m.K), lepeno minerálním lepícím tmelem, kotveno šroubovacími hmoždinkami, tl. 100 mm - 184,93 m2 " (168,12)*1,10 | m2 | 184.932 |  | 0
|  |  | " - Stěrkovací tmel s vloženou armovací tkaninou, štuková omítka - 184,93 m2." (168,12)*1,10 | m2 | 184.932 |  | 0
|  |  | " Zateplení budovy - podhled. " (16,7+7,98+11,82+2,17+3,93+15,55+20,91+89,06) |  | 168.12
" Cena zahrnuje také penetraci, vyrovnání podkladu, šroubovací hmoždinky s kompozitovým šroubem s povrchovou montáží, upevnění desek minerálním tmelem, dilatační a zakončovací lišty, rohový a lemovací systém, vyplnění spár mezi deskami pomocí jednosložkové polyuretanové pěny. "
85 | 713 | 998713202 | Přesun hmot procentní pro izolace tepelné v objektech v přes 6 do 12 m | % | 1.39 |  | 0 | CS ÚRS 2024 01
86 | HZS | HZS2161 | Hodinová zúčtovací sazba izolatér | hod | 30 |  | 0 | CS ÚRS 2024 01
|  |  | " Stavební práce a dodávky spojené s provedením funkčního celku 713." |  | 30
" Zednická výpomoc, doplňkové práce,kompletace apod."
|  | 714 | Akustická a protitřesová opatření |  |  |  | 0
87 | 714 | 714121901 SPC | D+M Provedení akustického obkladu stěn - Specifikace dle PD | m2 | 17.4405 |  | 0 | CS ÚRS/TEO 2024 01
|  |  | " Provedení akustického obkladu - stěny vnitřní - 1. NP - m.č. 1.21 " (15,855)*1,1 |  | 17.4405
" V ceně rastr, spojovací, kotvící, těsnící a doplňkové prvky, veškeré příslušenství, materál, apod. "
88 | 714 | 998714202 | Přesun hmot procentní pro akustická a protiotřesová opatření v objektech v do 12 m | % | 0.59 |  | 0 | CS ÚRS 2024 01
89 | HZS | HZS2321 | Hodinová zúčtovací sazba obkladač | hod | 15 |  | 0 | CS ÚRS 2024 01
|  |  | " Stavební práce a dodávky spojené s provedením funkčního celku 714 " |  | 15
" Zednická výpomoc, doplňkové práce,kompletace apod."
|  | 763 | Konstrukce suché výstavby |  |  |  | 0
90 | 763 | 763111477 | SDK příčka tl 100 mm profil CW+UW 50 deska s vysokou mechanickou odolností 1xDFRIH2 12,5 a deska 1xA 12,5 s izolací EI 60 Rw do 57 dB | m2 | 375.3582 |  | 0 | CS ÚRS 2024 01
" S vloženou tepelnou izolací, s jednoduchými ocel.profily "
" Opláštění 1xDFRIH2 do všech prostor desky vysokopevnostní. "
" Opláštění 1xA do suchých prostor desky standartní. "
|  |  | " SDK příčka - 1. NP." (292,43)*1,05 |  | 307.0515
|  |  | " SDK příčka - 2. NP." (65,054)*1,05 |  | 68.3067
" Cena včetně hladkého zatmelení napojovacích spár mezi deskami na obou vrstvách, výztužné pásky, vytmelení připojovacích spár, lemujících profilů, spojovacího a kotvícího materiálu. "
" V ceně penetrační nátěr, zajištění ukončení SDK ve volném prostoru, zesílení rohů Al úhelníky."
" Součástí nosné profily / dřevoštěpkové desky pro zařizovací předměty. "
91 | 763 | 763111481 | SDK příčka tl 150 mm profil CW+UW 100 desky s vysokou mechanickou odolností 1xDFRIH2 12,5 a 1xA 12,5 s izolací EI 60 Rw do 59 dB | m2 | 104.0413 |  | 0 | CS ÚRS 2024 01
" S vloženou tepelnou izolací, s jednoduchými ocel.profily "
" Opláštění 1xDFRIH2 do všech prostor desky vysokopevnostní. "
" Opláštění 1xA do suchých prostor desky standartní. "
|  |  | " SDK příčka - 1. NP." (31,0)*1,05 |  | 32.55
|  |  | " SDK příčka - 2. NP." (68,087)*1,05 |  | 71.4913
" Cena včetně hladkého zatmelení napojovacích spár mezi deskami na obou vrstvách, výztužné pásky, vytmelení připojovacích spár, lemujících profilů, spojovacího a kotvícího materiálu. "
" V ceně penetrační nátěr, zajištění ukončení SDK ve volném prostoru, zesílení rohů Al úhelníky."
" Součástí nosné profily / dřevoštěpkové desky pro zařizovací předměty. "
92 | 763 | 763111481 RTO | SDK příčka tl 150 mm profil CW+UW 100 desky s vysokou mechanickou odolností 1xDFRIH2 12,5 a 1xA 12,5 s izolací EI 60 Rw do 59 dB | m2 | 6.426 |  | 0 | CS ÚRS/TEO 2024 01
" S vloženou tepelnou izolací, s jednoduchými ocel.profily "
" Opláštění 1xDFRIH2 do všech prostor desky vysokopevnostní. "
" Opláštění 1xA do suchých prostor desky standartní. "
|  |  | " SDK příčka - 2. NP." (6,120)*1,05 |  | 6.426
" Cena včetně hladkého zatmelení napojovacích spár mezi deskami na obou vrstvách, výztužné pásky, vytmelení připojovacích spár, lemujících profilů, spojovacího a kotvícího materiálu. "
" V ceně penetrační nátěr, zajištění ukončení SDK ve volném prostoru, zesílení rohů Al úhelníky."
" Součástí nosné profily / dřevoštěpkové desky pro zařizovací předměty. "
93 | 763 | 763113351 RTO | SDK příčka instalační tl 205 - 700 mm zdvojený profil CW+UW 75 desky 1xDFRIH2 12,5 a 1xA 12,5 s izolací REI 45 Rw do 62 dB | m2 | 48.2507 |  | 0 | CS ÚRS/TEO 2024 01
" S vloženou tepelnou izolací, se zdvojenými ocel.profily "
" Opláštění 1xDFRIH2 do všech prostor desky vysokopevnostní. "
" Opláštění 1xA do suchých prostor desky standartní. "
" SDK příčka instalační tl. 250 mm. "
|  |  | " SDK příčka - 1. NP." (14,025)*1,05 |  | 14.7263
|  |  | " SDK příčka - 2. NP." (21,038)*1,05 |  | 22.0899
" SDK příčka instalační tl. 300 mm. "
|  |  | " SDK příčka - 1. NP." (5,28)*1,05 |  | 5.544
" SDK příčka instalační tl. 350 mm. "
|  |  | " SDK příčka - 2. NP." (5,610)*1,05 |  | 5.8905
" Cena včetně hladkého zatmelení napojovacích spár mezi deskami na obou vrstvách, výztužné pásky, vytmelení připojovacích spár, lemujících profilů, spojovacího a kotvícího materiálu. "
" V ceně penetrační nátěr, zajištění ukončení SDK ve volném prostoru, zesílení rohů Al úhelníky."
" Součástí nosné profily / dřevoštěpkové desky pro zařizovací předměty. "
93a | 763 | 763111713 | SDK příčka ukončení ve volném prostoru | m2 | 36.58 |  | 0 | CS ÚRS/TEO 2024 01
" Ukončení SDK konstrukce ve volném prostoru."
|  |  | " 1.NP " (23,1) |  | 23.1
|  |  | " 2.NP " ( 13,48) |  | 13.48
93b | 763 | 763111714 | SDK příčka zalomení | m2 | 43.25 |  | 0 | CS ÚRS/TEO 2024 01
" Zalomení SDK konstrukce."
|  |  | " 1.NP " (26,4) |  | 26.4
|  |  | " 2.NP " (16,85) |  | 16.85
94 | 763 | 763121426 RTO | SDK stěna předsazená tl 150 mm profil dle potřeby desky 2xH2 12,5 bez izolace EI 30 | m2 | 9.5288 |  | 0 | CS ÚRS/TEO 2024 01
" Bez tepelné izolace, s ocel.profily dle potřeby - dvojité, speciální, na míru, apod. "
" Opláštění 2xH2 do vlhkých prostor desky impregnované."
|  |  | " SDK stěna předsazená - instalační předstěna vysoká - 2. NP." (9,075)*1,05 |  | 9.5288
" Cena včetně hladkého zatmelení napojovacích spár mezi deskami na obou vrstvách, výztužné pásky, vytmelení připojovacích spár, lemujících profilů, spojovacího a kotvícího materiálu. "
" V ceně penetrační nátěr, zesílení rohů Al úhelníky."
" Součástí nosné profily / dřevoštěpkové desky pro zařizovací předměty. "
95 | 763 | 763121426 RT1 | SDK stěna předsazená tl 200 mm profil dle potřeby desky 2xH2 12,5 bez izolace EI 30 | m2 | 11.088 |  | 0 | CS ÚRS/TEO 2024 01
" Bez tepelné izolace, s ocel.profily dle potřeby - dvojité, speciální, na míru, apod. "
" Opláštění 2xH2 do vlhkých prostor desky impregnované."
|  |  | " SDK stěna předsazená - instalační předstěna vysoká - 1. NP." (10,560)*1,05 |  | 11.088
" Cena včetně hladkého zatmelení napojovacích spár mezi deskami na obou vrstvách, výztužné pásky, vytmelení připojovacích spár, lemujících profilů, spojovacího a kotvícího materiálu. "
" V ceně penetrační nátěr, zesílení rohů Al úhelníky."
" Součástí nosné profily / dřevoštěpkové desky pro zařizovací předměty. "
96 | 763 | 763121475 RTO | SDK stěna předsazená tl 75 mm profil CW+UW 50 desky s vysokou mechanickou odolností 1xDFRIH2 12,5 A 1Xa 12,5 bez izolace | m2 | 7.6597 |  | 0 | CS ÚRS/TEO 2024 01
" Bez tepelné izolace, s jednoduchými ocel.profily "
" Opláštění 1xDFRIH2 do všech prostor desky vysokopevnostní. "
" Opláštění 1xA do suchých prostor desky standartní. "
|  |  | " SDK stěna předsazená - 1. NP." (4,588)*1,05 |  | 4.8174
|  |  | " SDK stěna předsazená - 2. NP." (2,707)*1,05 |  | 2.8424
" Cena včetně hladkého zatmelení napojovacích spár mezi deskami na obou vrstvách, výztužné pásky, vytmelení připojovacích spár, lemujících profilů, spojovacího a kotvícího materiálu. "
" V ceně penetrační nátěr, zesílení rohů Al úhelníky."
" Součástí nosné profily / dřevoštěpkové desky pro zařizovací předměty. "
97 | 763 | 763121476 RTO | SDK stěna předsazená tl 100 mm profil CW+UW 75 desky s vysokou mechanickou odolností 1xDFRIH2 12,5 a 1xA 12,5 s izolací EI 30 Rw do 19 dB | m2 | 11.781 |  | 0 | CS ÚRS/TEO 2024 01
" Bez tepelné izolace, s jednoduchými ocel.profily "
" Opláštění 1xDFRIH2 do všech prostor desky vysokopevnostní. "
" Opláštění 1xA do suchých prostor desky standartní. "
|  |  | " SDK stěna předsazená - 1. NP." (11,22)*1,05 |  | 11.781
" Cena včetně hladkého zatmelení napojovacích spár mezi deskami na obou vrstvách, výztužné pásky, vytmelení připojovacích spár, lemujících profilů, spojovacího a kotvícího materiálu. "
" V ceně penetrační nátěr, zesílení rohů Al úhelníky."
" Součástí nosné profily / dřevoštěpkové desky pro zařizovací předměty. "
98 | 763 | 763122421 RTO | SDK stěna šachtová tl 75 mm profil CW+UW 50 desky 1xDFRIH2 12,5 a 1xA 12,5 bez izolace EI 30 | m2 | 41.2304 |  | 0 | CS ÚRS/TEO 2024 01
" Bez tepelné izolace, s jednoduchými ocel.profily "
" Opláštění 1xDFRIH2 do všech prostor desky vysokopevnostní. "
" Opláštění 1xA do suchých prostor desky standartní. "
|  |  | " SDK stěna šachtová - 1. NP." (20,293)*1,05 |  | 21.3076
|  |  | " SDK stěna šachtová - 2. NP." (18,974)*1,05 |  | 19.9227
" Cena včetně hladkého zatmelení napojovacích spár mezi deskami na obou vrstvách, výztužné pásky, vytmelení připojovacích spár, lemujících profilů, spojovacího a kotvícího materiálu. "
" V ceně penetrační nátěr, zesílení rohů Al úhelníky."
" Součástí nosné profily / dřevoštěpkové desky pro zařizovací předměty. "
99 | 763 | 763131414 | SDK podhled desky 1xA 15 bez izolace dvouvrstvá spodní kce profil CD+UD | m2 | 308.4375 |  | 0 | CS ÚRS 2024 01
" Podhled - SDK hladký bílý "
|  |  | " 1.NP - (68,95)*1,05 |  | 72.3975
|  |  | " 2.NP - (224,8)*1,05 |  | 236.04
" Cena včetně desek, nosných profilů, závěsů, lemujících a ukončujících lišt, spojovacího a kotvícího materiálu, penetračního nátěro, příplatků, apod. "
100 | 763 | 763164632 RTO | SDK obklad kcí tvaru U š do 1,2 m desky 2xA 12,5 | m2 | 45.57 |  | 0 | CS ÚRS/TEO 2024 01
" SDK opláštění stávajících ocelových sloupů. "
|  |  | " 1.NP - (43,4)*1,05 |  | 45.57
" Cena včetně desek, nosných profilů, závěsů, lemujících a ukončujících lišt, spojovacího a kotvícího materiálu, penetračního nátěro, příplatků, apod. "
101 | 763 | 763999101 SPC | D+M Kazetový podhed z kazet 600x600 mm - RASTR 1 | m2 | 148.668 |  | 0 | CS ÚRS 2024 01
" Podhled - kazetový 600x600 mm "
|  |  | " 1.NP - (74,069)*1,30 |  | 96.2897
|  |  | " 2.NP - (40,291)*1,30 |  | 52.3783
" Viditelný rošt, nosný rošt z galvanizované oceli. "
" Cena včetně kazet, nosných profilů, závěsů, lemujících a ukončujících lišt, spojovacího a kotvícího materiálu, příplatku za zavěšení, apod. "
102 | 763 | 763999102 SPC | D+M Kazetový podhed z kazet 600x600 mm - RASTR 2 | m2 | 55.848 |  | 0 | CS ÚRS 2024 01
" Podhled - kazetový 600x600 mm - vlhký prostor."
|  |  | " 1.NP - (3,360)*1,30 |  | 4.368
|  |  | " 2.NP - (39,6)*1,30 |  | 51.48
" Viditelný rošt, nosný rošt z galvanizované oceli. "
" Cena včetně kazet, nosných profilů, závěsů, lemujících a ukončujících lišt, spojovacího a kotvícího materiálu, příplatku za zavěšení, apod. "
103 | 763 | 763999103 SPC | D+M Kazetový podhed z kazet 600x600 mm - RASTR 3 | m2 | 287.1518 |  | 0 | CS ÚRS 2024 01
" Podhled - kazetový 600x600 mm."
|  |  | " 1.NP - (156,276)*1,30 |  | 203.1588
|  |  | " 2.NP - (64,61)*1,30 |  | 83.993
" Částečně skrytý rošt, nosný rošt z galvanizované oceli. "
" Cena včetně kazet, nosných profilů, závěsů, lemujících a ukončujících lišt, spojovacího a kotvícího materiálu, příplatku za zavěšení, apod. "
104 | 763 | 763999104 SPC | D+M Kazetový podhed z kazet 600x600 mm - RASTR 4 | m2 | 464.971 |  | 0 | CS ÚRS 2024 01
" Podhled - kazetový 600x600 mm."
|  |  | " 1.NP - (25,920)*1,30 |  | 33.696
|  |  | " 2.NP - (331,75)*1,30 |  | 431.275
" Skrytý rošt, nosný rošt z galvanizované oceli. "
" Cena včetně kazet, nosných profilů, závěsů, lemujících a ukončujících lišt, spojovacího a kotvícího materiálu, příplatku za zavěšení, apod. "
105 | 763 | 763999105 SPC | D+M Kazetový podhed z kazet 600x600 mm - RASTR 5 | m2 | 248.9305 |  | 0 | CS ÚRS 2024 01
" Podhled - kazetový 600x600 mm."
|  |  | " 1.NP - (191,485)*1,30 |  | 248.9305
" Viditelný rošt, nosný rošt z galvanizované oceli. "
" Cena včetně kazet, nosných profilů, závěsů, lemujících a ukončujících lišt, spojovacího a kotvícího materiálu, příplatku za zavěšení, apod. "
106 | 763 | 763999106 SPC | D+M Kazetový podhed z kazet 600x600 mm - RASTR 6 | m2 | 126.36 |  | 0 | CS ÚRS 2024 01
" Podhled - kazetový 600x600 mm."
|  |  | " 1.NP - (97,2)*1,30 |  | 126.36
" Viditelný rošt, nosný rošt z galvanizované oceli. "
" Cena včetně kazet, nosných profilů, závěsů, lemujících a ukončujících lišt, spojovacího a kotvícího materiálu, příplatku za zavěšení, apod. "
107 | 763 | 763999107 SPC | SDK Protipožární obklad konstrukcí podychycení stropu včetně povrchové úpravy - Specifikace dle PD | m2 | 37.8015 |  | 0 | CS ÚRS/TEO 2024 01
" Cena včetně lemujících profilů, spojovacího a kotvícího materiálu, povrchové úpravy. "
|  |  | " Opláštění ocelových stropních nosníků v 1.PP " (5,0*2,25) |  | 11.25
|  |  | " Opláštění ocelových stropních nosníků v 1.NP " (3,87*2,4) |  | 9.288
|  |  | " Opláštění ocelových stropních nosníků v 2.NP " (0,65*17,85+2,22*2,55) |  | 17.2635
108 | 763 | 763999108 SPC | D+M Montáž dvířek revizních do SDK kcí vel. 400x400 mm - Specifikace dle PD | kus | 45 |  | 0 | CS ÚRS/TEO 2024 01
|  |  | " Montáž revizních dvířek." |  | 45
" - dvířka se skrytými hranami, zavírání na magnet."
" V ceně veškkeré příslušenství pro provedení."
109 | 763 | 763131721 | SDK podhled skoková změna v do 0,5 m | m | 64.2 |  | 0 | CS ÚRS 2024 01
|  |  | " Skoková změna 1.NP " (15,9) |  | 15.9
|  |  | " Skoková změna 2.NP " (48,3) |  | 48.3
110 | 763 | 763131722 | SDK podhled skoková změna v přes 0,5 m | m | 19.5 |  | 0 | CS ÚRS 2024 01
|  |  | " Skoková změna 1.NP " (19,5) |  | 19.5
111 | 763 | 998763402 | Přesun hmot procentní pro konstrukce montované z desek v objektech v přes 6 do 12 m | % | 0.84 |  | 0 | CS ÚRS 2024 01
112 | HZS | HZS2171 | Hodinová zúčtovací sazba sádrokartonář | hod | 30 |  | 0 | CS ÚRS 2024 01
|  |  | " Stavební práce a dodávky spojené s provedením funkčního celku 763. " |  | 30
" Zednická výpomoc, doplňkové práce,kompletace apod."
|  | 766 | Konstrukce truhlářské |  |  |  | 0
112a | 763 | 766411901 SPC | Demontáž a zpětná montáž truhlářského obložení stěn | m2 | 3.08 |  | 0 | CS ÚRS/TEO 2024 01
|  |  | " 1.PP " (2,8*1,1) |  | 3.08
" Demontáž stávajícího dřevěného obkladu, vč. opravy, nátěru lazurovacím lakem a zpětné montáže, ukotvení a práce a doplňky spojené s provedením obkladu.
112b | 763 | 766663916 | Oprava dveřních křídel z tvrdého dřeva - seříznutí křídla | kus | 2 |  | 0 | CS ÚRS/TEO 2024 01
" Seříznutí dveřních křídel o 20 mm."
|  |  | " 1.PP " (2) |  | 2
112c | 763 | 998766202 | Přesun hmot procentní pro kce truhlářské v objektech v přes 6 do 12 m | % | 0.59 |  | 0 | CS ÚRS 2024 01
112d | HZS | HZS2121 | Hodinová zúčtovací sazba truhlář | hod | 5 |  | 0 | CS ÚRS 2024 01
|  |  | " Stavební práce a dodávky spojené s provedením funkčního celku 766. " |  | 30
" Zednická výpomoc, doplňkové práce,kompletace apod."
|  | 771 | Podlahy z dlaždic |  |  |  | 0
113 | 771 | 771099101 SPC | D+M Keramická dlažba - Podlaha v 1. NP - Specifikace dle PD - D.1.1.c.03. VÝPIS SKLADEB KONSTRUKCÍ - P3 | m2 | 63.85 | 0 | 0 | CS ÚRS/TEO 2024 01
" Skladba podlahy na stávající konstrukci - nášlapná vrstva z keramické dlažby. "
" Skladba podlahy : "
|  |  | " - Keramická dlažba do flexibilního lepidla tl. 15 mm - 70,24 m2. " (63,85)*1,1 | m2 | 70.235 |  | 0
|  |  | " - Hydroizolační stěrka - 67,04 m2 " (63,85)*1,05 | m2 | 67.0425 |  | 0
|  |  | " - Litý samonivelační cementový potěr (CT-C30-F6) vč. příplatku za tloušťku - tl. 66 mm - 67,04 m2. " (63,85)*1,05 | m2 | 67.0425 |  | 0
|  |  | " - Separační PE fólie - 73,43 m2 " (63,85)*1,15 | m2 | 73.4275 |  | 0
|  |  | " - Kročejová izolace z dřevovláknité desky ( objemová hm. 230 kg/m3) - tl. 19 mm - 33,31 m2 " (63,85)*1,1 | m2 | 70.235 |  | 0
|  |  | " 1. NP - míst. č. 1.01 - 1.03, 1.06, 1.08, 1.25 - 1.30 " (5,52+7,83+11,25+13,05+0,55+3,89+5,45+3,05+3,29+3,73+6,24) |  | 63.85
" V ceně např. případné vyčištění podkladu, vyspravení, vyrovnání, odstranění nerovností, vysátí, čištění podlah po položení dlažby apod."
" V ceně také ukončovací, přechodové lišty (z profilů s dilatační zónou), dilatační profily a další příslušenství, práce a prvky jinde v soupise nespecifikované, ale nutné pro provedení skladby jako celku. "
" Cena zahrnuje flexibilní lepidlo, spárovací hmotu a pružný tmel pro dilatace. "
114 | 771 | 771099102 SPC | D+M Keramická dlažba - Podlaha v 1. NP - Specifikace dle PD - D.1.1.c.03. VÝPIS SKLADEB KONSTRUKCÍ - P4 | m2 | 86.45 | 0 | 0 | CS ÚRS/TEO 2024 01
" Skladba podlahy na terénu - nášlapná vrstva z keramické dlažby. "
" Skladba podlahy : "
|  |  | " - Keramická dlažba do flexibilního lepidla tl. 15 mm - 95,10 m2. " (86,45)*1,1 | m2 | 95.095 |  | 0
|  |  | " - Litý samonivelační cementový potěr (CT-C30-F6) vč. příplatku za tloušťku - tl. 65 mm - 90,77 m2. " (86,45)*1,05 | m2 | 90.7725 |  | 0
|  |  | " - Separační PE fólie - 99,42 m2 " (86,45)*1,15 | m2 | 99.4175 |  | 0
|  |  | " - Tepelná izolace - PIR, λ=0,022 W/(m.K), pevnost v tlaku při 10% deformaci 150 kPa, tl. 120 mm - 95,10 m2 " (86,45)*1,1 | m2 | 95.095 |  | 0
|  |  | " 1. NP - míst. č. 1.06 - 1.10, 1.12, 1.17 - 1.19 " (19,55+32,87+16,22+8,11+2,9+2,0+1,44+3,36) |  | 86.45
" V ceně např. případné vyčištění podkladu, vyspravení, vyrovnání, odstranění nerovností, vysátí, čištění podlah po položení dlažby apod."
" V ceně také ukončovací, přechodové lišty (z profilů s dilatační zónou), dilatační profily a další příslušenství, práce a prvky jinde v soupise nespecifikované, ale nutné pro provedení skladby jako celku. "
" Cena zahrnuje flexibilní lepidlo, spárovací hmotu a pružný tmel pro dilatace. "
115 | 771 | 771099103 SPC | D+M Keramická dlažba - Podlaha v 1. NP - Specifikace dle PD - D.1.1.c.03. VÝPIS SKLADEB KONSTRUKCÍ - P5 | m2 | 84.71 | 0 | 0 | CS ÚRS/TEO 2024 01
" Skladba podlahy na terénu - nášlapná vrstva z keramické dlažby. "
" Skladba podlahy : "
|  |  | " - Keramická dlažba do flexibilního lepidla tl. 15 mm - 93,18 m2. " (84,71)*1,1 | m2 | 93.181 |  | 0
|  |  | " - Samonivelační vyrovnávací stěrka, tl. 5 mm - 93,18 m2 " (84,71)*1,10 | m2 | 93.181 |  | 0
|  |  | " - Betonová mazanina C25/30-XCI s KARI sítí 100x100x6 mm, tl. 110 mm - 93,18 m3. " (84,71*0,110)*1,10 | m3 | 10.2499 |  | 0
|  |  | " - Separační PE fólie - 99,42 m2 " (84,71)*1,15 | m2 | 97.4165 |  | 0
|  |  | " - Tepelná izolace - PIR, λ=0,022 W/(m.K), pevnost v tlaku při 10% deformaci 150 kPa, tl. 120 mm - 95,10 m2 " (86,45)*1,1 | m2 | 95.095 |  | 0
|  |  | " 1. NP - míst. č. 1.20 " (84,71) |  | 84.71
" V ceně např. případné vyčištění podkladu, vyspravení, vyrovnání, odstranění nerovností, vysátí, čištění podlah po položení dlažby apod."
" V ceně také ukončovací, přechodové lišty (z profilů s dilatační zónou), dilatační profily a další příslušenství, práce a prvky jinde v soupise nespecifikované, ale nutné pro provedení skladby jako celku. "
" Cena zahrnuje flexibilní lepidlo, spárovací hmotu a pružný tmel pro dilatace. "
116 | 771 | 771099104 SPC | D+M Keramická dlažba - Venkovní schodiště - Specifikace dle PD - D.1.1.c.03. VÝPIS SKLADEB KONSTRUKCÍ - P14 | m2 | 10.37 | 0 | 0 | CS ÚRS/TEO 2024 01
" Skladba podlahy na stávající konstrukci - nášlapná vrstva z keramické dlažby. "
" Skladba podlahy : "
|  |  | " - Keramická dlažba do exteriéru, do flexibilního lepidla tl. 15 mm - 11,93 m2. " (10,37)*1,15 | m2 | 11.9255 |  | 0
|  |  | " - Hydroizolační stěrka - 10,89 m2 " (10,37)*1,05 | m2 | 10.8885 |  | 0
|  |  | " - Samonivelační vyrovnávací stěrka exteriérová, tl. 5 mm - 11,41 m2 " (10,37)*1,10 | m2 | 11.407 |  | 0
|  |  | " Venkovní schodiště - míst. č. 1.37 " (10,37) |  | 10.37
" V ceně např. případné vyčištění podkladu, vyspravení, vyrovnání, odstranění nerovností, vysátí, čištění podlah po položení dlažby apod."
" V ceně také ukončovací, přechodové lišty (z profilů s dilatační zónou), dilatační profily a další příslušenství, práce a prvky jinde v soupise nespecifikované, ale nutné pro provedení skladby jako celku. "
" Cena zahrnuje flexibilní lepidlo, spárovací hmotu a pružný tmel pro dilatace. "
117 | 771 | 771099105 SPC | D+M Keramická dlažba - Podlaha v 2. NP - Specifikace dle PD - D.1.1.c.03. VÝPIS SKLADEB KONSTRUKCÍ - P17 | m2 | 40.15 | 0 | 0 | CS ÚRS/TEO 2024 01
" Skladba podlahy na stávající konstrukci - nášlapná vrstva z keramické dlažby. "
" Skladba podlahy : "
|  |  | " - Keramická dlažba do flexibilního lepidla tl. 15 mm - 44,17 m2. " (40,15)*1,1 | m2 | 44.165 |  | 0
|  |  | " - Penetrace - 44,17 m2 " (40,15)*1,10 | m2 | 44.165 |  | 0
|  |  | " - Konstrukční sádrokartonová deska 2x12,5 mm, lepené k sobě sádrovým tmelem, tl. 25 mm - 44,17 m2. " (40,15)*1,10 | m2 | 44.165 |  | 0
|  |  | " - Kročejová izolace z dřevovláknité desky ( objemová hm. 230 kg/m3) - tl. 19 mm - 33,31 m2 " (63,85)*1,1 | m2 | 70.235 |  | 0
|  |  | " - Suchý vyrovnávací podsyp tl. 11 mm vč. příplatku za tloušťku - 33,31 m2 " (40,15)*1,1 | m2 | 44.165 |  | 0
|  |  | " 2. NP - míst. č. 2.05 - 2.11, 2.17b - 2.19 " (2,79+6,72+5,8+1,64+5,96+4,86+3,76+2,72+2,17+3,73) |  | 40.15
" V ceně např. případné vyčištění podkladu, vyspravení, vyrovnání, odstranění nerovností, vysátí, čištění podlah po položení dlažby apod."
" V ceně také ukončovací, přechodové lišty (z profilů s dilatační zónou), dilatační profily, okrajové pásky a další příslušenství, práce a prvky jinde v soupise nespecifikované, ale nutné pro provedení skladby jako celku. "
" Cena zahrnuje flexibilní lepidlo, spárovací hmotu a pružný tmel pro dilatace. "
118 | 771 | 998771202 | Přesun hmot procentní pro podlahy z dlaždic v objektech v přes 6 do 12 m | % | 3.62 |  | 0 | CS ÚRS 2024 01
119 | HZS | HZS2331 | Hodinová zúčtovací sazba podlahář | hod | 15 |  | 0 | CS ÚRS 2024 01
|  |  | " Stavební práce a dodávky spojené s provedením funkčního celku 771 " |  | 15
" Zednická výpomoc,doplňkové práce,kompletace,zřízení prostupů,zapravení prostupů, apod. "
|  | 776 | Podlahy povlakové |  |  |  | 0
120 | 776 | 776099101 SPC | D+M Přírodní linoleum - Podlaha v 1. NP - Specifikace dle PD - D.1.1.c.03. VÝPIS SKLADEB KONSTRUKCÍ - P6 | m2 | 117.09 | 0 | 0 | CS ÚRS/TEO 2024 01
" Skladba podlahy na stávající konstrukci - nášlapná vrstva z přírodního linolea. "
" Skladba podlahy : "
|  |  | " - Přírodní linoleum, lepeno disperzním lepidlem, tl. 2,5 mm - 128,80 m2. " (117,09)*1,1 | m2 | 128.799 |  | 0
|  |  | " - Litý samonivelační cementový potěr (CT-C30-F6) vč. příplatku za tloušťku - tl. 78 mm - 122,94 m2. " (117,09)*1,05 | m2 | 122.9445 |  | 0
|  |  | " - Separační PE fólie - 134,65 m2 " (117,09)*1,15 | m2 | 134.6535 |  | 0
|  |  | " - Kročejová izolace z dřevovláknité desky ( objemová hm. 230 kg/m3) - tl. 19 mm - 128,80 m2 " (117,09)*1,1 | m2 | 128.799 |  | 0
|  |  | " 1. NP - místn.č. 1.31, 1.32, 1.34 - 1.36 " (43,03+33,89+7,6+9,22+23,35) |  | 117.09
" V ceně např. případné vyčištění podkladu, vyspravení, vyrovnání, odstranění nerovností, vysátí, čištění podlah po položení povlakové podlahy apod."
" V ceně také penetrace, ukončovací, přechodové lišty (z profilů s dilatační zónou), dilatační profily a další příslušenství, práce a prvky jinde v soupise nespecifikované, ale nutné pro provedení skladby jako celku. "
121 | 776 | 776099102 SPC | D+M Přírodní linoleum - Podlaha v 1. NP - Specifikace dle PD - D.1.1.c.03. VÝPIS SKLADEB KONSTRUKCÍ - P7 | m2 | 277.86 | 0 | 0 | CS ÚRS/TEO 2024 01
" Skladba podlahy na terénu - nášlapná vrstva z přírodního linolea. "
" Skladba podlahy : "
|  |  | " - Přírodní linoleum, lepeno disperzním lepidlem, tl. 2,5 mm - 305,65 m2. " (277,86)*1,1 | m2 | 305.646 |  | 0
|  |  | " - Litý samonivelační cementový potěr (CT-C30-F6) vč. příplatku za tloušťku - tl. 77 mm - 219,75 m2. " (277,86)*1,05 | m2 | 291.753 |  | 0
|  |  | " - Separační PE fólie - 319,54 m2 " (277,86)*1,15 | m2 | 319.539 |  | 0
|  |  | " - Tepelná izolace - PIR, λ=0,022 W/(m.K), pevnost v tlaku při 10% deformaci 150 kPa, tl. 120 mm - 305,65 m2 " (277,86)*1,1 | m2 | 305.646 |  | 0
|  |  | " 1. NP - místn.č. 1.13 - 1.16, 1.21, 1.34 " (4,25+12,8+12,86+3,12+190,95+53,88) |  | 277.86
" V ceně např. případné vyčištění podkladu, vyspravení, vyrovnání, odstranění nerovností, vysátí, čištění podlah po položení povlakové podlahy apod."
" V ceně také penetrace, ukončovací, přechodové lišty (z profilů s dilatační zónou), dilatační profily a další příslušenství, práce a prvky jinde v soupise nespecifikované, ale nutné pro provedení skladby jako celku. "
122 | 776 | 776099103 SPC | D+M Přírodní linoleum - Podlaha v 1. NP - Specifikace dle PD - D.1.1.c.03. VÝPIS SKLADEB KONSTRUKCÍ - P8 | m2 | 12.33 | 0 | 0 | CS ÚRS/TEO 2024 01
" Skladba podlahy na terénu - nášlapná vrstva z přírodního linolea. "
" Skladba podlahy : "
|  |  | " - Přírodní linoleum, lepeno disperzním lepidlem, tl. 2,5 mm - 13,56 m2. " (12,33)*1,1 | m2 | 13.563 |  | 0
|  |  | " - Samonivelační vyrovnávací stěrka, tl. 17 mm - 13,56 m2 " (12,33)*1,10 | m2 | 13.563 |  | 0
|  |  | " - Betonová mazanina C25/30-XCI s KARI sítí 100x100x6 mm, tl. 110 mm - 1,49 m3. " (12,33*0,110)*1,10 | m3 | 1.4919 |  | 0
|  |  | " - Separační PE fólie - 14,18 m2 " (12,33)*1,15 | m2 | 14.1795 |  | 0
|  |  | " - Tepelná izolace - PIR, λ=0,022 W/(m.K), pevnost v tlaku při 10% deformaci 150 kPa, tl. 120 mm - 13,56 m2 " (12,33)*1,1 | m2 | 13.563 |  | 0
|  |  | " 1. NP - místn.č. 1.22 " (12,33) |  | 12.33
" V ceně např. případné vyčištění podkladu, vyspravení, vyrovnání, odstranění nerovností, vysátí, čištění podlah po položení povlakové podlahy apod."
" V ceně také penetrace, ukončovací, přechodové lišty (z profilů s dilatační zónou), dilatační profily a další příslušenství, práce a prvky jinde v soupise nespecifikované, ale nutné pro provedení skladby jako celku. "
123 | 776 | 776099104 SPC | D+M Přírodní linoleum - Podlaha v 1. NP, 2.NP - Specifikace dle PD - D.1.1.c.03. VÝPIS SKLADEB KONSTRUKCÍ - P10 | m2 | 55.93 | 0 | 0 | CS ÚRS/TEO 2024 01
" Skladba podlahy na schodišti - nášlapná vrstva z přírodního linolea. "
" Skladba podlahy : "
|  |  | " - Přírodní linoleum, lepeno disperzním lepidlem, tl. 2,5 mm - 61,52 m2. " (55,93)*1,1 | m2 | 61.523 |  | 0
|  |  | " 1. NP, 2.NP - místn.č. 1.34, 1.36, 2.01, 2.13 " (3,78+23,35+5,86+22,94) |  | 55.93
" V ceně např. případné vyčištění podkladu, vyspravení, vyrovnání, odstranění nerovností, vysátí, čištění podlah po položení povlakové podlahy apod."
" V ceně také penetrace, ukončovací, přechodové lišty (z profilů s dilatační zónou), dilatační profily a další příslušenství, práce a prvky jinde v soupise nespecifikované, ale nutné pro provedení skladby jako celku. "
124 | 776 | 776099105 SPC | D+M Přírodní linoleum - Podlaha v 2.NP - Specifikace dle PD - D.1.1.c.03. VÝPIS SKLADEB KONSTRUKCÍ - P15 | m2 | 645.96 | 0 | 0 | CS ÚRS/TEO 2024 01
" Skladba podlahy na schodišti - nášlapná vrstva z přírodního linolea. "
" Skladba podlahy : "
|  |  | " - Přírodní linoleum, lepeno disperzním lepidlem, tl. 2,5 mm - 710,56 m2. " (645,96)*1,1 | m2 | 710.556 |  | 0
|  |  | " - Samonivelační vyrovnávací stěrka, tl. 0 - 20 mm - 710,56 m2 " (645,96)*1,10 | m2 | 710.556 |  | 0
|  |  | " 2.NP - místn.č. 2.02 - 2.04, 2.12 - 2.15, 2.23 - 2.28 " (87,71+22,35+64,22+77,07+22,94+29,24+66,71+12,71+10,20+58,71+66,71+57,04+70,35) |  | 645.96
" V ceně např. případné vyčištění podkladu, vyspravení, vyrovnání, odstranění nerovností, vysátí, čištění podlah po položení povlakové podlahy apod."
" V ceně také penetrace, ukončovací, přechodové lišty (z profilů s dilatační zónou), dilatační profily a další příslušenství, práce a prvky jinde v soupise nespecifikované, ale nutné pro provedení skladby jako celku. "
125 | 776 | 776099106 SPC | D+M Přírodní linoleum - Podlaha v 2.NP - Specifikace dle PD - D.1.1.c.03. VÝPIS SKLADEB KONSTRUKCÍ - P16 | m2 | 14.52 | 0 | 0 | CS ÚRS/TEO 2024 01
" Skladba podlahy na schodišti - nášlapná vrstva z přírodního linolea. "
" Skladba podlahy : "
|  |  | " - Přírodní linoleum, lepeno disperzním lepidlem, tl. 2,5 mm - 15,97 m2. " (14,52)*1,1 | m2 | 15.972 |  | 0
|  |  | " - Penetrace - 15,97 m2 " (14,52)*1,10 | m2 | 15.972 |  | 0
|  |  | " - Konstrukční sádrokartonová deska 2x12,5 mm, lepené k sobě sádrovým tmelem, tl. 25 mm - 15,97 m2. " (14,52)*1,10 | m2 | 15.972 |  | 0
|  |  | " - Kročejová izolace z dřevovláknité desky ( objemová hm. 230 kg/m3) - tl. 19 mm - 15,97 m2 " (14,52)*1,1 | m2 | 15.972 |  | 0
|  |  | " - Suchý vyrovnávací podsyp tl. 23 mm vč. příplatku za tloušťku - 15,97 m2 " (14,52)*1,1 | m2 | 15.972 |  | 0
|  |  | " 2.NP - místn.č. 2.16, 2.17a " (11,73+2,79) |  | 14.52
" V ceně např. případné vyčištění podkladu, vyspravení, vyrovnání, odstranění nerovností, vysátí, čištění podlah po položení povlakové podlahy apod."
" V ceně také penetrace, ukončovací, přechodové lišty (z profilů s dilatační zónou), dilatační profily a další příslušenství, práce a prvky jinde v soupise nespecifikované, ale nutné pro provedení skladby jako celku. "
126 | 776 | 776099202 SPC | D+M Čistící zóna - Podlaha v 1. NP - Specifikace dle PD - D.1.1.c.03. VÝPIS SKLADEB KONSTRUKCÍ - P11 | m2 | 17.06 | 0 | 0 | CS ÚRS/TEO 2024 01
" Skladba podlahy na stávající konstrukci - nášlapná vrstva zátěžový koberec. "
" Skladba podlahy : "
|  |  | " - Vnitřní čistící zóna kobercová vyrobena ze 75 % ze 100% recyklovaných vláken ECONYL, zátěžová třída 33 - celková tl. 9,0 mm. vč. hliníkového rámu." |  |  | Naceněno v rozpočtu D.1.1.c.07. VÝPIS OSTATNÍCH VÝROBKŮ
|  |  | " - Litý samonivelační cementový potěr (CT-C30-F6) vč. příplatku za tloušťku - tl. 72 mm - 17,91 m2. " (17,06)*1,05 | m2 | 17.913 |  | 0
|  |  | " - Separační PE fólie - 19,62 m2 " (17,06)*1,15 | m2 | 19.619 |  | 0
|  |  | " - Kročejová izolace z dřevovláknité desky ( objemová hm. 230 kg/m3) - tl. 19 mm - 18,77 m2 " (17,06)*1,1 | m2 | 18.766 |  | 0
|  |  | " 1. NP - místn. č. 1.33 " (17,06) |  | 17.06
" V ceně např. případné vyčištění podkladu, vyspravení, vyrovnání, odstranění nerovností, vysátí, čištění podlah po položení čistící zóny apod."
" V ceně také ukončovací, přechodové lišty (z profilů s dilatační zónou), dilatační profily a další příslušenství, práce a prvky jinde v soupise nespecifikované, ale nutné pro provedení skladby jako celku. "
127 | 776 | 776099201 SPC | D+M Čistící zóna - Podlaha v 1. NP - Specifikace dle PD - D.1.1.c.03. VÝPIS SKLADEB KONSTRUKCÍ - P12 | m2 | 2.31 | 0 | 0 | CS ÚRS/TEO 2024 01
" Skladba podlahy na terénu - nášlapná vrstva zátěžový koberec. "
" Skladba podlahy : "
|  |  | " - Vnitřní čistící zóna kobercová vyrobena ze 75 % ze 100% recyklovaných vláken ECONYL, zátěžová třída 33 - celková tl. 9,0 mm. vč. hliníkového rámu." |  |  | Naceněno v rozpočtu D.1.1.c.07. VÝPIS OSTATNÍCH VÝROBKŮ
|  |  | " - Litý samonivelační cementový potěr (CT-C30-F6) vč. příplatku za tloušťku - tl. 71 mm - 2,43 m2. " (2,31)*1,05 | m2 | 2.4255 |  | 0
|  |  | " - Separační PE fólie - 19,62 m2 " (2,66)*1,15 | m2 | 2.6565 |  | 0
|  |  | " - Kročejová izolace z dřevovláknité desky ( objemová hm. 230 kg/m3) - tl. 19 mm - 2,54 m2 " (2,31)*1,1 | m2 | 2.541 |  | 0
|  |  | " 1. NP - místn. č. 1.10 " (2,31) |  | 2.31
" V ceně např. případné vyčištění podkladu, vyspravení, vyrovnání, odstranění nerovností, vysátí, čištění podlah po položení čistící zóny apod."
" V ceně také penetrace, ukončovací, přechodové lišty (z profilů s dilatační zónou), dilatační profily a další příslušenství, práce a prvky jinde v soupise nespecifikované, ale nutné pro provedení skladby jako celku. "
128 | 776 | 998776203 | Přesun hmot procentní pro podlahy povlakové v objektech v přes 12 do 24 m | % | 0.4 |  | 0 | CS ÚRS 2024 01
129 | HZS | HZS2331 | Hodinová zúčtovací sazba podlahář | hod | 50 |  | 0 | CS ÚRS 2024 01
|  |  | " Stavební práce a dodávky spojené s provedením funkčního celku 776. " |  | 50
" Zednická výpomoc,doplňkové práce,kompletace,zřízení prostupů,zapravení prostupů, apod."
|  | 777 | Podlahy lité |  |  |  | 0
130 | 777 | 777099101 SPC | D+M Epoxidová stěrka - Podlaha v 1. PP - Specifikace dle PD - D.1.1.c.03. VÝPIS SKLADEB KONSTRUKCÍ - P1 | m2 | 180.66 | 0 | 0 | CS ÚRS/TEO 2024 01
" Skladba podlahy na terénu - nášlapná vrstva z epoxidové stěrky. "
" Skladba podlahy : "
|  |  | " - Epoxidová stěrka plněná, bez vsypu - tl. 3,0 mm - 189,69 m2 " (180,66)*1,05 | m2 | 189.693 |  | 0
|  |  | " - Epoxidový penetrace - 189,69 m2 " (180,66)*1,05 | m2 | 189.693 |  | 0
|  |  | " 1. PP - místn. č. 0.01 - 0.10 " (16,7+7,98+11,82+1,08+2,17+3,93+5,21+15,55+6,25+20,91+89,06) |  | 180.66
" V ceně např. případné vyčištění podkladu, vyspravení, vyrovnání, odstranění nerovností, vysátí, čištění podlah po položení čistící zóny apod."
" V ceně okrajové pásky, vytažení stěrky ( fabionu) na stěny, ukončovací , přechodové a dilatační lišty a další prvky a příslušenství jinde v soupise nespecifikované, ale nutné pro provedení skladby jako celku. "
131 | 777 | 777099102 SPC | D+M Epoxidová stěrka - Podlaha v 1. PP - Specifikace dle PD - D.1.1.c.03. VÝPIS SKLADEB KONSTRUKCÍ - P2 | m2 | 7.38 | 0 | 0 | CS ÚRS/TEO 2024 01
" Skladba podlahy na terénu - nášlapná vrstva z epoxidové stěrky. "
" Skladba podlahy : "
|  |  | " - Epoxidová stěrka plněná, bez vsypu - tl. 3,0 mm - 7,75 m2 " (7,38)*1,05 | m2 | 7.749 |  | 0
|  |  | " - Epoxidový penetrace - 7,75 m2 " (7,38)*1,05 | m2 | 7.749 |  | 0
|  |  | " 1. PP - místn. č. 0.04, 0.06 " (2,17+5,21) |  | 7.38
" V ceně např. případné vyčištění podkladu, vyspravení, vyrovnání, odstranění nerovností, vysátí, čištění podlah po položení čistící zóny apod."
" V ceně okrajové pásky, vytažení stěrky ( fabionu) na stěny, ukončovací , přechodové a dilatační lišty a další prvky a příslušenství jinde v soupise nespecifikované, ale nutné pro provedení skladby jako celku. "
132 | 777 | 777099103 SPC | D+M Epoxidová stěrka - Podlaha v 1. NP - Specifikace dle PD - D.1.1.c.03. VÝPIS SKLADEB KONSTRUKCÍ - P9 | m2 | 16.1 | 0 | 0 | CS ÚRS/TEO 2024 01
" Skladba podlahy na nové konstrukci - nášlapná vrstva z epoxidové stěrky. "
" Skladba podlahy : "
|  |  | " - Epoxidová stěrka plněná, bez vsypu - tl. 3,0 mm - 16,91 m2 " (16,10)*1,05 | m2 | 16.905 |  | 0
|  |  | " - Epoxidový penetrace - 16,91 m2 " (16,10)*1,05 | m2 | 16.905 |  | 0
|  |  | " - Samonivelační vyrovnávací stěrka, tl. 17 mm - 17,71 m2 " (16,10)*1,10 | m2 | 17.71 |  | 0
|  |  | " - Betonová mazanina C25/30-XCI s KARI sítí 100x100x6 mm, tl. 110 mm - 1,95 m3. " (16,10*0,110)*1,10 | m3 | 1.9481 |  | 0
|  |  | " - Separační PE fólie - 18,52 m2 " (16,10)*1,15 | m2 | 18.515 |  | 0
|  |  | " - Tepelná izolace - PIR, λ=0,022 W/(m.K), pevnost v tlaku při 10% deformaci 150 kPa, tl. 120 mm - 17,71 m2 " (16,10)*1,1 | m2 | 17.71 |  | 0
|  |  | " 1. NP - místn. č. 1.23 " (16,10) |  | 16.1
" V ceně např. případné vyčištění podkladu, vyspravení, vyrovnání, odstranění nerovností, vysátí, čištění podlah po položení čistící zóny apod."
" V ceně okrajové pásky, vytažení stěrky ( fabionu) na stěny, ukončovací , přechodové a dilatační lišty a další prvky a příslušenství jinde v soupise nespecifikované, ale nutné pro provedení skladby jako celku. "
133 | 777 | 777099104 SPC | D+M Elektrostaticky vodivá stěrka - Podlaha v 1. NP - Specifikace dle PD - D.1.1.c.03. VÝPIS SKLADEB KONSTRUKCÍ - P13 | m2 | 9.47 | 0 | 0 | CS ÚRS/TEO 2024 01
" Skladba podlahy na terénu - nášlapná vrstva z epoxidové stěrky. "
" Skladba podlahy : "
|  |  | " - Kartáčovaný beton C25/30-XC4, XF1 s KARI sítí 100x100x6 mm, tl. 120 mm - 1,25 m3. " (9,47*0,120)*1,10 | m3 | 1.25 |  | 0
|  |  | " 1. NP - místn. č. 1.11 " (9,47) |  | 9.47
" V ceně např. případné vyčištění podkladu, vyspravení, vyrovnání, odstranění nerovností, vysátí, čištění podlah po položení čistící zóny apod."
" V ceně okrajové pásky, vytažení stěrky ( fabionu) na stěny, ukončovací , přechodové a dilatační lišty a další prvky a příslušenství jinde v soupise nespecifikované, ale nutné pro provedení skladby jako celku. "
134 | 777 | 777099105 SPC | D+M Elektrostaticky vodivá stěrka - Podlaha v 1. NP - Specifikace dle PD - D.1.1.c.03. VÝPIS SKLADEB KONSTRUKCÍ - P18 | m2 | 7.19 | 0 | 0 | CS ÚRS/TEO 2024 01
" Skladba podlahy na terénu - nášlapná vrstva z epoxidové stěrky. "
" Skladba podlahy : "
|  |  | " - Elektrostaticky vodivá stěrka s elektrovodivými vlákny rozptýlenými ve hmotě, svodový odpor Rs 5x 104 - 106 Ω - tl. 3,0 mm - 7,55 m2 " (7,19)*1,05 | m2 | 7.5495 |  | 0
|  |  | " - Epoxidový penetrace - 7,55 m2 " (7,19)*1,05 | m2 | 7.5495 |  | 0
|  |  | " - Samonivelační vyrovnávací stěrka, tl. 17 mm - 7,91 m2 " (7,19)*1,10 | m2 | 7.909 |  | 0
|  |  | " - Betonová mazanina C25/30-XCI s KARI sítí 100x100x6 mm, tl. 110 mm - 0,87 m3. " (7,19*0,110)*1,10 | m3 | 0.86999 |  | 0
|  |  | " - Separační PE fólie - 8,27 m2 " (7,19)*1,15 | m2 | 8.2685 |  | 0
|  |  | " - Tepelná izolace - PIR, λ=0,022 W/(m.K), pevnost v tlaku při 10% deformaci 150 kPa, tl. 120 mm - 7,91 m2 " (7,19)*1,1 | m2 | 7.909 |  | 0
|  |  | " 1. NP - místn. č. 1.24 " (7,19) |  | 7.19
" V ceně např. případné vyčištění podkladu, vyspravení, vyrovnání, odstranění nerovností, vysátí, čištění podlah po položení čistící zóny apod."
" V ceně okrajové pásky, vytažení stěrky ( fabionu) na stěny, ukončovací , přechodové a dilatační lišty a další prvky a příslušenství jinde v soupise nespecifikované, ale nutné pro provedení skladby jako celku. "
135 | 777 | 998777203 | Přesun hmot procentní pro podlahy lité v objektech v přes 12 do 24 m | % | 0.84 |  | 0 | CS ÚRS 2024 01
136 | HZS | HZS2331 | Hodinová zúčtovací sazba podlahář | hod | 20 |  | 0 | CS ÚRS 2024 01
|  |  | " Stavební práce a dodávky spojené s provedením funkčního celku 777. " |  | 20
" Zednická výpomoc,doplňkové práce,kompletace,zřízení prostupů,zapravení prostupů, apod."
|  | 781 | Obklady keramické |  |  |  | 0
137 | 781 | 781131112 RTO | Izolace pod obklad nátěrem nebo stěrkou ve dvou vrstvách vč. systémových prvků,pásků | m2 | 194.235 |  | 0 | CS ÚRS/TEO 2024 01
|  |  | " Hydroizolační stěrka pod keramický obklad - 1. NP " (168,9)*1,15 |  | 194.235
138 | 781 | 781471991 SPC | D+M Obklad vnitřní keramický - hladký - Specifikace dle PD | m2 | 168.9 | 0 | 0 | CS ÚRS/TEO 2024 01
" Obklad vnitřní keramický hladký - m2 "
|  |  | " Montáž obkladů vnitřních keramických " | m2 | 168.9 |  | 0
|  |  | " obklad velkoformátový keramický hladký " (168,9)*1,10 | m2 | 185.79 |  | 0
|  |  | " Obklad v 2. NP " (168,9) |  | 168.9
" V ceně hliníkové profily rohové, ukončovací a přechodové, také spárování vodoodpudivou epoxidovou hmotou a tenkovrstvé flexibilní lepidlo. Součástí také barevná spárovací hmota. Příplatky za přípravu povrchů před provedením obkladu. Penetrační nátěr."
139 | 781 | 781477114 | Příplatek k montáži obkladů vnitřních keramických hladkých za spárování tmelem dvousložkovým | m2 | 168.9 |  | 0 | CS ÚRS 2022 02
140 | 781 | 998781202 | Přesun hmot procentní pro obklady keramické v objektech v přes 6 do 12 m | % | 1.85 |  | 0 | CS ÚRS 2024 01
141 | HZS | HZS2321 | Hodinová zúčtovací sazba obkladač | hod | 10 |  | 0 | CS ÚRS 2024 01
|  |  | " Stavební práce a dodávky spojené s provedením funkčního celku 781. " |  | 10
" Zednická výpomoc, doplňkové práce,kompletace apod."
|  | 783 | Nátěry |  |  |  | 0
142 | 783 | 783999901 SPC | D+M Nátěr vnitřních a venkovních kovových a ocelových prvků a konstrukcí včetně úpravy,očištění, základního a vrchního syntetického nátěru - Specifikace dle PD | sada | 1 |  | 0 | CS ÚRS/TEO 2024 01
" Nátěr: Základní rozpouštědlový nátěr s aktivními ochrannými pigmenty proti korozi, rozpouštědlo bez obsahu aromátů, email na bázi alkydové pryskyřice s přídavkem polyuretanu s obsahem rozpouštědla bez obsahu aromátů. "
|  |  | " Jídelna " |  | 1
" Vnitřní viditelné ocelové konstrukce budou otrýskány na stupeň Sa 2,5, povrchová úprava zákadním syntetickým nátěrem v min. tloušťce 60 µm a vrhním nátěrem v celkové min. tloušťce 100 µm v odstínu dle požadavků investora."
" Předpokládané maximální množství nátěru vnitřních konstrukcí je 100,0 m2. Jedná se o nátěr ponechaných madel a zábradlí schodišť, ocelových zárubní ponechaných dveří, stávajících ocelových dveřních křídel, … ."
" Předpokládané maximální množství nátěru venkovních konstrukcí je 35,0 m2. Jedná se o nátěr ponechaných madel a zábradlí schodišť, skříněk a dveří pro plyn a elektro, ponechané oplocení, … ."
143 | HZS | HZS2311 | Hodinová zúčtovací sazba malíř, natěrač, lakýrník | hod | 10 |  | 0 | CS ÚRS 2024 01
|  |  | " Stavební práce a dodávky spojené s provedením funkčního celku 783. " |  | 10
" Zednická výpomoc, doplňkové práce,kompletace apod."
|  | 784 | Malby a tapety |  |  |  | 0
144 | 784 | 784171001 RTO | Olepování vnitřních ploch páskou v místnostech výšky do 3,80 m vč. pásky | m | 1600 |  | 0 | CS ÚRS/TEO 2024 01
" Olepení styčných ploch + olepení v místech ostře zakončených maleb "
|  |  | " Olepení v místě obkladu / soklu - odhad 1000 m " |  | 1000
|  |  | " Olepení v místě zárubní / ostění - odhad 600 m " |  | 600
" V ceně také odstranění fólie po provedení prací. "
145 | 784 | 784171111 RTO | Zakrytí vnitřních ploch stěn v místnostech výšky do 3,80 m vč. fólie | m2 | 500 |  | 0 | CS ÚRS 2024 01
" Provedení zakrytí oken, dveří, obkladů, před malováním "
|  |  | " Odhadované množství - odhad - 500 m2 " |  | 500
" V ceně také odstranění fólie po provedení prací. "
146 | 784 | 784171121 RTO | Zakrytí vnitřních ploch konstrukcí nebo prvků v místnostech výšky do 3,80 m vč. fólie | m2 | 1000 |  | 0 | CS ÚRS/TEO 2024 01
" Provedení zakrytí stávajícího vybavení - radiátorů, vybavení atp. před malováním "
|  |  | " Odhadované množství - odhad - 1000 m2 " |  | 1000
" V ceně také odstranění fólie po provedení prací. "
147 | 784 | 784211101 RTO | D+M Dvojnásobná interiérová disperzní, matná barva bez obsahu rouzpoštědel, oděruvzdorná - Specifikace dle PD | m2 | 2631.7709 |  | 0 | CS ÚRS/TEO 2024 01
" Výmalba stěn "
|  |  | " Výmalba 1.PP." (407,520)*1,1 |  | 448.272
|  |  | " Výmalba 1.NP." (924,199)*1,1 |  | 1016.6189
|  |  | " Výmalba 2.NP." (812,0)*1,1 |  | 893.2
" Výmalba stropů "
|  |  | " Výmalba 1.PP." (179,3)*1,1 |  | 197.23
|  |  | " Výmalba 1.NP." (67,9)*1,1 |  | 74.69
|  |  | " Výmalba 2.NP." (1,6)*1,1 |  | 1.76
" V ceně penetrační nátěr před výmalbou."
148 | 784 | 784211101 RT1 | D+M Dvojnásobná interiérová disperzní, matná barva bez obsahu rouzpoštědel, otěruvzdorná, omyvatelná - Specifikace dle PD | m2 | 1064.3941 |  | 0 | CS ÚRS/TEO 2024 01
|  |  | " Výmalba 1.NP." (388,802)*1,1 |  | 427.6822
|  |  | " Výmalba 2.NP." (578,829)*1,1 |  | 636.7119
" V ceně penetrační nátěr před výmalbou."
148a | 784 | 784211901 SPC | Příplatek k cenám maleb za barevnou malbu | m2 | 2631.77 |  | 0 | CS ÚRS/TEO 2024 01
|  |  | " Příplatek " (2631,77) |  | 2631.77
149 | HZS | HZS2311 | Hodinová zúčtovací sazba malíř, natěrač, lakýrník | hod | 35 |  | 0 | CS ÚRS 2024 01
|  |  | " Stavební práce a dodávky spojené s provedením funkčního celku 784. " |  | 35
" Zakrytí okenních a dveřních výplní, rámů a zárubní, obkladů a ostatních zabudovaných prvků a konstrukcí před výmalbou, olepování konstrukcí páskou."
|  | 790 | Ostatní práce a dodávky |  |  |  | 0
150 | 790 | 790999999 SPC | Ostatní práce a materiály nespecifikované - pro PSV | sada | 1 | POLOŽKA ZRUŠENA |  | CS ÚRS/TEO 2024 01
|  |  | " Ostatní práce a materiál nespecifikované - PSV " |  | 1
" V ceně např: - izolace tepelné a hydroizolace nespecifikované + doplnění v místech neřešených; - prvky a materiál pro zajištění napojení SDK konstrukcí a dalších věcí; - jednotlivé lišty, ochrany hran schodišť; - reflexní prvky na hrany schodišť; - ocelové konstrukce pro drobné prvky a pomoci; - bezbarvé nátěry pro prefabrikovanékonstrukce a konstrukce z pohledového betonu; - případné oškrábání a nová malba u míst s napoojením na stávající části či v místech neřešených, ale s vedením podhledu; - případné příplatky za barevné provedení maleb; - další práce a materiál nespecifikované související s provedením oddílů pro PSV jinde neuvedené a zmíněné v PD. "
150a | 790 | 790999101 SPC | D+M Bezpečnostní označení prvního a posledního schodišťového stupně - Specifikace dle PD | m | 5.6 |  | 0 | CS ÚRS/TEO 2024 01
|  |  | " Schodiště z 1.PP do 1.NP " (2+2+2+2+2+2+2+2)*0,2 |  | 3.2
|  |  | " Schodiště z 1.NP do 2.NP " (2+2+2+2+2+2)*0,2 |  | 2.4
" Abrazivní samolepící protiskluzná páska - bílá - 25×200 mm "
151 | 790 | 998790203 SPC | Přesun hmot procentní pro ostatní výrobky v objektech v do 24 m | % | 1.2 |  | 0 | CS ÚRS/TEO 2024 01
152 | HZS | HZS2492 | Hodinová zúčtovací sazba pomocný dělník PSV | hod | 15 |  | 0 | CS ÚRS 2024 01
|  |  | " Stavební práce a dodávky spojené s provedením funkčního celku 790 " |  | 15
" Zednická výpomoc, doplňkové práce,kompletace apod."
|  | M | Práce a dodávky M |  |  |  | 0
|  | 43-M | Montáže ocelových konstrukcí |  |  |  | 0
153 | 943 | 430999101 SPC | D+M Ocelová konstrukce včetně nátěru a povchové úpravy - Specifikace dle PD | kg | 3050 |  | 0 | CS ÚRS/TEO 2024 01
|  |  | " - Ocelová konstrukce venkovní rampa vč. zastřešení z oceli S235 - 1 250kg " |  | 1250
|  |  | " - Ocelová konstrukce venkovního schodiště z oceli S460 - 400kg " |  | 400
|  |  | " - Ocelová konstrukce akustické zástěny na střeše z oceli S460 - 1 400kg " |  | 1400
" Cena obsahuje také kotvení ocelových konstrukcí pomocí navrtání, kotev, ocelových kotevních desek, patních a roznášecích plechů, podlití cemenotovu maltou a chemického zakotvení."
" Konstrukce je navržena jako svařovaná svary na plný průřez, popř. koutové výšky min. 4mm."
" Ocelová konstrukce dle ČSN EN 1090, nosné ocelové prvky dle ČSN EN 10025+A1 z oceli S235. "
" Vnější ocelové konstrukce otrýskány na stupeň Sa 2,5, povrchová úprava bude žárovým pozinkem v min. tloušťce 100 µm, finální nátěr dle požadavků investora. "
" Cena včetně opravy nátěru po montážních svarech, veškerý spojovací materiál z pozinkované oceli nebo opatřen antikorózní úpravou "
154 | HZS | HZS3121 | Hodinová zúčtovací sazba montér ocelových konstrukcí | hod | 10 |  | 0 | CS ÚRS 2024 01
|  |  | "Stavební práce a dodávky spojené s provedením funkčního celku M-43." |  | 10
" Zednická výpomoc, doplňkové práce,kompletace apod."
|  |  | Celkem |  |  |  | 0
CELKEM |  |  | D.1.1. ASŘ - NOVÝ STAV |  |  |  | 0
Poznámka:
Jednotkové položky zahrnují vedlejší rozpočtové náklady, náklady na montáž, dopravu, apod. a předepsané zkoušky, revize, manipulační řády, zaškolení obsluhy, není-li uvedeno jinak.
Způsob ocenění vlastních položek: Jednotková cena u položek s cenovou soustavou CS ÚRS/TEO se tvoří spojováním položek jednotlivých stavebních prací a dodávek. Základním předpokladem pro kalkulaci je volba kalkulačního vzorce a jeho jednotlivých složek, jejichž počet závisí na charakteru stavební výroby a organizace firmy. Kalkulační vzorec reprezentuje stanovená struktura výpočtu (odhadu ceny), kterou tvoří kalkulační složky s jednoznačně určeným obsahem. Kalkulační vzorec slouží ke stanovení vlastních nákladů kalkulačních jednotek (stavebního konstrukčního prvku, objektu, stavby apod.). Ve stavebních firmách se nejčastěji používá následující vzorec. Kalkulační vzorec: Jednotková cena = Materiál + Přímé náklady + Nepřímé náklady + Zisk Přímé náklady = Mzdy + Stroje + Ostatní přímé náklady Nepřímé náklady = Režie výrobní + Režie správní
Kalkulační vzorec vychází ze standardu "Rozpočtování a oceňování stavebních prací " ÚRS Praha, a.s.
Výkazy množství u jednotlivých položek vychází z projektové dokumentace a jsou automaticky generovány grafickým a rozpočtovacím programem.
POZNÁMKA: Vlastní CS, zde s označením "CS ÚRS/TEO" se v rozpočtu objevuje u položek ve dvou případech: 1. Nachází se u položek, které jsou softwarové ale došlo u nich k úpravě textu položky (odstranění specifikace, doplnění a drobná úprava popisku, apod). Takové položky mají za kódem označení "RT". 2. Nachází se u položek vlastních, ale tvořených a) sloučením více položek - např. montáží položek dle software a materiálem, který se v CS nenachází a je např. dle internetu, poptávek, apod. b) na základě cenové nabídky (u položek, u kterých montáž není v software, či se CN skládá z více věcí a komponentů), již realizovaných staveb, zkušeností, odborného odhadu a vlastního rozdělení vzhledem k předpokládané velikosti objektu, prací apod. Takové položky mají za kódem označení "SPC".
POZNÁMKA: Jednotkové ceny se vepisují do řádku k položce. Výjimku tvoří položky rozagregované na více podpoložek pro lepší nacenění. Tam se cena vepisuje k jednotlivým podpoložkám (žluté podbarvení). Celková jednotková cena je pak vypočtena na základě jednotlivých cen podpoložek.

## D.1.1. VÝPIS DVEŘÍ
SOUPIS PRACÍ
Stavba: Energetické úspory ZŠ U soudu - objekt stravovny a jídelny
Objekt: D.1.1.c.01. VÝPIS DVEŘÍ
P.Č. | KCN | Kód položky | Popis | MJ | Množství celkem | Cena jednotková | Cena celkem | Cenová soustava
1 | 2 | 3 | 4 | 5 | 6 | 7 | 8 | 9
|  | PSV | Práce a dodávky PSV |  |  |  | 0
|  | 766 | Konstrukce truhlářské - Výpis dveří |  |  |  | 0
1 | 766 | 766910101 SPC | D+M Fasádní otočné hliníkové dveře dvoukřídlé 900+750/2100 mm, prosklené - Specifikace dle PD - D.1.1.c.01. VÝPIS DVEŘÍ - DF01 | kus | 1 |  | 0 | CS ÚRS/TEO 2024 01
" Fasádní dveře hliníkové otočné dvoukřídlé, prosklené. Rozměr otvoru 1850x2600 mm. "
|  |  | " Dveře - 1. NP " |  | 1
" Včetně kování, zárubně a veškerého příslušenství a doplňků dle PD. "
" V ceně nutné prokabelování a napojení na elektro. "
2 | 766 | 766910105 SPC | D+M Fasádní otočné hliníkové dveře jednokřídlé 800/2100 mm, prosklené - Specifikace dle PD - D.1.1.c.01. VÝPIS DVEŘÍ - DF02 | kus | 1 |  | 0 | CS ÚRS/TEO 2024 01
" Fasádní dveře hliníkové otočné jednokřídlé, prosklené. Rozměr otvoru 1000×3000 mm. "
|  |  | " Dveře - 1. NP " |  | 1
" Včetně kování, zárubně a veškerého příslušenství a doplňků dle PD. "
" V ceně nutné prokabelování a napojení na elektro. "
3 | 766 | 766910102 SPC | D+M Fasádní otočné hliníkové dveře dvoukřídlé 900+400/2100 mm, prosklené - Specifikace dle PD - D.1.1.c.01. VÝPIS DVEŘÍ - DF03 | kus | 1 |  | 0 | CS ÚRS/TEO 2024 01
" Fasádní dveře hliníkové otočné dvoukřídlé, prosklené. Rozměr otvoru 1500x2200 mm. "
|  |  | " Dveře - 1. NP " |  | 1
" Včetně kování, zárubně a veškerého příslušenství a doplňků dle PD. "
" V ceně nutné prokabelování a napojení na elektro. "
4 | 766 | 766910106 SPC | D+M Fasádní otočné hliníkové dveře jednokřídlé 800/2100 mm, plné - Specifikace dle PD - D.1.1.c.01. VÝPIS DVEŘÍ - DF04 | kus | 1 |  | 0 | CS ÚRS/TEO 2024 01
" Fasádní dveře hliníkové otočné jednokřídlé, plné. Rozměr otvoru 1000×2100 mm. "
|  |  | " Dveře - 1. NP " |  | 1
" Včetně kování, zárubně a veškerého příslušenství a doplňků dle PD. "
" V ceně nutné prokabelování a napojení na elektro. "
5 | 766 | 766910107 SPC | D+M Fasádní otočné hliníkové dveře jednokřídlé 800/2000 mm, plné - Specifikace dle PD - D.1.1.c.01. VÝPIS DVEŘÍ - DF05 | kus | 1 |  | 0 | CS ÚRS/TEO 2024 01
" Fasádní dveře hliníkové otočné jednokřídlé, plné. Rozměr otvoru 1000x2100 mm. "
|  |  | " Dveře - 1. NP " |  | 1
" Včetně kování, zárubně a veškerého příslušenství a doplňků dle PD. "
" V ceně nutné prokabelování a napojení na elektro. "
6 | 766 | 766920101 SPC | D+M Interiérové otočné dřevěné dveře dvoukřídlé 900+350/1970 mm, prosklené - Specifikace dle PD - D.1.1.c.01. VÝPIS DVEŘÍ - D101 | kus | 1 |  | 0 | CS ÚRS/TEO 2024 01
" Interiérové dveře hliníkové otočné dvoukřídlé, prosklené. Rozměr dveří celkový 1350x2020 mm. "
|  |  | " Dveře - 1. NP " |  | 1
" Včetně kování, zárubně a veškerého příslušenství a doplňků dle PD. "
7 | 766 | 766920102 SPC | D+M Interiérové otočné dřevěné dveře dvoukřídlé 900+350/1970 mm, s PO, prosklené - Specifikace dle PD - D.1.1.c.01. VÝPIS DVEŘÍ - D102 | kus | 1 |  | 0 | CS ÚRS/TEO 2024 01
" Interiérové dveře hliníkové otočné dvoukřídlé, s PO, prosklené. Rozměr dveří celkový 1350x2020 mm. "
|  |  | " Dveře - 1. NP " |  | 1
" Včetně kování, zárubně a veškerého příslušenství a doplňků dle PD. "
8 | 766 | 766920103 SPC | D+M Interiérové otočné dřevěné dveře dvoukřídlé 900+350/1970 mm, s PO, plné - Specifikace dle PD - D.1.1.c.01. VÝPIS DVEŘÍ - D103 | kus | 1 |  | 0 | CS ÚRS/TEO 2024 01
" Interiérové dveře hliníkové otočné dvoukřídlé, s PO, plné. Rozměr dveří celkový 1350x2020 mm. "
|  |  | " Dveře - 1. NP " |  | 1
" Včetně kování, zárubně a veškerého příslušenství a doplňků dle PD. "
9 | 766 | 766920104 SPC | D+M Interiérové otočné dřevěné dveře dvoukřídlé 900+350/1970 mm, s PO, prosklené - Specifikace dle PD - D.1.1.c.01. VÝPIS DVEŘÍ - D104 | kus | 1 |  | 0 | CS ÚRS/TEO 2024 01
" Interiérové dveře hliníkové otočné dvoukřídlé, s PO, prosklené. Rozměr dveří celkový 1350x2020 mm. "
|  |  | " Dveře - 1. NP " |  | 1
" Včetně kování, zárubně a veškerého příslušenství a doplňků dle PD. "
10 | 766 | 766920105 SPC | D+M Interiérové otočné dřevěné dveře jednokřídlé 700/1970 mm, plné - Specifikace dle PD - D.1.1.c.01. VÝPIS DVEŘÍ - D105 | kus | 1 |  | 0 | CS ÚRS/TEO 2024 01
" Interiérové dveře dřevěné otočné jednokřídlé, plné. Rozměr otvoru 800x2020 mm. "
|  |  | " Dveře - 1. NP " |  | 1
" Včetně kování, zárubně a veškerého příslušenství a doplňků dle PD. "
11 | 766 | 766920106 SPC | D+M Interiérové otočné dřevěné dveře jednokřídlé 700/1970 mm, plné - Specifikace dle PD - D.1.1.c.01. VÝPIS DVEŘÍ - D106 | kus | 1 |  | 0 | CS ÚRS/TEO 2024 01
" Interiérové dveře dřevěné otočné jednokřídlé, plné. Rozměr otvoru 800x2020 mm. "
|  |  | " Dveře - 1. NP " |  | 1
" Včetně kování, zárubně a veškerého příslušenství a doplňků dle PD. "
12 | 766 | 766920107 SPC | D+M Interiérové otočné dřevěné dveře jednokřídlé 700/1970 mm, plné - Specifikace dle PD - D.1.1.c.01. VÝPIS DVEŘÍ - D107 | kus | 1 |  | 0 | CS ÚRS/TEO 2024 01
" Interiérové dveře dřevěné otočné jednokřídlé, plné. Rozměr otvoru 800x2020 mm. "
|  |  | " Dveře - 1. NP " |  | 1
" Včetně kování, zárubně a veškerého příslušenství a doplňků dle PD. "
13 | 766 | 766920108 SPC | D+M Interiérové otočné dřevěné dveře jednokřídlé 700/1970 mm, plné - Specifikace dle PD - D.1.1.c.01. VÝPIS DVEŘÍ - D108 | kus | 1 |  | 0 | CS ÚRS/TEO 2024 01
" Interiérové dveře dřevěné otočné jednokřídlé, plné. Rozměr otvoru 800x2020 mm. "
|  |  | " Dveře - 1. NP " |  | 1
" Včetně kování, zárubně a veškerého příslušenství a doplňků dle PD. "
14 | 766 | 766920109 SPC | D+M Interiérové otočné dřevěné dveře jednokřídlé 700/1970 mm, plné - Specifikace dle PD - D.1.1.c.01. VÝPIS DVEŘÍ - D109 | kus | 1 |  | 0 | CS ÚRS/TEO 2024 01
" Interiérové dveře dřevěné otočné jednokřídlé, plné. Rozměr otvoru 800x2020 mm. "
|  |  | " Dveře - 1. NP " |  | 1
" Včetně kování, zárubně a veškerého příslušenství a doplňků dle PD. "
15 | 766 | 766920110 SPC | D+M Interiérové otočné dřevěné dveře jednokřídlé 800/1970 mm, plné - Specifikace dle PD - D.1.1.c.01. VÝPIS DVEŘÍ - D110 | kus | 1 |  | 0 | CS ÚRS/TEO 2024 01
" Interiérové dveře dřevěné otočné jednokřídlé, plné. Rozměr otvoru 900x2020 mm. "
|  |  | " Dveře - 1. NP " |  | 1
" Včetně kování, zárubně a veškerého příslušenství a doplňků dle PD. "
16 | 766 | 766920111 SPC | D+M Interiérové otočné dřevěné dveře dvoukřídlé 900+350/1970 mm, prosklené - Specifikace dle PD - D.1.1.c.01. VÝPIS DVEŘÍ - D111 | kus | 1 |  | 0 | CS ÚRS/TEO 2024 01
" Interiérové dveře hliníkové otočné dvoukřídlé, prosklené. Rozměr dveří celkový 1350×2020 mm. "
|  |  | " Dveře - 1. NP " |  | 1
" Včetně kování, zárubně a veškerého příslušenství a doplňků dle PD. "
17 | 766 | 766920112 SPC | D+M Interiérové otočné dřevěné dveře dvoukřídlé 900+350/1970 mm, prosklené - Specifikace dle PD - D.1.1.c.01. VÝPIS DVEŘÍ - D112 | kus | 1 |  | 0 | CS ÚRS/TEO 2024 01
" Interiérové dveře hliníkové otočné dvoukřídlé, prosklené. Rozměr dveří celkový 1350×2020 mm. "
|  |  | " Dveře - 1. NP " |  | 1
" Včetně kování, zárubně a veškerého příslušenství a doplňků dle PD. "
18 | 766 | 766920113 SPC | D+M Interiérové otočné dřevěné dveře jednokřídlé 800/1970 mm, plné - Specifikace dle PD - D.1.1.c.01. VÝPIS DVEŘÍ - D113 | kus | 1 |  | 0 | CS ÚRS/TEO 2024 01
" Interiérové dveře dřevěné otočné jednokřídlé, plné. Rozměr otvoru 900x2020 mm. "
|  |  | " Dveře - 1. NP " |  | 1
" Včetně kování, zárubně a veškerého příslušenství a doplňků dle PD. "
19 | 766 | 766920114 SPC | D+M Interiérové otočné dřevěné dveře jednokřídlé 800/1970 mm, s PO, plné - Specifikace dle PD - D.1.1.c.01. VÝPIS DVEŘÍ - D114 | kus | 1 |  | 0 | CS ÚRS/TEO 2024 01
" Interiérové dveře dřevěné otočné jednokřídlé, plné, s PO. Rozměr otvoru 900x2020 mm. "
|  |  | " Dveře - 1. NP " |  | 1
" Včetně kování, zárubně a veškerého příslušenství a doplňků dle PD. "
20 | 766 | 766920201 SPC | D+M Interiérové otočné dřevěné dveře jednokřídlé 800/1970 mm, plné - Specifikace dle PD - D.1.1.c.01. VÝPIS DVEŘÍ - D115 | kus | 1 |  | 0 | CS ÚRS/TEO 2024 01
" Interiérové dveře dřevěné otočné jednokřídlé, plné. Rozměr otvoru 900x2020 mm. "
|  |  | " Dveře - 1. NP " |  | 1
" Včetně kování, zárubně a veškerého příslušenství a doplňků dle PD. "
21 | 766 | 766920201 SPC | D+M Interiérové otočné dřevěné dveře jednokřídlé 800/1970 mm, plné - Specifikace dle PD - D.1.1.c.01. VÝPIS DVEŘÍ - D116 | kus | 1 |  | 0 | CS ÚRS/TEO 2024 01
" Interiérové dveře dřevěné otočné jednokřídlé, plné. Rozměr otvoru 900x2020 mm. "
|  |  | " Dveře - 2. NP " |  | 1
" Včetně kování, zárubně a veškerého příslušenství a doplňků dle PD. "
22 | 766 | 766930101 SPC | D+M Interiérové otočné dřevěné dveře dvoukřídlé 900+350/1970 mm, prosklené - Specifikace dle PD - D.1.1.c.01. VÝPIS DVEŘÍ - D117 | kus | 1 |  | 0 | CS ÚRS/TEO 2024 01
" Interiérové dveře hliníkové otočné dvoukřídlé, prosklené. Rozměr dveří celkový 1350×2020 mm. "
|  |  | " Dveře - 1. NP " |  | 1
" Včetně kování, zárubně a veškerého příslušenství a doplňků dle PD. "
23 | 766 | 766930102 SPC | D+M Interiérové otočné dřevěné dveře jednokřídlé 900/1970 mm, plné - Specifikace dle PD - D.1.1.c.01. VÝPIS DVEŘÍ - D118 |  | 1 |  | 0 | CS ÚRS/TEO 2024 01
" Interiérové dveře dřevěné otočné jednokřídlé, plné. Rozměr otvoru 1000x2020 mm. "
|  |  | " Dveře - 1. NP " |  | 1
" Včetně kování, zárubně a veškerého příslušenství a doplňků dle PD. "
24 | 766 | 766930103 SPC | D+M Interiérové otočné dřevěné dveře jednokřídlé 800/1970 mm, plné - Specifikace dle PD - D.1.1.c.01. VÝPIS DVEŘÍ - D119 | kus | 1 |  | 0 | CS ÚRS/TEO 2024 01
" Interiérové dveře dřevěné otočné jednokřídlé, plné. Rozměr otvoru 900x2020 mm. "
|  |  | " Dveře - 1. NP " |  | 1
" Včetně kování, zárubně a veškerého příslušenství a doplňků dle PD. "
25 | 766 | 766930104 SPC | D+M Interiérové otočné dřevěné dveře jednokřídlé 800/1970 mm, plné - Specifikace dle PD - D.1.1.c.01. VÝPIS DVEŘÍ - D120 | kus | 1 |  | 0 | CS ÚRS/TEO 2024 01
" Interiérové dveře dřevěné otočné jednokřídlé, plné. Rozměr otvoru 900x2020 mm. "
|  |  | " Dveře - 1. NP " |  | 1
" Včetně kování, zárubně a veškerého příslušenství a doplňků dle PD. "
26 | 766 | 766930105 SPC | D+M Interiérové otočné dřevěné dveře jednokřídlé 800/1970 mm, prosklené - Specifikace dle PD - D.1.1.c.01. VÝPIS DVEŘÍ - D121 | kus | 1 |  | 0 | CS ÚRS/TEO 2024 01
" Interiérové dveře dřevěné otočné jednokřídlé, prosklené. Rozměr otvoru 900x2020 mm. "
|  |  | " Dveře - 1. NP " |  | 1
" Včetně kování, zárubně a veškerého příslušenství a doplňků dle PD. "
27 | 766 | 766930106 SPC | D+M Interiérové otočné dřevěné dveře dvoukřídlé 900+350/1970 mm, prosklené - Specifikace dle PD - D.1.1.c.01. VÝPIS DVEŘÍ - D122 | kus | 1 |  | 0 | CS ÚRS/TEO 2024 01
" Interiérové dveře hliníkové otočné dvoukřídlé, prosklené. Rozměr dveří celkový 1350×2020 mm. "
|  |  | " Dveře - 1. NP " |  | 1
" Včetně kování, zárubně a veškerého příslušenství a doplňků dle PD. "
28 | 766 | 766930107 SPC | D+M Interiérové otočné dřevěné dveře jednokřídlé 800/1970 mm, plné - Specifikace dle PD - D.1.1.c.01. VÝPIS DVEŘÍ - D123 | kus | 1 |  | 0 | CS ÚRS/TEO 2024 01
" Interiérové dveře dřevěné otočné jednokřídlé, plné. Rozměr otvoru 900x2020 mm. "
|  |  | " Dveře - 1. NP " |  | 1
" Včetně kování, zárubně a veškerého příslušenství a doplňků dle PD. "
29 | 766 | 766930108 SPC | D+M Interiérové otočné dřevěné dveře jednokřídlé 700/1970 mm, plné - Specifikace dle PD - D.1.1.c.01. VÝPIS DVEŘÍ - D124 | kus | 1 |  | 0 | CS ÚRS/TEO 2024 01
" Interiérové dveře dřevěné otočné jednokřídlé, plné. Rozměr otvoru 800x2020 mm. "
|  |  | " Dveře - 1. NP " |  | 1
" Včetně kování, zárubně a veškerého příslušenství a doplňků dle PD. "
30 | 766 | 766930109 SPC | D+M Interiérové otočné dřevěné dveře jednokřídlé 700/1970 mm, plné - Specifikace dle PD - D.1.1.c.01. VÝPIS DVEŘÍ - D125 | kus | 1 |  | 0 | CS ÚRS/TEO 2024 01
" Interiérové dveře dřevěné otočné jednokřídlé, plné. Rozměr otvoru 800x2020 mm. "
|  |  | " Dveře - 1. NP " |  | 1
" Včetně kování, zárubně a veškerého příslušenství a doplňků dle PD. "
31 | 766 | 766930110 SPC | D+M Interiérové otočné dřevěné dveře jednokřídlé 800/1970 mm, plné - Specifikace dle PD - D.1.1.c.01. VÝPIS DVEŘÍ - D126 | kus | 1 |  | 0 | CS ÚRS/TEO 2024 01
" Interiérové dveře dřevěné otočné jednokřídlé, plné. Rozměr otvoru 900x2020 mm. "
|  |  | " Dveře - 1. NP " |  | 1
" Včetně kování, zárubně a veškerého příslušenství a doplňků dle PD. "
32 | 766 | 766930111 SPC | D+M Interiérové otočné dřevěné dveře jednokřídlé 700/1970 mm, plné - Specifikace dle PD - D.1.1.c.01. VÝPIS DVEŘÍ - D127 | kus | 2 |  | 0 | CS ÚRS/TEO 2024 01
" Interiérové dveře dřevěné otočné jednokřídlé, plné. Rozměr otvoru 800x2020 mm. "
|  |  | " Dveře - 1. NP " |  | 2
" Včetně kování, zárubně a veškerého příslušenství a doplňků dle PD. "
33 | 766 | 766930112 SPC | D+M Interiérové otočné dřevěné dveře jednokřídlé 800/1970 mm, prosklené - Specifikace dle PD - D.1.1.c.01. VÝPIS DVEŘÍ - D128 | kus | 1 |  | 0 | CS ÚRS/TEO 2024 01
" Interiérové dveře dřevěné otočné jednokřídlé, prosklené. Rozměr otvoru 900x2020 mm. "
|  |  | " Dveře - 1. NP " |  | 1
" Včetně kování, zárubně a veškerého příslušenství a doplňků dle PD. "
34 | 766 | 766940101 SPC | D+M Interiérové otočné dřevěné dveře jednokřídlé 800/1970 mm, plné - Specifikace dle PD - D.1.1.c.01. VÝPIS DVEŘÍ - D129 | kus | 1 |  | 0 | CS ÚRS/TEO 2024 01
" Interiérové dveře dřevěné otočné jednokřídlé, plné. Rozměr otvoru 900x2020 mm. "
|  |  | " Dveře - 1. NP " |  | 1
" Včetně kování, zárubně a veškerého příslušenství a doplňků dle PD. "
35 | 766 | 766940102 SPC | D+M Interiérové otočné dřevěné dveře jednokřídlé 800/1970 mm, s PO, plné - Specifikace dle PD - D.1.1.c.01. VÝPIS DVEŘÍ - D130 | kus | 1 |  | 0 | CS ÚRS/TEO 2024 01
" Interiérové dveře dřevěné otočné jednokřídlé, s PO, plné. Rozměr otvoru 900x2020 mm. "
|  |  | " Dveře - 1. NP " |  | 1
" Včetně kování, zárubně a veškerého příslušenství a doplňků dle PD. "
36 | 766 | 766940103 SPC | D+M Interiérové otočné dřevěné dveře dvoukřídlé 800+400/1970 mm, s PO, plné - Specifikace dle PD - D.1.1.c.01. VÝPIS DVEŘÍ - D131 | kus | 1 |  | 0 | CS ÚRS/TEO 2024 01
" Interiérové dveře hliníkové otočné dvoukřídlé, s PO, plné. Rozměr dveří celkový 1400×2020 mm. "
|  |  | " Dveře - 1. NP " |  | 1
" Včetně kování, zárubně a veškerého příslušenství a doplňků dle PD. "
37 | 766 | 766940104 SPC | D+M Interiérové otočné dřevěné dveře dvoukřídlé 900+350/1970 mm, s PO, prosklené - Specifikace dle PD - D.1.1.c.01. VÝPIS DVEŘÍ - D201 | kus | 1 |  | 0 | CS ÚRS/TEO 2024 01
" Interiérové dveře hliníkové otočné dvoukřídlé, s PO, prosklené. Rozměr dveří celkový 1350×2020 mm. "
|  |  | " Dveře - 1. NP " |  | 1
" Včetně kování, zárubně a veškerého příslušenství a doplňků dle PD. "
38 | 766 | 766940105 SPC | D+M Interiérové otočné dřevěné dveře jednokřídlé 800/1970 mm, plné - Specifikace dle PD - D.1.1.c.01. VÝPIS DVEŘÍ - D202 | kus | 1 |  | 0 | CS ÚRS/TEO 2024 01
" Interiérové dveře dřevěné otočné jednokřídlé, plné. Rozměr otvoru 900x2020 mm. "
|  |  | " Dveře - 1. NP " |  | 1
" Včetně kování, zárubně a veškerého příslušenství a doplňků dle PD. "
39 | 766 | 766940106 SPC | D+M Interiérové otočné dřevěné dveře jednokřídlé 700/1970 mm, plné - Specifikace dle PD - D.1.1.c.01. VÝPIS DVEŘÍ - D203 | kus | 1 |  | 0 | CS ÚRS/TEO 2024 01
" Interiérové dveře dřevěné otočné jednokřídlé, plné. Rozměr otvoru 800x2020 mm. "
|  |  | " Dveře - 1. NP " |  | 1
" Včetně kování, zárubně a veškerého příslušenství a doplňků dle PD. "
40 | 766 | 766940107 SPC | D+M Interiérové otočné dřevěné dveře jednokřídlé 700/1970 mm, plné - Specifikace dle PD - D.1.1.c.01. VÝPIS DVEŘÍ - D204 | kus | 1 |  | 0 | CS ÚRS/TEO 2024 01
" Interiérové dveře dřevěné otočné jednokřídlé, plné. Rozměr otvoru 800x2020 mm. "
|  |  | " Dveře - 1. NP " |  | 1
" Včetně kování, zárubně a veškerého příslušenství a doplňků dle PD. "
41 | 766 | 766940108 SPC | D+M Interiérové otočné dřevěné dveře jednokřídlé 800/1970 mm, plné - Specifikace dle PD - D.1.1.c.01. VÝPIS DVEŘÍ - D205 | kus | 1 |  | 0 | CS ÚRS/TEO 2024 01
" Interiérové dveře dřevěné otočné jednokřídlé, plné. Rozměr otvoru 900x2020 mm. "
|  |  | " Dveře - 1. NP " |  | 1
" Včetně kování, zárubně a veškerého příslušenství a doplňků dle PD. "
42 | 766 | 766940109 SPC | D+M Interiérové otočné dřevěné dveře jednokřídlé 700/1970 mm, plné - Specifikace dle PD - D.1.1.c.01. VÝPIS DVEŘÍ - D206 | kus | 1 |  | 0 | CS ÚRS/TEO 2024 01
" Interiérové dveře dřevěné otočné jednokřídlé, plné. Rozměr otvoru 800x2020 mm. "
|  |  | " Dveře - 1. NP " |  | 1
" Včetně kování, zárubně a veškerého příslušenství a doplňků dle PD. "
43 | 766 | 7669401010 SPC | D+M Interiérové otočné dřevěné dveře jednokřídlé 700/1970 mm, plné - Specifikace dle PD - D.1.1.c.01. VÝPIS DVEŘÍ - D207 | kus | 1 |  | 0 | CS ÚRS/TEO 2024 01
" Interiérové dveře dřevěné otočné jednokřídlé, plné. Rozměr otvoru 800x2020 mm. "
|  |  | " Dveře - 1. NP " |  | 1
" Včetně kování, zárubně a veškerého příslušenství a doplňků dle PD. "
44 | 766 | 766940111 SPC | D+M Interiérové otočné dřevěné dveře jednokřídlé 800/1970 mm, s PO, plné - Specifikace dle PD - D.1.1.c.01. VÝPIS DVEŘÍ - D208 | kus | 1 |  | 0 | CS ÚRS/TEO 2024 01
" Interiérové dveře dřevěné otočné jednokřídlé, plné. Rozměr otvoru 900x2020 mm. "
|  |  | " Dveře - 1. NP " |  | 1
" Včetně kování, zárubně a veškerého příslušenství a doplňků dle PD. "
45 | 766 | 766660717 SPC | D+M Samozavírač na dveře mezi m.č. 2.07 - 2.28 a 2.29 - 2.29 - Specifikace dle PD - D.1.1.c.01. VÝPIS DVEŘÍ | kus | 2 |  | 0 | CS ÚRS/TEO 2024 01
" Montáž a dodávka samozavírače. "
|  |  | " Samozavírače " |  | 2
" Včetně veškerého příslušenství a doplňků dle PD. "
46 | 766 | 766940113 SPC | D+M Štítky na všechny stávající dveře - Specifikace dle PD - D.1.1.c.01. VÝPIS DVEŘÍ | kus | 20 |  | 0 | CS ÚRS/TEO 2024 01
" Štítek na dveře. "
|  |  | " Štítek na dveřích " |  | 20
" Včetně veškerého příslušenství a doplňků dle PD. "
47 | 766 | 766999991 SPC | D+M Systém generálního klíče - Specifikace ve výpisu dveří | sada | 1 |  | 0 | CS ÚRS/TEO 2024 01
|  |  | " Systém centrálního klíče u dvěří - pětistavítkový systém, klíče dle požadavků uživatele, min. 4 klíče ke každému zámku." |  | 1
48 | 766 | 998766203 | Přesun hmot procentní pro kce truhlářské v objektech v přes 12 do 24 m | % | 0.61 |  | 0 | CS ÚRS 2024 01
49 | HZS | HZS2121 | Hodinová zúčtovací sazba truhlář | hod | 50 |  | 0 | CS ÚRS 2024 01
|  |  | " Stavební práce a dodávky spojené s provedením funkčního celku 766 " |  | 50
" Zednická výpomoc, doplňkové práce,kompletace apod."
|  |  | Celkem |  |  |  | 0
CELKEM |  |  | D.1.1.c.01. VÝPIS DVEŘÍ |  |  |  | 0
Poznámka:
Jednotkové položky zahrnují vedlejší rozpočtové náklady, náklady na montáž, dopravu, apod. a předepsané zkoušky, revize, manipulační řády, zaškolení obsluhy, není-li uvedeno jinak.
Způsob ocenění vlastních položek: Jednotková cena u položek s cenovou soustavou CS ÚRS/TEO se tvoří spojováním položek jednotlivých stavebních prací a dodávek. Základním předpokladem pro kalkulaci je volba kalkulačního vzorce a jeho jednotlivých složek, jejichž počet závisí na charakteru stavební výroby a organizace firmy. Kalkulační vzorec reprezentuje stanovená struktura výpočtu (odhadu ceny), kterou tvoří kalkulační složky s jednoznačně určeným obsahem. Kalkulační vzorec slouží ke stanovení vlastních nákladů kalkulačních jednotek (stavebního konstrukčního prvku, objektu, stavby apod.). Ve stavebních firmách se nejčastěji používá následující vzorec. Kalkulační vzorec: Jednotková cena = Materiál + Přímé náklady + Nepřímé náklady + Zisk Přímé náklady = Mzdy + Stroje + Ostatní přímé náklady Nepřímé náklady = Režie výrobní + Režie správní
Kalkulační vzorec vychází ze standardu "Rozpočtování a oceňování stavebních prací " ÚRS Praha, a.s.
Výkazy množství u jednotlivých položek vychází z projektové dokumentace a jsou automaticky generovány grafickým a rozpočtovacím programem.
POZNÁMKA: Vlastní CS, zde s označením "CS ÚRS/TEO" se v rozpočtu objevuje u položek ve dvou případech: 1. Nachází se u položek, které jsou softwarové ale došlo u nich k úpravě textu položky (odstranění specifikace, doplnění a drobná úprava popisku, apod). Takové položky mají za kódem označení "RT". 2. Nachází se u položek vlastních, ale tvořených a) sloučením více položek - např. montáží položek dle software a materiálem, který se v CS nenachází a je např. dle internetu, poptávek, apod. b) na základě cenové nabídky (u položek, u kterých montáž není v software, či se CN skládá z více věcí a komponentů), již realizovaných staveb, zkušeností, odborného odhadu a vlastního rozdělení vzhledem k předpokládané velikosti objektu, prací apod. Takové položky mají za kódem označení "SPC".

## D.1.1.c.02 - VÝPIS OKEN
SOUPIS PRACÍ
Stavba: Energetické úspory ZŠ U soudu - objekt stravovny a jídelny
Objekt: D.1.1.c.02. VÝPIS OKEN
P.Č. | KCN | Kód položky | Popis | MJ | Množství celkem | Cena jednotková | Cena celkem | Cenová soustava
1 | 2 | 3 | 4 | 5 | 6 | 7 | 8 | 9
|  | PSV | Práce a dodávky PSV |  |  |  | 0
|  | 766 | Konstrukce truhlářské |  |  |  | 0
1 | 766 | 776999101 SPC | D+M Plastové okno 900x600 mm - Specifikace ve výpisu oken - O01 | kus | 2 |  | 0 | CS ÚRS/TEO 2024 01
" Plastové okno 1x sklopné. "
|  |  | " 1. PP " |  | 2
" Okno včetně kování a příslušenství dle PD. "
2 | 766 | 776999102 SPC | D+M Plastové okno 1200×900 mm - Specifikace ve výpisu oken - O02 | kus | 1 |  | 0 | CS ÚRS/TEO 2024 01
" Plastové okno sklopné i otevíravé. "
|  |  | " 1. PP " |  | 1
" Okno včetně kování a příslušenství dle PD. "
3 | 766 | 776999103 SPC | D+M Plastové okno 1200x1800 mm vč. sítě proti hmyzu - Specifikace ve výpisu oken - O101 | kus | 3 |  | 0 | CS ÚRS/TEO 2024 01
" Plastové okno 1x sklopné i otevíravé."
|  |  | " 1. NP " |  | 3
" Okno včetně kování a příslušenství dle PD. "
" POZN: Žaluzie pro okno naceněny samostatně - v oddíle 786 Stínění a čalounické úpravy. "
4 | 766 | 776999104 SPC | D+M Plastové okno 1200×1800 mm - Specifikace ve výpisu oken - O102 | kus | 1 |  | 0 | CS ÚRS/TEO 2024 01
" Plastové okno 1x sklopné i otevíravé."
|  |  | " 1. NP " |  | 1
" Okno včetně kování a příslušenství dle PD. "
" POZN: Žaluzie pro okno naceněny samostatně - v oddíle 786 Stínění a čalounické úpravy. "
5 | 766 | 776999105 SPC | D+M Plastové okno 2400×1800 mm vč. sítě proti hmyzu - Specifikace ve výpisu oken - O103 | kus | 6 |  | 0 | CS ÚRS/TEO 2024 01
" Plastové okno 2x sklopné i otevíravé. "
|  |  | " 1. NP " |  | 6
" Okno včetně kování a příslušenství dle PD. "
" POZN: Žaluzie pro okno naceněny samostatně - v oddíle 786 Stínění a čalounické úpravy. "
6 | 766 | 776999106 SPC | D+M Plastové okno 2400×1800 mm vč. sítě proti hmyzu - Specifikace ve výpisu oken - O104 | kus | 2 |  | 0 | CS ÚRS/TEO 2024 01
" Plastové okno 2x sklopné i otevíravé. "
|  |  | " 1. NP " |  | 2
" Okno včetně kování a příslušenství dle PD. "
" POZN: Žaluzie pro okno naceněny samostatně - v oddíle 786 Stínění a čalounické úpravy. "
7 | 766 | 776999107 SPC | D+M Plastové okno 900×1800 mm - Specifikace ve výpisu oken - O105 | kus | 3 |  | 0 | CS ÚRS/TEO 2024 01
" Plastové okno 1x sklopné i otevíravé."
|  |  | " 1. NP " |  | 3
" Okno včetně kování a příslušenství dle PD. "
" POZN: Žaluzie pro okno naceněny samostatně - v oddíle 786 Stínění a čalounické úpravy. "
8 | 766 | 776999108 SPC | D+M Plastové okno 1200×2100 mm - Specifikace ve výpisu oken - O106 | kus | 4 |  | 0 | CS ÚRS/TEO 2024 01
" Plastové okno 1x sklopné i otevíravé a 1x sklopné."
|  |  | " 1. NP " |  | 4
" Okno včetně kování a příslušenství dle PD. "
9 | 766 | 776999109 SPC | D+M Plastové okno 2400×2100 mm - Specifikace ve výpisu oken - O107 | kus | 2 |  | 0 | CS ÚRS/TEO 2024 01
" Plastové okno 2x sklopné i otevíravé a 2x sklopné. "
|  |  | " 1. NP " |  | 2
" Okno včetně kování a příslušenství dle PD. "
10 | 766 | 776999110 SPC | D+M Plastové okno 2400×2100 mm - Specifikace ve výpisu oken - O108 | kus | 6 |  | 0 | CS ÚRS/TEO 2024 01
" Plastové okno 2x sklopné i otevíravé a 2x sklopné. "
|  |  | " 1. NP " |  | 6
" Okno včetně kování a příslušenství dle PD. "
" POZN: Žaluzie pro okno naceněny samostatně - v oddíle 786 Stínění a čalounické úpravy. "
11 | 766 | 776999111 SPC | D+M Plastové okno 2400×2100 mm - Specifikace ve výpisu oken - O109 | kus | 1 |  | 0 | CS ÚRS/TEO 2024 01
" Plastové okno 2x sklopné i otevíravé a 2x sklopné. "
|  |  | " 1. NP " |  | 1
" Okno včetně kování a příslušenství dle PD. "
" POZN: Žaluzie pro okno naceněny samostatně - v oddíle 786 Stínění a čalounické úpravy. "
12 | 766 | 776999112 SPC | D+M Plastové okno 900×2100 mm - Specifikace ve výpisu oken - O110 | kus | 2 |  | 0 | CS ÚRS/TEO 2024 01
" Plastové okno 1x sklopné i otevíravé a 1x sklopné."
|  |  | " 1. NP " |  | 2
" Okno včetně kování a příslušenství dle PD. "
13 | 766 | 776999113 SPC | D+M Plastové okno 900×2100 mm - Specifikace ve výpisu oken - O111 | kus | 2 |  | 0 | CS ÚRS/TEO 2024 01
" Plastové okno 1x sklopné i otevíravé a 1x sklopné."
|  |  | " 1. NP " |  | 2
" Okno včetně kování a příslušenství dle PD. "
14 | 766 | 776999114 SPC | D+M Plastové okno 2400×1800 mm - Specifikace ve výpisu oken - O112 | kus | 4 |  | 0 | CS ÚRS/TEO 2024 01
" Plastové okno 2x sklopné i otevíravé. "
|  |  | " 1. NP " |  | 4
" Okno včetně kování a příslušenství dle PD. "
15 | 766 | 776999115 SPC | D+M Plastové okno 1200×1800 mm - Specifikace ve výpisu oken - O113 | kus | 1 |  | 0 | CS ÚRS/TEO 2024 01
" Plastové okno 1x sklopné i otevíravé."
|  |  | " 1. NP " |  | 1
" Okno včetně kování a příslušenství dle PD. "
" POZN: Žaluzie pro okno naceněny samostatně - v oddíle 786 Stínění a čalounické úpravy. "
16 | 766 | 776999116 SPC | D+M Plastové okno 1200×2100 mm - Specifikace ve výpisu oken - O201 | kus | 2 |  | 0 | CS ÚRS/TEO 2024 01
" Plastové okno 1x sklopné i otevíravé a 1x sklopné."
|  |  | " 2. NP " |  | 2
" Okno včetně kování a příslušenství dle PD. "
17 | 766 | 776999117 SPC | D+M Plastové okno 2400×2100 mm - Specifikace ve výpisu oken - O202 | kus | 21 |  | 0 | CS ÚRS/TEO 2024 01
" Plastové okno 2x sklopné i otevíravé a 2x sklopné."
|  |  | " 2. NP " |  | 21
" Okno včetně kování a příslušenství dle PD. "
" POZN: Žaluzie pro okno naceněny samostatně - v oddíle 786 Stínění a čalounické úpravy. "
18 | 766 | 776999118 SPC | D+M Plastové okno 900×2100 mm - Specifikace ve výpisu oken - O203 | kus | 2 |  | 0 | CS ÚRS/TEO 2024 01
" Plastové okno 1x sklopné i otevíravé a 1x sklopné."
|  |  | " 2. NP " |  | 2
" Okno včetně kování a příslušenství dle PD. "
" POZN: Žaluzie pro okno naceněny samostatně - v oddíle 786 Stínění a čalounické úpravy. "
19 | 766 | 776999119 SPC | D+M Plastové okno 900×2100 mm - Specifikace ve výpisu oken - O204 | kus | 3 |  | 0 | CS ÚRS/TEO 2024 01
" Plastové okno 1x sklopné i otevíravé a 1x sklopné."
|  |  | " 2. NP " |  | 3
" Okno včetně kování a příslušenství dle PD. "
20 | 766 | 776999120 SPC | D+M Plastové okno 1200×2100 mm - Specifikace ve výpisu oken - O205 | kus | 2 |  | 0 | CS ÚRS/TEO 2024 01
" Plastové okno 1x sklopné i otevíravé a 1x sklopné."
|  |  | " 2. NP " |  | 2
" Okno včetně kování a příslušenství dle PD. "
" POZN: Žaluzie pro okno naceněny samostatně - v oddíle 786 Stínění a čalounické úpravy. "
21 | 766 | 776999121 SPC | D+M Plastové okno 2400×2100 mm - Specifikace ve výpisu oken - O206 | kus | 1 |  | 0 | CS ÚRS/TEO 2024 01
" Plastové okno 2x sklopné i otevíravé a 2x sklopné."
|  |  | " 2. NP " |  | 1
" Okno včetně kování a příslušenství dle PD. "
22 | 766 | 998766202 | Přesun hmot procentní pro kce truhlářské v objektech v přes 6 do 12 m | % | 0.59 |  | 0 | CS ÚRS 2024 01
23 | HZS | HZS2121 | Hodinová zúčtovací sazba truhlář | hod | 15 |  | 0 | CS ÚRS 2024 01
|  |  | " Stavební práce a dodávky spojené s provedením funkčního celku 766 " |  | 15
" Zednická výpomoc, doplňkové práce,kompletace apod."
|  | 767 | Konstrukce zámečnické |  |  |  | 0
24 | 767 | 767620001 SPC | D+M Hliníkové okno 5400x1500 mm - Specifikace dle PD - D.1.1.c.02. VÝPIS OKEN - OM01 | kus | 1 |  | 0 | CS ÚRS/TEO 2024 01
" Hliníkový profil, 4x příčka, křídla - 4x výsuvné a 4x fixní. "
|  |  | " 1.NP " |  | 1
" Okno včetně kování a příslušenství dle PD. "
25 | 767 | 998767202 | Přesun hmot procentní pro zámečnické konstrukce v objektech v přes 6 do 12 m | % | 0.98 |  | 0 | CS ÚRS 2024 01
26 | HZS | HZS2131 | Hodinová zúčtovací sazba zámečník | hod | 5 |  | 0 | CS ÚRS 2024 01
|  |  | " Stavební práce a dodávky spojené s provedením funkčního celku 766 " |  | 5
" Zednická výpomoc, doplňkové práce,kompletace apod."
|  | 786 | Stínění a čalounické úpravy |  |  |  | 0
28 | 786 | 786999102 SPC | D+M Interiérové žaluzie, mechanicky ovládané - pro okno O102 - Specifikace dle PD - D.1.1.c.02 VÝPIS OKEN | sada | 1 |  | 0 | CS ÚRS/TEO 2024 01
" Vnitřní žaluzie - celostínící hliníkové lamely š. 25 mm. Barva bílá. "
|  |  | " Vnitřní žaluzie " |  | 1
" V ceně veškeré nutné příslušenství a materiál pro montáž vnitřních žaluzií - ovládací prvek (lano, řetízek, …), případný uložný prvek ovládání (aretace), veškeré lišty, horní profil (box), apod. "
29 | 786 | 786999105 SPC | D+M Interiérové žaluzie, mechanicky ovládané - pro okno O105 - Specifikace dle PD - D.1.1.c.02 VÝPIS OKEN | sada | 3 |  | 0 | CS ÚRS/TEO 2024 01
" Vnitřní žaluzie - celostínící hliníkové lamely š. 25 mm. Barva bílá. "
|  |  | " Vnitřní žaluzie " |  | 3
" V ceně veškeré nutné příslušenství a materiál pro montáž vnitřních žaluzií - ovládací prvek (lano, řetízek, …), případný uložný prvek ovládání (aretace), veškeré lišty, horní profil (box), apod. "
30 | 786 | 786999109 SPC | D+M Interiérové žaluzie, mechanicky ovládané - pro okno O109 - Specifikace dle PD - D.1.1.c.02 VÝPIS OKEN | sada | 1 |  | 0 | CS ÚRS/TEO 2024 01
" Vnitřní žaluzie - celostínící hliníkové lamely š. 25 mm. Barva bílá. "
|  |  | " Vnitřní žaluzie " |  | 1
" V ceně veškeré nutné příslušenství a materiál pro montáž vnitřních žaluzií - ovládací prvek (lano, řetízek, …), případný uložný prvek ovládání (aretace), veškeré lišty, horní profil (box), apod. "
31 | 786 | 786999113 SPC | D+M Interiérové žaluzie, mechanicky ovládané - pro okno O113 - Specifikace dle PD - D.1.1.c.02 VÝPIS OKEN | sada | 1 |  | 0 | CS ÚRS/TEO 2024 01
" Vnitřní žaluzie - celostínící hliníkové lamely š. 25 mm. Barva bílá. "
|  |  | " Vnitřní žaluzie " |  | 1
" V ceně veškeré nutné příslušenství a materiál pro montáž vnitřních žaluzií - ovládací prvek (lano, řetízek, …), případný uložný prvek ovládání (aretace), veškeré lišty, horní profil (box), apod. "
32 | 786 | 786999401 SPC | D+M Venkovní žaluzie - elektricky ovládané - Specifikace ve výpisu oken | m2 | 185.94 |  | 0 | CS ÚRS/TEO 2024 01
" Předokenní hliníková žaluzie. Šířka lamel 80 mm. Tvar lamely "C". Montáž do systémového kastlíku, podomítkový systém. "
" Venkovní žaluzie pro okna. "
" 1. NP "
|  |  | " Žaluzie pro okno 1200×1800 mm - O101 " - 3ks |  | 6.48
|  |  | " Žaluzie pro okno 2400×1800 mm - O103 " - 6ks |  | 25.92
|  |  | " Žaluzie pro okno 2400×1800 mm - O104 " - 2ks |  | 8.64
|  |  | " Žaluzie pro okno 2400×2100 mm - O108 " - 6ks |  | 30.24
" 2. NP "
|  |  | " Žaluzie pro okno 2400×2100 mm - O202 " - 21ks |  | 105.84
|  |  | " Žaluzie pro okno 900×2100 mm - O203 " - 2ks |  | 3.78
|  |  | " Žaluzie pro okno 1200×2100 mm - O205 " - 2ks |  | 5.04
" Včetně podpůrné a rozšiřující konstrukce, vodících kolejnic, elektrického pohonu, pokabelování, napojení na elektro, ovládacích prvků a příslušenství. "
" V ceně žaluziový box včetně systémové izolace a izolace pro uložení a kolem boxu, systémové desky pro aplikaci omítky, oplechování z poplastovaného plechu, vynášecí profil pro žaluziový box. "
" Součástí automaticky systém pro ovládání pomocí čidel - větrných, slunečních. "
" POZN.: Plocha vztažena na výměru okenních výplní. "
33 | 786 | 998786202 | Přesun hmot procentní pro stínění a čalounické úpravy v objektech v do 12 m | % | 0.23 |  | 0 | CS ÚRS 2024 01
34 | HZS | HZS2492 | Hodinová zúčtovací sazba pomocný dělník PSV | hod | 15 |  | 0 | CS ÚRS 2024 01
|  |  | " Stavební práce a dodávky spojené s provedením funkčního celku 786. " |  | 15
" Zednická výpomoc, doplňkové práce,kompletace apod."
|  |  | Celkem |  |  |  | 0
CELKEM |  |  | D.1.1.c.02. VÝPIS OKEN |  |  |  | 0
Poznámka:
Jednotkové položky zahrnují vedlejší rozpočtové náklady, náklady montáž, dopravu, apod. a předepsané zkoušky, revize, manipulační řády, zaškolení obsluhy, není-li uvedeno jinak.
Způsob ocenění vlastních položek: Jednotková cena u položek s cenovou soustavou CS ÚRS/TEO se tvoří spojováním položek jednotlivých stavebních prací a dodávek. Základním předpokladem pro kalkulaci je volba kalkulačního vzorce a jeho jednotlivých složek, jejichž počet závisí na charakteru stavební výroby a organizace firmy. Kalkulační vzorec reprezentuje stanovená struktura výpočtu (odhadu ceny), kterou tvoří kalkulační složky s jednoznačně určeným obsahem. Kalkulační vzorec slouží ke stanovení vlastních nákladů kalkulačních jednotek (stavebního konstrukčního prvku, objektu, stavby apod.) Ve stavebních firmách se nejčastěji používá následující vzorec. Kalkulační vzorec: Jednotková cena = Materiál + Přímé náklady + Nepřímé náklady + Zisk Přímé náklady = Mzdy + Stroje + Ostatní přímé náklady Nepřímé náklady = Režie výrobní + Režie správní
Kalkulační vzorec vychází ze standardu "Rozpočtování a oceňování stavebních prací " ÚRS Praha, a.s.
Výkazy množství u jednotlivých položek vychází z projektové dokumentace a jsou automaticky generovány grafickým a rozpočtovacím programem.
POZNÁMKA: Vlastní CS, zde s označením "CS ÚRS/TEO" se v rozpočtu objevuje u položek ve dvou případech: 1. Nachází se u položek, které jsou softwarové ale došlo u nich k úpravě textu položky (odstranění specifikace, doplnění a drobná úprava popisku, apod). Takové položky mají za kódem označení "RT". 2. Nachází se u položek vlastních, ale tvořených a) sloučením více položek - např. montáží položek dle software a materiálem, který se v CS nenachází a je např. dle internetu, poptávek, apod. b) na základě cenové nabídky (u položek, u kterých montáž není v software, či se CN skládá z více věcí a komponentů), již realizovaných staveb, zkušeností, odborného odhadu a vlastního rozdělení vzhledem k předpokládané velikosti objektu, prací apod. Takové položky mají za kódem označení "SPC".

## D.1.1.c.04. VÝPIS TRUHLÁŘ.
SOUPIS PRACÍ
Stavba: Energetické úspory ZŠ U soudu - objekt stravovny a jídelny
Objekt: D.1.1.c.04. VÝPIS TRUHLÁŘSKÝCH VÝROBKŮ
P.Č. | KCN | Kód položky | Popis | MJ | Množství celkem | Cena jednotková | Cena celkem | Cenová soustava
1 | 2 | 3 | 4 | 5 | 6 | 7 | 8 | 9
|  | PSV | Práce a dodávky PSV |  |  |  | 0
|  | 766 | Konstrukce truhlářské |  |  |  | 0
1 | 766 | 766999104 SPC | D+M Kuchyňská linka - Specifikace dle PD - D.1.1.c.04. VÝPIS TRUHLÁŘSKÝCH VÝROBKŮ - T1.1 | sada | 1 | 0 | 0 | CS ÚRS/TEO 2024 01
|  |  | " Kuchyňská linka " |  | 1
1a |  | 766811103 SPC | " - Kuchyňská linka bez vybavení a spotřebičů - skříňky, deska, obklad, osvětlení apod. vč. příslušenství. - orientační délka 2,55 m " | kus | 1 |  | 0 | CS ÚRS/TEO 2024 01
" Vybavení a spotřebiče pro kuchyňskou linku "
1b |  | 725311901 SPC | " - Nerezový dřez s odkapem vč. plastového sifonu, nerezové pákové baterie a příslušenství. " | kus | 1 |  | 0 | CS ÚRS/TEO 2024 01
1c |  | 766811201 SPC | " - Mikrovlnná trouba. " | kus | 1 |  | 0 | CS ÚRS/TEO 2024 01
1ca |  | 766811301 SPC | " - Rychlovarná konvice " | kus | 1 |  | 0 | CS ÚRS/TEO 2024 01
1d |  | 766811101 SPC | " - Koš na tříděný odpad. " | kus | 2 |  | 0 | CS ÚRS/TEO 2024 01
1da |  | 741999101 SPC | " - LED pásek vč. hliníkového profilu, trafa (zdroje), konektoru pro napájení, zapojení a veškerého nutného příslušenství. " (2,55)*1,05 | m | 2.6775 |  | 0 | CS ÚRS/TEO 2024 01
" Včetně spotřebičů / vybavení, nerezového dřezu, nerezových baterií, osvětlení, obkladové desky, těsnících lišt a veškerého příslušenství dle PD. "
2 | 766 | 766999104 SPC | D+M Kuchyňská linka - Specifikace dle PD - D.1.1.c.04. VÝPIS TRUHLÁŘSKÝCH VÝROBKŮ - T1.2 | sada | 1 | 0 | 0 | CS ÚRS/TEO 2024 01
|  |  | " Kuchyňská linka " |  | 1
2a |  | 766811103 SPC | " - Kuchyňská linka bez vybavení a spotřebičů - skříňky, deska, obklad, osvětlení apod. vč. příslušenství. - orientační délka 1,6m " | kus | 1 |  | 0 | CS ÚRS/TEO 2024 01
" Vybavení a spotřebiče pro kuchyňskou linku "
2b |  | 725311901 SPC | " - Nerezový dřez s odkapem vč. plastového sifonu, nerezové pákové baterie a příslušenství. " | kus | 1 |  | 0 | CS ÚRS/TEO 2024 01
2c |  | 766811301 SPC | " - Rychlovarná konvice " | kus | 1 |  | 0 | CS ÚRS/TEO 2024 01
2d |  | 766811201 SPC | " - Mikrovlnná trouba. " | kus | 1 |  | 0 | CS ÚRS/TEO 2024 01
2da |  | 766811302 SPC | " - Nízká vestavná lednice " | kus | 1 |  | 0 | CS ÚRS/TEO 2024 01
2e |  | 766811101 SPC | " - Koš na tříděný odpad. " | kus | 1 |  | 0 | CS ÚRS/TEO 2024 01
2ea |  | 741999101 SPC | " - LED pásek vč. hliníkového profilu, trafa (zdroje), konektoru pro napájení, zapojení a veškerého nutného příslušenství. " (1,6)*1,05 | m | 1.68 |  | 0 | CS ÚRS/TEO 2024 01
" Včetně spotřebičů / vybavení, nerezového dřezu, nerezových baterií, osvětlení, obkladové desky, těsnících lišt a veškerého příslušenství dle PD. "
3 | 766 | 766999104 SPC | D+M Kuchyňská linka - Specifikace dle PD - D.1.1.c.04. VÝPIS TRUHLÁŘSKÝCH VÝROBKŮ - T1.3 | sada | 1 | 0 | 0 | CS ÚRS/TEO 2024 01
|  |  | " Kuchyňská linka " |  | 1
3a |  | 766811103 SPC | " - Kuchyňská linka bez vybavení a spotřebičů - skříňky, deska, obklad, osvětlení apod. vč. příslušenství. - orientační délka 6,98 m " | kus | 1 |  | 0 | CS ÚRS/TEO 2024 01
" Vybavení a spotřebiče pro kuchyňskou linku "
3b |  | 725311901 SPC | " - Nerezový dřez s odkapem vč. plastový sifonu, nerezové pákové baterie a příslušenství. " | kus | 2 |  | 0 | CS ÚRS/TEO 2024 01
3c |  | 766811201 SPC | " - Mikrovlnná trouba. " | kus | 1 |  | 0 | CS ÚRS/TEO 2024 01
3d |  | 766811301 SPC | " - Rychlovarná konvice " | kus | 2 |  | 0 | CS ÚRS/TEO 2024 01
3e |  | 766811143 SPC | " - Vestavěná kombinovaná lednice. " | kus | 1 |  | 0 | CS ÚRS/TEO 2024 01
3f |  | 766811401 SPC | " - Vestavná trouba. " | kus | 2 |  | 0 | CS ÚRS/TEO 2024 01
3g |  | 766811402 SPC | " - Indukční varná deska. " | kus | 2 |  | 0 | CS ÚRS/TEO 2024 01
3h |  | 766811501 SPC | " - Výsuvná digestoř. " | kus | 2 |  | 0 | CS ÚRS/TEO 2024 01
3i |  | 766811101 SPC | " - Koš na tříděný odpad. " | kus | 1 |  | 0 | CS ÚRS/TEO 2024 01
3ia |  | 741999101 SPC | " - LED pásek vč. hliníkového profilu, trafa (zdroje), konektoru pro napájení, zapojení a veškerého nutného příslušenství. " (6,98)*1,05 | m | 7.329 |  | 0 | CS ÚRS/TEO 2024 01
" Včetně spotřebičů / vybavení, nerezového dřezu, nerezových baterií, osvětlení, obkladové desky, těsnících lišt a veškerého příslušenství dle PD. "
4 | 766 | 766999104 SPC | D+M Kuchyňská linka - Specifikace dle PD - D.1.1.c.04. VÝPIS TRUHLÁŘSKÝCH VÝROBKŮ - T1.4 | sada | 1 | 0 | 0 | CS ÚRS/TEO 2024 01
|  |  | " Kuchyňská linka " |  | 1
4a |  | 766811103 SPC | " - Kuchyňská linka bez vybavení a spotřebičů - skříňky, deska, obklad, osvětlení apod. vč. příslušenství. - orientační délka 3,2 m " | kus | 1 |  | 0 | CS ÚRS/TEO 2024 01
" Vybavení a spotřebiče pro kuchyňskou linku "
4b |  | 725311901 SPC | " - Nerezový dřez s odkapem vč. plastového sifonu, nerezové pákové baterie a příslušenství. " | kus | 1 |  | 0 | CS ÚRS/TEO 2024 01
4c |  | 766811301 SPC | " - Rychlovarná konvice " | kus | 1 |  | 0 | CS ÚRS/TEO 2024 01
4d |  | 766811403 SPC | " - Pračka. " | kus | 1 |  | 0 | CS ÚRS/TEO 2024 01
4e |  | 766811401 SPC | " - Vestavná trouba. " | kus | 1 |  | 0 | CS ÚRS/TEO 2024 01
4f |  | 766811402 SPC | " - Indukční varná deska. " | kus | 1 |  | 0 | CS ÚRS/TEO 2024 01
4g |  | 766811501 SPC | " - Výsuvná digestoř. " | kus | 1 |  | 0 | CS ÚRS/TEO 2024 01
4h |  | 766811101 SPC | " - Koš na tříděný odpad. " | kus | 1 |  | 0 | CS ÚRS/TEO 2024 01
4ha |  | 741999101 SPC | " - LED pásek vč. hliníkového profilu, trafa (zdroje), konektoru pro napájení, zapojení a veškerého nutného příslušenství. " (3,2)*1,05 | m | 3.36 |  | 0 | CS ÚRS/TEO 2024 01
" Včetně spotřebičů / vybavení, nerezového dřezu, nerezových baterií, osvětlení, obkladové desky, těsnících lišt a veškerého příslušenství dle PD. "
5 | 766 | 766999104 SPC | D+M Kuchyňská linka - Specifikace dle PD - D.1.1.c.04. VÝPIS TRUHLÁŘSKÝCH VÝROBKŮ - T1.5 | sada | 1 | 0 | 0 | CS ÚRS/TEO 2024 01
|  |  | " Kuchyňská linka " |  | 1
5a |  | 766811103 SPC | " - Kuchyňská linka bez vybavení a spotřebičů - skříňky, deska, obklad, osvětlení apod. vč. příslušenství. - orientační délka 6,53 m " | kus | 1 |  | 0 | CS ÚRS/TEO 2024 01
" Vybavení a spotřebiče pro kuchyňskou linku "
5b |  | 725311901 SPC | " - Nerezový dřez s odkapem vč. plastového sifonu, nerezové pákové baterie a příslušenství. " | kus | 1 |  | 0 | CS ÚRS/TEO 2024 01
5c |  | 766811201 SPC | " - Mikrovlnná trouba. " | kus | 1 |  | 0 | CS ÚRS/TEO 2024 01
5d |  | 766811301 SPC | " - Rychlovarná konvice " | kus | 1 |  | 0 | CS ÚRS/TEO 2024 01
5e |  | 766811143 SPC | " - Vestavěná kombinovaná lednice. " | kus | 1 |  | 0 | CS ÚRS/TEO 2024 01
5f |  | 766811401 SPC | " - Vestavná trouba. " | kus | 1 |  | 0 | CS ÚRS/TEO 2024 01
5g |  | 766811402 SPC | " - Indukční varná deska. " | kus | 1 |  | 0 | CS ÚRS/TEO 2024 01
5h |  | 766811501 SPC | " - Výsuvná digestoř. " | kus | 1 |  | 0 | CS ÚRS/TEO 2024 01
5i |  | 766811101 SPC | " - Koš na tříděný odpad. " | kus | 1 |  | 0 | CS ÚRS/TEO 2024 01
5ia |  | 741999101 SPC | " - LED pásek vč. hliníkového profilu, trafa (zdroje), konektoru pro napájení, zapojení a veškerého nutného příslušenství. " (6,53)*1,05 | m | 6.8565 |  | 0 | CS ÚRS/TEO 2024 01
" Včetně spotřebičů / vybavení, nerezového dřezu, nerezových baterií, osvětlení, obkladové desky, těsnících lišt a veškerého příslušenství dle PD. "
6 | 766 | 766999104 SPC | D+M Kuchyňská linka - Specifikace dle PD - D.1.1.c.04. VÝPIS TRUHLÁŘSKÝCH VÝROBKŮ - T1.6 | sada | 1 | 0 | 0 | CS ÚRS/TEO 2024 01
|  |  | " Kuchyňská linka " |  | 1
6a |  | 766811103 SPC | " - Kuchyňská linka bez vybavení a spotřebičů - skříňky, deska, obklad, osvětlení apod. vč. příslušenství. - orientační délka 1,8 m " | kus | 1 |  | 0 | CS ÚRS/TEO 2024 01
" Vybavení a spotřebiče pro kuchyňskou linku "
6b |  | 725311901 SPC | " - Nerezový dřez s odkapem vč. plastového sifonu, nerezové pákové baterie a příslušenství. " | kus | 1 |  | 0 | CS ÚRS/TEO 2024 01
6c |  | 766811201 SPC | " - Mikrovlnná trouba. " | kus | 1 |  | 0 | CS ÚRS/TEO 2024 01
6ca |  | 766811301 SPC | " - Rychlovarná konvice " | kus | 1 |  | 0 | CS ÚRS/TEO 2024 01
6d |  | 766811101 SPC | " - Koš na tříděný odpad. " | kus | 1 |  | 0 | CS ÚRS/TEO 2024 01
6da |  | 741999101 SPC | " - LED pásek vč. hliníkového profilu, trafa (zdroje), konektoru pro napájení, zapojení a veškerého nutného příslušenství. " (1,8)*1,05 | m | 1.89 |  | 0 | CS ÚRS/TEO 2024 01
" Včetně spotřebičů / vybavení, nerezového dřezu, nerezových baterií, osvětlení, obkladové desky, těsnících lišt a veškerého příslušenství dle PD. "
7 | 766 | 766999102 SPC | D+M Kryty radiatorů - Specifikace dle PD - D.1.1.c.04. VÝPIS TRUHLÁŘSKÝCH VÝROBKŮ - T2.1 | m | 111.07 |  | 0 | CS ÚRS/TEO 2024 01
" Dřevěný kryt na radiátor tl.150mm, výška: 900mm "
|  |  | " 1.NP " |  | 38.69
|  |  | " 2.NP " |  | 72.38
" Včetně všech příslušenství "
7a | 766 | 766999102 SPC | D+M Kryt radiatorů - Specifikace dle PD - D.1.1.c.04. VÝPIS TRUHLÁŘSKÝCH VÝROBKŮ - T2.2 | kpl | 1 |  | 0 | CS ÚRS/TEO 2024 01
" Dřevěný kryt na radiátor d.1900 mm, výška: 900mm "
|  |  | " 1.NP " |  | 1
" Včetně všech příslušenství "
8 | 766 | 998766202 | Přesun hmot procentní pro kce truhlářské v objektech v přes 6 do 12 m | % | 0.59 |  | 0 | CS ÚRS 2024 01
9 | HZS | HZS2121 | Hodinová zúčtovací sazba truhlář | hod | 20 |  | 0 | CS ÚRS 2024 01
|  |  | " Stavební práce a dodávky spojené s provedením funkčního celku 766 " |  | 20
" Zednická výpomoc, doplňkové práce,kompletace apod."
|  |  | Celkem |  |  |  | 0
CELKEM |  |  | D.1.1.c.04. VÝPIS TRUHLÁŘSKÝCH VÝROBKŮ |  |  |  | 0
Poznámka:
Jednotkové položky zahrnují vedlejší rozpočtové náklady, náklady montáž, dopravu, apod. a předepsané zkoušky, revize, manipulační řády, zaškolení obsluhy, není-li uvedeno jinak.
Způsob ocenění vlastních položek: Jednotková cena u položek s cenovou soustavou CS ÚRS/TEO se tvoří spojováním položek jednotlivých stavebních prací a dodávek. Základním předpokladem pro kalkulaci je volba kalkulačního vzorce a jeho jednotlivých složek, jejichž počet závisí na charakteru stavební výroby a organizace firmy. Kalkulační vzorec reprezentuje stanovená struktura výpočtu (odhadu ceny), kterou tvoří kalkulační složky s jednoznačně určeným obsahem. Kalkulační vzorec slouží ke stanovení vlastních nákladů kalkulačních jednotek (stavebního konstrukčního prvku, objektu, stavby apod.) Ve stavebních firmách se nejčastěji používá následující vzorec. Kalkulační vzorec: Jednotková cena = Materiál + Přímé náklady + Nepřímé náklady + Zisk Přímé náklady = Mzdy + Stroje + Ostatní přímé náklady Nepřímé náklady = Režie výrobní + Režie správní
Kalkulační vzorec vychází ze standardu "Rozpočtování a oceňování stavebních prací " ÚRS Praha, a.s.
Výkazy množství u jednotlivých položek vychází z projektové dokumentace a jsou automaticky generovány grafickým a rozpočtovacím programem.
POZNÁMKA: Vlastní CS, zde s označením "CS ÚRS/TEO" se v rozpočtu objevuje u položek ve dvou případech: 1. Nachází se u položek, které jsou softwarové ale došlo u nich k úpravě textu položky (odstranění specifikace, doplnění a drobná úprava popisku, apod). Takové položky mají za kódem označení "RT". 2. Nachází se u položek vlastních, ale tvořených a) sloučením více položek - např. montáží položek dle software a materiálem, který se v CS nenachází a je např. dle internetu, poptávek, apod. b) na základě cenové nabídky (u položek, u kterých montáž není v software, či se CN skládá z více věcí a komponentů), již realizovaných staveb, zkušeností, odborného odhadu a vlastního rozdělení vzhledem k předpokládané velikosti objektu, prací apod. Takové položky mají za kódem označení "SPC".
POZNÁMKA: Jednotkové ceny se vepisují do řádku k položce. Výjimku tvoří položky rozagregované na více podpoložek pro lepší nacenění. Tam se cena vepisuje k jednotlivým podpoložkám (žluté podbarvení). Celková jednotková cena je pak vypočtena na základě jednotlivých cen podpoložek.

## D.1.1.c.05. VÝPIS ZÁMEČN. VÝR.
SOUPIS PRACÍ
Stavba: Energetické úspory ZŠ U soudu - objekt stravovny a jídelny
Objekt: D.1.1.c.05. VÝPIS ZÁMEČNICKÝCH VÝROBKŮ
P.Č. | KCN | Kód položky | Popis | MJ | Množství celkem | Cena jednotková | Cena celkem | Cenová soustava
1 | 2 | 3 | 4 | 5 | 6 | 7 | 8 | 9
|  | PSV | Práce a dodávky PSV |  |  |  | 0
|  | 767 | Konstrukce zámečnické |  |  |  | 0
1 | 767 | 767999101 SPC | D+M Odnímatelné zábradlí - řetízek - Specifikace dle PD - D.1.c.05 VÝPIS ZÁMEČNICKÝCH VÝROBKŮ - Z1.1 | kpl | 1 |  | 0 | CS ÚRS/TEO 2024 01
" Ukotveno do zdiva a do kce zábradlí ocelového schodiště žárově pozinkovaný řetěz s výškou oka 20mm. Délka 3,3m. "
|  |  | " Odnímatelné zábradlí " |  | 1
" V ceně veškerý materiál, práce a příslušenství dle PD. "
2 | 767 | 767999102 SPC | D+M Vnější schodišťové madlo - Specifikace dle PD - D.1.c.05 VÝPIS ZÁMEČNICKÝCH VÝROBKŮ - Z1.2 | m | 2.2 |  | 0 | CS ÚRS/TEO 2024 01
" Madlo na zdi - madlo trubka průměru 42,5mm, žárově pozinkováno. "
|  |  | " Madlo " 2,2 |  | 2.2
" V ceně veškerý materiál, práce a příslušenství dle PD. "
3 | 767 | 767999103 SPC | D+M Vnější schodišťové madlo - Specifikace dle PD - D.1.c.05 VÝPIS ZÁMEČNICKÝCH VÝROBKŮ - Z1.3 | m | 2.2 |  | 0 | CS ÚRS/TEO 2024 01
" Madlo na zdi - madlo trubka průměru 38mm, žárově pozinkováno. "
|  |  | " Madlo " 2,2 |  | 2.2
" V ceně veškerý materiál, práce a příslušenství dle PD. "
4 | 767 | 767999104 SPC | D+M Vnitřní schodišťové madlo - Specifikace dle PD - D.1.c.05 VÝPIS ZÁMEČNICKÝCH VÝROBKŮ - Z1.4 | m | 1.5 |  | 0 | CS ÚRS/TEO 2024 01
" Zábradlí prutové - výška madla 1,00m a snížená výška madla 0,6m. "
|  |  | " 1. NP " |  | 1.5
" V ceně veškerý materiál, práce a příslušenství dle PD. "
5 | 767 | 767999105 SPC | D+M Vnější zábradlí rampy - Specifikace dle PD - D.1.c.05 VÝPIS ZÁMEČNICKÝCH VÝROBKŮ - Z1.5 | m | 22.54 |  | 0 | CS ÚRS/TEO 2024 01
" Zábradlí prutové - výška madla 0,90m a snížená výška madla 0,6m. "
|  |  | " 1. NP " |  | 22.54
" V ceně veškerý materiál, práce a příslušenství dle PD. "
6 | 767 | 767999106 SPC | D+M Zádržný systém - Specifikace dle PD - D.1.c.05 VÝPIS ZÁMEČNICKÝCH VÝROBKŮ - Z3.1 | sada | 1 | 0 | 0 | CS ÚRS/TEO 2024 01
" Záchytný systém proti pádu osob složený z nerezového lana Ø 8 mm a nerezových kotvících bodů určených pro přikotvení do ŽB konstrukce. "
" Kotvení kotvících bodů pro betonové desky → přes základní desku 200×200 mm pomocí 4 ks vysokopevnostních chemických kotev. "
6a |  | 767881901 SPC | " - Nerezové lanko Ø 8 mm " (25,2)*1,1 | m | 27.72 |  | 0 | CS ÚRS/TEO 2024 01
6b |  | 767881902 SPC | " - Nerezové kotvící body pro betonovou desku vč. příslušenství (izolace termostop tl. 20 mm, apod.) - plochá střecha - rohové " | kus | 2 |  | 0 | CS ÚRS/TEO 2024 01
6c |  | 767881902 SPC | " - Nerezové kotvící body pro betonovou desku vč. příslušenství (izolace termostop tl. 20 mm, apod.) - plochá střecha - koncové " | kus | 2 |  | 0 | CS ÚRS/TEO 2024 01
6d |  | 767881902 SPC | " - Nerezové kotvící body pro betonovou desku vč. příslušenství (izolace termostop tl. 20 mm, apod.) - plochá střecha - průběžné " | kus | 1 |  | 0 | CS ÚRS/TEO 2024 01
6e |  | 767881903 SPC | " - Napínací koncovka pro nerezové lano pro systémy s permanentním kotvícím vedeníím vč. napnutí lana a prací s tím související.. " | kus | 1 |  | 0 | CS ÚRS/TEO 2024 01
6f |  | 767881904 SPC | " - Pevná koncovka k nalisování na nerezové lano vč. napnutí lana a prací s tím související. " | kus | 1 |  | 0 | CS ÚRS/TEO 2024 01
6g |  | 767881905 SPC | " - Popisovací štítek pro označení jednotlivých úseků permanentního kotvícího systému. vč. zajištění popisu. " | kus | 1 |  | 0 | CS ÚRS/TEO 2024 01
6h |  | 767881906 SPC | " - Kovová skříňka pro uložení příslušenství pro údržbu - celotělový postroj a vázecí lano. " | kus | 1 |  | 0 | CS ÚRS/TEO 2024 01
6i |  | 767881907 SPC | " Celotělový prostroj + vázací lano s tlumičem " | kus | 1 |  | 0 | CS ÚRS/TEO 2024 01
|  |  | " Střecha nad 1. PP " |  | 1
" V ceně veškeré nutné práce pro zajištění přikotvení bodů ke konstrukci - případné vrtání, vyčištění vrtu, osazení, úprava vrtu a jeho okolí a veškeré další nutné příslušenství a práce. "
" V ceně také veškeré případné nutné příslušenství výše neuvedené pro zajištění správné funkce a uskladnění.
" POZN: Pevná koncovka, napínací koncovka a označovací štítek je uvažován 1 ks pro úsek do 80 m. "
7 | 767 | 767999107 SPC | D+M Stávající okenní mříž 1,20x1,80m - Specifikace dle PD - D.1.c.05 VÝPIS ZÁMEČNICKÝCH VÝROBKŮ - Z5.1 | kus | 3 |  | 0 | CS ÚRS/TEO 2024 01
" Úprava rozměrů stávající mříže dle aktuální širky otvoru "
|  |  | " 1. NP " 3 |  | 3
" V ceně veškerý materiál, práce a příslušenství dle PD. "
8 | 767 | 767999108 SPC | D+M Stávající okenní mříž 0,54x0,84m - Specifikace dle PD - D.1.c.05 VÝPIS ZÁMEČNICKÝCH VÝROBKŮ - Z5.2 | kus | 2 |  | 0 | CS ÚRS/TEO 2024 01
" Úprava rozměrů stávající mříže dle aktuální širky otvoru "
|  |  | " 1. NP " 2 |  | 2
" V ceně veškerý materiál, práce a příslušenství dle PD. "
9 | 767 | 767999109 SPC | D+M Okování hrany - Specifikace dle PD - D.1.c.05 VÝPIS ZÁMEČNICKÝCH VÝROBKŮ - Z6.1 | m | 4.36 |  | 0 | CS ÚRS/TEO 2024 01
" Ocelový nosník UPE 120, na spodní hraně pásnice je v osovém rozpětí 500mm přivařeno 9 plechů 100x100x8mm "
|  |  | " 1. NP " |  | 4.36
" V ceně veškerý materiál, práce a příslušenství dle PD. "
10 | 767 | 767900110 SPC | D+M Pororošt anglického dvorku - Specifikace dle PD - D.1.c.05 VÝPIS ZÁMEČNICKÝCH VÝROBKŮ - Z7.1 | kpl | 1 |  | 0 | CS ÚRS/TEO 2024 01
" Pochozí ocelový rošt. Ocelový rošt lisovaný oka 33x33, nosná páska 40x3mm. Ocel S235 (11 375) "
|  |  | " 1. NP " |  | 1
" V ceně veškeré nutné příslušenství a vybavení dle PD. "
11 | 767 | 767900111 SPC | D+M Revizní dvířka pro hlavní uzavěr plynu - Specifikace dle PD - D.1.c.05 VÝPIS ZÁMEČNICKÝCH VÝROBKŮ - Z7.2 | kus | 1 |  | 0 | CS ÚRS/TEO 2024 01
" Exteriérové dvoukřídlé pozinkované revizní dviřka pro HUP, rozměr 400x500mm. Povrchová úprava pozink. "
|  |  | " 1. NP " |  | 1
" V ceně veškeré nutné příslušenství a vybavení dle PD. "
12 | 767 | 767900112 SPC | D+M Revizní poklop - Specifikace dle PD - D.1.c.05 VÝPIS ZÁMEČNICKÝCH VÝROBKŮ - Z7.3 | kus | 1 |  | 0 | CS ÚRS/TEO 2024 01
" Revizní poklop krytý odnimatelným pozinkovaným ocelovým plechem. Rozměr průhledného otvoru: 400x1200mm. "
|  |  | " 1. NP " |  | 1
" V ceně veškeré nutné příslušenství a vybavení dle PD. "
13 | 767 | 767900113 SPC | D+M Ocelový sloupek - Specifikace dle PD - D.1.c.05 VÝPIS ZÁMEČNICKÝCH VÝROBKŮ - Z8.1 | kus | 2 |  | 0 | CS ÚRS/TEO 2024 01
" Ocelový nerezový uravřený profil, obdelníkového tvaru. Rozměr: 80x60x3mm - délka 1,5m. "
|  |  | " 1. NP " 2 |  | 2
" V ceně veškeré nutné příslušenství a vybavení dle PD. "
14 | 767 | 767900114 SPC | D+M Ocelový rám - Specifikace dle PD - D.1.c.05 VÝPIS ZÁMEČNICKÝCH VÝROBKŮ - Z8.2 | sada | 1 |  | 0 | CS ÚRS/TEO 2024 01
" Ocelový rám z uzavřených profilů, obdelníkového tvaru. Průřez: 100x100x4mm. "
|  |  | " 1. NP " |  | 1
" V ceně veškeré nutné příslušenství a vybavení dle PD. "
15 | 767 | 767900115 SPC | D+M Interiérový parapet - Specifikace dle PD - D.1.c.05 VÝPIS ZÁMEČNICKÝCH VÝROBKŮ - Z9.1 | m | 7.5 |  | 0 | CS ÚRS/TEO 2024 01
" Z nerezové oceli. Délky: 5,40m - 1ks 0,70m - 1ks 1,40m - 1ks. "
|  |  | " 1. NP " |  | 7.5
" V ceně veškeré nutné příslušenství a vybavení dle PD. "
16 | 767 | 767900116 SPC | D+M Ochranný plát - Specifikace dle PD - D.1.c.05 VÝPIS ZÁMEČNICKÝCH VÝROBKŮ - Z9.2 | m | 10.15 |  | 0 | CS ÚRS/TEO 2024 01
" Z nerezové oceli. Délky: 7,65m - 1ks 2,50m - 1ks. "
|  |  | " 1. NP " |  | 10.15
" V ceně veškeré nutné příslušenství a vybavení dle PD. "
17 | 767 | 767900117 SPC | D+M Stávající interiérové zábradlí - Specifikace dle PD - D.1.c.05 VÝPIS ZÁMEČNICKÝCH VÝROBKŮ - Z9.3 | kpl | 1 |  | 0 | CS ÚRS/TEO 2024 01
" Demontáž a zpětná montáž stávajícího ocelového zabradlí. "
|  |  | " 1. NP " |  | 1
" V ceně veškeré nutné příslušenství a vybavení dle PD. "
18 | 767 | 767900118 SPC | D+M Ocelová kce střešní nástavby - Specifikace dle PD - D.1.c.05 VÝPIS ZÁMEČNICKÝCH VÝROBKŮ - Z9.4 | kpl | 4 |  | 0 | CS ÚRS/TEO 2024 01
" Ocelová konstrukce z pozinkovaných profilů jekl 60x60x4mm a jekl 40x40x3mm. "
|  |  | " Střecha " |  | 4
" V ceně veškeré nutné příslušenství a vybavení dle PD. "
19 | 767 | 767900119 SPC | D+M Ocelová kce střešní nástavby - Specifikace dle PD - D.1.c.05 VÝPIS ZÁMEČNICKÝCH VÝROBKŮ - Z9.5 | kpl | 1 |  | 0 | CS ÚRS/TEO 2024 01
" Ocelová konstrukce z pozinkovaných profilů jekl 60x60x4mm a jekl 40x40x3mm. "
|  |  | " Střecha " |  | 1
" V ceně veškeré nutné příslušenství a vybavení dle PD. "
20 | 767 | 998767202 | Přesun hmot procentní pro zámečnické konstrukce v objektech v přes 6 do 12 m | % | 0.98 |  | 0 | CS ÚRS 2024 01
21 | HZS | HZS2131 | Hodinová zúčtovací sazba zámečník | hod | 15 |  | 0 | CS ÚRS 2024 01
|  |  | " Stavební práce a dodávky spojené s provedením funkčního celku 767 " |  | 15
" Zednická výpomoc, doplňkové práce,kompletace apod."
|  |  | Celkem |  |  |  | 0
CELKEM |  |  | D.1.1.c.05. VÝPIS ZÁMEČNICKÝCH VÝROBKŮ |  |  |  | 0
Poznámka:
Jednotkové položky zahrnují vedlejší rozpočtové náklady, náklady montáž, dopravu, apod. a předepsané zkoušky, revize, manipulační řády, zaškolení obsluhy, není-li uvedeno jinak.
Způsob ocenění vlastních položek: Jednotková cena u položek s cenovou soustavou CS ÚRS/TEO se tvoří spojováním položek jednotlivých stavebních prací a dodávek. Základním předpokladem pro kalkulaci je volba kalkulačního vzorce a jeho jednotlivých složek, jejichž počet závisí na charakteru stavební výroby a organizace firmy. Kalkulační vzorec reprezentuje stanovená struktura výpočtu (odhadu ceny), kterou tvoří kalkulační složky s jednoznačně určeným obsahem. Kalkulační vzorec slouží ke stanovení vlastních nákladů kalkulačních jednotek (stavebního konstrukčního prvku, objektu, stavby apod.) Ve stavebních firmách se nejčastěji používá následující vzorec. Kalkulační vzorec: Jednotková cena = Materiál + Přímé náklady + Nepřímé náklady + Zisk Přímé náklady = Mzdy + Stroje + Ostatní přímé náklady Nepřímé náklady = Režie výrobní + Režie správní
Kalkulační vzorec vychází ze standardu "Rozpočtování a oceňování stavebních prací " ÚRS Praha, a.s.
Výkazy množství u jednotlivých položek vychází z projektové dokumentace a jsou automaticky generovány grafickým a rozpočtovacím programem.
POZNÁMKA: Vlastní CS, zde s označením "CS ÚRS/TEO" se v rozpočtu objevuje u položek ve dvou případech: 1. Nachází se u položek, které jsou softwarové ale došlo u nich k úpravě textu položky (odstranění specifikace, doplnění a drobná úprava popisku, apod). Takové položky mají za kódem označení "RT". 2. Nachází se u položek vlastních, ale tvořených a) sloučením více položek - např. montáží položek dle software a materiálem, který se v CS nenachází a je např. dle internetu, poptávek, apod. b) na základě cenové nabídky (u položek, u kterých montáž není v software, či se CN skládá z více věcí a komponentů), již realizovaných staveb, zkušeností, odborného odhadu a vlastního rozdělení vzhledem k předpokládané velikosti objektu, prací apod. Takové položky mají za kódem označení "SPC".
POZNÁMKA: Jednotkové ceny se vepisují do řádku k položce. Výjimku tvoří položky rozagregované na více podpoložek pro lepší nacenění. Tam se cena vepisuje k jednotlivým podpoložkám (žluté podbarvení). Celková jednotková cena je pak vypočtena na základě jednotlivých cen podpoložek.

## D.1.1.c.06. VÝPIS KLEMP.
SOUPIS PRACÍ
Stavba: Energetické úspory ZŠ U soudu - objekt stravovny a jídelny
Objekt: D.1.1.c.06. VÝPIS KLEMPÍŘSKÝCH VÝROBKŮ
P.Č. | KCN | Kód položky | Popis | MJ | Množství celkem | Cena jednotková | Cena celkem | Cenová soustava
1 | 2 | 3 | 4 | 5 | 6 | 7 | 8 | 9
|  | PSV | Práce a dodávky PSV |  |  |  | 0
|  | 764 | Konstrukce klempířské |  |  |  | 0
1 | 764 | 764999101 SPC | D+M Střešní svod - Specifikace dle PD - D.1.1.c.06. VÝPIS KLEMPÍŘSKÝCH VÝROBKŮ - K1.1 | m | 26 |  | 0 | CS ÚRS/TEO 2024 01
" Kulatý střešní svod z pozinkovaného plechu s polyuretanovou povrchovou vrstvou tl.0,55mm. Průměr svodu 110 mm. "
" V ceně veškerý nutný kotvící, spojovací a další materiál. "
2 | 764 | 764999102 SPC | D+M Střešní svod - Specifikace dle PD - D.1.1.c.06. VÝPIS KLEMPÍŘSKÝCH VÝROBKŮ - K1.2 | m | 4 |  | 0 | CS ÚRS/TEO 2024 01
" Hranatý střešní svod z pozinkovaného plechu s polyuretanovou povrchovou vrstvou tl.0,55mm. Průměr svodu 80x80 mm. "
" V ceně veškerý nutný kotvící, spojovací a další materiál. "
3 | 764 | 764999201 SPC | D+M Okapový žlab - Specifikace dle PD - D.1.1.c.06. VÝPIS KLEMPÍŘSKÝCH VÝROBKŮ - K2.1 | m | 129 | 0 | 0 | CS ÚRS/TEO 2024 01
" Podokapní žlab půlkruhový z pozinkovaného plechu s polyuretanovou vrstvou tl. 0,55mm. Průměr žlabu 150mm, RŠ 333mm "
3a |  | 764511602 | " - Podokapní žlab vč. háků, čel, spojek, a veškerého příslušenství. " (1,20*2+9,45*2+11,05*2+41,60+44,00)*1,10 | m | 141.9 |  | 0 | CS ÚRS 2024 01
3b |  | 764999991 SPC | " - Oblý lapač listí z bezkadmiového PVC pro žlab. " (1,20*2+9,45*2+11,05*2+41,60+44,00)*1,10 | m | 141.9 |  | 0 | CS ÚRS/TEO 2024 01
|  |  | " Střecha " |  | 129
" V ceně veškerý nutný kotvící, spojovací a další materiál. "
4 | 764 | 764999202 SPC | D+M Okapový žlab - Specifikace dle PD - D.1.1.c.06. VÝPIS KLEMPÍŘSKÝCH VÝROBKŮ - K2.2 | m | 5.1 | 0 | 0 | CS ÚRS/TEO 2024 01
" Podokapní žlab půlkruhový z pozinkovaného plechu s polyuretanovou vrstvou tl. 0,55mm. Průměr žlabu 125mm, RŠ 333mm "
4a |  | 764511612 | " - Podokapní žlab vč. háků, čel, spojek, a veškerého příslušenství. " (5,05)*1,10 | m | 5.555 |  | 0 | CS ÚRS 2024 01
4b |  | 764999992 SPC | " - Hranatý lapač listí z bezkadmiového PVC pro žlab. " (5,05)*1,10 | m | 5.555 |  | 0 | CS ÚRS/TEO 2024 01
|  |  | " Střecha " |  | 5.1
" V ceně veškerý nutný kotvící, spojovací a další materiál. "
5 | 764 | 764999301 SPC | D+M Oplechování s napojením na fasádu - dilatační, dvoudílné - Specifikace dle PD - D.1.1.c.06. VÝPIS KLEMPÍŘSKÝCH VÝROBKŮ - K3.1 | m | 6.3 | 0 | 0 | CS ÚRS/TEO 2024 01
" Oplechování z pozinkovaného plechu s polyuretanovou vrstvou, tl. 0,55mm s přítlačnou lištou."
5a |  | 764218604 RTO | " - Oplechování vrchní části štítu z pozinkovaného ocelového plechu opatřeného polyuretonovou povrchovou vrstvou - RŠ 330 mm " (6,3)*1,1 | m | 6.93 |  | 0 | CS ÚRS/TEO 2024 01
5b |  | 764011419 RTO | " - Dilatační připojovací lišta z Pz plechu včetně tmelení rš 200 mm. " ((6,3)*0,19)*1,1 | m | 1.3167 |  | 0 | CS ÚRS/TEO 2024 01
|  |  | " Střecha " (6,3) |  | 6.3
" V ceně veškerý nutný kotvící, spojovací a další materiál. "
6 | 764 | 764999302 SPC | D+M Oplechování atiky s napojením na fasádu - Specifikace dle PD - D.1.1.c.06. VÝPIS KLEMPÍŘSKÝCH VÝROBKŮ - K3.2 | m | 0.7 | 0 | 0 | CS ÚRS/TEO 2024 01
" Oplechování atiky š. 700mm z pozinkovaného plechu s polyuretanovou vrstvou, tl. 0,55mm s přítlačnou lištou."
6a |  | 764214611 | " - Oplechování horních ploch a atik bez rohů z Pz s povrch úpravou mechanicky kotvené rš přes 800 mm cena včetně příplatku za zvýšenou pracnost " (0,7*0,99)*1,1 | m2 | 0.7623 |  | 0 | CS ÚRS 2024 01
6b |  | 764011408 RTO | " - Podkladní plech z PZ plechu pro hřebeny, nároží, úžlabí nebo okapové hrany tl 0,55 mm rš 800 mm. " ((0,7)*0,8)*1,1 | m2 | 0.616 |  | 0 | CS ÚRS/TEO 2024 01
6c |  | 762361321 | " - Cementotřísková deska - tl. 18,0 mm " ((0,7)*0,72)*1,1 | m2 | 0.4774 |  | 0 | CS ÚRS 2024 01
|  |  | " Střecha " (0,7) |  | 0.7
" V ceně veškerý nutný kotvící, spojovací a další materiál. "
7 | 764 | 764999303 SPC | D+M Oplechování s napojením na fasádu - Specifikace dle PD - D.1.1.c.06. VÝPIS KLEMPÍŘSKÝCH VÝROBKŮ - K3.3 | m | 1.8 | 0 | 0 | CS ÚRS/TEO 2024 01
" Oplechování z pozinkovaného plechu s polyuretanovou vrstvou, tl. 0,55mm s přítlačnou lištou."
7a |  | 764214611 | " - Oplechování horních ploch a atik bez rohů z Pz s povrch úpravou mechanicky kotvené rš přes 800 mm cena včetně příplatku za zvýšenou pracnost " (1,8*0,820)*1,1 | m2 | 1.6236 |  | 0 | CS ÚRS 2024 01
7b |  | 764011407 RTO | " - Podkladní plech z PZ plechu pro hřebeny, nároží, úžlabí nebo okapové hrany tl 0,55 mm rš 670 mm. " ((1,8)*0,67)*1,1 | m2 | 1.3266 |  | 0 | CS ÚRS/TEO 2024 01
7c |  | 762361321 | " - Cementotřísková deska - tl. 18,0 mm. " ((1,8)*0,55)*1,1 | m2 | 1.089 |  | 0 | CS ÚRS 2024 01
|  |  | " Střecha " (1,8) |  | 1.8
" V ceně veškerý nutný kotvící, spojovací a další materiál. "
8 | 764 | 764999401 SPC | D+M Lemování kačírku (zelené střechy) - Specifikace dle PD - D.1.1.c.06. VÝPIS KLEMPÍŘSKÝCH VÝROBKŮ - K4.1 | m | 353.65 |  | 0 | CS ÚRS/TEO 2024 01
" Lišta k zachytávání písku AL 100/80."
|  |  | " Střecha " (321,5)*1,1 |  | 353.65
" V ceně veškerý nutný kotvící, spojovací a další materiál. "
9 | 764 | 764999402 SPC | D+M Přítlačná lišta - Specifikace dle PD - D.1.1.c.06. VÝPIS KLEMPÍŘSKÝCH VÝROBKŮ - K4.2 | m | 27.5 |  | 0 | CS ÚRS/TEO 2024 01
" Přítlačná lišta z pozinkovaného plechu s polyuretanovou vrstvou. RŠ = 165 mm."
|  |  | " Střecha " (25,0)*1,1 |  | 27.5
" V ceně veškerý nutný kotvící, spojovací a další materiál. "
10 | 764 | 764999403 SPC | D+M Okapní plech - Specifikace dle PD - D.1.1.c.06. VÝPIS KLEMPÍŘSKÝCH VÝROBKŮ - K4.3 | m | 145.31 |  | 0 | CS ÚRS/TEO 2024 01
" Okapní plech z pozinkovaného plechu s polyuretanovou vrstvou. RŠ = 350 mm."
|  |  | " Střecha " (132,1)*1,1 |  | 145.31
" V ceně veškerý nutný kotvící, spojovací a další materiál. "
11 | 764 | 764999501 SPC | D+M Oplechování napojení stávající střechy a nové skleněné střechy - Specifikace dle PD - D.1.1.c.06. VÝPIS KLEMPÍŘSKÝCH VÝROBKŮ - K5.1 | m | 5.72 |  | 0 | CS ÚRS/TEO 2024 01
" Oplechování z pozinkovaného plechu s polyuretanovou vrstvou. RŠ = 490 mm. "
|  |  | " Střecha " (5,2)*1,1 |  | 5.72
" V ceně veškerý nutný kotvící, spojovací a další materiál. "
12 | 764 | 764999601 SPC | D+M Oplechování střešní nástavby - Specifikace dle PD - D.1.1.c.06. VÝPIS KLEMPÍŘSKÝCH VÝROBKŮ - K6.1 | m | 14.25 | 0 | 0 | CS ÚRS/TEO 2024 01
" Oplechování budníku z pozinkovaného plechu s polyuretanovou vrstvou. RŠ do 1910 mm "
12a |  | 764214611 | " - Oplechování horních ploch a atik bez rohů z Pz s povrch úpravou mechanicky kotvené rš přes 800 mm cena včetně příplatku za zvýšenou pracnost - 29,939 m2. " ((1,91*2,85)*5)*1,1 | m2 | 29.9393 |  | 0 | CS ÚRS/TEO 2024 01
12b |  | 762511144 RTO | " - Podkladová konstrukce z cementotřískových desek - tl. 18,0 mm - 1,78 m2. " ((0,75*1,81)*5)*1,1 | m2 | 7.4662 |  | 0 | CS ÚRS/TEO 2024 01
" Součástí je také lemování 5×1 ks prostupu pro lemování VZT a svetlovodu: Součást: plechová základna, plechová manžeta, krycí lemování, spojovací a kotevní materiál, nerezové stahovací pásky, apod. "
12d |  | 7643146198 SPC | " - Lemování prostupu VZT s světlovodu vč. veškerého nutného příslušenství, zajištění napojení, apod. " | sada | 5 |  | 0 | CS ÚRS/TEO 2024 01
|  |  | " Střecha " (2,85)*5 |  | 14.25
" V ceně veškerý nutný kotvící, spojovací a další materiál. "
13 | 764 | 998764202 | Přesun hmot procentní pro konstrukce klempířské v objektech v přes 6 do 12 m | % | 0.86 |  | 0 | CS ÚRS 2024 01
14 | HZS | HZS2151 | Hodinová zúčtovací sazba klempíř | hod | 15 |  | 0 | CS ÚRS 2024 01
|  |  | " Stavební práce a dodávky spojené s provedením funkčního celku 764 " |  | 15
" Zednická výpomoc, doplňkové práce,kompletace apod."
|  |  | Celkem |  |  |  | 0
CELKEM |  |  | D.1.1.c.06. VÝPIS KLEMPÍŘSKÝCH VÝROBKŮ |  |  |  | 0
Poznámka:
Jednotkové ceny zahrnují náklady na dodávku a montáž, dopravu, předepsané zkoušky, revize, manipulační řády, zaškolení obsluhy, veškeré a kompletní náklady není-li uvedeno jinak.
Způsob ocenění vlastních položek: Jednotková cena u položek s cenovou soustavou CS ÚRS/TEO se tvoří spojováním položek jednotlivých stavebních prací a dodávek. Základním předpokladem pro kalkulaci je volba kalkulačního vzorce a jeho jednotlivých složek, jejichž počet závisí na charakteru stavební výroby a organizace firmy. Kalkulační vzorec reprezentuje stanovená struktura výpočtu (odhadu ceny), kterou tvoří kalkulační složky s jednoznačně určeným obsahem. Kalkulační vzorec slouží ke stanovení vlastních nákladů kalkulačních jednotek (stavebního konstrukčního prvku, objektu, stavby apod.). Ve stavebních firmách se nejčastěji používá následující vzorec. Kalkulační vzorec: Jednotková cena = Materiál + Přímé náklady + Nepřímé náklady + Zisk Přímé náklady = Mzdy + Stroje + Ostatní přímé náklady Nepřímé náklady = Režie výrobní + Režie správní
Kalkulační vzorec vychází ze standardu "Rozpočtování a oceňování stavebních prací " ÚRS Praha, a.s.
Výkazy množství u jednotlivých položek vychází z projektové dokumentace a jsou automaticky generovány grafickým a rozpočtovacím programem.
POZNÁMKA: Vlastní CS, zde s označením "CS ÚRS/TEO" se v rozpočtu objevuje u položek ve dvou případech: 1. Nachází se u položek, které jsou softwarové ale došlo u nich k úpravě textu položky (odstranění specifikace, doplnění a drobná úprava popisku, apod). Takové položky mají za kódem označení "RT". 2. Nachází se u položek vlastních, ale tvořených a) sloučením více položek - např. montáží položek dle software a materiálem, který se v CS nenachází a je např. dle internetu, poptávek, apod. b) na základě cenové nabídky (u položek, u kterých montáž není v software, či se CN skládá z více věcí a komponentů), již realizovaných staveb, zkušeností, odborného odhadu a vlastního rozdělení vzhledem k předpokládané velikosti objektu, prací apod. Takové položky mají za kódem označení "SPC".
POZNÁMKA: Jednotkové ceny se vepisují do řádku k položce. Výjimku tvoří položky rozagregované na více podpoložek pro lepší nacenění. Tam se cena vepisuje k jednotlivým podpoložkám (žluté podbarvení). Celková jednotková cena je pak vypočtena na základě jednotlivých cen podpoložek.

## D.1.1.c.07 VÝPIS OSTAT.
SOUPIS PRACÍ
Stavba: Energetické úspory ZŠ U soudu - objekt stravovny a jídelny
Objekt: D.1.1.c.07. VÝPIS OSTATNÍCH VÝROBKŮ
P.Č. | KCN | Kód položky | Popis | MJ | Množství celkem | Cena jednotková | Cena celkem | Cenová soustava
1 | 2 | 3 | 4 | 5 | 6 | 7 | 8 | 9
|  | PSV | Práce a dodávky PSV |  |  |  | 0
|  | 790 | Ostatní práce a dodávky |  |  |  | 0
1 | 790 | 790999101 SPC | D+M Sanitární příčka - Specifikace dle PD - D.1.1.c.07. VÝPIS OSTATNÍCH VÝROBKŮ - OV1.1 | sada | 1 | 0 | 0 | CS ÚRS/TEO 2024 01
" Sestava dělících systémových sanitárních příček. "
1a |  | 763412114 | " - Sanitární příčka " ((1,450+1,80)*1,850) | m2 | 6.0125 |  | 0 | CS ÚRS 2024 01
1b |  | 763412124 | " - Dveře pro sanitární příčky " | kus | 2 |  | 0 | CS ÚRS 2024 01
|  |  | " Sanitární příčka " |  | 1
" V ceně veškeré kotvíci prvky a doplňky. "
2 | 790 | 790999102 SPC | D+M Sanitární příčka - Specifikace dle PD - D.1.1.c.07. VÝPIS OSTATNÍCH VÝROBKŮ - OV1.2 | sada | 1 | 0 | 0 | CS ÚRS/TEO 2024 01
" Sestava dělících systémových sanitárních příček. "
2a |  | 763412114 | " - Sanitární příčka " ((1,580+1,800))*1,85 | m2 | 6.253 |  | 0 | CS ÚRS 2024 01
2b |  | 763412124 | " - Dveře pro sanitární příčky " | kus | 2 |  | 0 | CS ÚRS 2024 01
|  |  | " Sanitární příčka " |  | 1
" V ceně veškeré kotvíci prvky a doplňky. "
3 | 790 | 790999103 SPC | D+M Sanitární příčka - Specifikace dle PD - D.1.1.c.07. VÝPIS OSTATNÍCH VÝROBKŮ - OV1.3 | sada | 1 | 0 | 0 | CS ÚRS/TEO 2024 01
" Sestava dělících systémových sanitárních příček. "
3a |  | 763412114 | " - Sanitární příčka " (1,460*2+2,600)*1,85 | m2 | 10.212 |  | 0 | CS ÚRS 2024 01
3b |  | 763412124 | " - Dveře pro sanitární příčky " | kus | 3 |  | 0 | CS ÚRS 2024 01
|  |  | " Sanitární příčka " |  | 1
" V ceně veškeré kotvíci prvky a doplňky. "
4 | 790 | 790999111 SPC | D+M Čistící zóna - venkovní - Specifikace dle PD - D.1.1.c.07. VÝPIS OSTATNÍCH VÝROBKŮ - OV2.1 | m2 | 0.91 | 0 | 0 | CS ÚRS/TEO 2024 01
" Venkovní čistící zóna. "
4a |  | 767531121 | " - Osazení zápustného rámu čistící zóny " (0,91)*2 | m | 1.82 |  | 0 | CS ÚRS 2024 01
4b |  | 767999991 SPC | " - Dodávka zápustného rámu čistící zóny " (0,91)*2*1,05 | m | 1.911 |  | 0 | CS ÚRS/TEO 2024 01
4c |  | 767531212 | " - Montáž čistící zóny " (0,91) | m2 | 0.91 |  | 0 | CS ÚRS 2024 01
4d |  | 767999992 SPC | " - Dodávka čistící zóny " (0,91)*1,05 | m2 | 0.9555 |  | 0 | CS ÚRS/TEO 2024 01
|  |  | " Venkovní čistící zóna - 1. NP " |  | 0.91
" Cena vč. osazení, zapuštěného nerezového rámu. "
5 | 790 | 790999111 SPC | D+M Vstupní čistící zóna - vnitřní - Specifikace dle PD - D.1.1.c.07. VÝPIS OSTATNÍCH VÝROBKŮ - OV2.2 | m2 | 20.23 | 0 | 0 | CS ÚRS/TEO 2024 01
" Vstupní čistící zóna - vnitřní. "
5a |  | 767531121 | " - Osazení zápustného rámu čistící zóny " (17,92+2,31)*2 | m | 40.46 |  | 0 | CS ÚRS 2024 01
5b |  | 767999993 SPC | " - Dodávka hliníkového rámečku čistící zóny " (17,92+2,31)*1,05 | m | 42.483 |  | 0 | CS ÚRS/TEO 2024 01
5c |  | 767531212 | " - Montáž čistící zóny " (17,92+2,31) | m2 | 20.23 |  | 0 | CS ÚRS 2024 01
5d |  | 69752121 | " - Dodávka vnitřní čistící kobercové zóny " (17,92+2,31)*1,05 | m2 | 21.2415 |  | 0 | CS ÚRS/TEO 2024 01
|  |  | " Vstupní čistící zóna - 1. NP " |  | 20.23
" Cena vč. osazení, zapuštěného nerezového rámu. "
6 | 790 | 790999401 SPC | D+M Přenosný hasící přístroj práškový - Specifikace dle PD - D.1.1.c.07. VÝPIS OSTATNÍCH VÝROBKŮ - OV3.1 | kus | 10 |  | 0 | CS ÚRS/TEO 2024 01
" Přenosný hasicí přístroj práškový 6 kg - hasící schopnost 21A. "
|  |  | " 1. PP " |  | 3
|  |  | " 1. NP " |  | 4
|  |  | " 2. NP " |  | 3
" Cena vč. držáku a úvodní revize. "
7 | 790 | 790999401 SPC | D+M Hydrantový systém vestavěný s tvarově stálou hadící D19 - Specifikace dle PD - D.1.1.c.07. VÝPIS OSTATNÍCH VÝROBKŮ - OV3.2 | kus | 3 |  | 0 | CS ÚRS/TEO 2024 01
" Hydrantový systém vestavěný s tvarově stálou hadicí D19 délky 30 m. Rozměr: 650x650x175 mm. "
|  |  | " 1. PP " |  | 1
|  |  | " 1. NP " |  | 1
|  |  | " 2. NP " |  | 1
" V ceně armatury, tvarovky, napojení na požární vodovod, revize"
8 | 790 | 790999501 SPC | D+M Skříňka na hasící přístroj - Specifikace dle PD - D.1.1.c.07. VÝPIS OSTATNÍCH VÝROBKŮ - OV3.3 | sada | 3 |  | 0 | CS ÚRS/TEO 2024 01
" Korpus - svařovaná konstrukce z ocelového plechu Povrch - práškový lak, barva bílá Dvířka - z ocelového plechu, plná Rozměry - 595x260x210mm "
|  |  | " 1. NP " |  | 2
|  |  | " 2. NP " |  | 1
9 | 790 | 790999502 SPC | D+M Skříňka na hasící přístroj dvojitá- Specifikace dle PD - D.1.1.c.07. VÝPIS OSTATNÍCH VÝROBKŮ - OV3.4 | sada | 2 |  | 0 | CS ÚRS/TEO 2024 01
" Korpus - svařovaná konstrukce z ocelového plechu Povrch - práškový lak, barva bílá Dvířka - z ocelového plechu, plná Rozměry - 595x220x210mm "
|  |  | " 1. NP " |  | 1
|  |  | " 2. NP " |  | 1
10 | 790 | 790999503 SPC | D+M Tabulka " Požární evakuační plán" - Specifikace dle PD - D.1.1.c.07. VÝPIS OSTATNÍCH VÝROBKŮ - OV3.5 | kus | 3 |  | 0 | CS ÚRS/TEO 2024 01
" Tabulka "Požární evakuační plán" v nerezovém ráměčku s antireflexním zasklením pro zavěšení na stěnu. Formát A4. "
|  |  | " 1. NP " |  | 1
|  |  | " 2. NP " |  | 2
" Cena vč. rámečku, zasklení, kotvících prvků a příslušenství dle PD. "
11 | 790 | 790999504 SPC | D+M Tabulka " Požární poplachová směrnice" - Specifikace dle PD - D.1.1.c.07. VÝPIS OSTATNÍCH VÝROBKŮ - OV3.6 | kus | 1 |  | 0 | CS ÚRS/TEO 2024 01
" Tabulka "Požární poplachová směrnice" v nerezovém ráměčku se zasklením pro zavěšení na stěnu. Formát A4. "
|  |  | " 1. NP " |  | 1
" Cena vč. rámečku, zasklení, kotvících prvků a příslušenství dle PD. "
12 | 790 | 790999920 SPC | D+M Světlovod Ø350 mm - Specifikace dle PD - D.1.1.c.07. VÝPIS OSTATNÍCH VÝROBKŮ - OV4.1 | sada | 7 |  | 0 | CS ÚRS/TEO 2024 01
" Světlovod pro ploché střechy. "
|  |  | " Střecha " |  | 7
" Cena vč. kotvících prvků a příslušenství dle PD. "
13 | 790 | 790999930 SPC | D+M Výlez na střechu pro otvor 900×600 mm - Specifikace dle PD - D.1.1.c.07. VÝPIS OSTATNÍCH VÝROBKŮ - OV4.2 | kus | 1 |  | 0 | CS ÚRS/TEO 2024 01
" Systémový výlez na střechu osazen do otvoru 900×600 mm. "
|  |  | " Střecha " |  | 1
" Cena vč. kotvících prvků a příslušenství dle PD. "
14 | 790 | 790999136 SPC | D+M Okenní roleta - Specifikace dle PD - D.1.1.c.07. VÝPIS OSTATNÍCH VÝROBKŮ - OV4.3 | kus | 1 |  | 0 | CS ÚRS/TEO 2024 01
" Okenní roleta 700x1200mm "
|  |  | " 1. NP " |  | 1
15 | 790 | 790999136 SPC | D+M Okenní roleta - Specifikace dle PD - D.1.1.c.07. VÝPIS OSTATNÍCH VÝROBKŮ - OV4.4 | kus | 1 |  | 0 | CS ÚRS/TEO 2024 01
" Okenní roleta 1400x1500mm "
|  |  | " 1. NP " |  | 1
16 | 790 | 790999103 SPC | D+M Schodový profil - ukončovací - Specifikace dle PD - D.1.1.c.07. VÝPIS OSTATNÍCH VÝROBKŮ - OV5.5 | m | 55.5 |  | 0 | CS ÚRS/TEO 2024 01
" Schodový ukončovací profil. "
|  |  | " 1. NP " |  | 55.5
17 | 790 | 790999103 SPC | D+M Schodový profil - vnitřní roh - Specifikace dle PD - D.1.1.c.07. VÝPIS OSTATNÍCH VÝROBKŮ - OV5.6 | m | 55.5 |  | 0 | CS ÚRS/TEO 2024 01
" Schodový ukončovací profil. "
|  |  | " 1. NP " |  | 55.5
18 | 790 | 790999509 SPC | D+M Ochrana rohů - Specifikace dle PD - D.1.1.c.07. VÝPIS OSTATNÍCH VÝROBKŮ - OV6.1 | kus | 46 |  | 0 | CS ÚRS/TEO 2024 01
" Kryty rohů s robustním hliníkovým držák a volně plovoucím krytem "
|  |  | " 1. NP " |  | 39
|  |  | " 2. NP " |  | 7
" Cena vč. kotvících prvků a příslušenství dle PD. "
19 | 790 | 790999131 SPC | D+M Cedulka objekt střežen kamerovým systémem - Specifikace dle PD - D.1.1.c.07. VÝPIS OSTATNÍCH VÝROBKŮ - OV7.1 | kus | 2 |  | 0 | CS ÚRS/TEO 2024 01
" Objekt střežen kamerovým systémem "
|  |  | " 1. NP " |  | 2
" Cena vč. rámečku, zasklení, kotvících prvků a příslušenství dle PD. "
20 | 790 | 790999502 SPC | D+M Stávající cedule školy - Specifikace dle PD - D.1.1.c.07. VÝPIS OSTATNÍCH VÝROBKŮ - OV7.2 | kus | 2 |  | 0 | CS ÚRS/TEO 2024 01
" Demontáž a zpětná montáž cedulky školy "
|  |  | " 1. NP " |  | 2
21 | 790 | 790999133 SPC | D+M Hlavní orientační systém - Specifikace dle PD - D.1.1.c.07. VÝPIS OSTATNÍCH VÝROBKŮ - OV7.3 | kus | 1 |  | 0 | CS ÚRS/TEO 2024 01
" Hlavní orientační tabule vkládané tabule s tištěným polepem "
|  |  | " 1. NP " |  | 1
22 | 790 | 790999502 SPC | D+M Hlavní orientační systém patrový - Specifikace dle PD - D.1.1.c.07. VÝPIS OSTATNÍCH VÝROBKŮ - OV7.4 | kus | 2 |  | 0 | CS ÚRS/TEO 2024 01
" Patrové orientační tabule vkládané tabule s tištěným polepem "
|  |  | " 1. NP " |  | 1
|  |  | " 2. NP " |  | 1
" Cena vč. kotvících prvků a příslušenství dle PD. "
23 | 790 | 790999502 SPC | D+M Informační systém - Specifikace dle PD - D.1.1.c.07. VÝPIS OSTATNÍCH VÝROBKŮ - OV7.5 | kus | 7 |  | 0 | CS ÚRS/TEO 2024 01
" Informační systém, rozměry 210x297mm "
|  |  | " 2. NP " |  | 7
" Cena vč. kotvících prvků a příslušenství dle PD. "
24 | 790 | 790999502 SPC | D+M Informační systém - Specifikace dle PD - D.1.1.c.07. VÝPIS OSTATNÍCH VÝROBKŮ - OV7.6 | kus | 37 |  | 0 | CS ÚRS/TEO 2024 01
" Informační systém, rozměry 210x110mm "
|  |  | " 1. PP " |  | 6
|  |  | " 1. NP " |  | 22
|  |  | " 2. NP " |  | 9
" Cena vč. kotvících prvků a příslušenství dle PD. "
25 | 790 | 790999502 SPC | D+M Stávající cedule zákaz kouření - Specifikace dle PD - D.1.1.c.07. VÝPIS OSTATNÍCH VÝROBKŮ - OV7.7 | kus | 1 |  | 0 | CS ÚRS/TEO 2024 01
" Demontáž a zpětná montáž cedule "
|  |  | " 1. NP " |  | 1
26 | 790 | 790999003 SPC | D+M Stříška na vchodem - Specifikace dle PD - D.1.1.c.07. VÝPIS OSTATNÍCH VÝROBKŮ - OV8.1 | kus | 1 |  | 0 | CS ÚRS/TEO 2024 01
" Rovná vchodová skleněná stříška, bezpečnostní sklo tl 12 mm. Kotvení pomoci konzol. "
|  |  | " 1. NP 1000x2000mm " |  | 1
" Cena vč. kotvících prvků a příslušenství dle PD. "
27 | 790 | 790999207 SPC | D+M Stojan na dezinfekci - Specifikace dle PD - D.1.1.c.07. VÝPIS OSTATNÍCH VÝROBKŮ - OV9.1 | sada | 1 |  | 0 | CS ÚRS/TEO 2024 01
" Stojan na dezinfekci s bezdotykovým dávkovačem a odkapávačem. "
|  |  | " 1. NP " |  | 1
28 | 790 | 790999207 SPC | D+M Stojan na kola - Specifikace dle PD - D.1.1.c.07. VÝPIS OSTATNÍCH VÝROBKŮ - OV9.2 | sada | 1 |  | 0 | CS ÚRS/TEO 2024 01
" Stojan na kola "
|  |  | " 1. NP " |  | 1
29 | 790 | 790999207 SPC | D+M Nerezový sloupek na vodu - Specifikace dle PD - D.1.1.c.07. VÝPIS OSTATNÍCH VÝROBKŮ - OV9.3 | sada | 2 |  | 0 | CS ÚRS/TEO 2024 01
" Zahradní sloupek na vodu čtvercový "
|  |  | " 1.NP " |  | 2
30 | 790 | 790999207 SPC | D+M Stropní držák na projektor - Specifikace dle PD - D.1.1.c.07. VÝPIS OSTATNÍCH VÝROBKŮ - OV9.4 | sada | 1 |  | 0 | CS ÚRS/TEO 2024 01
" Stropní držák na projektor "
|  |  | " 1. NP " |  | 1
31 | 790 | 790999943 SPC | D+M Háček - Specifikace dle PD - D.1.1.c.07. VÝPIS OSTATNÍCH VÝROBKŮ - H1.1 | kus | 3 |  | 0 | CS ÚRS/TEO 2024 01
" Háček nástěnný. Rozměry 48x48x30 mm. "
|  |  | " 1. NP " |  | 2
|  |  | " 2. NP " |  | 1
" Cena vč. kotvících prvků a příslušenství dle PD. "
32 | 790 | 790999950 SPC | D+M Dávkovač tekutého mýdla - Specifikace dle PD - D.1.1.c.07. VÝPIS OSTATNÍCH VÝROBKŮ - H2.1 | kus | 24 |  | 0 | CS ÚRS/TEO 2024 01
" Dávkovač tekutého mýdla. Rozměr 160x105x68 mm. Materiál: nerez. "
|  |  | " 1. NP " |  | 9
|  |  | " 2. NP " |  | 15
" Cena vč. kotvících prvků a příslušenství dle PD. "
33 | 790 | 790999946 SPC | D+M Zásobník papírových ručníků - Specifikace dle PD - D.1.1.c.07. VÝPIS OSTATNÍCH VÝROBKŮ - H2.2 | kus | 22 |  | 0 | CS ÚRS/TEO 2024 01
" Zásobník na papírové ručníky - nástěnný. Rozměr 270x265x115 mm. Materiál: nerez "
|  |  | " 1. NP " |  | 7
|  |  | " 2. NP " |  | 15
" Cena vč. kotvících prvků a příslušenství dle PD. "
34 | 790 | 790999948 SPC | D+M Odpadkový koš bez víka - Specifikace dle PD - D.1.1.c.07. VÝPIS OSTATNÍCH VÝROBKŮ - H2.3 | kus | 22 |  | 0 | CS ÚRS/TEO 2024 01
" Volně stojící odpadkový koš - objem 50 l. Rozměr 614x395x253 mm. Materiál: nerez. "
|  |  | " 1. NP " |  | 7
|  |  | " 2. NP " |  | 15
35 | 790 | 790999945 SPC | D+M Zásobník na toaletní papír - Specifikace dle PD - D.1.1.c.07. VÝPIS OSTATNÍCH VÝROBKŮ - H2.4 | kus | 11 |  | 0 | CS ÚRS/TEO 2024 01
" Zásobník toaletního papíru - nástěnný. Rozměr 250x210x115 mm. Materiál: nerez "
|  |  | " 1. NP " |  | 5
|  |  | " 2. NP " |  | 6
" Cena vč. kotvících prvků a příslušenství dle PD. "
36 | 790 | 790999949 SPC | D+M Zásobník hygienických sáčků - Specifikace dle PD - D.1.1.c.07. VÝPIS OSTATNÍCH VÝROBKŮ - H2.5 | kus | 8 |  | 0 | CS ÚRS/TEO 2024 01
" Zásobník hygienických sáčků. Rozměr 100x140x25 mm. Materiál: nerez. "
|  |  | " 1. NP " |  | 3
|  |  | " 2. NP " |  | 5
" Cena vč. kotvících prvků a příslušenství dle PD. "
37 | 790 | 790999947 SPC | D+M Odpadkový koš s víkem - Specifikace dle PD - D.1.1.c.07. VÝPIS OSTATNÍCH VÝROBKŮ - H2.6 | kus | 8 |  | 0 | CS ÚRS/TEO 2024 01
" Nášlapný hranatý koš - objem 6 l. Rozměr 205x260x290 mm. Materiál: bílý plast / nerez matný. "
|  |  | " 1. NP " |  | 4
|  |  | " 2. NP " |  | 4
38 | 790 | 790999960 SPC | D+M WC souprava - Specifikace dle PD - D.1.1.c.07. VÝPIS OSTATNÍCH VÝROBKŮ - H2.7 | kus | 11 |  | 0 | CS ÚRS/TEO 2024 01
" Závěsný WC kartáč s nádobkou a držákem. Rozměr 385×95x120 mm. Materiál: nerez. "
|  |  | " 1. NP " |  | 5
|  |  | " 2. NP " |  | 6
" Cena vč. kotvících prvků a příslušenství dle PD. "
39 | 790 | 790999961 SPC | D+M Dělící stěna mezi pisoáry - Specifikace PD - D.1.1.c.07. VÝPIS OSTATNÍCH VÝROBKŮ - H2.8 | kus | 3 |  | 0 | CS ÚRS/TEO 2024 01
" Dělící stěna mezi pisoáry. Rozměr 710x410x100mm. "
|  |  | " 1. NP " |  | 1
|  |  | " 2. NP " |  | 2
" Cena vč. kotvících prvků a příslušenství dle PD. "
40 | 790 | 790999940 SPC | D+M Madlo toaletní - pevné - Specifikace dle PD - D.1.1.c.07. VÝPIS OSTATNÍCH VÝROBKŮ - H2.9 | kus | 1 |  | 0 | CS ÚRS/TEO 2024 01
" Pevné uzavřené madlo. Rozměr 829x250x100 mm. "
|  |  | " 1. NP " |  | 1
" Cena vč. kotvících prvků a příslušenství dle PD. "
41 | 790 | 790999941 SPC | D+M Madlo toaletní - sklopné - Specifikace dle PD - D.1.1.c.07. VÝPIS OSTATNÍCH VÝROBKŮ - H2.10 | kus | 1 |  | 0 | CS ÚRS/TEO 2024 01
" Sklopné uzavřené madlo. Rozměr 616x250x100 mm. "
|  |  | " 1. NP " |  | 1
" Cena vč. kotvících prvků a příslušenství dle PD. "
42 | 790 | 790999942 SPC | D+M Madlo jednoduché - Specifikace dle PD - D.1.1.c.07. VÝPIS OSTATNÍCH VÝROBKŮ - H2.11 | kus | 1 |  | 0 | CS ÚRS/TEO 2024 01
" Rovné madlo. Rozměr 380x75x106 mm. "
|  |  | " 1. NP " |  | 1
" Cena vč. kotvících prvků a příslušenství dle PD. "
43 | 790 | 790999955 SPC | D+M Nástěnné zrcadlo - rozměr 500x800 mm - Specifikace dle PD - D.1.1.c.07. VÝPIS OSTATNÍCH VÝROBKŮ - H3.1 | kus | 13 |  | 0 | CS ÚRS/TEO 2024 01
" Nástěnné zrcadlo ohraněno fazetovou hranou. Rozměr 500x800 mm. "
|  |  | " 1. NP " |  | 6
|  |  | " 2. NP " |  | 7
" Cena vč. kotvících prvků a příslušenství dle PD. "
44 | 790 | 790999955 SPC | D+M Výklopné zrcadlo - rozměr 400x600 mm - Specifikace dle PD - D.1.1.c.07. VÝPIS OSTATNÍCH VÝROBKŮ - H3.2 | kus | 1 |  | 0 | CS ÚRS/TEO 2024 01
" Výklopné zrcadlo. Rozměr 400x600 mm. "
|  |  | " 1. NP " |  | 1
" Cena vč. kotvících prvků a příslušenství dle PD. "
45 | 790 | 790999965 SPC | D+M Sprchová tyč včetně závěsu - Specifikace dle PD - D.1.1.c.07. VÝPIS OSTATNÍCH VÝROBKŮ - H4.1 | kus | 1 |  | 0 | CS ÚRS/TEO 2024 01
" Teleskopická tyč na spchový závěs včetně závěs. Rozměr závěsu: 2000x2000mm Materiál: kov. "
|  |  | " 1. NP " |  | 1
" Cena vč. kotvících prvků a příslušenství dle PD. "
46 | 790 | 790999963 SPC | D+M Policový set - Specifikace dle PD - D.1.1.c.07. VÝPIS OSTATNÍCH VÝROBKŮ - H5.1 | kus | 2 |  | 0 | CS ÚRS/TEO 2024 01
" Policový set - nástěnný. Rozměr 828×496×320 mm. Materiál: kov. "
|  |  | " 1. NP " |  | 1
|  |  | " 2. NP " |  | 1
" Cena vč. kotvících prvků a příslušenství dle PD. "
47 | 790 | 790999962 SPC | D+M Věšák úklidového nářadí - Specifikace dle PD - D.1.1.c.07. VÝPIS OSTATNÍCH VÝROBKŮ - H5.2 | kus | 2 |  | 0 | CS ÚRS/TEO 2024 01
" Nástěnný držák na nářadí vč. 6 výklopných háčků. Rozměr 405×60×105 mm. Materiál: plast. "
|  |  | " 1. NP " |  | 1
|  |  | " 2. NP " |  | 1
" Cena vč. kotvících prvků a příslušenství dle PD. "
48 | 790 | 790999968 SPC | D+M Úklidový vozík včetně mopu - Specifikace dle PD - D.1.1.c.07. VÝPIS OSTATNÍCH VÝROBKŮ - H5.3 | kus | 2 |  | 0 | CS ÚRS/TEO 2024 01
" Úklidový vozík včetně mopu "
|  |  | " 1. NP " |  | 1
|  |  | " 2. NP " |  | 1
" Cena vč. příslušenství dle PD. "
49 | 790 | 998790202 SPC | Přesun hmot procentní pro ostatní výrobky v objektech v do 12 m | % | 1.1 |  | 0 | CS ÚRS/TEO 2024 01
50 | HZS | HZS2492 | Hodinová zúčtovací sazba pomocný dělník PSV | hod | 20 |  | 0 | CS ÚRS 2024 01
|  |  | " Stavební práce a dodávky spojené s provedením funkčního celku 790 " |  | 20
" Zednická výpomoc, doplňkové práce,kompletace apod."
|  |  | Celkem |  |  |  | 0
CELKEM |  |  | D.1.1.c.07. VÝPIS OSTATNÍCH VÝROBKŮ |  |  |  | 0
Poznámka:
Jednotkové položky zahrnují vedlejší rozpočtové náklady, náklady montáž, dopravu, apod. a předepsané zkoušky, revize, manipulační řády, zaškolení obsluhy, není-li uvedeno jinak.
Způsob ocenění vlastních položek: Jednotková cena u položek s cenovou soustavou CS ÚRS/TEO se tvoří spojováním položek jednotlivých stavebních prací a dodávek. Základním předpokladem pro kalkulaci je volba kalkulačního vzorce a jeho jednotlivých složek, jejichž počet závisí na charakteru stavební výroby a organizace firmy. Kalkulační vzorec reprezentuje stanovená struktura výpočtu (odhadu ceny), kterou tvoří kalkulační složky s jednoznačně určeným obsahem. Kalkulační vzorec slouží ke stanovení vlastních nákladů kalkulačních jednotek (stavebního konstrukčního prvku, objektu, stavby apod.) Ve stavebních firmách se nejčastěji používá následující vzorec. Kalkulační vzorec: Jednotková cena = Materiál + Přímé náklady + Nepřímé náklady + Zisk Přímé náklady = Mzdy + Stroje + Ostatní přímé náklady Nepřímé náklady = Režie výrobní + Režie správní
Kalkulační vzorec vychází ze standardu "Rozpočtování a oceňování stavebních prací " ÚRS Praha, a.s.
Výkazy množství u jednotlivých položek vychází z projektové dokumentace a jsou automaticky generovány grafickým a rozpočtovacím programem.
POZNÁMKA: Vlastní CS, zde s označením "CS ÚRS/TEO" se v rozpočtu objevuje u položek ve dvou případech: 1. Nachází se u položek, které jsou softwarové ale došlo u nich k úpravě textu položky (odstranění specifikace, doplnění a drobná úprava popisku, apod). Takové položky mají za kódem označení "RT". 2. Nachází se u položek vlastních, ale tvořených a) sloučením více položek - např. montáží položek dle software a materiálem, který se v CS nenachází a je např. dle internetu, poptávek, apod. b) na základě cenové nabídky (u položek, u kterých montáž není v software, či se CN skládá z více věcí a komponentů), již realizovaných staveb, zkušeností, odborného odhadu a vlastního rozdělení vzhledem k předpokládané velikosti objektu, prací apod. Takové položky mají za kódem označení "SPC".
POZNÁMKA: Jednotkové ceny se vepisují do řádku k položce. Výjimku tvoří položky rozagregované na více podpoložek pro lepší nacenění. Tam se cena vepisuje k jednotlivým podpoložkám (žluté podbarvení). Celková jednotková cena je pak vypočtena na základě jednotlivých cen podpoložek.

## D.1.4.1. ZTI
SOUPIS PRACÍ
Stavba: Energetické úspory ZŠ U soudu - objekt stravovny a jídelny
Objekt: D.1.4.1. ZTI
P.Č. | KCN | Kód položky | Popis | MJ | Množství celkem | Cena jednotková | Cena celkem | Cenová soustava
1 | 2 | 3 | 4 | 5 | 6 | 7 | 8 | 9
|  | HSV | Práce a dodávky HSV |  |  |  | 0
|  | 1 | Zemní práce |  |  |  | 0
1 | 001 | 115101201 | Čerpání vody na dopravní výšku do 10 m průměrný přítok do 500 l/min | hod | 24 |  | 0 | CS ÚRS 2024 01
2 | 001 | 115101301 | Pohotovost čerpací soupravy pro dopravní výšku do 10 m přítok do 500 l/min | den | 3 |  | 0 | CS ÚRS 2024 01
3 | 001 | 119001402 | Dočasné zajištění potrubí ocelového nebo litinového DN do 500 mm | m | 1 |  | 0 | CS ÚRS 2024 01
4 | 001 | 119001406 | Dočasné zajištění potrubí z PE DN do 500 mm | m | 1 |  | 0 | CS ÚRS 2024 01
5 | 001 | 119001412 | Dočasné zajištění potrubí betonového, ŽB nebo kameninového DN do 500 mm | m | 1 |  | 0 | CS ÚRS 2024 01
6 | 001 | 119001422 | Dočasné zajištění kabelů a kabelových tratí z 6 volně ložených kabelů | m | 3 |  | 0 | CS ÚRS 2024 01
7 | 001 | 139001101 | Příplatek za ztížení vykopávky v blízkosti podzemního vedení | m3 | 6.0741 |  | 0 | CS ÚRS 2024 01
|  |  | " Příplatek - 3 % " (121,48+80,99)*0,03 |  | 6.0741
8 | 001 | 139711111 | Vykopávky v uzavřených prostorech v hornině třídy těžitelnosti I skupiny 1 až 3 ručně | m3 | 121.4813 |  | 0 | CS ÚRS 2024 01
" Vykopávky uvnitř objektu pro svodné kanalizační potrubí v horninách třídy těžitelnosti I - 60 % z celkové kubatury. "
|  |  | " Hloubení rýh pro svodné potrubí splaškové kanalizace " ((28,44*1,5)*0,8)*0,6 |  | 20.4768
|  |  | " Hloubení rýh pro svodné potrubí splaškové kanalizace u napojení na stavající prostup " ((22,72*2,7)*0,8)*0,6 |  | 29.4451
|  |  | " Hloubení rýh pro svodné potrubí tukové kanalizace u napojení na stávající prostup " ((10,26*2,7)*0,8)*0,6 |  | 13.297
|  |  | " Hloubení rýh pro svodné potrubí tukové kanalizace " ((80,92*1,5)*0,8)*0,6 |  | 58.2624
" POZN: Jedná se o předpokládanou délku pro výkop pro nové svodné potrubí. Přesná délka bude určena až během realizace. "
" POZN: Neuvažován přesun zeminy na očasnou skládku a z dočasné skládky. Uvažováno s uložením zeminy v místě výkopu pro zpětný zásyp. "
9 | 001 | 139712111 | Vykopávky v uzavřených prostorech v hornině třídy těžitelnosti II skupiny 4 až 5 ručně | m3 | 80.9875 |  | 0 | CS ÚRS 2024 01
" Vykopávky uvnitř objektu pro svodné kanalizační potrubí v horninách třídy těžitelnosti I - 40 % z celkové kubatury. "
|  |  | " Hloubení rýh pro svodné potrubí splaškové kanalizace " ((28,44*1,5)*0,8)*0,4 |  | 13.6512
|  |  | " Hloubení rýh pro svodné potrubí splaškové kanalizace u napojení na stavající prostup " ((22,72*2,7)*0,8)*0,4 |  | 19.6301
|  |  | " Hloubení rýh pro svodné potrubí tukové kanalizace u napojení na stávající prostup " ((10,26*2,7)*0,8)*0,4 |  | 8.8646
|  |  | " Hloubení rýh pro svodné potrubí tukové kanalizace " ((80,92*1,5)*0,8)*0,4 |  | 38.8416
" POZN: Jedná se o předpokládanou délku pro výkop pro nové svodné potrubí. Přesná délka bude určena až během realizace. "
10 | 001 | 151101101 | Zřízení příložného pažení a rozepření stěn rýh hl do 2 m | m2 | 164.04 |  | 0 | CS ÚRS 2024 01
" Pažení rýh pro svodné potrubí kanalizace - 50 % z celkové plochy "
|  |  | " Hloubení rýh pro svodné potrubí splaškové kanalizace " ((28,44*1,5)*2)*0,5 |  | 42.66
|  |  | " Hloubení rýh pro svodné potrubí tukové kanalizace " ((80,92*1,5)*2)*0,5 |  | 121.38
11 | 001 | 151101102 | Zřízení příložného pažení a rozepření stěn rýh hl přes 2 do 4 m | m2 | 89.046 |  | 0 | CS ÚRS 2024 01
" Pažení rýh pro svodné potrubí kanalizace - 50 % z celkové plochy "
|  |  | " Hloubení rýh pro svodné potrubí splaškové kanalizace u napojení na stavající prostup " ((22,72*2,7)*2)*0,5 |  | 61.344
|  |  | " Hloubení rýh pro svodné potrubí tukové kanalizace u napojení na stávající prostup " ((10,26*2,7)*2)*0,5 |  | 27.702
12 | 001 | 151101111 | Odstranění příložného pažení a rozepření stěn rýh hl do 2 m | m2 | 164.04 |  | 0 | CS ÚRS 2024 01
13 | 001 | 151101112 | Odstranění příložného pažení a rozepření stěn rýh hl přes 2 do 4 m | m2 | 89.046 |  | 0 | CS ÚRS 2024 01
14 | 001 | 162211201 | Vodorovné přemístění do 10 m nošením výkopku z horniny třídy těžitelnosti I skupiny 1 až 3 | m3 | 121.48 |  | 0 | CS ÚRS 2024 01
|  |  | " Přesun zeminy z objektu z 1. PP - přebytečná zemina pro odvoz na skládku. " (121,48) |  | 121.48
" V ceně také vyprázdnění na hromadu. "
" POZN: Pro zpětný zásyp uvažováno se zeminou třídy těžitelnosti I v množství 100 %. "
15 | 001 | 162211211 | Vodorovné přemístění do 10 m nošením výkopku z horniny třídy těžitelnosti II skupiny 4 a 5 | m3 | 80.99 |  | 0 | CS ÚRS 2024 01
|  |  | " Přesun zeminy z objektu z 1. PP - přebytečná zemina pro odvoz na skládku. " (80,99) |  | 80.99
" V ceně také vyprázdnění na hromadu. "
" POZN: Pro zpětný zásyp uvažováno se zeminou třídy těžitelnosti I v množství 100 %. "
16 | 001 | 162211209 | Příplatek k vodorovnému přemístění nošením za každých dalších 10 m nošení výkopku z horniny třídy těžitelnosti I skupiny 1 až 3 | m3 | 1093.32 |  | 0 | CS ÚRS 2024 01
|  |  | " Přesun zeminy z objektu ven - příplatek za vzdálenost od 10 do max. 100 m " (121,48)*9 |  | 1093.32
" POZN: Uvažováno do vzdálenosti 100 m - vzdálenost dočasné skládky. Následné naložení pro odvoz naceněno v položce č. 30. "
17 | 001 | 162211219 | Příplatek k vodorovnému přemístění nošením za každých dalších 10 m nošení výkopku z horniny třídy těžitelnosti II skupiny 4 a 5 | m3 | 728.91 |  | 0 | CS ÚRS 2024 01
|  |  | " Přesun zeminy z objektu ven - příplatek za vzdálenost od 10 do max. 100 m " (80,99)*9 |  | 728.91
" POZN: Uvažováno do vzdálenosti 100 m - vzdálenost dočasné skládky. Následné naložení pro odvoz naceněno v položce č. 30. "
18 | 001 | 174111102 | Zásyp v uzavřených prostorech sypaninou se zhutněním ručně | m3 | 139.854 |  | 0 | CS ÚRS 2024 01
|  |  | " Zásyp svodného potrubí kanalizace vykopanou zeminou - potrubí v místě stávajícího objektu " (22,75*0,95)+(18,18*2,15)+(8,21*2,15)+(64,74*0,95) |  | 139.854
19 | 001 | 175111101 | Obsypání potrubí ručně sypaninou bez prohození, uloženou do 3 m | m3 | 45.548 |  | 0 | CS ÚRS 2024 01
" Obsyp potrubí štěrkem pro kanalizaci "
|  |  | " Obsyp svodného potrubí kanalizace štěrkem - potrubí v místě stávajícího objektu - tl. 400 mm " 113,87*0,4 |  | 45.548
20 | 583 | 58343872 | kamenivo drcené hrubé frakce 8/16 | t | 91.1 |  | 0 | CS ÚRS 2024 01
|  |  | " Obsyp svodného potrubí kanalizace štěrkem - potrubí v místě stávajícího objektu " (45,55)*2,0 |  | 91.1
21 | 001 | 189999803 SPC | Náklady spojené s odvozem a uložením sypaniny / výkopku / navážky na skládku - vzdálenost skládky do 10 km | m3 | 62.616 | 0 | 0 | CS ÚRS/TEO 2024 01
" Odvoz zeminy z odkopávek ostatních - přesuny strojně. "
|  |  | " Odvoz zeminy celkem z výkopových prací - Třída těžitelnosti I " |  | 37.5676
|  |  | " Odvoz zeminy z výkopových prací - rýhy pro svodné potrubí a úpravu šachet " (121,48) |  | 121.48
|  |  | " Odečet zeminy určený pro zpětný zásyp " -(139,85*0,6) |  | -83.9124
|  |  | " Odvoz zeminy celkem z výkopových prací - Třída těžitelnosti II " |  | 25.0484
|  |  | " Odvoz zeminy z výkopových prací - rýhy pro svodné potrubí a úpravu šachet " (80,99) |  | 80.99
|  |  | " Odečet zeminy určený pro zpětný zásyp " -(139,85*0,4) |  | -55.9416
|  | 167151101 | " - Nakládání výkopku z hornin třídy těžitelnosti I skupiny 1 až 3 do 100 m3 " | m3 | 37.5676 |  | 0 | CS ÚRS 2024 01
|  | 167151102 | " - Nakládání výkopku z hornin třídy těžitelnosti II skupiny 4 a 5 do 100 m3 " | m3 | 25.0484 |  | 0 | CS ÚRS 2024 01
|  | 162751117 | " - Vodorovné přemístění do 10000 m výkopku/sypaniny z horniny třídy těžitelnosti I, skupiny 1 až 3 " | m3 | 37.5676 |  | 0 | CS ÚRS 2024 01
|  | 162751137 | " - Vodorovné přemístění do 10000 m výkopku/sypaniny z horniny třídy těžitelnosti II, skupiny 4 a 5 " | m3 | 352 |  | 0 | CS ÚRS 2024 01
|  | 171251101 | " - Uložení sypaniny do násypů nezhutněných strojně - uložení zeminy na trvalé skládce vč. předepsaného zhutnění " | m3 | 62.616 |  | 0 | CS ÚRS 2024 01
|  | 171201221 | " - Poplatek za uložení na skládce (skládkovné) zeminy a kamení kód odpadu 17 05 04 " | t | 125.232 |  | 0 | CS ÚRS 2024 01
" POZN: Množství ze poplatek násobeno vzhledem k MJ koeficientem 2,0 → 1 m3 ≈ 2,0 t. "
" POZN: Pro zpětné zásypy uvažovány třídy těžitelnosti I a II. % množství vytěžené zeminy z třídy III je rovnoměrně rozděleno mezi výše uvedené třídy. "
" Včetně naložení, svislého a vodorovného přesunu zeminy / sypaniny / výkopku. Likvidace v souladu se zákonem č. 541/2020 Sb. O odpadech vč. správného začleněné dle přílohy č. 1 vyhlášky č. 8/2021 o Katalogu odpadů a posuzování vlastností odpadů (Katalog odpadů). Likvidace dle technologie na místa určené zhotovitelem, včetně poplatků za uložení zeminy / sypaniny / výkopku. "
|  | 4 | Vodorovné konstrukce |  |  |  | 0
22 | 271 | 451573111 | Lože pod potrubí otevřený výkop z písku a štěrkopísku | m3 | 17.0808 |  | 0 | CS ÚRS 2024 01
|  |  | " Lože z písku pro svodné kanalizační potrubí - potrubí v místě stávajícího objektu - tl. 150 mm " (28,44+22,72+10,26+80,92)*0,8*0,15 |  | 17.0808
|  | 8 | Trubní vedení |  |  |  | 0
23 | 271 | 871999701 SPC | D+M Prostup potrubí kanalizace základy - Specifikace dle PD | kus | 9 |  | 0 | CS ÚRS/TEO 2024 01
|  |  | " Prostup potrubí základy " |  | 9
" V ceně chránička, kotvení chráničky, vytvoření a zapravení prostupů, systémové utěsnění prostupu, napojení na svislou hydroizolaci.vč. přesunu hmot "
24 | 271 | 899999101 SPC | D+M Označovací štítky pro prvky kanalizace a napojení - Specifikace dle PD | sada | 1 |  | 0 | CS ÚRS/TEO 2024 01
|  |  | " Označovací a informační štítky (označníky) napojení a armatur kanalizace na šachty nově umístěné uvnitř objektu - např. pro umístění na stěnu, apod. " |  | 1
" Označení prvků a zařízení - např. šachet, nádrží, teleskopické soupravy, napojení, apod. "
" V ceně veškerý kotvící a upevňovací materiál, a další příslušenství (vč. spreje např. pro nástřik) vč. dopsání informací a přesunu hmot. "
|  | 99 | Přesun hmot |  |  |  | 0
25 | 271 | 998276101 SPC | Přesun hmot pro trubní vedení z trub z plastických hmot otevřený výkop | sada | 1 |  | 0 | CS ÚRS/TEO 2024 01
|  |  | " Přesun hmot pro kanalizaci - část v původním objektu " |  | 1
26 | 271 | 998276124 RTO | Příplatek k přesunu hmot pro trubní vedení z trub z plastických hmot za zvětšený přesun do 200 m ručně nebo kolečkem | sada | 1 |  | 0 | CS ÚRS/TEO 2024 01
|  |  | " Příplatek za přesun hmot pro kanalizaci - vzdálenost do 200 m ručně nebo kolečkem. " (0,017+12,8+4,538) |  | 1
27 | HZS | HZS1291 | Hodinová zúčtovací sazba pomocný stavební dělník | hod | 15 |  | 0 | CS ÚRS 2024 01
|  |  | " Stavební práce a dodávky spojené s provedením funkčního celku HSV - výpomoce, doplňkové práce a dodávky,kompletace apod. " |  | 15
|  | PSV | Práce a dodávky PSV |  |  |  | 0
|  | 721 | Zdravotně technické instalace budov - Vnitřní kanalizace |  |  |  | 0
28 | 721 | 721173401 | Potrubí kanalizační z PVC SN 4 svodné DN 110 | m | 65.12 |  | 0 | CS ÚRS 2024 01
" Potrubí KG PVC, SN4 hrdlové. "
|  |  | " Jídelna " (59,2)*1,1 |  | 65.12
" V ceně veškeré příslušenství, tvarovky,kotvící prvky a spojovací materiál. "
29 | 721 | 721173402 | Potrubí kanalizační z PVC SN 4 svodné DN 125 | m | 95.392 |  | 0 | CS ÚRS 2024 01
" Potrubí KG PVC, SN4 hrdlové. "
|  |  | " Jídelna " (86,72)*1,1 |  | 95.392
" V ceně veškeré příslušenství, tvarovky,kotvící prvky a spojovací materiál. "
30 | 721 | 721173403 | Potrubí kanalizační z PVC SN 4 svodné DN 160 | m | 13.97 |  | 0 | CS ÚRS 2024 01
" Potrubí KG PVC, SN4 hrdlové. "
|  |  | " Jídelna " (12,7)*1,1 |  | 13.97
" V ceně veškeré příslušenství, tvarovky,kotvící prvky a spojovací materiál. "
31 | 721 | 721174042 | Potrubí kanalizační z PP připojovací DN 40 | m | 18.7 |  | 0 | CS ÚRS 2024 01
" Potrubí HT PP, hrdlové. "
|  |  | " Jídelna " (17,0)*1,1 |  | 18.7
" V ceně veškeré příslušenství, tvarovky,kotvící prvky a spojovací materiál. "
32 | 721 | 721174043 | Potrubí kanalizační z PP připojovací DN 50 | m | 54.67 |  | 0 | CS ÚRS 2024 01
" Potrubí HT PP, hrdlové. "
|  |  | " Jídelna " (49,7)*1,1 |  | 54.67
" V ceně veškeré příslušenství, tvarovky,kotvící prvky a spojovací materiál. "
33 | 721 | 721174044 | Potrubí kanalizační z PP připojovací DN 75 | m | 4.73 |  | 0 | CS ÚRS 2024 01
" Potrubí HT PP, hrdlové. "
|  |  | " Jídelna " (4,3)*1,1 |  | 4.73
" V ceně veškeré příslušenství, tvarovky,kotvící prvky a spojovací materiál. "
34 | 721 | 721174045 | Potrubí kanalizační z PP připojovací DN 110 | m | 14.19 |  | 0 | CS ÚRS 2024 01
" Potrubí HT PP, hrdlové. "
|  |  | " Jídelna " (12,9)*1,1 |  | 14.19
" V ceně veškeré příslušenství, tvarovky,kotvící prvky a spojovací materiál. "
35 | 721 | 721175211 | Potrubí kanalizační z PP odpadní odhlučněné třívrstvé DN 75 | m | 63.47 |  | 0 | CS ÚRS 2024 01
" Potrubí odhlučněné z PP. "
|  |  | " Jídelna " (57,7)*1,1 |  | 63.47
" V ceně veškeré příslušenství, tvarovky,kotvící prvky a spojovací materiál. "
36 | 721 | 721175212 | Potrubí kanalizační z PP odpadní odhlučněné třívrstvé DN 110 | m | 48.62 |  | 0 | CS ÚRS 2024 01
" Potrubí odhlučněné z PP. "
|  |  | " Jídelna " (44,2)*1,1 |  | 48.62
" V ceně veškeré příslušenství, tvarovky,kotvící prvky a spojovací materiál. "
37 | 721 | 722175901 SPC | D+M Potrubí pro odvod kondenzátu, Systém PPR PN10, D 25x2,3 mm - Specifikace dle PD | m | 21.12 |  | 0 | CS ÚRS/TEO 2024 01
" Vrstvené potrubí pro odvod kondenzátu s hliníkovou vložkou . "
|  |  | " Jídelna " (19,2)*1,1 |  | 21.12
" V ceně veškeré příslušenství, tvarovky, kotvící prvky a spojovací materiál. "
38 | 721 | 722175902 SPC | D+M Potrubí pro odvod kondenzátu, Systém PPR PN10, D 32x2,9 mm - Specifikace dle PD | m | 35.64 |  | 0 | CS ÚRS/TEO 2024 01
" Vrstvené potrubí pro odvod kondenzátu s hliníkovou vložkou . "
|  |  | " Jídelna " (32,4)*1,1 |  | 35.64
" V ceně veškeré příslušenství, tvarovky, kotvící prvky a spojovací materiál. "
39 | 721 | 722175903 SPC | D+M Potrubí pro odvod kondenzátu, Systém PPR PN10, D 40x3,7 mm - Specifikace dle PD | m | 4.73 |  | 0 | CS ÚRS/TEO 2024 01
" Vrstvené potrubí pro odvod kondenzátu s hliníkovou vložkou . "
|  |  | " Jídelna " (4,3)*1,1 |  | 4.73
" V ceně veškeré příslušenství, tvarovky, kotvící prvky a spojovací materiál. "
40 | 721 | 721211901 SPC | D+M Podlahová vpusť - plast - Specifikace dle PD - VP | kus | 6 |  | 0 | CS ÚRS/TEO 2024 01
" Součástí nerezová vtoková mřížka, kombinovaná zápachová uzavírka, prodlužovací nástavec s izolační přírubou + izolační souprava, nástavec se zápachovým uzávěrem kombinovaným a mřížkou, svislý odtok DN 75. "
" Podlahová vpusť pro kanalizaci "
|  |  | " VP1 " |  | 3
|  |  | " VP2 " |  | 2
|  |  | " VP3 " |  | 1
" Cena zahrnuje náklady na osazovaný předmět, včetně jeho osazení, upevnění a napojení, přípojné potrubí (kanalizační), včetně tvarovek, montážní materiál a zednické výpomoci. "
41 | 721 | 721273901 SPC | D+M Větrací hlavice - Specifikace dle PD - VH | kus | 5 |  | 0 | CS ÚRS/TEO 2024 01
" Plastová větrací hlavice na kanalizačním potrubí. Délka 500 mm. "
|  |  | " VH1 " |  | 4
|  |  | " VH2 " |  | 1
" V ceně napojení na potrubí, a veškeré těsnící a další prvky. "
42 | 721 | 721241901 SPC | D+M Lapač střešních splavenin - plastový - Specifikace dle PD - LSS | kus | 7 |  | 0 | CS ÚRS/TEO 2024 01
|  |  | " Lapač střešních splavenim - plastová " |  | 7
" Lapač střešních splavenin s vyjímatelným košem a veškerým nutným příslušenstvím.
" Cena zahrnuje náklady na osazovaný předmět, včetně jeho osazení, upevnění a napojení, přípojné potrubí (kanalizační), včetně tvarovek, protizápachové uzávěrky, montážní materiál a zednické výpomoci."
43 | 721 | 721290111 | Zkouška těsnosti potrubí kanalizace vodou do DN 125 | m | 368.42 |  | 0 | CS ÚRS 2024 01
|  |  | " Zkouška těsnosti kanalizace - potrubí odvodu kondenzátu - D 25×2,3 " (19,2) |  | 19.2
|  |  | " Zkouška těsnosti kanalizace - potrubí odvodu kondenzátu - D 32×2,9 " (32,4) |  | 32.4
|  |  | " Zkouška těsnosti kanalizace - potrubí odvodu kondenzátu - D 40×3,7 " (4,3) |  | 4.3
|  |  | " Zkouška těsnosti kanalizace - DN 40 " (17) |  | 17
|  |  | " Zkouška těsnosti kanalizace - DN 50 " (49,7) |  | 49.7
|  |  | " Zkouška těsnosti kanalizace - DN 75 " (57,7+4,3) |  | 62
|  |  | " Zkouška těsnosti kanalizace - DN 110 " (44,2+12,9+59,2) |  | 116.3
|  |  | " Zkouška těsnosti kanalizace - DN 125 " (86,72) |  | 86.72
44 | 721 | 721290112 | Zkouška těsnosti potrubí kanalizace vodou DN 150/DN 200 | m | 12.7 |  | 0 | CS ÚRS 2024 01
|  |  | " Zkouška těsnosti kanalizace - DN 160 " (12,7) |  | 12.7
45 | 721 | 721299101 SPC | D+M Čistící kus kanalizačního potrubí DN 75 - Specifikace dle PD | kus | 2 |  | 0 | CS ÚRS/TEO 2024 01
" Čistící kusy na potrubí "kanalizace - třívrstvé odhlučněné. "
|  |  | " Jídelna " |  | 2
" V ceně napojení na potrubí, a veškeré těsnící a další prvky. "
46 | 721 | 721299102 SPC | D+M Čistící kus kanalizačního potrubí DN 110 - Specifikace dle PD | kus | 5 |  | 0 | CS ÚRS/TEO 2024 01
" Čistící kusy na potrubí "kanalizace - třívrstvé odhlučněné. "
|  |  | " Jídelna " |  | 5
" V ceně napojení na potrubí, a veškeré těsnící a další prvky. "
47 | 721 | 721299103 SPC | D+M Čistící kus kanalizačního potrubí DN 125 - Specifikace dle PD | kus | 1 |  | 0 | CS ÚRS/TEO 2024 01
" Čistící kusy na potrubí "kanalizace - třívrstvé odhlučněné. "
|  |  | " Jídelna " |  | 1
" V ceně napojení na potrubí, a veškeré těsnící a další prvky. "
48 | 721 | 721299201 SPC | D+M Kondenzační sifon pro odvod kondenzátu - Specifikace dle PD | kus | 6 |  | 0 | CS ÚRS/TEO 2024 01
" Kondenzační sifon pro odvod kondenzátu. "
|  |  | " Jídelna " |  | 6
" V ceně napojení, veškerý kotvící a spojovací materiál, apod. "
49 | 721 | 721299601 SPC | D+M Revizní dvířka 200×200 mm - do SDK konstrukce - Specifikace dle PD | kus | 5 |  | 0 | CS ÚRS/TEO 2024 01
" Revizní dvířka pro kanalizaci do SDK stěny / příčky "
|  |  | " Jídelna " |  | 5
" V ceně také úprava konstrukce po osazení dvířek. "
50 | 721 | 721999101 SPC | D+M Napojení potrubí kanalizace na jednotky profesí - Specifikace dle PD | kus | 19 |  | 0 | CS ÚRS/TEO 2024 01
" Napojení potrubí kanalizace na VZT jednotky "
|  |  | " Jídelna " |  | 19
" V ceně veškerý nutný materiál (potrubí, příslušenství, veškeré nutné tvarovky vč, případné redukce, kotvící, těsnící a spojovací prvky, …) a práce související s napojením potrubí. "
51 | 721 | 721999701 SPC | D+M Prostupy potrubí včetně chrániček - Specifikace dle PD | sada | 1 |  | 0 | CS ÚRS/TEO 2024 01
|  |  | " Případné nutné prostupy pro potrubí kanalizace skrze konstrukce vč. chrániček - např. pro napojení. " |  | 1
" V ceně případné vytvoření prostupu, zapravení prostupu, chránička potrubí, nasunutí potrubí do chráničky, utěsnění potrubí, manžety apod. "
52 | 721 | 721999801 SPC | D+M Armatury, prvky a vybavení pro rozvody kanalizace | sada | 1 |  | 0 | CS ÚRS/TEO 2024 01
|  |  | " Armatury, prvky a vybavení pro rozvody kanalizace nutné pro zajištění prací, uvedené v PD, či nutné pro zajištění správné funkčnosti, ale nespecifikované v soupise prací. " |  | 1
" V položce zahrnuty nutné přivzdušňovací ventily, zpětné klapky, větrací hlavice, zajištění napojení na jednotky VZT, CHL, UT, či prvky ve vyšším množství, či jiných dimenzích a rozměrech, než je specifikováno - např. pro nutnou výměnu stávajících prvků během realizace v důsledku poškození, apod., se kterou nebylo uvažováno - čistící kusy, revizní dvířka vč. protipožárních, poklopy pro čistící kusy v podlaze, sifony pro odvod kondenzátu, a další veškeré prvky a armatury pro rozvody kanalizace. "
53 | 721 | 721999802 SPC | D+M Ostatní práce spojené s kanalizací - Specifikace dle PD | sada | 1 |  | 0 | CS ÚRS/TEO 2024 01
|  |  | " Ostatní práce spojení s kanalizačním potrubím při části rekonstrukce / napojení na stávající rozvody. " |  | 1
" V ceně: - zajištění nulového průtoku dešťových vod a splašků po vybourání a před napojením nového potrubí na stávající - např. zaslepením, pokyny, cedulemi, apod.; - případný průzkum stávajícího potrubí - zkouška těsnosti příp. vyčištění stávajícího potrubí po napojení a opětovném zprovoznění; - napojení potrubí na zařízení jiných profesí - další potřebné dodávky a práce na stávajícím kanalizačním systému spojené s přerušením vedení a napojením na stávající rozvody potrubí. "
54 | 721 | 721999901 SPC | D+M Protipožární prvky prostupy konstrukcemi požárních úseků - Specifikace dle PBŘ | sada | 1 |  | 0 | CS ÚRS/TEO 2024 01
" Zajištění prostupů potrubí kanalizace mezi jednotlivými požárními úseky protipožárními prvky - ucpávkami, tmely, pěny, disky, apod. - požadované požární odolnosti. "
|  |  | " Protipožární ucpávky,, manžety, tmely, apod. pro potrubí do chrániček, prostupů. " |  | 1
" Předpokládané protipožární prvky
55 | 721 | 721999991 SPC | D+M Utěsňovací a výplňový materiál - Specifikace dle PD | sada | 1 |  | 0 | CS ÚRS/TEO 2024 01
|  |  | " Utěsňovací a vyplňpvací materiál pro vyplnění prostor mezi potrubím a otvorem v konstrukcích pro vyrovnání povrchu pro omítky. " |  | 1
" V ceně veškeré nutné práce a materiál pro utěsnění nepožárních prostupů - např. pěny, izolace, apod. "
56 | 721 | 998721202 | Přesun hmot procentní pro vnitřní kanalizaci v objektech v přes 6 do 12 m | % | 0.97 |  | 0 | CS ÚRS 2024 01
57 | HZS | HZS2211 | Hodinová zúčtovací sazba instalatér | hod | 10 |  | 0 | CS ÚRS 2024 01
|  |  | " Stavební práce a dodávky spojené s provedením funkčního celku 721. " |  | 10
" Zednická výpomoc, doplňkové práce, kompletace, zřízení a zapravení prostupů,vysekání a zapravení drážek, překlady nad prostupy apod."
|  | 722 | Zdravotně technické instalace budov - Vnitřní vodovod |  |  |  | 0
58 | 721 | 722130233 | Potrubí vodovodní ocelové závitové pozinkované svařované běžné DN 25 | m | 22.33 |  | 0 | CS ÚRS/TEO 2024 01
" Potrubí ocelové pro rozvod požární vody "
|  |  | " Požární voda - DN 25 (D 31,8×2,6) " (20,30)*1,1 |  | 22.33
" V ceně veškeré příslušenství, tvarovky,kotvící prvky a spojovací materiál. "
59 | 721 | 722130234 | Potrubí vodovodní ocelové závitové pozinkované svařované běžné DN 32 | m | 10.78 |  | 0 | CS ÚRS/TEO 2024 01
" Potrubí ocelové pro rozvod požární vody "
|  |  | " Požární voda - DN 32 (D 38,0×2,6) " (9,80)*1,1 |  | 10.78
" V ceně veškeré příslušenství, tvarovky,kotvící prvky a spojovací materiál. "
60 | 721 | 722175002 RTO | D+M Potrubí vodovodní plastové Systém Stabi Plus, D 20x2,8 mm + TI tl. 9 mm - Specifikace dle PD | m | 273.6 | 0 | 0 | CS ÚRS/TEO 2024 01
" Vrstvené potrubí vodovodní plastové s hliníkovou vložkou + Izolace návlekovou izolační hadicí z pěnového polyetylenu tl. 9 mm v celé délce potrubí včetně kolen a odboček "
|  | 722175002 RTO | " - Potrubí vodovodní plastové Systém Stabi Plus, D 20x2,8 mm " (273,60)*1,1 | m | 300.96 |  | 0 | CS ÚRS/TEO 2024 01
|  | 722181221 | " - Ochrana vodovodního potrubí přilepenými termoizolačními trubicemi z PE tl přes 6 do 9 mm DN do 22 mm " (273,60)*1,1 | m | 300.96 |  | 0 | CS ÚRS 2024 01
|  |  | " Studená voda " 273,60 |  | 273.6
" V ceně veškeré příslušenství, tvarovky,kotvící prvky a spojovací materiál. "
61 | 721 | 722175002 RT1 | D+M Potrubí vodovodní plastové Systém Stabi Plus, D 20x2,8 mm + TI tl. 40 mm - Specifikace dle PD | m | 277.8 | 0 | 0 | CS ÚRS/TEO 2024 01
" Vrstvené potrubí vodovodní plastové s hliníkovou vložkou + Izolace návlekovou izolační hadicí z minerální vlny tl. 40 mm v celé délce potrubí včetně kolen a odboček "
|  | 722175002 RTO | " - Potrubí vodovodní plastové Systém Stabi Plus, D 20x2,8 mm " (277,80)*1,1 | m | 305.58 |  | 0 | CS ÚRS/TEO 2024 01
|  | 713463211 | " - Montáž izolace tepelné potrubí potrubními pouzdry s Al fólií staženými Al páskou 1x D do 50 mm " | m | 277.8 |  | 0 | CS ÚRS 2024 01
|  | 63154570 RTO | " - pouzdro izolační potrubní z minerální vlny s Al fólií, TI tl. 40mm " (277,80)*1,1 | m | 305.58 |  | 0 | CS ÚRS/TEO 2024 01
|  |  | " Teplá a cirkulační voda " (277,80) |  | 277.8
" V ceně veškeré příslušenství, tvarovky,kotvící prvky a spojovací materiál. "
62 | 721 | 722175003 RTO | D+M Potrubí vodovodní plastové Systém Stabi Plus, D 25x3,5 mm + TI tl. 9 mm - Specifikace dle PD | m | 86.9 | 0 | 0 | CS ÚRS/TEO 2024 01
" Vrstvené potrubí vodovodní plastové s hliníkovou vložkou + Izolace návlekovou izolační hadicí z pěnového polyetylenu tl. 9 mm v celé délce potrubí včetně kolen a odboček "
|  | 722175003 RTO | " - Potrubí vodovodní plastové Systém Stabi Plus, D 25x3,5 mm " (86,90)*1,1 | m | 95.59 |  | 0 | CS ÚRS/TEO 2024 01
|  | 722181221 | " - Ochrana vodovodního potrubí přilepenými termoizolačními trubicemi z PE tl přes 6 do 9 mm DN do 22 mm " (86,90)*1,1 | m | 95.59 |  | 0 | CS ÚRS 2024 01
|  |  | " Studená voda " 86,90 |  | 86.9
" V ceně veškeré příslušenství, tvarovky,kotvící prvky a spojovací materiál. "
63 | 721 | 722175003 RT1 | D+M Potrubí vodovodní plastové Systém Stabi Plus, D 25x3,5 mm + TI tl. 40 mm - Specifikace dle PD | m | 90.1 | 0 | 0 | CS ÚRS/TEO 2024 01
" Vrstvené potrubí vodovodní plastové s hliníkovou vložkou + Izolace návlekovou izolační hadicí z minerální vlny tl. 40 mm v celé délce potrubí včetně kolen a odboček "
|  | 722175003 RTO | " - Potrubí vodovodní plastové Systém Stabi Plus, D 25x3,5 mm " (90,10)*1,1 | m | 99.11 |  | 0 | CS ÚRS/TEO 2024 01
|  | 713463211 | " - Montáž izolace tepelné potrubí potrubními pouzdry s Al fólií staženými Al páskou 1x D do 50 mm " | m | 90.1 |  | 0 | CS ÚRS 2024 01
|  | 63154571 RTO | " - pouzdro izolační potrubní z minerální vlny s Al fólií, TI tl. 40mm " (90,10)*1,1 | m | 99.11 |  | 0 | CS ÚRS/TEO 2024 01
|  |  | " Teplá a cirkulační voda " (90,10) |  | 90.1
" V ceně veškeré příslušenství, tvarovky,kotvící prvky a spojovací materiál. "
64 | 721 | 722175004 RTO | D+M Potrubí vodovodní plastové Systém Stabi Plus, D 32x4,4 mm + TI tl. 9 mm - Specifikace dle PD | m | 79.8 | 0 | 0 | CS ÚRS/TEO 2024 01
" Vrstvené potrubí vodovodní plastové s hliníkovou vložkou + Izolace návlekovou izolační hadicí z pěnového polyetylenu tl. 9 mm v celé délce potrubí včetně kolen a odboček "
|  | 722175004 RTO | " - Potrubí vodovodní plastové Systém Stabi Plus, D 32x4,4 mm " (79,80)*1,1 | m | 87.78 |  | 0 | CS ÚRS/TEO 2024 01
|  | 722181222 | " - Ochrana vodovodního potrubí přilepenými termoizolačními trubicemi z PE tl přes 6 do 9 mm DN přes 22 do 45 mm " (79,80)*1,1 | m | 87.78 |  | 0 | CS ÚRS 2024 01
|  |  | " Studená voda " (79,80) |  | 79.8
" V ceně veškeré příslušenství, tvarovky,kotvící prvky a spojovací materiál. "
65 | 721 | 722175004 RT1 | D+M Potrubí vodovodní plastové Systém Stabi Plus, D 32x4,4 mm + TI tl. 50 mm - Specifikace dle PD | m | 38.5 | 0 | 0 | CS ÚRS/TEO 2024 01
" Vrstvené potrubí vodovodní plastové s hliníkovou vložkou + Izolace návlekovou izolační hadicí z minerální vlny tl. 50 mm v celé délce potrubí včetně kolen a odboček "
|  | 722175004 RTO | " - Potrubí vodovodní plastové Systém Stabi Plus, D 34x4,4 mm " (38,50)*1,1 | m | 42.35 |  | 0 | CS ÚRS/TEO 2024 01
|  | 713463211 | " - Montáž izolace tepelné potrubí potrubními pouzdry s Al fólií staženými Al páskou 1x D do 50 mm " | m | 38.5 |  | 0 | CS ÚRS 2024 01
|  | 63154602 RTO | " - pouzdro izolační potrubní z minerální vlny s Al fólií, TI tl. 50mm " (38,50)*1,1 | m | 42.35 |  | 0 | CS ÚRS/TEO 2024 01
|  |  | " Teplá a cirkulační voda " (38,50) |  | 38.5
" V ceně veškeré příslušenství, tvarovky,kotvící prvky a spojovací materiál. "
66 | 721 | 722175005 RTO | D+M Potrubí vodovodní plastové Systém Stabi Plus, D 40x5,5 mm + TI tl. 9 mm - Specifikace dle PD | m | 74.9 | 0 | 0 | CS ÚRS/TEO 2024 01
" Vrstvené potrubí vodovodní plastové s hliníkovou vložkou + Izolace návlekovou izolační hadicí z pěnového polyetylenu tl. 9 mm v celé délce potrubí včetně kolen a odboček "
|  | 722175005 RTO | " - Potrubí vodovodní plastové Systém Stabi Plus, D 40x5,5 mm " (74,90)*1,1 | m | 82.39 |  | 0 | CS ÚRS/TEO 2024 01
|  | 722181222 | " - Ochrana vodovodního potrubí přilepenými termoizolačními trubicemi z PE tl přes 6 do 9 mm DN přes 22 do 45 mm " (74,90)*1,1 | m | 82.39 |  | 0 | CS ÚRS 2024 01
|  |  | " Studená voda " (74,90) |  | 74.9
" V ceně veškeré příslušenství, tvarovky,kotvící prvky a spojovací materiál. "
67 | 721 | 722174005 RT1 | D+M Potrubí vodovodní plastové Systém Stabi Plus, D 40x5,5 mm + TI tl. 50 mm - Specifikace dle PD | m | 29.9 | 0 | 0 | CS ÚRS/TEO 2024 01
" Vrstvené potrubí vodovodní plastové s hliníkovou vložkou + Izolace návlekovou izolační hadicí z minerální vlny tl. 50 mm v celé délce potrubí včetně kolen a odboček "
|  | 722175005 RTO | " - Potrubí vodovodní plastové Systém Stabi Plus, D 40x5,5 mm " (29,90)*1,1 | m | 32.89 |  | 0 | CS ÚRS/TEO 2024 01
|  | 713463211 | " - Montáž izolace tepelné potrubí potrubními pouzdry s Al fólií staženými Al páskou 1x D do 50 mm " | m | 29.9 |  | 0 | CS ÚRS 2024 01
|  | 63154603 RTO | " - pouzdro izolační potrubní z minerální vlny s Al fólií, TI tl. 50mm " (29,90)*1,1 | m | 32.89 |  | 0 | CS ÚRS/TEO 2024 01
|  |  | " Teplá a cirkulační voda " (29,90) |  | 29.9
" V ceně veškeré příslušenství, tvarovky,kotvící prvky a spojovací materiál. "
68 | 721 | 722290226 | Zkoušky těsnosti vodovodního potrubí závitového do DN 50 | m | 1963.2 |  | 0 | CS ÚRS 2024 01
" Tlaková zkouška a konečná tlaková zkouška "
" Potrubí požární vody "
|  |  | " Potrubí D 31,8×2,6 (DN 25) " (20,30)*2 |  | 40.6
|  |  | " Potrubí D D 38,0×2,6 (DN 32) " (9,80)*2 |  | 19.6
" Potrubí studené vody "
|  |  | " Potrubí D 20×2,8 (DN 15) " (273,60)*2 |  | 547.2
|  |  | " Potrubí D 25×3,5 (DN 20) " (86,90)*2 |  | 173.8
|  |  | " Potrubí D 32×4,4 (DN 25) " (79,80)*2 |  | 159.6
|  |  | " Potrubí D 40×5,5 (DN 32) " (74,90)*2 |  | 149.8
" Potrubí teplé a cirkulační vody "
|  |  | " Potrubí D 20×2,8 (DN 15) " (277,80)*2 |  | 555.6
|  |  | " Potrubí D 25×3,5 (DN 20) " (90,10)*2 |  | 180.2
|  |  | " Potrubí D 32×4,4 (DN 25) " (38,50)*2 |  | 77
|  |  | " Potrubí D 40×5,5 (DN 32) " (29,90)*2 |  | 59.8
69 | 721 | 722290234 | Proplach a dezinfekce vodovodního potrubí do DN 80 | m | 981.6 |  | 0 | CS ÚRS 2024 01
70 | 721 | 722232062 RTO | D+M Kulový kohout plnoprůtokový s vypouštěním DN 20 - Specifikace dle PD - KKV | kus | 4 |  | 0 | CS ÚRS/TEO 2024 01
" Kulový kohout vodovodu s vypouštěním - DN 20 "
|  |  | " Vodoměrná soustava " |  | 1
|  |  | " Jídelna " |  | 3
" Tělo : Mosaz-choromované, Koule : Mosaz-chromované, ocelová páčka potažená plastem. Vypouštěcí ventil 3/8" "
71 | 721 | 722232063 RTO | D+M Kulový kohout plnoprůtokový s vypouštěním DN 25 - Specifikace dle PD - KKV | kus | 1 |  | 0 | CS ÚRS/TEO 2024 01
" Kulový kohout vodovodu s vypouštěním - DN 25 "
|  |  | " Jídelna " |  | 1
" Tělo : Mosaz-choromované, Koule : Mosaz-chromované, ocelová páčka potažená plastem. Vypouštěcí ventil 3/8" "
72 | 721 | 722232064 RTO | D+M Kulový kohout plnoprůtokový s vypouštěním DN 32 - Specifikace dle PD - KKV | kus | 3 |  | 0 | CS ÚRS/TEO 2024 01
" Kulový kohout vodovodu s vypouštěním - DN 32 "
|  |  | " Vodoměrná sestava " |  | 1
|  |  | " Jídelna " |  | 2
" Tělo : Mosaz-choromované, Koule : Mosaz-chromované, ocelová páčka potažená plastem. Vypouštěcí ventil 3/8" "
73 | 721 | 722999101 SPC | D+M Kulový kohout nezámrzný s připojením na hadici DN 15 - Specifikace dle PD - KKH | kus | 2 |  | 0 | CS ÚRS/TEO 2024 01
|  |  | " Nezámrzný ventil s připojením na hadici " |  | 2
" Tělo : Mosaz-choromované, Koule : Mosaz-chromované, Ovládání : ocelová páčka potažená plastem. Profilované těsnění se sníženým třením. "
74 | 721 | 722239102 RTO | D+M Automatický termostatický vyvažovací ventil DN 20 - Specifikace dle PD - AVV | kus | 5 |  | 0 | CS ÚRS/TEO 2024 01
" Automatický termostatický vyvažovací ventil - DN 20 "
|  |  | " Jídelna " |  | 5
" Tělo : Kovaná mosaz, Těsnění : EPDM, součástí ventilu jsou pevné koncové členy pro měření, Ovládání : Ručně - nastavení podle teploty. "
75 | 721 | 722262309 SPC | D+M Vodoměr DN 20 - Specifikace dle PD | kus | 1 |  | 0 | CS ÚRS/TEO 2024 01
" Vodoměr - teplá voda - Q = 2,5 m3/h. "
|  |  | " Vodoměr ve vodoměrné sestavě na potrubí " |  | 1
" Včetně zařízení na dálkový odečet, prokabelování, připojení na elektro. "
76 | 721 | 722262308 SPC | D+M Podružný vodoměr pro teplou vodu- Specifikace dle PD | kus | 1 |  | 0 | CS ÚRS/TEO 2024 01
" Vodoměr - teplá voda. "
|  |  | " Podružný vodoměr ve vodoměrné sestavě na potrubí " |  | 1
" Včetně zařízení na dálkový odečet, prokabelování, připojení na elektro. "
77 | 721 | 722232101 SPC | D+M Rohový kulový kohout KK DN32 - Specifikace dle PD | kus | 1 |  | 0 | CS ÚRS/TEO 2024 01
|  |  | " Rohový KK ve vodoměrné sestavě na potrubí " |  | 1
" Včetně zařízení na dálkový odečet, prokabelování, připojení na elektro. "
78 | 721 | 722225314 SPC | D+M Přechodka závit / nerez - Specifikace dle PD | kus | 8 |  | 0 | CS ÚRS/TEO 2024 01
" Přechodka ve vodoměrné sestavě pro napojení rozvodů teplé a studené vody. "
|  |  | " Přechodka ocel / nerez " |  | 8
" V ceně veškeré nutné příslušenství - těsnící a upevňovací materiál. "
79 | 721 | 722232044 RTO | D+M Kohout kulový uzavírací DN 20 - Specifikace dle PD - KK | kus | 1 |  | 0 | CS ÚRS/TEO 2024 01
" Koulový kohout vodovodu - DN 20 "
|  |  | " Vodoměrná soustava " |  | 1
" Tělo : Mosaz-choromované, Koule : Mosaz-chromované, ocelová páčka potažená plastem. Profilované těsnění se sníženým třením. "
80 | 721 | 722231073 RTO | D+M Zpětná klapka závitová DN 20 - Specifikace dle PD | kus | 1 |  | 0 | CS ÚRS/TEO 2024 01
" Zpětná klapka závitová - DN 20 "
|  |  | " Zpětná klapka - vodoměrná sestava " |  | 1
" Tělo : Nerez ocel-závitové, těsnění PTFE. "
81 | 721 | 722231074 RTO | D+M Zpětná klapka závitová DN 32 - Specifikace dle PD | kus | 1 |  | 0 | CS ÚRS/TEO 2024 01
" Zpětná klapka závitová - DN 32 "
|  |  | " Zpětná klapka - vodoměrná sestava " |  | 1
" Tělo : Nerez ocel-závitové, těsnění PTFE. "
82 | 721 | 722239901 SPC | D+M Technologie využití dešťové vody - Specifikace dle PD | kpl | 1 |  | 0 | CS ÚRS/TEO 2024 01
" Technologie využití dešťové vody. "
|  |  | " Jídelna " |  | 1
" V ceně: "
" Zemní nádrž s biologickým separátorem DN150 uvnitř nádrže. "
" Automatická domácí vodárna s frekvečním měničem. "
" Plovoucí sací sada. "
" Filtr s pláštěm z nerezoví oceli, filtr pískového zařízení, filtr s manualním zpětným proplachem, náplňový filtr atd. "
" Pískové zařízení. "
" Plováčkový průtokoměr DN25. "
" Sklepní nádrž 1000l. "
" Průchodka PVC- U 2" a průchodka stěnou PVC 50mm s těsněním. "
" Vodárna s frekvenčním měničem. "
" Nizkotaká UV jednotka. "
" Řídící systém úpravny vody. "
" V ceně dopravy, veškeré práce, materiál a příslušenství. "
83 | 721 | 722999601 SPC | D+M Provedení napojení nového vodovodního potrubí na stávající vodovod - Specifikace dle PD | sada | 1 |  | 0 | CS ÚRS/TEO 2024 01
" Napojení nového potrubí na stávající ležaté či stoupací. "
|  |  | " Napojení nového potrubí na stávající vodovod " 1 |  | 1
" V ceně veškeré příslušenství (tvarovky, armatury, spojovací materiál, apod.) a práce nutné pro napojení - např.: Výměna kusu potrubí - rovné za odbočovací, řezání potrubí, utěsnění, nové potrubí, apod. V ceně také úprava stávajícího potrubí v místě napojení - výměna poškozené izolace, její doplnění, případný nátěr, vč. odstranění stávajícího poškozeného a očištění, apod. "
" V ceně také případný přesun suti. "
" Včetně naložení, svislého a vodorovného přesunu suti, odvoz stavební suti. Likvidace v souladu se zákonem č. 541/2020 Sb. O odpadech vč. správného začlenění dle přílohy č. 1 vyhlášky č. 8/2021 o Katalogu odpadů a posuzování vlastností odpadů (Katalog odpadů). Likvidace dle technologie na místa určené zhotovitelem, včetně poplatků za uložení odpadu. "
84 | 721 | 721999801 SPC | D+M Armatury, prvky a vybavení pro rozvody vodovodu | sada | 1 |  | 0 | CS ÚRS/TEO 2024 01
|  |  | " Armatury, prvky a vybavení pro rozvody vodovodu nutné pro zajištění prací, uvedené v PD, či nutné pro zajištění správné funkčnosti, ale nespecifikované v soupise prací. " |  | 1
" V položce zahrnuty nutné ventily (automatické odvzdušňovací, vypouštěcí ventily, apod), případná napojení na zařízení a jednotky UT, VZT, CHL, či prvky ve vyšším množství, či jiných dimenzích a rozměrech, než je specifikováno - např. pro nutnou výměnu stávajících prvků během realizace v důsledku poškození, apod., se kterou nebylo uvažováno - kulové kohouty, revizní dvířka, a další veškeré prvky a armatury pro rozvody kanalizace. "
85 | 721 | 722999802 SPC | D+M Ostatní práce spojené s vodovodem - Specifikace dle PD | sada | 1 |  | 0 | CS ÚRS/TEO 2024 01
|  |  | " Ostatní práce spojené s vodovodním potrubím při části rekonstrukce / napojení na stávající rozvody. " |  | 1
" V ceně: - přerušení dodávky vody před napojením nového potrubí na stávající; - proplach a desinfekce stávajícího potrubí po napojení a opětovném zprovoznění; - napojení potrubí na zařízení a potrubí jiných profesí; - další potřebné dodávky a práce na stávajícím vodovodním systému spojené s přerušením vedení a napojením na stávající rozvody potrubí. "
86 | 721 | 721999901 SPC | D+M Protipožární prvky prostupy konstrukcemi požárních úseků - Specifikace dle PBŘ | sada | 1 |  | 0 | CS ÚRS/TEO 2024 01
" Zajištění prostupů potrubí vodovodu mezi jednotlivými požárními úseky protipožárními prvky - ucpávkami, tmely, pěny, disky, apod. - požadované požární odolnosti. "
|  |  | " Protipožární ucpávky,, manžety, tmely, apod. pro potrubí do chrániček, prostupů. " |  | 1
" Předpokládané protipožární prvky
87 | 721 | 721999991 SPC | D+M Utěsňovací a výplňový materiál - Specifikace dle PD | sada | 1 |  | 0 | CS ÚRS/TEO 2024 01
|  |  | " Utěsňovací a vyplňpvací materiál pro vyplnění prostor mezi potrubím a otvorem v konstrukcích pro vyrovnání povrchu pro omítky. " |  | 1
" V ceně veškeré nutné práce a materiál pro utěsnění nepožárních prostupů - např. pěny, izolace, apod. "
88 | 721 | 998722202 | Přesun hmot procentní pro vnitřní vodovod v objektech v přes 6 do 12 m | % | 0.59 |  | 0 | CS ÚRS 2024 01
89 | HZS | HZS2211 | Hodinová zúčtovací sazba instalatér | hod | 15 |  | 0 | CS ÚRS 2024 01
|  |  | " Stavební práce a dodávky spojené s provedením funkčního celku 722." |  | 15
" Zednická výpomoc, doplňkové práce, kompletace, zřízení a zapravení prostupů,vysekání a zapravení drážek, překlady nad prostupy apod."
|  | 725 | Zdravotně technické instalace - Zařizovací předměty |  |  |  | 0
90 | 721 | 725999101 SPC | D+M Automatická pračka - Příprava napojení ZTI - Specifikace dle PD - AP | kus | 1 |  | 0 | CS ÚRS/TEO 2024 01
" Součástí příslušenství viz. Specifikace dle PD. "
|  |  | " Jídelna " |  | 1
" Cena zahrnuje náklady na osazovaný předmět, včetně jeho osazení, upevnění a napojení, přípojné potrubí (vodovodní i kanalizační), včetně tvarovek, armatur, montážní materiál a zednické výpomoci. "
91 | 721 | 725999102 SPC | D+M Dřez jednoduchý zápustný s okapem - Příprava napojení ZTI - Specifikace dle PD - D1 | kus | 5 |  | 0 | CS ÚRS/TEO 2024 01
" Součástí příslušenství viz. Specifikace dle PD. "
|  |  | " Jídelna " |  | 5
" Cena zahrnuje náklady na osazovaný předmět, včetně jeho osazení, upevnění a napojení, přípojné potrubí (vodovodní i kanalizační), včetně tvarovek, armatur, montážní materiál a zednické výpomoci. "
92 | 721 | 725999103 SPC | D+M Dřez dvojitý zápustný - Příprava napojení ZTI - Specifikace dle PD - D2 | kus | 1 |  | 0 | CS ÚRS/TEO 2024 01
" Součástí příslušenství viz. Specifikace dle PD. "
|  |  | " Jídelna " |  | 1
" Cena zahrnuje náklady na osazovaný předmět, včetně jeho osazení, upevnění a napojení, přípojné potrubí (vodovodní i kanalizační), včetně tvarovek, armatur, montážní materiál a zednické výpomoci. "
93 | 721 | 725999104 SPC | D+M Dřez jednoduchý zápustný - Příprava napojení ZTI - Specifikace dle PD - D3 | kus | 1 |  | 0 | CS ÚRS/TEO 2024 01
" Součástí příslušenství viz. Specifikace dle PD. "
|  |  | " Jídelna " |  | 1
" Cena zahrnuje náklady na osazovaný předmět, včetně jeho osazení, upevnění a napojení, přípojné potrubí (vodovodní i kanalizační), včetně tvarovek, armatur, montážní materiál a zednické výpomoci. "
94 | 721 | 725999105 SPC | D+M Umyvadlo závěsné - keramické - Specifikace dle PD - U1 | kus | 9 |  | 0 | CS ÚRS/TEO 2024 01
" Součástí příslušenství viz. Specifikace dle PD. "
|  |  | " Jídelna " |  | 9
" Cena zahrnuje náklady na osazovaný předmět, včetně jeho osazení, upevnění a napojení, přípojné potrubí (vodovodní i kanalizační), včetně tvarovek, armatur, montážní materiál a zednické výpomoci. "
95 | 721 | 725999106 SPC | D+M Umyvadlo závěsné - keramické - Specifikace dle PD - U2 | kus | 19 |  | 0 | CS ÚRS/TEO 2024 01
" Součástí příslušenství viz. Specifikace dle PD. "
|  |  | " Jídelna " |  | 19
" Cena zahrnuje náklady na osazovaný předmět, včetně jeho osazení, upevnění a napojení, přípojné potrubí (vodovodní i kanalizační), včetně tvarovek, armatur, montážní materiál a zednické výpomoci. "
96 | 721 | 725999107 SPC | D+M Umyvadlo zdravotní závěsné pro vozíčkáře - keramické - Specifikace dle PD - UZ | kus | 1 |  | 0 | CS ÚRS/TEO 2024 01
" Součástí příslušenství viz. Specifikace dle PD. "
|  |  | " Jídelna " |  | 1
" Cena zahrnuje náklady na osazovaný předmět, včetně jeho osazení, upevnění a napojení, přípojné potrubí (vodovodní i kanalizační), včetně tvarovek, armatur, montážní materiál a zednické výpomoci. "
97 | 721 | 725999108 SPC | D+M Bidet závěsný - keramické - Specifikace dle PD - B | kus | 1 |  | 0 | CS ÚRS/TEO 2024 01
" Součástí příslušenství viz. Specifikace dle PD. "
|  |  | " Jídelna " |  | 1
" Cena zahrnuje náklady na osazovaný předmět, včetně jeho osazení, upevnění a napojení, přípojné potrubí (vodovodní i kanalizační), včetně tvarovek, armatur, montážní materiál a zednické výpomoci. "
98 | 721 | 725999109 SPC | D+M Závěsný klozet - keramický - bez oplachového kruhu - Specifikace dle PD - K | kus | 9 |  | 0 | CS ÚRS/TEO 2024 01
" Součástí příslušenství viz. Specifikace dle PD. "
|  |  | " Jídelna " |  | 9
" Cena zahrnuje náklady na osazovaný předmět, včetně jeho osazení, upevnění a napojení, přípojné potrubí (vodovodní i kanalizační), včetně tvarovek, armatur, montážní materiál a zednické výpomoci. "
99 | 721 | 725999110SPC | D+M Závěsný klozet zdravotní určený pro vozíčkáře - keramický - bez oplachového kruhu - Specifikace dle PD - KZ | kus | 1 |  | 0 | CS ÚRS/TEO 2024 01
" Součástí příslušenství viz. Specifikace dle PD. "
|  |  | " Jídelna " |  | 1
" Cena zahrnuje náklady na osazovaný předmět, včetně jeho osazení, upevnění a napojení, přípojné potrubí (vodovodní i kanalizační), včetně tvarovek, armatur, montážní materiál a zednické výpomoci. "
100 | 721 | 725999111 SPC | D+M Závěsná výlevka s nástěnnou směšovací baterií - Specifikace dle PD - VY | kus | 2 |  | 0 | CS ÚRS/TEO 2024 01
" Součástí příslušenství viz. Specifikace dle PD. "
|  |  | " Jídelna " |  | 2
" Cena zahrnuje náklady na osazovaný předmět, včetně jeho osazení, upevnění a napojení, přípojné potrubí (vodovodní i kanalizační), včetně tvarovek, armatur, montážní materiál a zednické výpomoci. "
101 | 721 | 725999112 SPC | D+M Pisoár závěsný - keramický - Specifikace dle PD - P1 | kus | 3 |  | 0 | CS ÚRS/TEO 2024 01
" Součástí příslušenství viz. Specifikace dle PD. "
|  |  | " Jídelna " |  | 3
" Cena zahrnuje náklady na osazovaný předmět, včetně jeho osazení, upevnění a napojení, přípojné potrubí (vodovodní i kanalizační), včetně tvarovek, armatur, montážní materiál a zednické výpomoci. "
102 | 721 | 725999113 SPC | D+M Pisoár závěsný - keramický - Specifikace dle PD - P2 | kus | 2 |  | 0 | CS ÚRS/TEO 2024 01
" Součástí příslušenství viz. Specifikace dle PD. "
|  |  | " Jídelna " |  | 2
" Cena zahrnuje náklady na osazovaný předmět, včetně jeho osazení, upevnění a napojení, přípojné potrubí (vodovodní i kanalizační), včetně tvarovek, armatur, montážní materiál a zednické výpomoci. "
103 | 721 | 725999114 SPC | D+M Sprchový kout - sprchový žlab d900 - Specifikace dle PD - SK | kus | 1 |  | 0 | CS ÚRS/TEO 2024 01
" Součástí příslušenství viz. Specifikace dle PD. "
|  |  | " Jídelna " |  | 1
" Cena zahrnuje náklady na osazovaný předmět, včetně jeho osazení, upevnění a napojení, přípojné potrubí (vodovodní i kanalizační), včetně tvarovek, armatur, montážní materiál a zednické výpomoci. "
104 | 721 | 725999115 SPC | D+M Příprava pro napojení hydrantu - Specifikace dle PD - H | kus | 3 |  | 0 | CS ÚRS/TEO 2024 01
" Součástí příslušenství viz. Specifikace dle PD. "
|  |  | " Jídelna " |  | 3
" Cena zahrnuje náklady na osazovaný předmět, včetně jeho osazení, upevnění a napojení, přípojné potrubí (vodovodní i kanalizační), včetně tvarovek, armatur, montážní materiál a zednické výpomoci. "
105 | 721 | 725999201 SPC | D+M Příprava pro napojení ZP - konvektomat - Specifikace dle PD - S1 | kus | 1 |  | 0 | CS ÚRS/TEO 2024 01
" Příprava pro napojení na zařízovací předmět - konvektomat. "
|  |  | " Jídelna " |  | 1
" Cena zahrnuje náklady na přípojné potrubí (vodovodní (SV), kanalizační) včetně tvarovek,ventilů, odpadu, podomítkového sifonu, montážního materiálu a zednické výpomoci. "
106 | 721 | 725999202 SPC | D+M Příprava pro napojení ZP - dřez mycí stůl - Specifikace dle PD - S2 | kus | 2 |  | 0 | CS ÚRS/TEO 2024 01
" Příprava pro napojení na zařízovací předmět - dřez mycí stůl. "
|  |  | " Jídelna " |  | 2
" Cena zahrnuje náklady na přípojné potrubí (vodovodní (SV+TV), kanalizační) včetně tvarovek,ventilů, odpadu, podomítkového sifonu, montážního materiálu a zednické výpomoci. "
107 | 721 | 725999203 SPC | D+M Příprava pro napojení ZP - myčka - Specifikace dle PD - S3 | kus | 2 |  | 0 | CS ÚRS/TEO 2024 01
" Příprava pro napojení na zařizovací předmět - myčka. "
|  |  | " Jídelna " |  | 2
" Cena zahrnuje náklady na přípojné potrubí (vodovodní (SV+TV), kanalizační) včetně tvarovek,ventilů, odpadu, podomítkového sifonu, montážního materiálu a zednické výpomoci. "
108 | 721 | 725999204 SPC | D+M Příprava pro napojení ZP - pracovní stůl - Specifikace dle PD - S4 | kus | 3 |  | 0 | CS ÚRS/TEO 2024 01
" Příprava pro napojení na zařizovací předmět - pracovní stůl. "
|  |  | " Jídelna " |  | 3
" Cena zahrnuje náklady na přípojné potrubí (vodovodní (SV+TV), kanalizační) včetně tvarovek,ventilů, odpadu, podomítkového sifonu, montážního materiálu a zednické výpomoci. "
109 | 721 | 725999205 SPC | D+M Příprava pro napojení ZP - umyvadlo - Specifikace dle PD - S5 | kus | 1 |  | 0 | CS ÚRS/TEO 2024 01
" Příprava pro napojení na zařizovací předmět - umyvadlo. "
|  |  | " Jídelna " |  | 1
" Cena zahrnuje náklady na přípojné potrubí (vodovodní (SV+TV), kanalizační) včetně tvarovek,ventilů, odpadu, podomítkového sifonu, montážního materiálu a zednické výpomoci. "
110 | 721 | 725999206 SPC | D+M Příprava pro napojení ZP - čajovar - Specifikace dle PD - S6 | kus | 1 |  | 0 | CS ÚRS/TEO 2024 01
" Příprava pro napojení na zařizovací předmět - čajovar. "
|  |  | " Jídelna " |  | 1
" Cena zahrnuje náklady na přípojné potrubí (vodovodní (SV), kanalizační) včetně tvarovek,ventilů, odpadu, podomítkového sifonu, montážního materiálu a zednické výpomoci. "
111 | 721 | 725999207 SPC | D+M Příprava pro napojení ZP - pánev - Specifikace dle PD - S7 | kus | 2 |  | 0 | CS ÚRS/TEO 2024 01
" Příprava pro napojení na zařizovací předmět - pánev. "
|  |  | " Jídelna " |  | 2
" Cena zahrnuje náklady na přípojné potrubí (vodovodní (SV), kanalizační) včetně tvarovek,ventilů, odpadu, podomítkového sifonu, montážního materiálu a zednické výpomoci. "
112 | 721 | 725999208 SPC | D+M Příprava pro napojení ZP - kotel - Specifikace dle PD - S8 | kus | 2 |  | 0 | CS ÚRS/TEO 2024 01
" Příprava pro napojení na zařizovací předmět - kotel. "
|  |  | " Jídelna " |  | 2
" Cena zahrnuje náklady na přípojné potrubí (vodovodní (SV)) včetně tvarovek,ventilů, odpadu, podomítkového sifonu, montážního materiálu a zednické výpomoci. "
113 | 721 | 725999209 SPC | D+M Příprava pro napojení ZP - výlevka - Specifikace dle PD - S9 | kus | 1 |  | 0 | CS ÚRS/TEO 2024 01
" Příprava pro napojení na zařizovací předmět - výlevka. "
|  |  | " Jídelna " |  | 1
" Cena zahrnuje náklady na přípojné potrubí (vodovodní (SV+TV), kanalizační) včetně tvarovek,ventilů, odpadu, podomítkového sifonu, montážního materiálu a zednické výpomoci. "
114 | 721 | 725999210 SPC | D+M Příprava pro napojení ZP - škrabka brambory - Specifikace dle PD - S10 | kus | 1 |  | 0 | CS ÚRS/TEO 2024 01
" Příprava pro napojení na zařizovací předmět - škrabka brambory. "
|  |  | " Jídelna " |  | 1
" Cena zahrnuje náklady na přípojné potrubí (vodovodní (SV)) včetně tvarovek,ventilů, odpadu, podomítkového sifonu, montážního materiálu a zednické výpomoci. "
115 | 721 | 725999211 SPC | D+M Příprava pro napojení ZP - odpad, voda myčka - Specifikace dle PD - S11 | kus | 2 |  | 0 | CS ÚRS/TEO 2024 01
" Příprava pro napojení na zařizovací předmět - odpad, voda myčka. "
|  |  | " Jídelna " |  | 2
" Cena zahrnuje náklady na přípojné potrubí (vodovodní (SV), kanalizační) včetně tvarovek,ventilů, odpadu, podomítkového sifonu, montážního materiálu a zednické výpomoci. "
116 | 721 | 725999212 SPC | D+M Příprava pro napojení ZP - mycí buben - Specifikace dle PD - S13 | kus | 1 |  | 0 | CS ÚRS/TEO 2024 01
" Příprava pro napojení na zařizovací předmět - mycí buben. "
|  |  | " Jídelna " |  | 1
" Cena zahrnuje náklady na přípojné potrubí (vodovodní (SV+TV)) včetně tvarovek,ventilů, odpadu, podomítkového sifonu, montážního materiálu a zednické výpomoci. "
117 | 721 | 725999213 SPC | D+M Příprava pro napojení ZP - úprava vody pro S7 pánve a S8 kotle - Specifikace dle PD - S14 | kus | 1 |  | 0 | CS ÚRS/TEO 2024 01
" Příprava pro napojení na zařizovací předmět - úprava vody pro S7 pánve a S8 kotle. "
|  |  | " Jídelna " |  | 1
" Cena zahrnuje náklady na přípojné potrubí (vodovodní (SV), kanalizační) včetně tvarovek,ventilů, odpadu, podomítkového sifonu, montážního materiálu a zednické výpomoci. "
118 | 721 | 725999801 SPC | D+M Konstrukce pro uchycení umyvadel do SDK konstrukce - Specifikace dle PD | kus | 29 |  | 0 | CS ÚRS/TEO 2024 01
" Případná konstrukce pro uchycení umyvadel v SDK konstrukci. "
|  |  | " Konstrukce pro umyvadla U1, U2, UZ " (9+19+1) |  | 29
" V ceně dodávka a montáž konstrukce, spojovací, kotvící a těsnící materiál, případné zapravení po montáži a další práce související s provedením úchytů umyvadel do SDK kce, zdiva. "
119 | 721 | 725999901 SPC | D+M Bezpečnostní štítky pro označení zařízení ZTI - Specifikace dle PD | sada | 1 |  | 0 | CS ÚRS/TEO 2024 01
|  |  | " Bezpečnostní štítky pro označení armatur, ventilů, druhu média, směru proudění, apod. " |  | 1
120 | 721 | 998725201 | Přesun hmot procentní pro zařizovací předměty v objektech v do 6 m | % | 0.15 |  | 0 | CS ÚRS 2024 01
121 | HZS | HZS2492 | Hodinová zúčtovací sazba pomocný dělník PSV | hod | 20 |  | 0 | CS ÚRS 2024 01
|  |  | " Stavební práce a dodávky spojené s provedením funkčního celku 725. " |  | 20
" Zednická výpomoc, doplňkové práce,kompletace apod."
|  |  | Celkem |  |  |  | 0
CELKEM |  |  | D.1.4.1. ZTI |  |  |  | 0
Poznámka:
Jednotkové položky zahrnují vedlejší rozpočtové náklady, náklady na montáž, dopravu, apod. a předepsané zkoušky, revize, manipulační řády, zaškolení obsluhy, není-li uvedeno jinak.
Způsob ocenění vlastních položek: Jednotková cena u položek s cenovou soustavou CS ÚRS/TEO se tvoří spojováním položek jednotlivých stavebních prací a dodávek. Základním předpokladem pro kalkulaci je volba kalkulačního vzorce a jeho jednotlivých složek, jejichž počet závisí na charakteru stavební výroby a organizace firmy. Kalkulační vzorec reprezentuje stanovená struktura výpočtu (odhadu ceny), kterou tvoří kalkulační složky s jednoznačně určeným obsahem. Kalkulační vzorec slouží ke stanovení vlastních nákladů kalkulačních jednotek (stavebního konstrukčního prvku, objektu, stavby apod.). Ve stavebních firmách se nejčastěji používá následující vzorec. Kalkulační vzorec: Jednotková cena = Materiál + Přímé náklady + Nepřímé náklady + Zisk Přímé náklady = Mzdy + Stroje + Ostatní přímé náklady Nepřímé náklady = Režie výrobní + Režie správní
Kalkulační vzorec vychází ze standardu "Rozpočtování a oceňování stavebních prací " ÚRS Praha, a.s.
Výkazy množství u jednotlivých položek vychází z projektové dokumentace a jsou automaticky generovány grafickým a rozpočtovacím programem.
POZNÁMKA: Vlastní CS, zde s označením "CS ÚRS/TEO" se v rozpočtu objevuje u položek ve dvou případech: 1. Nachází se u položek, které jsou softwarové ale došlo u nich k úpravě textu položky (odstranění specifikace, doplnění a drobná úprava popisku, apod). Takové položky mají za kódem označení "RT". 2. Nacházeí se u položek vlastních, ale tvořených a) sloučením více položek - např. montáží položek dle software a materiálem, který se v CS nenachází a je např. dle internetu, poptávek, apod. b) na základě cenové nabídky (u položek, u kterých montáž není v software, či se CN skládá z více věcí a komponentů), již realizovaných staveb, zkušeností, odborného odhadu a vlastního rozdělení vzhledem k předpokládané velikosti objektu, prací apod. Takové položky mají za kódem označení "SPC".

## D.1.4.3. VZDUCHOTECHNIKA
SOUPIS PRACÍ
Stavba: Energetické úspory ZŠ U soudu - objekt stravovny a jídelny
Objekt: D.1.4.3. VZDUCHOTECHNIKA
P.Č. | KCN | Kód položky | Popis | MJ | Množství celkem | Cena jednotková | Cena celkem | Cenová soustava
1 | 2 | 3 | 4 | 5 | 6 | 7 | 8 | 9
|  | PSV | Práce a dodávky PSV |  |  |  | 0
|  | 751 | Vzduchotechnika - Zařízení - VZT jednotky / Ventilátory |  |  |  | 0
1 | 751 | 751991101 SPC | D+M VZT jednotka - Specifikace dle PD - Z. Č. 1 - JÍDELNA | kus | 1 |  | 0 | CS ÚRS/TEO 2024 01
|  |  | " Centrální VZT jednotka - 1.NP. Průtok 4 800 / 4 800 m3/h. Ohřev - 3,0 kW; Chlazení - příprava. " |  | 1
" 100 % výměna vzduchu. Hmotnost: 561 kg. Efektivní elektrický příkon: 5,4 kW. Hladina akustického výkonu: 69 dBA. "
" V ceně veškeré nutné příslušenství a vybavení - např..filtrace vzduchu přívod - F7, odvod - M5, rekuperace pomocí deskového rekuperátoru, vodní ohřev vzduchu, uzavírací klapky, tlumící komory, ventilátory, čidla CO2 + vlhkosti, elektronické řídící jednotky, ovládacího panelu, servisní vypínače ventilátorů, apod. "
" V ceně také veškeré nutné komponenty a práce pro MaR, vč. regulace. "
" Včetně konstrukce pro uložení na podlahu,kotvících prvků, zprovoznění, odzkoušení, čidel, prokabelování a veškeré příslušenství dle PD. "
2 | 751 | 751991102 SPC | D+M VZT jednotka - Specifikace dle PD - Z. Č. 2 - KUCHYŇ | kus | 1 |  | 0 | CS ÚRS/TEO 2024 01
|  |  | " Centrální VZT jednotka - 1.PP. Průtok 11 600 / 11 600 m3/h. Ohřev - 53,1 kW; Chlazení 43,7 kW. " |  | 1
" 100 % výměna vzduchu. Hmotnost: 3 100 kg. Efektivní elektrický příkon: 32,6 kW. Hladina akustického výkonu: 68 dBA. "
" V ceně veškeré nutné příslušenství a vybavení - např..filtrace vzduchu přívod - F7, odvod - M5, rekuperace pomocí deskového rekuperátoru, vodní ohřev vzduchu, uzavírací klapky, tlumící komory, ventilátory, čidla CO2 + vlhkosti, elektronické řídící jednotky, ovládacího panelu, servisní vypínače ventilátorů, apod. "
" V ceně také veškeré nutné komponenty a práce pro MaR, vč. regulace. "
" Včetně konstrukce pro uložení na podlahu,kotvících prvků, zprovoznění, odzkoušení, čidel, prokabelování a veškeré příslušenství dle PD. "
3 | 751 | 751991103 SPC | D+M VZT jednotka - Specifikace dle PD - Z. Č. 3.1 - 3.4 - KUCHYŇ | kus | 4 |  | 0 | CS ÚRS/TEO 2024 01
|  |  | " Centrální VZT jednotka - 2.NP. Průtok 425 / 425 m3/h. Ohřev - 1,8 kW; Chlazení - příprava. " |  | 4
" 100 % výměna vzduchu. Hmotnost: 129 kg. Efektivní elektrický příkon: 0,465 kW. Hladina akustického výkonu: 58 dBA. "
" V ceně veškeré nutné příslušenství a vybavení - např..filtrace vzduchu přívod - F7, odvod - M5, rekuperace pomocí deskového rekuperátoru, vodní ohřev vzduchu, uzavírací klapky, tlumící komory, ventilátory, čidla CO2 + vlhkosti, elektronické řídící jednotky, ovládacího panelu, servisní vypínače ventilátorů, apod. "
" V ceně také veškeré nutné komponenty a práce pro MaR, vč. regulace. "
" Včetně konstrukce pro uložení na podlahu,kotvících prvků, zprovoznění, odzkoušení, čidel, prokabelování a veškeré příslušenství dle PD. "
4 | 751 | 751991104 SPC | D+M VZT jednotka - Specifikace dle PD - Z. Č. 4.1 - 4.3 - TŘÍDY | kus | 2 |  | 0 | CS ÚRS/TEO 2024 01
|  |  | " Centrální VZT jednotka - 2.NP. Průtok 550 / 550 m3/h. Ohřev - 1,8 kW; Chlazení - příprava. " |  | 2
" 100 % výměna vzduchu. Hmotnost: 129 kg. Efektivní elektrický příkon: 0,594 kW. Hladina akustického výkonu: 58 dBA. "
" V ceně veškeré nutné příslušenství a vybavení - např..filtrace vzduchu přívod - F7, odvod - M5, rekuperace pomocí deskového rekuperátoru, vodní ohřev vzduchu, uzavírací klapky, tlumící komory, ventilátory, čidla CO2 + vlhkosti, elektronické řídící jednotky, ovládacího panelu, servisní vypínače ventilátorů, apod. "
" V ceně také veškeré nutné komponenty a práce pro MaR, vč. regulace. "
" Včetně konstrukce pro uložení na podlahu,kotvících prvků, zprovoznění, odzkoušení, čidel, prokabelování a veškeré příslušenství dle PD. "
5 | 751 | 751991105 SPC | D+M VZT jednotka - Specifikace dle PD - Z. Č. 5.1. - TŘÍDY | kus | 1 |  | 0 | CS ÚRS/TEO 2024 01
|  |  | " Centrální VZT jednotka - 2.NP. Průtok 750 / 750 m3/h. Ohřev - 1,8 kW; Chlazení - příprava. " |  | 1
" 100 % výměna vzduchu. Hmotnost: 129 kg. Efektivní elektrický příkon: 0,686 kW. Hladina akustického výkonu: 66 dBA. "
" V ceně veškeré nutné příslušenství a vybavení - např..filtrace vzduchu přívod - F7, odvod - M5, rekuperace pomocí deskového rekuperátoru, vodní ohřev vzduchu, uzavírací klapky, tlumící komory, ventilátory, čidla CO2 + vlhkosti, elektronické řídící jednotky, ovládacího panelu, servisní vypínače ventilátorů, apod. "
" V ceně také veškeré nutné komponenty a práce pro MaR, vč. regulace. "
" Včetně konstrukce pro uložení na podlahu,kotvících prvků, zprovoznění, odzkoušení, čidel, prokabelování a veškeré příslušenství dle PD. "
6 | 751 | 751991351 SPC | D+M Nucený odtah 240 m3/h, el. příkon 0,5 kW - Specifikace dle PD - Z.Č. N.O1.1. | kus | 1 |  | 0 | CS ÚRS/TEO 2024 01 | .
|  |  | " Ventilátor vč. zpětné klapky a tlumiče hluku - do kruhového potrubí D 160. " | [5 empty] | .
|  |  | " Nucený odtah - 240 m3/h, elektrický příkon 0,5 kW. " | [5 empty] | .
|  |  | " 1. NP " |  | 1
" Včetně prokabelování a veškerého příslušenství (čidel, tlačítek, řídící jednotky, apod.), napojení na potrubí, měření a regulace. "
7 | 751 | 751991352 SPC | D+M Nucený odtah 370 m3/h, el. příkon 0,5 kW - Specifikace dle PD - Z.Č. N.O1.2. | kus | 1 |  | 0 | CS ÚRS/TEO 2024 01 | .
|  |  | " Ventilátor vč. zpětné klapky a tlumiče hluku - do kruhového potrubí D 200. " | [5 empty] | .
|  |  | " Nucený odtah - 370 m3/h, elektrický příkon 0,5 kW. " | [5 empty] | .
|  |  | " 1. NP " |  | 1
" Včetně prokabelování a veškerého příslušenství (čidel, tlačítek, řídící jednotky, apod.), napojení na potrubí, měření a regulace. "
8 | 751 | 751991353 SPC | D+M Nucený odtah 200 m3/h, el. příkon 0,5 kW - Specifikace dle PD - Z.Č. N.O1.3. | kus | 1 |  | 0 | CS ÚRS/TEO 2024 01 | .
|  |  | " Ventilátor vč. zpětné klapky a tlumiče hluku - do kruhového potrubí D 160. " | [5 empty] | .
|  |  | " Nucený odtah - 200 m3/h, elektrický příkon 0,5 kW. " | [5 empty] | .
|  |  | " 1. NP " |  | 1
" Včetně prokabelování a veškerého příslušenství (čidel, tlačítek, řídící jednotky, apod.), napojení na potrubí, měření a regulace. "
9 | 751 | 751991354 SPC | D+M Nucený odtah 265 m3/h, el. příkon 0,5 kW - Specifikace dle PD - Z.Č. N.O1.4. | kus | 1 |  | 0 | CS ÚRS/TEO 2024 01 | .
|  |  | " Ventilátor vč. zpětné klapky a tlumiče hluku - do kruhového potrubí D 160. " | [5 empty] | .
|  |  | " Nucený odtah - 265 m3/h, elektrický příkon 0,5 kW. " | [5 empty] | .
|  |  | " 1. NP " |  | 1
" Včetně prokabelování a veškerého příslušenství (čidel, tlačítek, řídící jednotky, apod.), napojení na potrubí, měření a regulace. "
10 | 751 | 751991355 SPC | D+M Nucený odtah 240 m3/h, el. příkon 0,5 kW - Specifikace dle PD - Z.Č. N.O1.5. | kus | 1 |  | 0 | CS ÚRS/TEO 2024 01 | .
|  |  | " Ventilátor vč. zpětné klapky a tlumiče hluku - do kruhového potrubí D 160. " | [5 empty] | .
|  |  | " Nucený odtah - 240 m3/h, elektrický příkon 0,5 kW. " | [5 empty] | .
|  |  | " 1. NP " |  | 1
" Včetně prokabelování a veškerého příslušenství (čidel, tlačítek, řídící jednotky, apod.), napojení na potrubí, měření a regulace. "
11 | 751 | 751991361 SPC | D+M Digestoř - Specifikace dle PD - 1 | kus | 1 |  | 0 | CS ÚRS/TEO 2024 01 | .
|  |  | " Digestoř 1 " |  | 1 |  |  |  | .
" Včetně prokabelování a veškerého příslušenství, napojení na potrubí. "
12 | 751 | 751991362 SPC | D+M Digestoř - Specifikace dle PD - 2 | kus | 1 |  | 0 | CS ÚRS/TEO 2024 01 | .
|  |  | " Digestoř 2 " |  | 1 |  |  |  | .
" Včetně prokabelování a veškerého příslušenství, napojení na potrubí. "
13 | 751 | 751991363 SPC | D+M Digestoř - Specifikace dle PD - 3 | kus | 1 |  | 0 | CS ÚRS/TEO 2024 01 | .
|  |  | " Digestoř 3 " |  | 1 |  |  |  | .
" Včetně prokabelování a veškerého příslušenství, napojení na potrubí. "
14 | 751 | 751991364 SPC | D+M Digestoř - Specifikace dle PD - 4 | kus | 1 |  | 0 | CS ÚRS/TEO 2024 01 | .
|  |  | " Digestoř 4 " |  | 1 |  |  |  | .
" Včetně prokabelování a veškerého příslušenství, napojení na potrubí. "
15 | 751 | 751991365 SPC | D+M Digestoř - Specifikace dle PD - 5 | kus | 1 |  | 0 | CS ÚRS/TEO 2024 01 | .
|  |  | " Digestoř 5 " |  | 1 |  |  |  | .
" Včetně prokabelování a veškerého příslušenství, napojení na potrubí. "
16 | 751 | 751991901 SPC | D+M Ostatní zařízení VZT nespecifikované či jiných dimenzí | sada | 1 |  | 0 | CS ÚRS/TEO 2024 01
|  |  | " Veškeré nutná zařízení VZT nespecifikovaná a nespecifikovaná příslušenství pro jednotky a ventilátory - např. vany, protimrzné krabice pro VZT jednotky pro UT, apod. " |  | 1
" V ceně montáž, osazení, kotvící a spojovací prvky, apod. "
17 | 751 | 998751201 | Přesun hmot procentní pro vzduchotechniku v objektech v do 12 m | % | 0.29 |  | 0 | CS ÚRS 2024 01
18 | HZS | HZS3211 | Hodinová zúčtovací sazba montér vzduchotechniky a chlazení | hod | 25 |  | 0 | CS ÚRS 2024 01
|  |  | " Stavební práce a dodávky spojené s provedením funkčního celku 751. " |  | 25
" Zednická výpomoc, doplňkové práce, kompletace, zřízení a zapravení prostupů,vysekání a zapravení drážek, překlady nad prostupy apod."
|  | 751 | Vzduchotechnika - Potrubí |  |  |  | 0
19 | 751 | 751992101 SPC | D+M Potrubí pozink kruhové D 100 mm, spirálně vinuté + TI tl. 40 mm - Specifikace dle PD | m | 9.8 |  | 0 | CS ÚRS/TEO 2024 01
" Pozinkované kruhové potrubí D 100 vč. TI tl. 40 mm. "
" Včetně tepelné izolace z desek (rohože) z kamenné vlny s polepem hliníkovou fólií se skleněnou mřížkou tl. 40 mm. "
|  |  | " Kruhové potrubí D 100 " (9,8) |  | 9.8
" V ceně veškeré příslušenství, tvarovky, regulační plechy, náběhové plechy, tlumící vložky, kotvící prvky a spojovací materiál. "
20 | 751 | 751992102 SPC | D+M Potrubí pozink kruhové D 125 mm, spirálně vinuté + TI tl. 40 mm - Specifikace dle PD | m | 46.8 |  | 0 | CS ÚRS/TEO 2024 01
" Pozinkované kruhové potrubí D 125 vč. TI tl. 40 mm. "
" Včetně tepelné izolace z desek (rohože) z kamenné vlny s polepem hliníkovou fólií se skleněnou mřížkou tl. 40 mm. "
|  |  | " Kruhové potrubí D 125 " (46,8) |  | 46.8
" V ceně veškeré příslušenství, tvarovky, regulační plechy, náběhové plechy, tlumící vložky, kotvící prvky a spojovací materiál. "
21 | 751 | 751992103 SPC | D+M Potrubí pozink kruhové D 160 mm, spirálně vinuté + TI tl. 40 mm - Specifikace dle PD | m | 68.5 |  | 0 | CS ÚRS/TEO 2024 01
" Pozinkované kruhové potrubí D 160 vč. TI tl. 40 mm. "
" Včetně tepelné izolace z desek (rohože) z kamenné vlny s polepem hliníkovou fólií se skleněnou mřížkou tl. 40 mm. "
|  |  | " Kruhové potrubí D 160 " (68,5) |  | 68.5
" V ceně veškeré příslušenství, tvarovky, regulační plechy, náběhové plechy, tlumící vložky, kotvící prvky a spojovací materiál. "
22 | 751 | 751992104 SPC | D+M Potrubí pozink kruhové D 200 mm, spirálně vinuté + TI tl. 40 mm - Specifikace dle PD | m | 201.3 |  | 0 | CS ÚRS/TEO 2024 01
" Pozinkované kruhové potrubí D 200 vč. TI tl. 40 mm. "
" Včetně tepelné izolace z desek (rohože) z kamenné vlny s polepem hliníkovou fólií se skleněnou mřížkou tl. 40 mm. "
|  |  | " Kruhové potrubí D 200 " (201,3) |  | 201.3
" V ceně veškeré příslušenství, tvarovky, regulační plechy, náběhové plechy, tlumící vložky, kotvící prvky a spojovací materiál. "
23 | 751 | 751992105 SPC | D+M Potrubí pozink kruhové D 250 mm, spirálně vinuté + TI tl. 40 mm - Specifikace dle PD | m | 13.4 |  | 0 | CS ÚRS/TEO 2024 01
" Pozinkované kruhové potrubí D 250 vč. TI tl. 40 mm. "
" Včetně tepelné izolace z desek (rohože) z kamenné vlny s polepem hliníkovou fólií se skleněnou mřížkou tl. 40 mm. "
|  |  | " Kruhové potrubí D 250 " (13,4) |  | 13.4
" V ceně veškeré příslušenství, tvarovky, regulační plechy, náběhové plechy, tlumící vložky, kotvící prvky a spojovací materiál. "
24 | 751 | 751992106 SPC | D+M Potrubí pozink čtyřhranné 225×75 mm + TI tl. 40 mm - Specifikace dle PD | m | 5.9 |  | 0 | CS ÚRS/TEO 2024 01
" Pozinkované čtyřhranné potrubí 225×75 mm vč. TI tl. 40 mm. "
" Včetně tepelné izolace z desek (rohože) z kamenné vlny s polepem hliníkovou fólií se skleněnou mřížkou tl. 40 mm. "
|  |  | " Čtyřhranné potrubí VZT - 225×75 mm " (5,9) |  | 5.9
" V ceně veškeré příslušenství, tvarovky, regulační plechy, náběhové plechy, tlumící vložky, kotvící prvky a spojovací materiál. "
25 | 751 | 751992107 SPC | D+M Potrubí pozink čtyřhranné 250×200 mm + TI tl. 40 mm - Specifikace dle PD | m | 1.5 |  | 0 | CS ÚRS/TEO 2024 01
" Pozinkované čtyřhranné potrubí 250×200 mm vč. TI tl. 40 mm. "
" Včetně tepelné izolace z desek (rohože) z kamenné vlny s polepem hliníkovou fólií se skleněnou mřížkou tl. 40 mm. "
|  |  | " Čtyřhranné potrubí VZT - 250×200 mm " (1,5) |  | 1.5
" V ceně veškeré příslušenství, tvarovky, regulační plechy, náběhové plechy, tlumící vložky, kotvící prvky a spojovací materiál. "
26 | 751 | 751992108 SPC | D+M Potrubí pozink čtyřhranné 250×250 mm + TI tl. 40 mm - Specifikace dle PD | m | 1.5 |  | 0 | CS ÚRS/TEO 2024 01
" Pozinkované čtyřhranné potrubí 250×250 mm vč. TI tl. 40 mm. "
" Včetně tepelné izolace z desek (rohože) z kamenné vlny s polepem hliníkovou fólií se skleněnou mřížkou tl. 40 mm. "
|  |  | " Čtyřhranné potrubí VZT - 250×250 mm " (1,5) |  | 1.5
" V ceně veškeré příslušenství, tvarovky, regulační plechy, náběhové plechy, tlumící vložky, kotvící prvky a spojovací materiál. "
27 | 751 | 751992109 SPC | D+M Potrubí pozink čtyřhranné 300×100 mm + TI tl. 40 mm - Specifikace dle PD | m | 1.7 |  | 0 | CS ÚRS/TEO 2024 01
" Pozinkované čtyřhranné potrubí 300×100 mm vč. TI tl. 40 mm. "
" Včetně tepelné izolace z desek (rohože) z kamenné vlny s polepem hliníkovou fólií se skleněnou mřížkou tl. 40 mm. "
|  |  | " Čtyřhranné potrubí VZT - 300×100 mm " (1,7) |  | 1.7
" V ceně veškeré příslušenství, tvarovky, regulační plechy, náběhové plechy, tlumící vložky, kotvící prvky a spojovací materiál. "
28 | 751 | 751992110 SPC | D+M Potrubí pozink čtyřhranné 350×250 mm + TI tl. 40 mm - Specifikace dle PD | m | 2.2 |  | 0 | CS ÚRS/TEO 2024 01
" Pozinkované čtyřhranné potrubí 350×250 mm vč. TI tl. 40 mm. "
" Včetně tepelné izolace z desek (rohože) z kamenné vlny s polepem hliníkovou fólií se skleněnou mřížkou tl. 40 mm. "
|  |  | " Čtyřhranné potrubí VZT - 350×250 mm " (2,2) |  | 2.2
" V ceně veškeré příslušenství, tvarovky, regulační plechy, náběhové plechy, tlumící vložky, kotvící prvky a spojovací materiál. "
29 | 751 | 751992111 SPC | D+M Potrubí pozink čtyřhranné 600×700 mm + TI tl. 40 mm - Specifikace dle PD | m | 1.3 |  | 0 | CS ÚRS/TEO 2024 01
" Pozinkované čtyřhranné potrubí 600×700 mm vč. TI tl. 40 mm. "
" Včetně tepelné izolace z desek (rohože) z kamenné vlny s polepem hliníkovou fólií se skleněnou mřížkou tl. 40 mm. "
|  |  | " Čtyřhranné potrubí VZT - 600×700 mm " (1,3) |  | 1.3
" V ceně veškeré příslušenství, tvarovky, regulační plechy, náběhové plechy, tlumící vložky, kotvící prvky a spojovací materiál. "
30 | 751 | 751992112 SPC | D+M Potrubí pozink čtyřhranné 630×200 mm + TI tl. 40 mm - Specifikace dle PD | m | 11 |  | 0 | CS ÚRS/TEO 2024 01
" Pozinkované čtyřhranné potrubí 630×200 mm vč. TI tl. 40 mm. "
" Včetně tepelné izolace z desek (rohože) z kamenné vlny s polepem hliníkovou fólií se skleněnou mřížkou tl. 40 mm. "
|  |  | " Čtyřhranné potrubí VZT - 630×200 mm " (11,0) |  | 11
" V ceně veškeré příslušenství, tvarovky, regulační plechy, náběhové plechy, tlumící vložky, kotvící prvky a spojovací materiál. "
31 | 751 | 751992201 SPC | D+M Potrubí nerez kruhové D 100 mm, spirálně vinuté + TI tl. 40 mm - GASTRO - Specifikace dle PD | m | 11.1 |  | 0 | CS ÚRS/TEO 2024 01
" Nerezové kruhové potrubí D 100 vč. TI tl. 40 mm. "
" Včetně tepelné izolace z desek (rohože) z kamenné vlny s polepem hliníkovou fólií se skleněnou mřížkou tl. 40 mm. "
|  |  | " Kruhové potrubí D 100 " (9,5+1,6) |  | 11.1
" V ceně veškeré příslušenství, tvarovky, regulační plechy, náběhové plechy, tlumící vložky, kotvící prvky a spojovací materiál. "
32 | 751 | 751992202 SPC | D+M Potrubí nerez kruhové D 125 mm, spirálně vinuté + TI tl. 40 mm - GASTRO - Specifikace dle PD | m | 4.5 |  | 0 | CS ÚRS/TEO 2024 01
" Nerezové kruhové potrubí D 125 vč. TI tl. 40 mm. "
" Včetně tepelné izolace z desek (rohože) z kamenné vlny s polepem hliníkovou fólií se skleněnou mřížkou tl. 40 mm. "
|  |  | " Kruhové potrubí D 125 " (1,5+3,0) |  | 4.5
" V ceně veškeré příslušenství, tvarovky, regulační plechy, náběhové plechy, tlumící vložky, kotvící prvky a spojovací materiál. "
33 | 751 | 751992203 SPC | D+M Potrubí nerez kruhové D 160 mm, spirálně vinuté + TI tl. 40 mm - GASTRO - Specifikace dle PD | m | 20.7 |  | 0 | CS ÚRS/TEO 2024 01
" Nerezové kruhové potrubí D 160 vč. TI tl. 40 mm. "
" Včetně tepelné izolace z desek (rohože) z kamenné vlny s polepem hliníkovou fólií se skleněnou mřížkou tl. 40 mm. "
|  |  | " Kruhové potrubí D 160 " (7,9+12,8) |  | 20.7
" V ceně veškeré příslušenství, tvarovky, regulační plechy, náběhové plechy, tlumící vložky, kotvící prvky a spojovací materiál. "
34 | 751 | 751992204 SPC | D+M Potrubí nerez kruhové D 200 mm, spirálně vinuté + TI tl. 40 mm - GASTRO - Specifikace dle PD | m | 31.6 |  | 0 | CS ÚRS/TEO 2024 01
" Nerezové kruhové potrubí D 200 vč. TI tl. 40 mm. "
" Včetně tepelné izolace z desek (rohože) z kamenné vlny s polepem hliníkovou fólií se skleněnou mřížkou tl. 40 mm. "
|  |  | " Kruhové potrubí D 200 " (20,1+11,5) |  | 31.6
" V ceně veškeré příslušenství, tvarovky, regulační plechy, náběhové plechy, tlumící vložky, kotvící prvky a spojovací materiál. "
35 | 751 | 751992205 SPC | D+M Potrubí nerez kruhové D 280 mm, spirálně vinuté + TI tl. 40 mm - GASTRO - Specifikace dle PD | m | 3.9 |  | 0 | CS ÚRS/TEO 2024 01
" Nerezové kruhové potrubí D 280 vč. TI tl. 40 mm. "
" Včetně tepelné izolace z desek (rohože) z kamenné vlny s polepem hliníkovou fólií se skleněnou mřížkou tl. 40 mm. "
|  |  | " Kruhové potrubí D 280 " (2,3+1,6) |  | 3.9
" V ceně veškeré příslušenství, tvarovky, regulační plechy, náběhové plechy, tlumící vložky, kotvící prvky a spojovací materiál. "
36 | 751 | 751992206 SPC | D+M Potrubí nerez kruhové D 315 mm, spirálně vinuté + TI tl. 40 mm - GASTRO - Specifikace dle PD | m | 9.1 |  | 0 | CS ÚRS/TEO 2024 01
" Nerezové kruhové potrubí D 315 vč. TI tl. 40 mm. "
" Včetně tepelné izolace z desek (rohože) z kamenné vlny s polepem hliníkovou fólií se skleněnou mřížkou tl. 40 mm. "
|  |  | " Kruhové potrubí D 315 " (6,2+2,9) |  | 9.1
" V ceně veškeré příslušenství, tvarovky, regulační plechy, náběhové plechy, tlumící vložky, kotvící prvky a spojovací materiál. "
37 | 751 | 751992207 SPC | D+M Potrubí nerez kruhové D 400 mm, spirálně vinuté + TI tl. 40 mm - GASTRO - Specifikace dle PD | m | 4 |  | 0 | CS ÚRS/TEO 2024 01
" Nerezové kruhové potrubí D 400 vč. TI tl. 40 mm. "
" Včetně tepelné izolace z desek (rohože) z kamenné vlny s polepem hliníkovou fólií se skleněnou mřížkou tl. 40 mm. "
|  |  | " Kruhové potrubí D 400 " (2,0+2,0) |  | 4
" V ceně veškeré příslušenství, tvarovky, regulační plechy, náběhové plechy, tlumící vložky, kotvící prvky a spojovací materiál. "
38 | 751 | 751992208 SPC | D+M Potrubí nerez čtyřhranné 200×200 mm + TI tl. 40 mm - GASTRO - Specifikace dle PD | m | 10.6 |  | 0 | CS ÚRS/TEO 2024 01
" Nerezové čtyřhranné potrubí 200×200 mm vč. TI tl. 40 mm. "
" Včetně tepelné izolace z desek (rohože) z kamenné vlny s polepem hliníkovou fólií se skleněnou mřížkou tl. 40 mm. "
|  |  | " Čtyřhranné potrubí VZT - 200×200 mm " (9,1+1,5) |  | 10.6
" V ceně veškeré příslušenství, tvarovky, regulační plechy, náběhové plechy, tlumící vložky, kotvící prvky a spojovací materiál. "
39 | 751 | 751992209 SPC | D+M Potrubí nerez čtyřhranné 225×200 mm + TI tl. 40 mm - GASTRO - Specifikace dle PD | m | 1.5 |  | 0 | CS ÚRS/TEO 2024 01
" Nerezové čtyřhranné potrubí 225×200 mm vč. TI tl. 40 mm. "
" Včetně tepelné izolace z desek (rohože) z kamenné vlny s polepem hliníkovou fólií se skleněnou mřížkou tl. 40 mm. "
|  |  | " Čtyřhranné potrubí VZT - 225×200 mm " (1,5) |  | 1.5
" V ceně veškeré příslušenství, tvarovky, regulační plechy, náběhové plechy, tlumící vložky, kotvící prvky a spojovací materiál. "
40 | 751 | 751992210 SPC | D+M Potrubí nerez čtyřhranné 300×1000 mm + TI tl. 40 mm - GASTRO - Specifikace dle PD | m | 1.8 |  | 0 | CS ÚRS/TEO 2024 01
" Nerezové čtyřhranné potrubí 300×1000 mm vč. TI tl. 40 mm. "
" Včetně tepelné izolace z desek (rohože) z kamenné vlny s polepem hliníkovou fólií se skleněnou mřížkou tl. 40 mm. "
|  |  | " Čtyřhranné potrubí VZT - 300×1000 mm " (1,8) |  | 1.8
" V ceně veškeré příslušenství, tvarovky, regulační plechy, náběhové plechy, tlumící vložky, kotvící prvky a spojovací materiál. "
41 | 751 | 751992211 SPC | D+M Potrubí nerez čtyřhranné 315×200 mm + TI tl. 40 mm - GASTRO - Specifikace dle PD | m | 9 |  | 0 | CS ÚRS/TEO 2024 01
" Nerezové čtyřhranné potrubí 315×200 mm vč. TI tl. 40 mm. "
" Včetně tepelné izolace z desek (rohože) z kamenné vlny s polepem hliníkovou fólií se skleněnou mřížkou tl. 40 mm. "
|  |  | " Čtyřhranné potrubí VZT - 315×200 mm " (9,0) |  | 9
" V ceně veškeré příslušenství, tvarovky, regulační plechy, náběhové plechy, tlumící vložky, kotvící prvky a spojovací materiál. "
42 | 751 | 751992212 SPC | D+M Potrubí nerez čtyřhranné 355×200 mm + TI tl. 40 mm - GASTRO - Specifikace dle PD | m | 21.1 |  | 0 | CS ÚRS/TEO 2024 01
" Nerezové čtyřhranné potrubí 355×200 mm vč. TI tl. 40 mm. "
" Včetně tepelné izolace z desek (rohože) z kamenné vlny s polepem hliníkovou fólií se skleněnou mřížkou tl. 40 mm. "
|  |  | " Čtyřhranné potrubí VZT - 355×200 mm " (21,1) |  | 21.1
" V ceně veškeré příslušenství, tvarovky, regulační plechy, náběhové plechy, tlumící vložky, kotvící prvky a spojovací materiál. "
43 | 751 | 751992213 SPC | D+M Potrubí nerez čtyřhranné 355×800 mm + TI tl. 40 mm - GASTRO - Specifikace dle PD | m | 1.5 |  | 0 | CS ÚRS/TEO 2024 01
" Nerezové čtyřhranné potrubí 355×800 mm vč. TI tl. 40 mm. "
" Včetně tepelné izolace z desek (rohože) z kamenné vlny s polepem hliníkovou fólií se skleněnou mřížkou tl. 40 mm. "
|  |  | " Čtyřhranné potrubí VZT - 355×800 mm " (1,5) |  | 1.5
" V ceně veškeré příslušenství, tvarovky, regulační plechy, náběhové plechy, tlumící vložky, kotvící prvky a spojovací materiál. "
44 | 751 | 751992214 SPC | D+M Potrubí nerez čtyřhranné 400×200 mm + TI tl. 40 mm - GASTRO - Specifikace dle PD | m | 4.3 |  | 0 | CS ÚRS/TEO 2024 01
" Nerezové čtyřhranné potrubí 400×200 mm vč. TI tl. 40 mm. "
" Včetně tepelné izolace z desek (rohože) z kamenné vlny s polepem hliníkovou fólií se skleněnou mřížkou tl. 40 mm. "
|  |  | " Čtyřhranné potrubí VZT - 400×200 mm " (4,3) |  | 4.3
" V ceně veškeré příslušenství, tvarovky, regulační plechy, náběhové plechy, tlumící vložky, kotvící prvky a spojovací materiál. "
45 | 751 | 751992215 SPC | D+M Potrubí nerez čtyřhranné 500×200 mm + TI tl. 40 mm - GASTRO - Specifikace dle PD | m | 5.4 |  | 0 | CS ÚRS/TEO 2024 01
" Nerezové čtyřhranné potrubí 500×200 mm vč. TI tl. 40 mm. "
" Včetně tepelné izolace z desek (rohože) z kamenné vlny s polepem hliníkovou fólií se skleněnou mřížkou tl. 40 mm. "
|  |  | " Čtyřhranné potrubí VZT - 500×200 mm " (5,4) |  | 5.4
" V ceně veškeré příslušenství, tvarovky, regulační plechy, náběhové plechy, tlumící vložky, kotvící prvky a spojovací materiál. "
46 | 751 | 751992216 SPC | D+M Potrubí nerez čtyřhranné 500×250 mm + TI tl. 40 mm - GASTRO - Specifikace dle PD | m | 7.2 |  | 0 | CS ÚRS/TEO 2024 01
" Nerezové čtyřhranné potrubí 500×250 mm vč. TI tl. 40 mm. "
" Včetně tepelné izolace z desek (rohože) z kamenné vlny s polepem hliníkovou fólií se skleněnou mřížkou tl. 40 mm. "
|  |  | " Čtyřhranné potrubí VZT - 500×250 mm " (7,2) |  | 7.2
" V ceně veškeré příslušenství, tvarovky, regulační plechy, náběhové plechy, tlumící vložky, kotvící prvky a spojovací materiál. "
47 | 751 | 751992217 SPC | D+M Potrubí nerez čtyřhranné 500×500 mm + TI tl. 40 mm - GASTRO - Specifikace dle PD | m | 1.8 |  | 0 | CS ÚRS/TEO 2024 01
" Nerezové čtyřhranné potrubí 500×500 mm vč. TI tl. 40 mm. "
" Včetně tepelné izolace z desek (rohože) z kamenné vlny s polepem hliníkovou fólií se skleněnou mřížkou tl. 40 mm. "
|  |  | " Čtyřhranné potrubí VZT - 500×500 mm " (1,9) |  | 1.8
" V ceně veškeré příslušenství, tvarovky, regulační plechy, náběhové plechy, tlumící vložky, kotvící prvky a spojovací materiál. "
48 | 751 | 751992218 SPC | D+M Potrubí nerez čtyřhranné 560×900 mm + TI tl. 40 mm - GASTRO - Specifikace dle PD | m | 22.4 |  | 0 | CS ÚRS/TEO 2024 01
" Nerezové čtyřhranné potrubí 560×900 mm vč. TI tl. 40 mm. "
" Včetně tepelné izolace z desek (rohože) z kamenné vlny s polepem hliníkovou fólií se skleněnou mřížkou tl. 40 mm. "
|  |  | " Čtyřhranné potrubí VZT - 560×900 mm " (22,4) |  | 22.4
" V ceně veškeré příslušenství, tvarovky, regulační plechy, náběhové plechy, tlumící vložky, kotvící prvky a spojovací materiál. "
49 | 751 | 751992219 SPC | D+M Potrubí nerez čtyřhranné 630×315 mm + TI tl. 40 mm - GASTRO - Specifikace dle PD | m | 2.5 |  | 0 | CS ÚRS/TEO 2024 01
" Nerezové čtyřhranné potrubí 630×315 mm vč. TI tl. 40 mm. "
" Včetně tepelné izolace z desek (rohože) z kamenné vlny s polepem hliníkovou fólií se skleněnou mřížkou tl. 40 mm. "
|  |  | " Čtyřhranné potrubí VZT - 630×315 mm " (2,5) |  | 2.5
" V ceně veškeré příslušenství, tvarovky, regulační plechy, náběhové plechy, tlumící vložky, kotvící prvky a spojovací materiál. "
50 | 751 | 751992220 SPC | D+M Potrubí nerez čtyřhranné 630×400 mm + TI tl. 40 mm - GASTRO - Specifikace dle PD | m | 1.5 |  | 0 | CS ÚRS/TEO 2024 01
" Nerezové čtyřhranné potrubí 630×400 mm vč. TI tl. 40 mm. "
" Včetně tepelné izolace z desek (rohože) z kamenné vlny s polepem hliníkovou fólií se skleněnou mřížkou tl. 40 mm. "
|  |  | " Čtyřhranné potrubí VZT - 630×400 mm " (1,5) |  | 1.5
" V ceně veškeré příslušenství, tvarovky, regulační plechy, náběhové plechy, tlumící vložky, kotvící prvky a spojovací materiál. "
51 | 751 | 751992221 SPC | D+M Potrubí nerez čtyřhranné 700×560 mm + TI tl. 40 mm - GASTRO - Specifikace dle PD | m | 1.6 |  | 0 | CS ÚRS/TEO 2024 01
" Nerezové čtyřhranné potrubí 700×560 mm vč. TI tl. 40 mm. "
" Včetně tepelné izolace z desek (rohože) z kamenné vlny s polepem hliníkovou fólií se skleněnou mřížkou tl. 40 mm. "
|  |  | " Čtyřhranné potrubí VZT - 700×560 mm " (1,6) |  | 1.6
" V ceně veškeré příslušenství, tvarovky, regulační plechy, náběhové plechy, tlumící vložky, kotvící prvky a spojovací materiál. "
52 | 751 | 751992222 SPC | D+M Potrubí nerez čtyřhranné 710×200 mm + TI tl. 40 mm - GASTRO - Specifikace dle PD | m | 8.3 |  | 0 | CS ÚRS/TEO 2024 01
" Nerezové čtyřhranné potrubí 710×200 mm vč. TI tl. 40 mm. "
" Včetně tepelné izolace z desek (rohože) z kamenné vlny s polepem hliníkovou fólií se skleněnou mřížkou tl. 40 mm. "
|  |  | " Čtyřhranné potrubí VZT - 710×200 mm " (8,3) |  | 8.3
" V ceně veškeré příslušenství, tvarovky, regulační plechy, náběhové plechy, tlumící vložky, kotvící prvky a spojovací materiál. "
53 | 751 | 751992223 SPC | D+M Potrubí nerez čtyřhranné 710×400 mm + TI tl. 40 mm - GASTRO - Specifikace dle PD | m | 2.6 |  | 0 | CS ÚRS/TEO 2024 01
" Nerezové čtyřhranné potrubí 710×400 mm vč. TI tl. 40 mm. "
" Včetně tepelné izolace z desek (rohože) z kamenné vlny s polepem hliníkovou fólií se skleněnou mřížkou tl. 40 mm. "
|  |  | " Čtyřhranné potrubí VZT - 710×400 mm " (2,6) |  | 2.6
" V ceně veškeré příslušenství, tvarovky, regulační plechy, náběhové plechy, tlumící vložky, kotvící prvky a spojovací materiál. "
54 | 751 | 751992224 SPC | D+M Potrubí nerez čtyřhranné 710×560 mm + TI tl. 40 mm - GASTRO - Specifikace dle PD | m | 2.5 |  | 0 | CS ÚRS/TEO 2024 01
" Nerezové čtyřhranné potrubí 710×560 mm vč. TI tl. 40 mm. "
" Včetně tepelné izolace z desek (rohože) z kamenné vlny s polepem hliníkovou fólií se skleněnou mřížkou tl. 40 mm. "
|  |  | " Čtyřhranné potrubí VZT - 710×560 mm " (2,5) |  | 2.5
" V ceně veškeré příslušenství, tvarovky, regulační plechy, náběhové plechy, tlumící vložky, kotvící prvky a spojovací materiál. "
55 | 751 | 751992225 SPC | D+M Potrubí nerez čtyřhranné 720×400 mm + TI tl. 40 mm - GASTRO - Specifikace dle PD | m | 2.5 |  | 0 | CS ÚRS/TEO 2024 01
" Nerezové čtyřhranné potrubí 720×400 mm vč. TI tl. 40 mm. "
" Včetně tepelné izolace z desek (rohože) z kamenné vlny s polepem hliníkovou fólií se skleněnou mřížkou tl. 40 mm. "
|  |  | " Čtyřhranné potrubí VZT - 720×400 mm " (2,5) |  | 2.5
" V ceně veškeré příslušenství, tvarovky, regulační plechy, náběhové plechy, tlumící vložky, kotvící prvky a spojovací materiál. "
56 | 751 | 751992226 SPC | D+M Potrubí nerez čtyřhranné 800×315 mm + TI tl. 40 mm - GASTRO - Specifikace dle PD | m | 10.9 |  | 0 | CS ÚRS/TEO 2024 01
" Nerezové čtyřhranné potrubí 800×315 mm vč. TI tl. 40 mm. "
" Včetně tepelné izolace z desek (rohože) z kamenné vlny s polepem hliníkovou fólií se skleněnou mřížkou tl. 40 mm. "
|  |  | " Čtyřhranné potrubí VZT - 800×315 mm " (8,5+2,4) |  | 10.9
" V ceně veškeré příslušenství, tvarovky, regulační plechy, náběhové plechy, tlumící vložky, kotvící prvky a spojovací materiál. "
57 | 751 | 751992227 SPC | D+M Potrubí nerez čtyřhranné 800×355 mm + TI tl. 40 mm - GASTRO - Specifikace dle PD | m | 2.2 |  | 0 | CS ÚRS/TEO 2024 01
" Nerezové čtyřhranné potrubí 800×355 mm vč. TI tl. 40 mm. "
" Včetně tepelné izolace z desek (rohože) z kamenné vlny s polepem hliníkovou fólií se skleněnou mřížkou tl. 40 mm. "
|  |  | " Čtyřhranné potrubí VZT - 800×355 mm " (2,2) |  | 2.2
" V ceně veškeré příslušenství, tvarovky, regulační plechy, náběhové plechy, tlumící vložky, kotvící prvky a spojovací materiál. "
58 | 751 | 751992228 SPC | D+M Potrubí nerez čtyřhranné 900×560 mm + TI tl. 40 mm - GASTRO - Specifikace dle PD | m | 32.2 |  | 0 | CS ÚRS/TEO 2024 01
" Nerezové čtyřhranné potrubí 900×560 mm vč. TI tl. 40 mm. "
" Včetně tepelné izolace z desek (rohože) z kamenné vlny s polepem hliníkovou fólií se skleněnou mřížkou tl. 40 mm. "
|  |  | " Čtyřhranné potrubí VZT - 900×560 mm " (32,2) |  | 32.2
" V ceně veškeré příslušenství, tvarovky, regulační plechy, náběhové plechy, tlumící vložky, kotvící prvky a spojovací materiál. "
59 | 751 | 751992229 SPC | D+M Potrubí nerez čtyřhranné 900×630 mm + TI tl. 40 mm - GASTRO - Specifikace dle PD | m | 2.5 |  | 0 | CS ÚRS/TEO 2024 01
" Nerezové čtyřhranné potrubí 900×630 mm vč. TI tl. 40 mm. "
" Včetně tepelné izolace z desek (rohože) z kamenné vlny s polepem hliníkovou fólií se skleněnou mřížkou tl. 40 mm. "
|  |  | " Čtyřhranné potrubí VZT - 900×630 mm " (2,5) |  | 2.5
" V ceně veškeré příslušenství, tvarovky, regulační plechy, náběhové plechy, tlumící vložky, kotvící prvky a spojovací materiál. "
60 | 751 | 751992230 SPC | D+M Potrubí nerez čtyřhranné 900×710 mm + TI tl. 40 mm - GASTRO - Specifikace dle PD | m | 1.4 |  | 0 | CS ÚRS/TEO 2024 01
" Nerezové čtyřhranné potrubí 900×710 mm vč. TI tl. 40 mm. "
" Včetně tepelné izolace z desek (rohože) z kamenné vlny s polepem hliníkovou fólií se skleněnou mřížkou tl. 40 mm. "
|  |  | " Čtyřhranné potrubí VZT - 900×710 mm " (1,4) |  | 1.4
" V ceně veškeré příslušenství, tvarovky, regulační plechy, náběhové plechy, tlumící vložky, kotvící prvky a spojovací materiál. "
61 | 751 | 751992231 SPC | D+M Potrubí nerez čtyřhranné 1120×200 mm + TI tl. 40 mm - GASTRO - Specifikace dle PD | m | 17.7 |  | 0 | CS ÚRS/TEO 2024 01
" Nerezové čtyřhranné potrubí 1120×200 mm vč. TI tl. 40 mm. "
" Včetně tepelné izolace z desek (rohože) z kamenné vlny s polepem hliníkovou fólií se skleněnou mřížkou tl. 40 mm. "
|  |  | " Čtyřhranné potrubí VZT - 1120×200 mm " (17,7) |  | 17.7
" V ceně veškeré příslušenství, tvarovky, regulační plechy, náběhové plechy, tlumící vložky, kotvící prvky a spojovací materiál. "
62 | 751 | 751992232 SPC | D+M Potrubí nerez čtyřhranné 1120×400 mm + TI tl. 40 mm - GASTRO - Specifikace dle PD | m | 1.5 |  | 0 | CS ÚRS/TEO 2024 01
" Nerezové čtyřhranné potrubí 1120×400 mm vč. TI tl. 40 mm. "
" Včetně tepelné izolace z desek (rohože) z kamenné vlny s polepem hliníkovou fólií se skleněnou mřížkou tl. 40 mm. "
|  |  | " Čtyřhranné potrubí VZT - 1120×400 mm " (1,5) |  | 1.5
" V ceně veškeré příslušenství, tvarovky, regulační plechy, náběhové plechy, tlumící vložky, kotvící prvky a spojovací materiál. "
63 | 751 | 751992233 SPC | D+M Potrubí nerez čtyřhranné 1525×1170 mm + TI tl. 40 mm - GASTRO - Specifikace dle PD | m | 1.7 |  | 0 | CS ÚRS/TEO 2024 01
" Nerezové čtyřhranné potrubí 1525×1170 mm vč. TI tl. 40 mm. "
" Včetně tepelné izolace z desek (rohože) z kamenné vlny s polepem hliníkovou fólií se skleněnou mřížkou tl. 40 mm. "
|  |  | " Čtyřhranné potrubí VZT - 1525×1170 mm " (1,7) |  | 1.7
" V ceně veškeré příslušenství, tvarovky, regulační plechy, náběhové plechy, tlumící vložky, kotvící prvky a spojovací materiál. "
64 | 751 | 751992301 SPC | D+M Příplatek pro potrubí VZT vedeného v exteriéru - Specifikace dle PD | sada | 1 |  | 0 | CS ÚRS/TEO 2024 01
" Příplatek za potrubí vedené ve venkovním prostoru - na střeše, terase, apod. za vyšší tl. izolace (TI 100 mm) a oplechování z nerez plechu v tl. min 1 mm. "
|  |  | " Příplatek k VZT potrubí vedeného v exteriéru. " |  | 1
" V ceně dodávka a montáž TI, provedení oplechování, plech, zajištění napojení, kotvící, upevňovací a těsnící materiál a veškeré další nutné příslušenství a práce související s provedením potrubí vedeného v exteriéru . "
" POZN: Jedná se o záměnu izolací z výše zmíněných potrubí vedených uvnitře z tl. TI 40 mm na TI tl. 100 mm a oplechování. "
65 | 751 | 751992302 SPC | D+M Příplatek pro VZT potrubí za požární izolaci a vyšší tl. TI vedeného uvnitř - Specifikace dle PD | sada | 1 |  | 0 | CS ÚRS/TEO 2024 01
" Příplatek za potrubí vedené uvnitř objektu za vyšší tl. izolace (TI 100 mm) či změnu TI za PI. "
|  |  | " Příplatek k VZT potrubí vedeného v interiéru. " |  | 1
" V ceně dodávka a montáž Izolace, zajištění napojení, kotvící, upevňovací a těsnící materiál a veškeré další nutné příslušenství a práce související s provedením potrubí vedeného v interiéru . "
" POZN: Jedná se o záměnu izolací z výše zmíněných potrubí vedených uvnitře z tl. TI 40 mm na TI vyšší tl. (do 100 m)m či PI tl. 40 mm. "
66 | 751 | 751992401 SPC | D+M Protipožární prvky prostupy konstrukcemi požárních úseků - Specifikace dle PBŘ | sada | 1 |  | 0 | CS ÚRS/TEO 2024 01
" Zajištění prostupů potrubí vzduchotechniky mezi jednotlivými požárními úseky protipožárními prvky - ucpávkami, tmely, pěny, disky, apod. - požadované požární odolnosti. "
|  |  | " Protipožární ucpávky,, manžety, tmely, apod. pro potrubí do chrániček, prostupů. " |  | 1
67 | 751 | 751992501 SPC | D+M Utěsňovací a výplňový materiál - Specifikace dle PD | sada | 1 |  | 0 | CS ÚRS/TEO 2024 01
|  |  | " Utěsňovací a vyplňpvací materiál pro vyplnění prostor mezi potrubím a otvorem v konstrukcích pro vyrovnání povrchu pro omítky. " |  | 1
" V ceně veškeré nutné práce a materiál pro utěsnění nepožárních prostupů - např. pěny, izolace, apod. "
68 | 751 | 998751201 | Přesun hmot procentní pro vzduchotechniku v objektech v do 12 m | % | 0.29 |  | 0 | CS ÚRS 2024 01
69 | HZS | HZS3211 | Hodinová zúčtovací sazba montér vzduchotechniky a chlazení | hod | 20 |  | 0 | CS ÚRS 2024 01
|  |  | " Stavební práce a dodávky spojené s provedením funkčního celku 751. " |  | 20
" Zednická výpomoc, doplňkové práce, kompletace, zřízení a zapravení prostupů,vysekání a zapravení drážek, překlady nad prostupy apod."
|  | 751 | Vzduchotechnika - Koncové prvky |  |  |  | 0
70 | 751 | 751999401 SPC | D+M Koncové prvky - Specifikace dle PD | sada | 1 |  | 0 | CS ÚRS/TEO 2024 01
|  |  | " Veškeré koncové prvky VZT rozvodů " |  | 1
" V ceně přetlakové klapky, talířové ventily, anemostaty, difuzory, tlumiče hluku, větrací mřížky, protidešťové žaluzie, mřížové výústky, protidešťová stříška, regulační klapky, požární klapky, uzavírací klapky, stěnové mřížky, požární mřížky, filtrační kazety s filtry, ohřívače vzduchu, apod. "
71 | 751 | 998751201 | Přesun hmot procentní pro vzduchotechniku v objektech v do 12 m | % | 0.29 |  | 0 | CS ÚRS 2024 01
72 | HZS | HZS3211 | Hodinová zúčtovací sazba montér vzduchotechniky a chlazení | hod | 30 |  | 0 | CS ÚRS 2024 01
|  |  | " Stavební práce a dodávky spojené s provedením funkčního celku 751. " |  | 30
" Zednická výpomoc, doplňkové práce, kompletace, zřízení a zapravení prostupů,vysekání a zapravení drážek, překlady nad prostupy apod."
|  | 751 | Vzduchotechnika |  |  |  | 0
73 | 751 | 751994101 SPC | D+M Bezpečnostní štítky pro označení zařízení VZT - Specifikace dle PD | sada | 1 |  | 0 | CS ÚRS/TEO 2024 01
|  |  | " Bezpečnostní štítky pro označení armatur, ventilů, druhu média, směru proudění, apod. " |  | 1
74 | 751 | 751999997 SPC | D+M Zprovoznění, měření, kontrola, seřízení a zaregulování soustavy | sada | 1 |  | 0 | CS ÚRS/TEO 2024 01
|  |  | " Zaregulování, měření a seřízení průtoku vzduchu. " |  | 1
" Měření hlukových parametrů. "
" Vyzkoušení systému - individuální, funkční a komplexní. "
" Zkušební provoz. "
" Sepsání záznamů. "
75 | 751 | 998751201 | Přesun hmot procentní pro vzduchotechniku v objektech v do 12 m | % | 0.29 |  | 0 | CS ÚRS 2024 01
76 | HZS | HZS3211 | Hodinová zúčtovací sazba montér vzduchotechniky a chlazení | hod | 15 |  | 0 | CS ÚRS 2024 01
|  |  | "Stavební práce a dodávky spojené s provedením funkčního celku 751." |  | 15
" Zednická výpomoc, doplňkové práce, kompletace, zřízení a zapravení prostupů,vysekání a zapravení drážek, překlady nad prostupy apod."
|  |  | Celkem |  |  |  | 0
CELKEM |  |  | D.1.4.3. VZDUCHOTECHNIKA |  |  |  | 0
Poznámka:
Jednotkové položky zahrnují vedlejší rozpočtové náklady, náklady na montáž, dopravu, apod. a předepsané zkoušky, revize, manipulační řády, zaškolení obsluhy, není-li uvedeno jinak.
Způsob ocenění vlastních položek: Jednotková cena u položek s cenovou soustavou CS ÚRS/TEO se tvoří spojováním položek jednotlivých stavebních prací a dodávek. Základním předpokladem pro kalkulaci je volba kalkulačního vzorce a jeho jednotlivých složek, jejichž počet závisí na charakteru stavební výroby a organizace firmy. Kalkulační vzorec reprezentuje stanovená struktura výpočtu (odhadu ceny), kterou tvoří kalkulační složky s jednoznačně určeným obsahem. Kalkulační vzorec slouží ke stanovení vlastních nákladů kalkulačních jednotek (stavebního konstrukčního prvku, objektu, stavby apod.). Ve stavebních firmách se nejčastěji používá následující vzorec. Kalkulační vzorec: Jednotková cena = Materiál + Přímé náklady + Nepřímé náklady + Zisk Přímé náklady = Mzdy + Stroje + Ostatní přímé náklady Nepřímé náklady = Režie výrobní + Režie správní
Kalkulační vzorec vychází ze standardu "Rozpočtování a oceňování stavebních prací " ÚRS Praha, a.s.
Výkazy množství u jednotlivých položek vychází z projektové dokumentace a jsou automaticky generovány grafickým a rozpočtovacím programem.

## D.1.4.4. VYTÁPENÍ
SOUPIS PRACÍ
Stavba: Energetické úspory ZŠ U soudu - objekt stravovny a jídelny
Objekt: D.1.4.4. VYTÁPĚNÍ
P.Č. | KCN | Kód položky | Popis | MJ | Množství celkem | Cena jednotková | Cena celkem | Cenová soustava
1 | 2 | 3 | 4 | 5 | 6 | 7 | 8 | 9
|  | PSV | Práce a dodávky PSV |  |  |  | 0
|  | 731 | Ústřední vytápění - Kotelny |  |  |  | 0
1 | 731 | 731999101 SPC | D+M Výměníková stanice -Specifikace dle PD - VS1 | sada | 1 |  | 0 | CS ÚRS/TEO 2024 01
|  |  | " Tlakově nezávislá stanice. Cena vč. pohonu. " |  | 1
" Včetně prokabelování, zprovoznění, napojení a veškerého příslušenství. dle PD "
" V ceně jsou započítány všechny armatury jako např. kohouty, teploměry, foltry, ventily, izolace atd. "
2 | 731 | 731999102 SPC | D+M Výměníková stanice -Specifikace dle PD - VS2 | sada | 1 |  | 0 | CS ÚRS/TEO 2024 01
|  |  | " Tlakově nezávislá stanice. Cena vč. pohonu. " |  | 1
" Včetně prokabelování, zprovoznění, napojení a veškerého příslušenství. dle PD "
" V ceně jsou započítány všechny armatury jako např. kohouty, teploměry, foltry, ventily, izolace atd. "
3 | 731 | 731999103 SPC | D+M Hlavní kombinovaný Rozdělovač / Sběrač - Specifikace dle PD - R/S | kus | 1 |  | 0 | CS ÚRS/TEO 2024 01
|  |  | " Hlavní kombinovaný rozdělovač / sběrač s vnitřní izolací mezi rozdělovací a sběrnou částí. V ceně veškeré nutné příslušenství, armatury, šroubení, ... a veškeré práce pro zajištění funkčnosti celku. " |  | 1
4 | 731 | 731999301 SPC | D+M Oběhové čerpadlo s regulovatelnými otáčkami - Specifikace dle PD - OČ01 | kus | 1 |  | 0 | CS ÚRS/TEO 2024 01
|  |  | " Oběhové čerpadlo s regulovatelnými otáčkami pro VĚTEV 1, m = 0,837 m3/h, H = 60 kPa, 230 V. " |  | 1
" Včetně prokabelování, regulátor čerpadla, měření a regulace, zprovoznění, napojení a veškerého příslušenství. "
5 | 731 | 731999302 SPC | D+M Oběhové čerpadlo s regulovatelnými otáčkami - Specifikace dle PD - OČ02 | kus | 1 |  | 0 | CS ÚRS/TEO 2024 01
|  |  | " Oběhové čerpadlo s regulovatelnými otáčkami pro VĚTEV 2, m = 1,178 m3/h, H = 65 kPa, 230 V. " |  | 1
" Včetně prokabelování, regulátor čerpadla, měření a regulace, zprovoznění, napojení a veškerého příslušenství. "
6 | 731 | 731999303 SPC | D+M Oběhové čerpadlo s regulovatelnými otáčkami - Specifikace dle PD - OČ03 | kus | 1 |  | 0 | CS ÚRS/TEO 2024 01
|  |  | " Oběhové čerpadlo s regulovatelnými otáčkami pro VĚTEV 3, m = 2,412 m3/h, H = 75 kPa, 230 V. " |  | 1
" Včetně prokabelování, regulátor čerpadla, měření a regulace, zprovoznění, napojení a veškerého příslušenství. "
7 | 731 | 731999304 SPC | D+M Oběhové čerpadlo s regulovatelnými otáčkami - Specifikace dle PD - OČ04 | kus | 1 |  | 0 | CS ÚRS/TEO 2024 01
|  |  | " Oběhové čerpadlo s regulovatelnými otáčkami pro VZT č. 1, m = 0,129 m3/h, H = 40 kPa, 230 V. " |  | 1
" Včetně prokabelování, regulátor čerpadla, měření a regulace, zprovoznění, napojení a veškerého příslušenství. "
8 | 731 | 731999305 SPC | D+M Oběhové čerpadlo s regulovatelnými otáčkami - Specifikace dle PD - OČ05 | kus | 1 |  | 0 | CS ÚRS/TEO 2024 01
|  |  | " Oběhové čerpadlo s regulovatelnými otáčkami pro VZT č. 2, m = 2,283 m3/h, H = 75 kPa, 230 V. " |  | 1
" Včetně prokabelování, regulátor čerpadla, měření a regulace, zprovoznění, napojení a veškerého příslušenství. "
9 | 731 | 731999306 SPC | D+M Oběhové čerpadlo s regulovatelnými otáčkami pro cirkulaci - Specifikace dle PD - OČ06 | kus | 1 |  | 0 | CS ÚRS/TEO 2024 01
|  |  | " Oběhové čerpadlo s regulovatelnými otáčkami pro nabíjecí čerpadlo akumulace, Q = 1,68 m3/h, H = 75 kPa, 230 V. " |  | 1
" Včetně prokabelování, regulátor čerpadla, měření a regulace, zprovoznění, napojení a veškerého příslušenství. "
10 | 731 | 731999307 SPC | D+M Oběhové čerpadlo s regulovatelnými otáčkami - Specifikace dle PD - CČ01 | kus | 2 |  | 0 | CS ÚRS/TEO 2024 01
|  |  | " Oběhové čerpadlo s regulovatelnými otáčkami pro cirkulaci, m = 0,788 m3/h, H = 55 kPa, 230 V. " |  | 2
" Včetně prokabelování, regulátor čerpadla, měření a regulace, zprovoznění, napojení a veškerého příslušenství. "
11 | 731 | 731999402 SPC | D+M Kompresorový automat - Specifikace dle PD - EX-T | sada | 1 |  | 0 | CS ÚRS/TEO 2024 01
|  |  | " Kompresorový automat s membránovou expanzí pro topení. " |  | 1
" Včetně prokabelování, měření a regulace, zprovoznění, napojení a veškerého příslušenství "
12 | 731 | 731999403 SPC | D+M Expanzní nádoba s membránou - Specifikace dle PD - EX-V | sada | 1 |  | 0 | CS ÚRS/TEO 2024 01
|  |  | " Expanzní nádoba s membránou pro rozvody pitné vody. " |  | 1
" Včetně prokabelování, měření a regulace, zprovoznění, napojení a veškerého příslušenství "
13 | 731 | 731999404 SPC | D+M Odplyňovací automat - podtlakový - Specifikace dle PD - OA-P | sada | 1 |  | 0 | CS ÚRS/TEO 2024 01
|  |  | " Odplyňovací automat. " |  | 1
" Včetně prokabelování, měření a regulace, zprovoznění, napojení a veškerého příslušenství "
14 | 731 | 731999405 SPC | D+M Nerezový zásobníkový ohřívač TV - Specifikace dle PD - Z1 | sada | 1 |  | 0 | CS ÚRS/TEO 2024 01
|  |  | " Nerezový zásobníkový ohřívač TV bez vnitřních výměníku - bez elektrické patrony. " |  | 1
" Včetně prokabelování, měření a regulace, zprovoznění, napojení a veškerého příslušenství "
15 | 731 | 731999406 SPC | D+M Automatické změkčovací zařízení - Specifikace dle PD - AZZ | sada | 1 |  | 0 | CS ÚRS/TEO 2024 01
|  |  | " Automatické změkčovací zařízení. " |  | 1
" Včetně prokabelování, měření a regulace, zprovoznění, napojení a veškerého příslušenství "
16 | 731 | 731999407 SPC | D+M Automatické doplňovací zařízení - Specifikace dle PD - ADZ | sada | 1 |  | 0 | CS ÚRS/TEO 2024 01
|  |  | " Automatické doplňovací zařízení. " |  | 1
" Včetně prokabelování, měření a regulace, zprovoznění, napojení a veškerého příslušenství "
17 | 731 | 998731202 | Přesun hmot procentní pro kotelny v objektech v přes 6 do 12 m | % | 1.78 |  | 0 | CS ÚRS 2024 01
18 | HZS | HZS2221 | Hodinová zúčtovací sazba topenář | hod | 16 |  | 0 | CS ÚRS 2024 01
|  |  | " Stavební práce a dodávky spojené s provedením funkčního celku 731 " |  | 16
" Zednická výpomoc, doplňkové práce, kompletace, zřízení prostupů, zapravení prostupů, armatury a příslušenství apod."
|  | 733 | Ústřední vytápění - Potrubí |  |  |  | 0
19 | 271 | 866181901 SPC | D+M Předizolované plastové potrubí do DN 100 - Specifikace dle PD | m | 15.95 |  | 0 | CS ÚRS/TEO 2024 01
|  |  | " DN90 " (13,5)*1,1 |  | 14.85
|  |  | " DN100 " (1,00)*1,1 |  | 1.1
" V ceně veškeré potřebné tvarovky, příslušenství, apod. "
20 | 271 | 871999501 SPC | D+M Systém podpory potrubí vedeného v kolektoru - Specifikace dle PD | m | 14.5 |  | 0 | CS ÚRS/TEO 2024 01
|  |  | " Podpůrný systém pro vedení potrubí v kolektoru. " (13,5+1,00) |  | 14.5
" Ocelová rámová konstrukce pro ukotvění ke stropu či do podlahy pro instalaci / konzoly pro upevnění na stěny, vč veškerého příslušenství a dalších nutných věcí - kotvícího, spojovacího, těsnícího, aj. materiálu, apod, pro zajištění vedení potrubí v kolektoru. "
" POZN: Systém podpory uvažován pro obě potrubí přívodní a vratné dohromady. "
21 | 731 | 733121101 SPC | D+M Potrubí ocelové DN 10 + TI tl. 40 mm - Specifikace dle PD | m | 449.218 |  | 0 | CS ÚRS/TEO 2024 01
" Součástí izolační pouzdra z minerální vlny s polepem z hliníkové fólie vyztužené mřížkou ze skelných vláken (ALS). Pouzdro na podélném spoji opatřeno přesahem fólie se samolepící páskou. Izolace v celé délce potrubí včetně kolen a odboček "
|  |  | " Ocelové potrubí pro vytápění " (12,25+237,89+158,24)*1,1 |  | 449.218
" V ceně veškeré příslušenství, tvarovky,kotvící prvky a spojovací materiál, výměra včetně ztratného "
22 | 731 | 733121102 SPC | D+M Potrubí ocelové DN 15 + TI tl. 40 mm - Specifikace dle PD | m | 98.714 |  | 0 | CS ÚRS/TEO 2024 01
" Součástí izolační pouzdra z minerální vlny s polepem z hliníkové fólie vyztužené mřížkou ze skelných vláken (ALS). Pouzdro na podélném spoji opatřeno přesahem fólie se samolepící páskou. Izolace v celé délce potrubí včetně kolen a odboček "
|  |  | " Ocelové potrubí pro vytápění " (25,75+63,99)*1,1 |  | 98.714
" V ceně veškeré příslušenství, tvarovky,kotvící prvky a spojovací materiál, výměra včetně ztratného "
23 | 731 | 733121103 SPC | D+M Potrubí ocelové DN 20 + TI tl. 40 mm - Specifikace dle PD | m | 60.742 |  | 0 | CS ÚRS/TEO 2024 01
" Součástí izolační pouzdra z minerální vlny s polepem z hliníkové fólie vyztužené mřížkou ze skelných vláken (ALS). Pouzdro na podélném spoji opatřeno přesahem fólie se samolepící páskou. Izolace v celé délce potrubí včetně kolen a odboček "
|  |  | " Ocelové potrubí pro vytápění " (54,65+0,57)*1,1 |  | 60.742
" V ceně veškeré příslušenství, tvarovky,kotvící prvky a spojovací materiál, výměra včetně ztratného "
24 | 731 | 733121104 SPC | D+M Potrubí ocelové DN 25 + TI tl. 40 mm - Specifikace dle PD | m | 17.666 |  | 0 | CS ÚRS/TEO 2024 01
" Součástí izolační pouzdra z minerální vlny s polepem z hliníkové fólie vyztužené mřížkou ze skelných vláken (ALS). Pouzdro na podélném spoji opatřeno přesahem fólie se samolepící páskou. Izolace v celé délce potrubí včetně kolen a odboček "
|  |  | " Ocelové potrubí pro vytápění " (16,06)*1,1 |  | 17.666
" V ceně veškeré příslušenství, tvarovky,kotvící prvky a spojovací materiál, výměra včetně ztratného "
25 | 731 | 733121105 SPC | D+M Potrubí ocelové DN 32 + TI tl. 50 mm - Specifikace dle PD | m | 55.55 |  | 0 | CS ÚRS/TEO 2024 01
" Součástí izolační pouzdra z minerální vlny s polepem z hliníkové fólie vyztužené mřížkou ze skelných vláken (ALS). Pouzdro na podélném spoji opatřeno přesahem fólie se samolepící páskou. Izolace v celé délce potrubí včetně kolen a odboček "
|  |  | " Ocelové potrubí pro vytápění " (50,50)*1,1 |  | 55.55
" V ceně veškeré příslušenství, tvarovky,kotvící prvky a spojovací materiál, výměra včetně ztratného "
26 | 731 | 733121106 SPC | D+M Potrubí ocelové DN 40 + TI tl. 50 mm - Specifikace dle PD | m | 47.608 |  | 0 | CS ÚRS/TEO 2024 01
" Součástí izolační pouzdra z minerální vlny s polepem z hliníkové fólie vyztužené mřížkou ze skelných vláken (ALS). Pouzdro na podélném spoji opatřeno přesahem fólie se samolepící páskou. Izolace v celé délce potrubí včetně kolen a odboček "
|  |  | " Ocelové potrubí pro vytápění " (43,28)*1,1 |  | 47.608
" V ceně veškeré příslušenství, tvarovky,kotvící prvky a spojovací materiál, výměra včetně ztratného "
27 | 731 | 733121107 SPC | D+M Potrubí ocelové DN 50 + TI tl. 50 mm - Specifikace dle PD | m | 50.149 |  | 0 | CS ÚRS/TEO 2024 01
" Součástí izolační pouzdra z minerální vlny s polepem z hliníkové fólie vyztužené mřížkou ze skelných vláken (ALS). Pouzdro na podélném spoji opatřeno přesahem fólie se samolepící páskou. Izolace v celé délce potrubí včetně kolen a odboček "
|  |  | " Ocelové potrubí pro vytápění " (45,59)*1,1 |  | 50.149
" V ceně veškeré příslušenství, tvarovky,kotvící prvky a spojovací materiál, výměra včetně ztratného "
28 | 731 | 733121108 SPC | D+M Potrubí ocelové DN 100 + TI tl. 80 mm - Specifikace dle PD | m | 15.73 |  | 0 | CS ÚRS/TEO 2024 01
" Součástí izolační pouzdra z minerální vlny s polepem z hliníkové fólie vyztužené mřížkou ze skelných vláken (ALS). Pouzdro na podélném spoji opatřeno přesahem fólie se samolepící páskou. Izolace v celé délce potrubí včetně kolen a odboček "
|  |  | " Ocelové potrubí pro vytápění " (14,30)*1,1 |  | 15.73
" V ceně veškeré příslušenství, tvarovky,kotvící prvky a spojovací materiál, výměra včetně ztratného "
29 | 731 | 733190225 SPC | Zkouška těsnosti potrubí ocelové hladké D do 133x5,0 | m | 723.07 |  | 0 | CS ÚRS/TEO 2024 01
" Zkoušky těsnosti měděných potrubí "
|  |  | " Zkouška těsnosti potrubí " (14,30+45,59+43,28+50,50+16,06+54,65+0,57+25,75+63,99+12,25+237,89+158,24) |  | 723.07
30 | 731 | 733391001 SPC | D+M Potrubí plastové s kyslíkovou bariérou do PE-Xb/AL/PE-Xb D 57,0×2,9 + TI tl. 9 mm - Specifikace dle PD | m | 137.599 |  | 0 | CS ÚRS/TEO 2024 01
" Součástí izolační pouzdra z PE laminované zesílenou hliníkovou fólií. Pozdro na podélném a příčném spoji přilepeno chloroprenovým kaučukovým lepidlem, popř. obaleno plastovou páskou. Izolace v celé délce potrubí včetně kolen a odboček. "
" Přípojné potrubí pro podlahové vytápění. "
|  |  | " DN20 " (24,18)*1,1 |  | 26.598
|  |  | " DN25 " (26,05)*1,1 |  | 28.655
|  |  | " DN32 " (68,15)*1,1 |  | 74.965
|  |  | " DN40 " (6,58)*1,1 |  | 7.238
|  |  | " DN50 " (0,13)*1,1 |  | 0.143
" V ceně zkoušky těsnosti potrubí. "
" V ceně veškeré příslušenství, tvarovky,kotvící prvky a spojovací materiál, výměra včetně ztratného "
31 | 731 | 733391102 SPC | Zkouška těsnosti potrubí plastové D přes 32x3 do 50x4,6 | m | 125.09 |  | 0 | CS ÚRS/TEO 2024 01
|  |  | " Zkouška potrubí plastového " (24,18+26,05+68,15+6,58+0,13) |  | 125.09
32 | 731 | 733999301 SPC | D+M Napojení potrubí na VZT jednotky - Specifikace dle PD | kpl | 2 |  | 0 | CS ÚRS/TEO 2024 01
|  |  | " Napojení potrubí na VZT jednotky. " |  | 2
" Zajištění napojení potrubí UT na VZT. V ceně veškeré nutné tvarovky (redukce), armatury, těsnící profily a další nutné věci, příslušenství. "
" POZN: Sadou je myšleno dopojení na všechna potrubí. "
33 | 731 | 733999401 SPC | Provedení napojení nového potrubí pro vytápění na stávající stoupací - Specifikace dle PD | sada | 1 |  | 0 | CS ÚRS/TEO 2024 01
" Provedení napojení nového potrubí vytápění na stávající . "
|  |  | " Napojení potrubí stávající stoupací " 1 |  | 1
" V ceně veškeré příslušenství (tvarovky, armatury, spojovací materiál, apod.) a práce nutné pro napojení - např.: Výměna kusu potrubí - rovné za odbočovací, řezání potrubí, utěsnění, nové potrubí, apod. V ceně také úprava stávajícího potrubí v místě napojení - výměna poškozené izolace, její doplnění, případný nátěr, vč. odstranění stávajícího poškozeného a očištění, apod. "
" V ceně také případný přesun suti. "
" Včetně naložení, svislého a vodorovného přesunu suti, odvoz stavební suti. Likvidace v souladu se zákonem č. 541/2020 Sb. O odpadech vč. správného začlenění dle přílohy č. 1 vyhlášky č. 8/2021 o Katalogu odpadů a posuzování vlastností odpadů (Katalog odpadů). Likvidace dle technologie na místa určené zhotovitelem, včetně poplatků za uložení odpadu. "
" POZN: Sadou je myšleno dopojení na všechna potrubí. "
34 | 731 | 733999801 SPC | D+M Protipožární prvky prostupy konstrukcemi požárních úseků - Specifikace dle PBŘ | sada | 1 |  | 0 | CS ÚRS/TEO 2024 01
" Zajištění prostupů potrubí vytápění mezi jednotlivými požárními úseky protipožárními prvky - ucpávkami, tmely, pěny, disky, apod. - požadované požární odolnosti. "
|  |  | " Protipožární ucpávky,, manžety, tmely, apod. pro potrubí do chrániček, prostupů. " |  | 1
35 | 731 | 733999991 SPC | D+M Utěsňovací a výplňový materiál - Specifikace dle PD | sada | 1 |  | 0 | CS ÚRS/TEO 2024 01
|  |  | " Utěsňovací a vyplňpvací materiál pro vyplnění prostor mezi potrubím a otvorem v konstrukcích pro vyrovnání povrchu pro omítky. " |  | 1
" V ceně veškeré nutné práce a materiál pro utěsnění nepožárních prostupů - např. pěny, izolace, apod. "
36 | 731 | 998733202 | Přesun hmot procentní pro rozvody potrubí v objektech v přes 6 do 12 m | % | 1.86 |  | 0 | CS ÚRS 2024 01
37 | HZS | HZS2221 | Hodinová zúčtovací sazba topenář | hod | 10 |  | 0 | CS ÚRS 2024 01
|  |  | " Stavební práce a dodávky spojené s provedením funkčního celku 733 " |  | 10
" Zednická výpomoc, doplňkové práce, kompletace, zřízení prostupů, zapravení prostupů, armatury a příslušenství apod."
|  | 734 | Ústřední vytápění - Armatury |  |  |  | 0
38 | 731 | 734991101 SPC | D+M Kohout kulový uzavírací DN 10 - Specifikace dle PD - KK | kus | 1 |  | 0 | CS ÚRS/TEO 2024 01
|  |  | " Koulový kohout vytápení - DN 10 " |  | 1
" Tělo : Mosaz-chromovaná, Koule : Mosaz-chromované, ocelová páčka potažená plastem. Profilované těsnění se sníženým třením. "
39 | 731 | 734991102 SPC | D+M Kohout kulový uzavírací DN 15 - Specifikace dle PD - KK | kus | 4 |  | 0 | CS ÚRS/TEO 2024 01
|  |  | " Koulový kohout vytápení - DN 15 " |  | 4
" Tělo : Mosaz-chromovaná, Koule : Mosaz-chromované, ocelová páčka potažená plastem. Profilované těsnění se sníženým třením. "
40 | 731 | 734991103 SPC | D+M Kohout kulový uzavírací DN 20 - Specifikace dle PD - KK | kus | 3 |  | 0 | CS ÚRS/TEO 2024 01
|  |  | " Koulový kohout vytápení - DN 20 " |  | 3
" Tělo : Mosaz-chromovaná, Koule : Mosaz-chromované, ocelová páčka potažená plastem. Profilované těsnění se sníženým třením. "
41 | 731 | 734991104 SPC | D+M Kohout kulový uzavírací DN 25 - Specifikace dle PD - KK | kus | 12 |  | 0 | CS ÚRS/TEO 2024 01
|  |  | " Koulový kohout vytápení - DN 25 " |  | 12
" Tělo : Mosaz-chromovaná, Koule : Mosaz-chromované, ocelová páčka potažená plastem. Profilované těsnění se sníženým třením. "
42 | 731 | 734991105 SPC | D+M Kohout kulový uzavírací DN 32 - Specifikace dle PD - KK | kus | 16 |  | 0 | CS ÚRS/TEO 2024 01
|  |  | " Koulový kohout vytápení - DN 32 " |  | 16
" Tělo : Mosaz-chromovaná, Koule : Mosaz-chromované, ocelová páčka potažená plastem. Profilované těsnění se sníženým třením. "
43 | 731 | 734991106 SPC | D+M Kohout kulový uzavírací DN 40 - Specifikace dle PD - KK | kus | 10 |  | 0 | CS ÚRS/TEO 2024 01
|  |  | " Koulový kohout vytápení - DN 40 " |  | 10
" Tělo : Mosaz-chromovaná, Koule : Mosaz-chromované, ocelová páčka potažená plastem. Profilované těsnění se sníženým třením. "
44 | 731 | 734991107 SPC | D+M Kohout kulový uzavírací DN 50 - Specifikace dle PD - KK | kus | 4 |  | 0 | CS ÚRS/TEO 2024 01
|  |  | " Koulový kohout vytápení - DN 50 " |  | 4
" Tělo : Mosaz-chromovaná, Koule : Mosaz-chromované, ocelová páčka potažená plastem. Profilované těsnění se sníženým třením. "
45 | 731 | 734991201 SPC | D+M Vypouštěcí ventil s hadicovým připojením DN 15 - Specifikace dle PD - VVT | kus | 16 |  | 0 | CS ÚRS/TEO 2024 01
|  |  | " Vypouštěcí venti ls hadicovým připojením - DN 15 " |  | 16
" Tělo : Mosaz-choromované. Ovládání: ocelová páčka potažená plastem. "
46 | 731 | 734991202 SPC | D+M Vypouštěcí ventil s hadicovým připojením DN 25 - Specifikace dle PD - VVT | kus | 3 |  | 0 | CS ÚRS/TEO 2024 01
|  |  | " Vypouštěcí venti ls hadicovým připojením - DN 25 " |  | 3
" Tělo : Mosaz-choromované. Ovládání: ocelová páčka potažená plastem. "
47 | 731 | 734991301 SPC | D+M Zpětná klapka závitová DN 15 - Specifikace dle PD - ZKZ | kus | 3 |  | 0 | CS ÚRS/TEO 2024 01
|  |  | " Zpětná klapka závitová - DN 15 " |  | 3
" Tělo : Nerez ocel-závitové, těsnění PTFE. "
48 | 731 | 734991302 SPC | D+M Zpětná klapka závitová DN 20 - Specifikace dle PD - ZKZ | kus | 2 |  | 0 | CS ÚRS/TEO 2024 01
|  |  | " Zpětná klapka závitová - DN 20 " |  | 2
" Tělo : Nerez ocel-závitové, těsnění PTFE. "
49 | 731 | 734991303 SPC | D+M Zpětná klapka závitová DN 25 - Specifikace dle PD - ZKZ | kus | 2 |  | 0 | CS ÚRS/TEO 2024 01
|  |  | " Zpětná klapka závitová - DN 25 " |  | 2
" Tělo : Nerez ocel-závitové, těsnění PTFE. "
50 | 731 | 734991304 SPC | D+M Zpětná klapka závitová DN 32 - Specifikace dle PD - ZKZ | kus | 4 |  | 0 | CS ÚRS/TEO 2024 01
|  |  | " Zpětná klapka závitová - DN 32 " |  | 4
" Tělo : Nerez ocel-závitové, těsnění PTFE. "
51 | 731 | 734991305 SPC | D+M Zpětná klapka závitová DN 40 - Specifikace dle PD - ZKZ | kus | 5 |  | 0 | CS ÚRS/TEO 2024 01
|  |  | " Zpětná klapka závitová - DN 40 " |  | 5
" Tělo : Nerez ocel-závitové, těsnění PTFE. "
52 | 731 | 734991401 SPC | D+M Filtr závitový DN 15 - Specifikace dle PD - FZ | kus | 1 |  | 0 | CS ÚRS/TEO 2024 01
|  |  | " Zavitový filtr - DN 15 " |  | 1
" Tělo : Nerez ocel-závitové. Sítko : Nerezové děrované filtrační. Těsnění PTFE. "
53 | 731 | 734991402 SPC | D+M Filtr závitový DN 20 - Specifikace dle PD - FZ | kus | 1 |  | 0 | CS ÚRS/TEO 2024 01
|  |  | " Zavitový filtr - DN 20 " |  | 1
" Tělo : Nerez ocel-závitové. Sítko : Nerezové děrované filtrační. Těsnění PTFE. "
54 | 731 | 734991403 SPC | D+M Filtr závitový DN 25 - Specifikace dle PD - FZ | kus | 2 |  | 0 | CS ÚRS/TEO 2024 01
|  |  | " Zavitový filtr - DN 25 " |  | 2
" Tělo : Nerez ocel-závitové. Sítko : Nerezové děrované filtrační. Těsnění PTFE. "
55 | 731 | 734991404 SPC | D+M Filtr závitový DN 32 - Specifikace dle PD - FZ | kus | 3 |  | 0 | CS ÚRS/TEO 2024 01
|  |  | " Zavitový filtr - DN 32 " |  | 3
" Tělo : Nerez ocel-závitové. Sítko : Nerezové děrované filtrační. Těsnění PTFE. "
56 | 731 | 734991405 SPC | D+M Filtr závitový DN 40 - Specifikace dle PD - FZ | kus | 2 |  | 0 | CS ÚRS/TEO 2024 01
|  |  | " Zavitový filtr - DN 40 " |  | 2
" Tělo : Nerez ocel-závitové. Sítko : Nerezové děrované filtrační. Těsnění PTFE. "
57 | 731 | 734991501 SPC | D+M Automatický odvzdušňovací ventil horní se zpětnou klapkou DN 15 - Specifikace dle PD - AOV | kus | 13 |  | 0 | CS ÚRS/TEO 2024 01
|  |  | " Automatický odvzdušňovací ventil - DN 15 " |  | 13
" Tělo : Mosaz, Pružina : Nerez. Připojení 3/8" (DN 10), Těsnění : EPDM. Max. provozní tlak 10 bar. Max. provozní teplota: +115 °C "
58 | 731 | 734991601 SPC | D+M Teploměr DN 15 - Specifikace dle PD - T | kus | 17 |  | 0 | CS ÚRS/TEO 2024 01
|  |  | " Teploměr - DN 15 " |  | 17
" Připojení : Zadní, centrické. Tělo : Nerez."
59 | 731 | 734991602 SPC | D+M Tlakový manometr DN 15 - Specifikace dle PD - M | kus | 14 |  | 0 | CS ÚRS/TEO 2024 01
|  |  | " Tlakový manometr - DN 15 " |  | 14
" Šroubení : G 1/2" (DN 15), Připojení : Zadní, excentrické. "
60 | 731 | 734991701 SPC | D+M Ruční vyvažovací ventil závitový DN 15 - Specifikace dle PD - RVV | kus | 2 |  | 0 | CS ÚRS/TEO 2024 01
|  |  | " Ruční vyvažovací ventil závitový - DN 15 " |  | 2
" Tělo: Litina. Těsnění: EPDM. Ovládání: Ruční, plynulé přednastavení. Maximální teplota +120°C. Maximální provozní tlak: PN 16. Kvs: dle přiřazeného DN. "
61 | 731 | 734991702 SPC | D+M Ruční vyvažovací ventil závitový DN 20 - Specifikace dle PD - RVV | kus | 2 |  | 0 | CS ÚRS/TEO 2024 01
|  |  | " Ruční vyvažovací ventil závitový - DN 20 " |  | 2
" Tělo: Litina. Těsnění: EPDM. Ovládání: Ruční, plynulé přednastavení. Maximální teplota +120°C. Maximální provozní tlak: PN 16. Kvs: dle přiřazeného DN. "
62 | 731 | 734991703 SPC | D+M Ruční vyvažovací ventil závitový DN 25 - Specifikace dle PD - RVV | kus | 1 |  | 0 | CS ÚRS/TEO 2024 01
|  |  | " Ruční vyvažovací ventil závitový - DN 25 " |  | 1
" Tělo: Litina. Těsnění: EPDM. Ovládání: Ruční, plynulé přednastavení. Maximální teplota +120°C. Maximální provozní tlak: PN 16. Kvs: dle přiřazeného DN. "
63 | 731 | 734991704 SPC | D+M Ruční vyvažovací ventil závitový DN 32 - Specifikace dle PD - RVV | kus | 2 |  | 0 | CS ÚRS/TEO 2024 01
|  |  | " Ruční vyvažovací ventil závitový - DN 32 " |  | 2
" Tělo: Litina. Těsnění: EPDM. Ovládání: Ruční, plynulé přednastavení. Maximální teplota +120°C. Maximální provozní tlak: PN 16. Kvs: dle přiřazeného DN. "
64 | 731 | 734991705 SPC | D+M Ruční vyvažovací ventil závitový DN 40 - Specifikace dle PD - RVV | kus | 3 |  | 0 | CS ÚRS/TEO 2024 01
|  |  | " Ruční vyvažovací ventil závitový - DN 40 " |  | 3
" Tělo: Litina. Těsnění: EPDM. Ovládání: Ruční, plynulé přednastavení. Maximální teplota +120°C. Maximální provozní tlak: PN 16. Kvs: dle přiřazeného DN. "
65 | 731 | 734991901 SPC | D+M Jímka pro čidlo - Specifikace dle PD - JČ | kus | 4 |  | 0 | CS ÚRS/TEO 2024 01
|  |  | " Jímka pro čidlo. " |  | 4
67 | 731 | 734999221 SPC | D+M Potrubní oddělovač DN 32 - Specifikace dle PD - PO | kus | 2 |  | 0 | CS ÚRS/TEO 2024 01
|  |  | " Potrubní oddělovač " |  | 2
68 | 731 | 734999111 SPC | D+M Pojistný ventil pro topení DN 15 - Specifikace dle PD - PV | kus | 1 |  | 0 | CS ÚRS/TEO 2024 01
|  |  | " Pojistný ventil topení - DN 15 " |  | 1
" Tělo: Litina, pružina: nerez, chráněno membránou. Max. provozní tlak 10 bar. Max. provozní teplota + 120 °C "
69 | 731 | 734999112 SPC | D+M Pojistný ventil pro topení DN 25 - Specifikace dle PD - PV | kus | 1 |  | 0 | CS ÚRS/TEO 2024 01
|  |  | " Pojistný ventil topení - DN 25 " |  | 1
" Tělo: Litina, pružina: nerez, chráněno membránou. Max. provozní tlak 10 bar. Max. provozní teplota + 120 °C "
70 | 731 | 734999113 SPC | D+M Vodoměr DN 20 - Specifikace dle PD - W | kus | 1 |  | 0 | CS ÚRS/TEO 2024 01
|  |  | " Vodoměr - DN 20 " |  | 1
71 | 731 | 734999101 SPC | D+M Čidlo venkovní teploty - Specifikace dle PD - ČVT1 | kus | 1 |  | 0 | CS ÚRS/TEO 2024 01
|  |  | " Včetně prokabelování, napojení na elektro. " |  | 1
72 | 731 | 734999102 SPC | D+M Havarijní tlačítko - Specifikace dle PD - HT1 | kus | 1 |  | 0 | CS ÚRS/TEO 2024 01
|  |  | " Včetně prokabelování, napojení na elektro. " |  | 1
73 | 731 | 734999103 SPC | D+M Čidlo teploty v předávající stanici - Specifikace dle PD - ČT1 | kus | 1 |  | 0 | CS ÚRS/TEO 2024 01
|  |  | " Včetně prokabelování, napojení na elektro. " |  | 1
74 | 731 | 734999104 SPC | D+M Čidlo záplavové - Specifikace dle PD - ČZ1 | kus | 1 |  | 0 | CS ÚRS/TEO 2024 01
|  |  | " Včetně prokabelování, napojení na elektro. " |  | 1
75 | 731 | 734999105 SPC | D+M Snímač tlaku v otopné soustavě - Specifikace dle PD - P1 | kus | 1 |  | 0 | CS ÚRS/TEO 2024 01
|  |  | " Včetně prokabelování, napojení na elektro. " |  | 1
76 | 731 | 734999106 SPC | D+M Snímač tlaku ve vodovodní soustavě - Specifikace dle PD - P2 | kus | 1 |  | 0 | CS ÚRS/TEO 2024 01
|  |  | " Včetně prokabelování, napojení na elektro. " |  | 1
77 | 731 | 734999107 SPC | D+M Teplotní čidlo - teplota teplé vody na výstupu z deskového výměníku - Specifikace dle PD - T1 | kus | 1 |  | 0 | CS ÚRS/TEO 2024 01
|  |  | " Včetně prokabelování, napojení na elektro. " |  | 1
78 | 731 | 734999108 SPC | D+M Teplotní čidlo - teplota otopné vody pro větev 1 - otopná tělesa - Specifikace dle PD - T2 | kus | 1 |  | 0 | CS ÚRS/TEO 2024 01
|  |  | " Včetně prokabelování, napojení na elektro. " |  | 1
79 | 731 | 734999109 SPC | D+M Teplotní čidlo - teplota otopné vody pro větev 2 - otopná tělesa - Specifikace dle PD - T3 | kus | 1 |  | 0 | CS ÚRS/TEO 2024 01
|  |  | " Včetně prokabelování, napojení na elektro. " |  | 1
80 | 731 | 734999110 SPC | D+M Teplotní čidlo - teplota otopné vody pro větev 3 - VZT - Specifikace dle PD - T4 | kus | 1 |  | 0 | CS ÚRS/TEO 2024 01
|  |  | " Včetně prokabelování, napojení na elektro. " |  | 1
81 | 731 | 734999111 SPC | D+M Teplotní čidlo - teplota teplé vody v zásobníku Z1 - Specifikace dle PD - T5 | kus | 1 |  | 0 | CS ÚRS/TEO 2024 01
|  |  | " Včetně prokabelování, napojení na elektro. " |  | 1
82 | 731 | 734999112 SPC | D+M Teplotní čidlo - teplota teplé vody nejdelšího rozvodu na konci rozvodu teplé vody - Specifikace dle PD - T6 | kus | 1 |  | 0 | CS ÚRS/TEO 2024 01
|  |  | " Včetně prokabelování, napojení na elektro. " |  | 1
83 | 731 | 734999113 SPC | D+M Teplotní čidlo - teplota teplé vody na vstupu do výměníkové stanice VS2 - Specifikace dle PD - T7 | kus | 1 |  | 0 | CS ÚRS/TEO 2024 01
|  |  | " Včetně prokabelování, napojení na elektro. " |  | 1
84 | 731 | 734999114 SPC | D+M Teplotní čidlo - teplota teplé vody na výstupu do výměníkové stanice VS2 - Specifikace dle PD - T8 | kus | 1 |  | 0 | CS ÚRS/TEO 2024 01
|  |  | " Včetně prokabelování, napojení na elektro. " |  | 1
85 | 731 | 734999115 SPC | D+M Snímač tlaku v otopné soustavě - Specifikace dle PD - P3 | kus | 1 |  | 0 | CS ÚRS/TEO 2024 01
|  |  | " Včetně prokabelování, napojení na elektro. " |  | 1
86 | 731 | 734999116 SPC | D+M Snímač tlaku v soustavě teplé vody ZTI - ohřev TV - Specifikace dle PD - P4 | kus | 1 |  | 0 | CS ÚRS/TEO 2024 01
|  |  | " Včetně prokabelování, napojení na elektro. " |  | 1
87 | 731 | 734992201 SPC | D+M Třícestný regulační směšovací ventil DN 20 - Speifikace dle PD - TSV01 | kus | 1 |  | 0 | CS ÚRS/TEO 2024 01
|  |  | " Třícestný regulační směšovací ventil pro VĚTEV 1, DN 20, kvs = 4,0 m3/h, dp = 3,9 kPa, 24 V. Cena vč. pohonu. " |  | 1
" Včetně prokabelování, zprovoznění, napojení a veškerého příslušenství. dle PD "
88 | 731 | 734992202 SPC | D+M Třícestný regulační směšovací ventil DN 25 - Speifikace dle PD - TSV02 | kus | 1 |  | 0 | CS ÚRS/TEO 2024 01
|  |  | " Třícestný regulační směšovací ventil pro VĚTEV 2, DN 25, kvs = 6,3 m3/h, dp = 3,6 kPa, 24 V. Cena vč. pohonu. " |  | 1
" Včetně prokabelování, zprovoznění, napojení a veškerého příslušenství. dle PD "
89 | 731 | 734992203 SPC | D+M Dvoucestný regulační směšovací ventil DN 10 - Speifikace dle PD - TNRV-S01 | kus | 1 |  | 0 | CS ÚRS/TEO 2024 01
|  |  | " Dvoucestný regulační ventil pro VZT č.1, DN 10, nastavení 1,4; kv = 0,37 m3/h, dp = 15,2 kPa, 24 V. Cena vč. pohonu. " |  | 1
" Včetně prokabelování, zprovoznění, napojení a veškerého příslušenství. dle PD "
90 | 731 | 734992204 SPC | D+M Dvoucestný regulační směšovací ventil DN 25 - Speifikace dle PD - TNRV-S02 | kus | 1 |  | 0 | CS ÚRS/TEO 2024 01
|  |  | " Dvoucestný regulační ventil pro VZT č.2, DN 25, nastavení 2,5; kv = 5,3 m3/h, dp = 18,7 kPa, 24 V. Cena vč. pohonu. " |  | 1
" Včetně prokabelování, zprovoznění, napojení a veškerého příslušenství. dle PD "
91 | 731 | 73499901 SPC | D+M Armatury, prvky a vybavení pro rozvody vytápění více nespecifikované | sada | 1 |  | 0 | CS ÚRS/TEO 2024 01
|  |  | " Armatury, prvky a vybavení pro rozvody vytápění nutné pro zajištění prací, uvedené v PD, či nutné pro zajištění správné funkčnosti, ale nespecifikované v soupise prací. " |  | 1
" V položce zahrnuty nutné ventily (automatické odvzdušňovací, vypouštěcí ventily, apod), případná napojení na zařízení a jednotky UT, VZT, CHL, či prvky ve vyšším množství, či jiných dimenzích a rozměrech, než je specifikováno - např. pro nutnou výměnu stávajících prvků během realizace v důsledku poškození, apod., se kterou nebylo uvažováno - kulové kohouty, revizní dvířka, a další veškeré prvky a armatury pro rozvody vytápění. "
92 | 731 | 998734202 | Přesun hmot procentní pro armatury v objektech v přes 6 do 12 m | % | 0.27 |  | 0 | CS ÚRS 2024 01
93 | HZS | HZS2221 | Hodinová zúčtovací sazba topenář | hod | 10 |  | 0 | CS ÚRS 2024 01
|  |  | " Stavební práce a dodávky spojené s provedením funkčního celku 734 " |  | 10
" Doplňkové práce, kompletace, zřízení prostupů, zapravení prostupů, příslušenství apod."
|  | 735 | Ústřední vytápění - Otopná tělesa |  |  |  | 0
94 | 731 | 735128110 RTO | Zkoušky těsnosti otopných těles vodou | m2 | 33.07 |  | 0 | CS ÚRS/TEO 2024 01
95 | 731 | 735191903 RTO | Vyčištění otopných těles proplachem vodou | m2 | 33.07 |  | 0 | CS ÚRS/TEO 2024 01
96 | 731 | 735191905 | Odvzdušnění otopných těles | kus | 67 |  | 0 | CS ÚRS 2024 01
97 | 731 | 735191910 | Napuštění vody do otopných těles | m2 | 33.07 |  | 0 | CS ÚRS 2024 01
98 | 731 | 735901101 SPC | Zkoušky provozní dilatační | kus | 67 |  | 0 | CS ÚRS/TEO 2024 01
99 | 731 | 735901102 SPC | Zkoušky provozní topná | hod | 72 |  | 0 | CS ÚRS/TEO 2024 01
100 | 731 | 735901103 SPC | Zaregulování, vyvážení, seřízení a vyregulování otopného systému | sada | 1 |  | 0 | CS ÚRS/TEO 2024 01
101 | 731 | 735999101 SPC | D+M Otopné těleso trubkové KLMM výška/délka 1500/600 mm - Specifikace dle PD | kus | 1 |  | 0 | CS ÚRS/TEO 2024 01
" Trubkové otopné těleso které umožňuje spodní středové připojení na otopnou soustavu s nuceným i samotížným oběhem. "
|  |  | " 1.NP " |  | 1
" Součástí dodávky: Konzoly pro uchycení na stěnu, kotvící prvky, odvzdušňovací ventil, přímé šroubení regulační, termoregulační ventil, zaslepovací zátky,termostatická hlavice a ostatní prvky pro zajištění funkčnosti celku "
" V ceně kotvící prvky, vruty, hmoždinky, rozpěrky a veškeré příslušenství "
102 | 731 | 735999103 SPC | D+M Otopné těleso trubkové KLMM výška/délka 1500/450 mm - Specifikace dle PD | kus | 4 |  | 0 | CS ÚRS/TEO 2024 01
" Trubkové otopné těleso které umožňuje spodní středové připojení na otopnou soustavu s nuceným i samotížným oběhem. "
|  |  | " 1.NP " |  | 2
|  |  | " 2.NP " |  | 2
" Součástí dodávky: Konzoly pro uchycení na stěnu, kotvící prvky, odvzdušňovací ventil, přímé šroubení regulační, termoregulační ventil, zaslepovací zátky,termostatická hlavice a ostatní prvky pro zajištění funkčnosti celku "
" V ceně kotvící prvky, vruty, hmoždinky, rozpěrky a veškeré příslušenství "
103 | 731 | 735999201 SPC | D+M Otopné těleso deskové, typ 22 , výška / délka 600/400 mm - Specifikace dle PD | kus | 7 |  | 0 | CS ÚRS/TEO 2024 01
" Deskové otopné těleso které umožňuje spodní pravé/levé připojení na otopnou soustavu s nuceným oběhem. "
|  |  | " 1.NP " |  | 5
|  |  | " 2.NP " |  | 2
" Součástí dodávky: Konzoly pro uchycení na stěnu, kotvící prvky, odvzdušňovací ventil, přímé šroubení regulační, rohové uzavírací šroubení, termoregulační ventil, zaslepovací zátky,termostatická hlavice a ostatní prvky pro zajištění funkčnosti celku "
" V ceně kotvící prvky, vruty, hmoždinky, rozpěrky a veškeré příslušenství "
104 | 731 | 735999202 SPC | D+M Otopné těleso deskové, typ 22 , výška / délka 600/500 mm - Specifikace dle PD | kus | 2 |  | 0 | CS ÚRS/TEO 2024 01
" Deskové otopné těleso které umožňuje spodní pravé/levé připojení na otopnou soustavu s nuceným oběhem. "
|  |  | " 1.NP " |  | 2
" Součástí dodávky: Konzoly pro uchycení na stěnu, kotvící prvky, odvzdušňovací ventil, přímé šroubení regulační, rohové uzavírací šroubení, termoregulační ventil, zaslepovací zátky,termostatická hlavice a ostatní prvky pro zajištění funkčnosti celku "
" V ceně kotvící prvky, vruty, hmoždinky, rozpěrky a veškeré příslušenství "
105 | 731 | 735999203 SPC | D+M Otopné těleso deskové, typ 22 , výška / délka 600/600 mm - Specifikace dle PD | kus | 11 |  | 0 | CS ÚRS/TEO 2024 01
" Deskové otopné těleso které umožňuje spodní pravé/levé připojení na otopnou soustavu s nuceným oběhem. "
|  |  | " 1.NP " |  | 4
|  |  | " 2.NP " |  | 7
" Součástí dodávky: Konzoly pro uchycení na stěnu, kotvící prvky, odvzdušňovací ventil, přímé šroubení regulační, rohové uzavírací šroubení, termoregulační ventil, zaslepovací zátky,termostatická hlavice a ostatní prvky pro zajištění funkčnosti celku "
" V ceně kotvící prvky, vruty, hmoždinky, rozpěrky a veškeré příslušenství "
106 | 731 | 735999204 SPC | D+M Otopné těleso deskové, typ 22 , výška / délka 600/700 mm - Specifikace dle PD | kus | 9 |  | 0 | CS ÚRS/TEO 2024 01
" Deskové otopné těleso které umožňuje spodní pravé/levé připojení na otopnou soustavu s nuceným oběhem. "
|  |  | " 1.NP " |  | 1
|  |  | " 2.NP " |  | 8
" Součástí dodávky: Konzoly pro uchycení na stěnu, kotvící prvky, odvzdušňovací ventil, přímé šroubení regulační, rohové uzavírací šroubení, termoregulační ventil, zaslepovací zátky,termostatická hlavice a ostatní prvky pro zajištění funkčnosti celku "
" V ceně kotvící prvky, vruty, hmoždinky, rozpěrky a veškeré příslušenství "
107 | 731 | 735999205 SPC | D+M Otopné těleso deskové, typ 22 , výška / délka 600/800 mm - Specifikace dle PD | kus | 8 |  | 0 | CS ÚRS/TEO 2024 01
" Deskové otopné těleso které umožňuje spodní pravé/levé připojení na otopnou soustavu s nuceným oběhem. "
|  |  | " 2.NP " |  | 8
" Součástí dodávky: Konzoly pro uchycení na stěnu, kotvící prvky, odvzdušňovací ventil, přímé šroubení regulační, rohové uzavírací šroubení, termoregulační ventil, zaslepovací zátky,termostatická hlavice a ostatní prvky pro zajištění funkčnosti celku "
" V ceně kotvící prvky, vruty, hmoždinky, rozpěrky a veškeré příslušenství "
108 | 731 | 735999206 SPC | D+M Otopné těleso deskové, typ 22 , výška / délka 600/900 mm - Specifikace dle PD | kus | 2 |  | 0 | CS ÚRS/TEO 2024 01
" Deskové otopné těleso které umožňuje spodní pravé/levé připojení na otopnou soustavu s nuceným oběhem. "
|  |  | " 1.NP " |  | 1
|  |  | " 2.NP " |  | 1
" Součástí dodávky: Konzoly pro uchycení na stěnu, kotvící prvky, odvzdušňovací ventil, přímé šroubení regulační, rohové uzavírací šroubení, termoregulační ventil, zaslepovací zátky,termostatická hlavice a ostatní prvky pro zajištění funkčnosti celku "
" V ceně kotvící prvky, vruty, hmoždinky, rozpěrky a veškeré příslušenství "
109 | 731 | 735999207 SPC | D+M Otopné těleso deskové, typ 22 , výška / délka 600/1000 mm - Specifikace dle PD | kus | 4 |  | 0 | CS ÚRS/TEO 2024 01
" Deskové otopné těleso které umožňuje spodní pravé/levé připojení na otopnou soustavu s nuceným oběhem. "
|  |  | " 1.NP " |  | 4
" Součástí dodávky: Konzoly pro uchycení na stěnu, kotvící prvky, odvzdušňovací ventil, přímé šroubení regulační, rohové uzavírací šroubení, termoregulační ventil, zaslepovací zátky,termostatická hlavice a ostatní prvky pro zajištění funkčnosti celku "
" V ceně kotvící prvky, vruty, hmoždinky, rozpěrky a veškeré příslušenství "
110 | 731 | 735999208 SPC | D+M Otopné těleso deskové, typ 22 , výška / délka 600/1100 mm - Specifikace dle PD | kus | 1 |  | 0 | CS ÚRS/TEO 2024 01
" Deskové otopné těleso které umožňuje spodní pravé/levé připojení na otopnou soustavu s nuceným oběhem. "
|  |  | " 1.NP " |  | 1
" Součástí dodávky: Konzoly pro uchycení na stěnu, kotvící prvky, odvzdušňovací ventil, přímé šroubení regulační, rohové uzavírací šroubení, termoregulační ventil, zaslepovací zátky,termostatická hlavice a ostatní prvky pro zajištění funkčnosti celku "
" V ceně kotvící prvky, vruty, hmoždinky, rozpěrky a veškeré příslušenství "
111 | 731 | 735999209 SPC | D+M Otopné těleso deskové, typ 22 , výška / délka 600/1200 mm - Specifikace dle PD | kus | 8 |  | 0 | CS ÚRS/TEO 2024 01
" Deskové otopné těleso které umožňuje spodní pravé/levé připojení na otopnou soustavu s nuceným oběhem. "
|  |  | " 1.NP " |  | 7
|  |  | " 2.NP " |  | 1
" Součástí dodávky: Konzoly pro uchycení na stěnu, kotvící prvky, odvzdušňovací ventil, přímé šroubení regulační, rohové uzavírací šroubení, termoregulační ventil, zaslepovací zátky,termostatická hlavice a ostatní prvky pro zajištění funkčnosti celku "
" V ceně kotvící prvky, vruty, hmoždinky, rozpěrky a veškeré příslušenství "
112 | 731 | 735999210 SPC | D+M Otopné těleso deskové, typ 22 , výška / délka 600/1400 mm - Specifikace dle PD | kus | 4 |  | 0 | CS ÚRS/TEO 2024 01
" Deskové otopné těleso které umožňuje spodní pravé/levé připojení na otopnou soustavu s nuceným oběhem. "
|  |  | " 1.NP " |  | 4
" Součástí dodávky: Konzoly pro uchycení na stěnu, kotvící prvky, odvzdušňovací ventil, přímé šroubení regulační, rohové uzavírací šroubení, termoregulační ventil, zaslepovací zátky,termostatická hlavice a ostatní prvky pro zajištění funkčnosti celku "
" V ceně kotvící prvky, vruty, hmoždinky, rozpěrky a veškeré příslušenství "
113 | 731 | 735999211 SPC | D+M Otopné těleso deskové, typ 22 , výška / délka 600/1600 mm - Specifikace dle PD | kus | 2 |  | 0 | CS ÚRS/TEO 2024 01
" Deskové otopné těleso které umožňuje spodní pravé/levé připojení na otopnou soustavu s nuceným oběhem. "
|  |  | " 1.NP " |  | 2
" Součástí dodávky: Konzoly pro uchycení na stěnu, kotvící prvky, odvzdušňovací ventil, přímé šroubení regulační, rohové uzavírací šroubení, termoregulační ventil, zaslepovací zátky,termostatická hlavice a ostatní prvky pro zajištění funkčnosti celku "
" V ceně kotvící prvky, vruty, hmoždinky, rozpěrky a veškeré příslušenství "
114 | 731 | 735999212 SPC | D+M Otopné těleso deskové, typ 22 , výška / délka 700/700 mm - Specifikace dle PD | kus | 1 |  | 0 | CS ÚRS/TEO 2024 01
" Deskové otopné těleso které umožňuje spodní pravé/levé připojení na otopnou soustavu s nuceným oběhem. "
|  |  | " 1.NP " |  | 1
" Součástí dodávky: Konzoly pro uchycení na stěnu, kotvící prvky, odvzdušňovací ventil, přímé šroubení regulační, rohové uzavírací šroubení, termoregulační ventil, zaslepovací zátky,termostatická hlavice a ostatní prvky pro zajištění funkčnosti celku "
" V ceně kotvící prvky, vruty, hmoždinky, rozpěrky a veškeré příslušenství "
115 | 731 | 735999213 SPC | D+M Otopné těleso deskové, typ 33 výška / délka 600/1200 mm - Specifikace dle PD | kus | 1 |  | 0 | CS ÚRS/TEO 2024 01
" Deskové otopné těleso které umožňuje spodní pravé/levé připojení na otopnou soustavu s nuceným oběhem. "
|  |  | " 2.NP " |  | 1
" Součástí dodávky: Konzoly pro uchycení na stěnu, kotvící prvky, odvzdušňovací ventil, přímé šroubení regulační, rohové uzavírací šroubení, termoregulační ventil, zaslepovací zátky,termostatická hlavice a ostatní prvky pro zajištění funkčnosti celku "
" V ceně kotvící prvky, vruty, hmoždinky, rozpěrky a veškeré příslušenství "
116 | 731 | 735999214 SPC | D+M Otopné těleso deskové, typ 33 výška / délka 900/1200 mm - Specifikace dle PD | kus | 2 |  | 0 | CS ÚRS/TEO 2024 01
" Deskové otopné těleso které umožňuje spodní pravé/levé připojení na otopnou soustavu s nuceným oběhem. "
|  |  | " 1.PP " |  | 1
|  |  | " 1.NP " |  | 1
" Součástí dodávky: Konzoly pro uchycení na stěnu, kotvící prvky, odvzdušňovací ventil, přímé šroubení regulační, rohové uzavírací šroubení, termoregulační ventil, zaslepovací zátky,termostatická hlavice a ostatní prvky pro zajištění funkčnosti celku "
" V ceně kotvící prvky, vruty, hmoždinky, rozpěrky a veškeré příslušenství "
117 | 731 | 735999901 SPC | D+M Ostatní práce spojené s úpravou UT - Specifikace dle PD | sada | 1 |  | 0 | CS ÚRS/TEO 2024 01
|  |  | " Ostatní práce spojení s potrubím vytápění při části rekonstrukce / napojení na stávající rozvody. " |  | 1
" V ceně: - celkové vypouštění a napouštění části systému UT + opětovné napuštění po provedení prací; - odvzdušnění stávajícího systému vytápění; - další potřebné dodávky a práce na stávajícím otopném systému spojené s dodatečnou demontáží a zpětnou montáží potrubí. "
118 | 731 | 735999991 SPC | D+M Bezpečnostní štítky pro označení zařízení UT - Specifikace dle PD | sada | 1 |  | 0 | CS ÚRS/TEO 2024 01
|  |  | " Bezpečnostní štítky pro označení armatur, ventilů, druhu média, směru proudění, apod. " |  | 1
119 | 731 | 998735202 | Přesun hmot procentní pro otopná tělesa v objektech v přes 6 do 12 m | % | 1.31 |  | 0 | CS ÚRS 2024 01
120 | HZS | HZS2221 | Hodinová zúčtovací sazba topenář | hod | 10 |  | 0 | CS ÚRS 2024 01
|  |  | " Stavební práce a dodávky spojené s provedením funkčního celku 735 " |  | 10
" Doplňkové práce, kompletace, zřízení prostupů, zapravení prostupů, příslušenství apod."
|  |  | Celkem |  |  |  | 0
CELKEM |  |  | D.1.4.4. VYTÁPĚNÍ |  |  |  | 0
Poznámka:
Jednotkové položky zahrnují vedlejší rozpočtové náklady, náklady na montáž, dopravu, apod. a předepsané zkoušky, revize, manipulační řády, zaškolení obsluhy, není-li uvedeno jinak.
Způsob ocenění vlastních položek: Jednotková cena u položek s cenovou soustavou CS ÚRS/TEO se tvoří spojováním položek jednotlivých stavebních prací a dodávek. Základním předpokladem pro kalkulaci je volba kalkulačního vzorce a jeho jednotlivých složek, jejichž počet závisí na charakteru stavební výroby a organizace firmy. Kalkulační vzorec reprezentuje stanovená struktura výpočtu (odhadu ceny), kterou tvoří kalkulační složky s jednoznačně určeným obsahem. Kalkulační vzorec slouží ke stanovení vlastních nákladů kalkulačních jednotek (stavebního konstrukčního prvku, objektu, stavby apod.). Ve stavebních firmách se nejčastěji používá následující vzorec. Kalkulační vzorec: Jednotková cena = Materiál + Přímé náklady + Nepřímé náklady + Zisk Přímé náklady = Mzdy + Stroje + Ostatní přímé náklady Nepřímé náklady = Režie výrobní + Režie správní
Kalkulační vzorec vychází ze standardu "Rozpočtování a oceňování stavebních prací " ÚRS Praha, a.s.
Výkazy množství u jednotlivých položek vychází z projektové dokumentace a jsou automaticky generovány grafickým a rozpočtovacím programem.
POZNÁMKA: Vlastní CS, zde s označením "CS ÚRS/TEO" se v rozpočtu objevuje u položek ve dvou případech: 1. Nachází se u položek, které jsou softwarové ale došlo u nich k úpravě textu položky (odstranění specifikace, doplnění a drobná úprava popisku, apod). Takové položky mají za kódem označení "RT". 2. Nachází se u položek vlastních, ale tvořených a) sloučením více položek - např. montáží položek dle software a materiálem, který se v CS nenachází a je např. dle internetu, poptávek, apod. b) na základě cenové nabídky (u položek, u kterých montáž není v software, či se CN skládá z více věcí a komponentů), již realizovaných staveb, zkušeností, odborného odhadu a vlastního rozdělení vzhledem k předpokládané velikosti objektu, prací apod. Takové položky mají za kódem označení "SPC".

## D.1.4.2. ODBĚR. PLYN. ZAŘÍZ.
SOUPIS PRACÍ
Stavba: Energetické úspory ZŠ U soudu - objekt stravovny a jídelny
Objekt: D.1.4.2. ODBĚRNÁ PLYNOVÁ ZAŘÍZENÍ
P.Č. | KCN | Kód položky | Popis | MJ | Množství celkem | Cena jednotková | Cena celkem | Cenová soustava
1 | 2 | 3 | 4 | 5 | 6 | 7 | 8 | 9
|  | PSV | Práce a dodávky PSV |  |  |  | 0
|  | 723 | Zdravotně technické instalace budov - Vnitřní plynovod |  |  |  | 0
1 | 721 | 723150303 | Potrubí ocelové hladké černé bezešvé spojované svařováním tvářené za tepla D 28x2,6 mm | m | 19.8 |  | 0 | CS ÚRS 2024 01
|  |  | " Ocelové potrubí plynovodu " (18,0)*1,1 |  | 19.8
" V ceně veškeré příslušenství, tvarovky,kotvící prvky (vč. konzol) a spojovací materiál. "
2 | 721 | 723150306 RTO | Potrubí ocelové hladké černé bezešvé spojované svařováním tvářené za tepla D 44,5x2,6 mm | m | 0.88 |  | 0 | CS ÚRS/TEO 2024 01
|  |  | " Ocelové potrubí plynovodu " (0,8)*1,1 |  | 0.88
" V ceně veškeré příslušenství, tvarovky,kotvící prvky (vč. konzol) a spojovací materiál. "
3 | 721 | 723170118 SPC | Chránička D 44,5x3,2 mm | m | 4.4 |  | 0 | CS ÚRS 2024 01
|  |  | " Plastová chránička pro potrubí plynovodu " (4,00)*1,1 |  | 4.4
" V ceně veškeré příslušenství, tvarovky,kotvící prvky (vč. konzol) a spojovací materiál. "
4 | 721 | 723170226 RTO | Ochrana plynového potrubí korugovanými trubkami D 40 | m | 4.4 |  | 0 | CS ÚRS/TEO 2024 01
" Ochrana plynovodního potrubí korugavanou plynotěsnou chráničkou D 40. "
|  |  | " Okorugovaná plynotěsná chránička " (4,00)*1,1 |  | 4.4
" V ceně veškeré příslušenství, tvarovky,kotvící prvky (vč. konzol) a spojovací materiál. "
5 | 721 | 723999105 SPC | D+M Plynový filtr DN 20 - Specifikace dle PD | kus | 1 |  | 0 | CS ÚRS/TEO 2024 01
|  |  | " V ceně veškeré příslušenství a montážní materiál. " |  | 1
6 | 721 | 723229301 SPC | D+M Automatický bezpečnostní elektromagnetický ventil DN 20 - Specifikace dle PD | kus | 1 |  | 0 | CS ÚRS/TEO 2024 01
" Automatický bezpečnostní elektromagnetický ventil pro planná paliva (BAP) - DN 20. "
|  |  | " Bezpečnostní ventil pro plyn " |  | 1
" V ceně veškeré příslušenství a montážní materiál, zajištění napojení, prokabelování, odzkoušení. "
7 | 721 | 723999902 SPC | D+M Případné pásky na potrubí - Specifikace dle PD | sada | 1 |  | 0 | CS ÚRS/TEO 2024 01
|  |  | " Pásky na potrubí ve vzdálenostech 150 - 500 mm od strojních zařízení, armatur, potrubních křižovatek, překážek, stěn, apod. " |  | 1
8 | 721 | 723999901 SPC | D+M Protipožární prvky prostupy konstrukcemi požárních úseků - Specifikace dle PBŘ | sada | 1 |  | 0 | CS ÚRS/TEO 2024 01
" Zajištění prostupů potrubí plynovodu mezi jednotlivými požárními úseky protipožárními prvky - ucpávkami, tmely, pěny, disky, apod. - požadované požární odolnosti. "
|  |  | " Protipožární ucpávky,, manžety, tmely, apod. pro potrubí do chrániček, prostupů. " |  | 1
9 | 721 | 723999302 SPC | D+M Bezpečnostní štítky pro označení zařízení PLYN - Specifikace dle PD | sada | 1 |  | 0 | CS ÚRS/TEO 2024 01
|  |  | " Bezpečnostní štítky pro označení armatur, ventilů, druhu média, směru proudění, apod. " |  | 1
10 | 721 | 723999991 SPC | D+M Utěsňovací a výplňový materiál - Specifikace dle PD | sada | 1 |  | 0 | CS ÚRS/TEO 2024 01
|  |  | " Utěsňovací a vyplňpvací materiál pro vyplnění prostor mezi potrubím a otvorem v konstrukcích pro vyrovnání povrchu pro omítky. " |  | 1
" V ceně veškeré nutné práce a materiál pro utěsnění nepožárních prostupů - např. pěny, izolace, apod. "
11 | 721 | 998723202 | Přesun hmot procentní pro vnitřní plynovod v objektech v přes 6 do 12 m | % | 0.6 |  | 0 | CS ÚRS 2024 01
12 | HZS | HZS2211 | Hodinová zúčtovací sazba instalatér | hod | 8 |  | 0 | CS ÚRS 2024 01
|  |  | " Stavební práce a dodávky spojené s provedením funkčního celku 723 " |  | 8
" Zednická výpomoc,doplňkové práce,kompletace, vytvoření a zapravení prostupů apod."
|  | 783 | Nátěry |  |  |  | 0
13 | 783 | 783614601 | Základní antikorozní jednonásobný syntetický nátěr armatur DN do 100 mm | kus | 2 |  | 0 | CS ÚRS 2024 01
" Nátěr nutných částí všech armatur "
|  |  | " Plynový filtr DN20 " 1 |  | 1
|  |  | " Automatický ventil DN 20 " 1 |  | 1
14 | 783 | 783614651 | Základní antikorozní jednonásobný syntetický potrubí DN do 50 mm | m | 18.8 |  | 0 | CS ÚRS 2024 01
" Nátěr plynovodního potrubí "
|  |  | " Nátěr plynovodního potrubí - D 28,0×2,6 (DN 20) " 18,0 |  | 18
|  |  | " Nátěr plynovodního potrubí - D 44,5×2,6 (DN 40) " 0,8 |  | 0.8
15 | 783 | 783615501 | Mezinátěr jednonásobný syntetický nátěr armatur DN do 100 mm | kus | 1 |  | 0 | CS ÚRS 2024 01
" Mezinátěr nutných částí všech armatur "
|  |  | " Plynový filtr DN20 " 1 |  | 1
16 | 783 | 783615551 | Mezinátěr jednonásobný syntetický nátěr potrubí DN do 50 mm | m | 18.8 |  | 0 | CS ÚRS 2024 01
" Mezinátěr plynovodního potrubí "
|  |  | " Mezinátěr plynovodního potrubí - D 28,0×2,6 (DN 20) " 18,0 |  | 18
|  |  | " Mezinátěr plynovodního potrubí - D 44,5×2,6 (DN 40) " 0,8 |  | 0.8
17 | 783 | 783617511 | Krycí dvojnásobný syntetický nátěr armatur DN do 100 mm | kus | 2 |  | 0 | CS ÚRS 2024 01
" Krycí nátěr nutných částí všech armatur "
|  |  | " Plynový filtr DN20 " 1 |  | 1
|  |  | " Automatický ventil DN 20 " 1 |  | 1
18 | 783 | 783617611 | Krycí dvojnásobný syntetický nátěr potrubí DN do 50 mm | m | 18.8 |  | 0 | CS ÚRS 2024 01
" Krycí nátěr plynovodního potrubí "
|  |  | " Krycí nátěr plynovodního potrubí - D 28,0×2,6 (DN 20) " 18,0 |  | 18
|  |  | " Krycí nátěr plynovodního potrubí - D 44,5×2,6 (DN 40) " 0,8 |  | 0.8
19 | HZS | HZS2311 | Hodinová zúčtovací sazba malíř, natěrač, lakýrník | hod | 8 |  | 0 | CS ÚRS 2024 01
|  |  | " Stavební práce a dodávky spojené s provedením funkčního celku 783. " |  | 8
" Zednická výpomoc,doplňkové práce,kompletace apod."
|  | M | Práce a dodávky M |  |  |  | 0
|  | 23-M | Montáže potrubí |  |  |  | 0
20 | 023 | 230170001 | Tlakové zkoušky těsnosti potrubí - příprava DN do 40 | sada | 2 |  | 0 | CS ÚRS 2024 01
" Zkouška těsnosti plynovodního potrubí - příprava "
|  |  | " Zkouška těsnosti plynovodního potrubí - příprava - D 28,0×2,6 (DN 20) " |  | 1
|  |  | " Zkouška těsnosti plynovodního potrubí - příprava - D 44,5×2,6 (DN 40) " |  | 1
21 | 023 | 230170011 | Tlakové zkoušky těsnosti potrubí - zkouška DN do 40 | m | 18.8 |  | 0 | CS ÚRS 2024 01
" Zkouška těsnosti plynovodního potrubí "
|  |  | " Zkouška těsnosti plynovodního potrubí - D 28,0×2,6 (DN 20) " 18,0 |  | 18
|  |  | " Zkouška těsnosti plynovodního potrubí - D 44,5×2,6 (DN 40) " 0,8 |  | 0.8
22 | 023 | 230230076 | Čištění potrubí DN 200 | m | 18.8 |  | 0 | CS ÚRS 2024 01
" Čištění plynovodního potrubí "
|  |  | " Čištění plynovodního potrubí - D 28,0×2,6 (DN 20) " 18,0 |  | 18
|  |  | " Čištění plynovodního potrubí - D 44,5×2,6 (DN 40) " 0,8 |  | 0.8
23 | 721 | 721999801 SPC | D+M Armatury, prvky a vybavení pro rozvody kanalizace | sada | 1 |  | 0 | CS ÚRS/TEO 2024 01
|  |  | " Armatury, prvky a vybavení pro rozvody plynovodu nutné pro zajištění prací, uvedené v PD, či nutné pro zajištění správné funkčnosti, ale nespecifikované v soupise prací. " |  | 1
|  |  | Celkem |  |  |  | 0
CELKEM |  |  | D.1.4.2. ODBĚRNÁ PLYNOVÁ ZAŘÍZENÍ |  |  |  | 0
Poznámka:
Jednotkové položky zahrnují vedlejší rozpočtové náklady, náklady na montáž, dopravu, apod. a předepsané zkoušky, revize, manipulační řády, zaškolení obsluhy, není-li uvedeno jinak.
Způsob ocenění vlastních položek: Jednotková cena u položek s cenovou soustavou CS ÚRS/TEO se tvoří spojováním položek jednotlivých stavebních prací a dodávek. Základním předpokladem pro kalkulaci je volba kalkulačního vzorce a jeho jednotlivých složek, jejichž počet závisí na charakteru stavební výroby a organizace firmy. Kalkulační vzorec reprezentuje stanovená struktura výpočtu (odhadu ceny), kterou tvoří kalkulační složky s jednoznačně určeným obsahem. Kalkulační vzorec slouží ke stanovení vlastních nákladů kalkulačních jednotek (stavebního konstrukčního prvku, objektu, stavby apod.). Ve stavebních firmách se nejčastěji používá následující vzorec. Kalkulační vzorec: Jednotková cena = Materiál + Přímé náklady + Nepřímé náklady + Zisk Přímé náklady = Mzdy + Stroje + Ostatní přímé náklady Nepřímé náklady = Režie výrobní + Režie správní
Kalkulační vzorec vychází ze standardu "Rozpočtování a oceňování stavebních prací " ÚRS Praha, a.s.
Výkazy množství u jednotlivých položek vychází z projektové dokumentace a jsou automaticky generovány grafickým a rozpočtovacím programem.
POZNÁMKA: Vlastní CS, zde s označením "CS ÚRS/TEO" se v rozpočtu objevuje u položek ve dvou případech: 1. Nachází se u položek, které jsou softwarové ale došlo u nich k úpravě textu položky (odstranění specifikace, doplnění a drobná úprava popisku, apod). Takové položky mají za kódem označení "RT". 2. Nachází se u položek vlastních, ale tvořených a) sloučením více položek - např. montáží položek dle software a materiálem, který se v CS nenachází a je např. dle internetu, poptávek, apod. b) na základě cenové nabídky (u položek, u kterých montáž není v software, či se CN skládá z více věcí a komponentů), již realizovaných staveb, zkušeností, odborného odhadu a vlastního rozdělení vzhledem k předpokládané velikosti objektu, prací apod. Takové položky mají za kódem označení "SPC".

## D.1.4.6. MĚŘENÍ A REGULACE
[6 empty] | cena celkem | 0
Označení: | ENERGETICKÉ USPORY ZŠ U SOUDU - OBJEKT STRAVOVNY A JÍDELNY
část: | Výkaz Výměr
Datum: | 2026-07-28
Vytvořil: | Šlerka
Položka | Popis | Množství | Jednotka | Jednotková cena v Kč(bez DPH) | Cena celkem v Kč (bez DPH)
1 | Dodávka rozvaděčů |  |  |  | 0
| Rozvaděč RM1 |  |  |  | 0
1.1 | Rozvaděčová skříň závěsná, krytí v zavřeném stavu IP55, včetně montážního panelu rozměr 1.200x800x300 | 1 | ks |  | 0
1.2 | Vybavení rozvaděčové skříně mimo řídící systém (relé, stykače, jističe, svorky, pojistky, kabelové žlaby, dráty, … ) | 1 | kpl |  | 0
1.3 | PXC5.E003: Systémový integrační regulátor PXC5, Modbus RTU/TCP, BACnet MS/TP, KNX PL-Link; BACnet/IP | 1 | ks |  | 0
1.4 | PXC7.E400S: Modulární automatizační stanice PXC7, 100x I/O, Island bus, 1x Modbus RTU/BACnet MS/TP, Modbus TCP, KNX PL-Link; BACnet/IP | 1 | ks |  | 0
1.5 | TXM1.8U: Univerzální modul, 8x UIO | 4 | ks |  | 0
1.6 | TXM1.16D: Modul digitálních vstupů, 16x DI | 2 | ks |  | 0
1.7 | TXM1.6R: Modul digitálních výstupů, 6x DO | 3 | ks |  | 0
1.8 | PXM30.E: Dotykový panel 7", vestavěný BACnet/IP klient a webový server | 1 | ks |  | 0
1.9 | Převodník M-BUS | 1 | ks |  | 0
1.10 | cRSP – Platforma pro vzdálené připojení k technologiím budov - hardware | 1 | kpl |  | 0
1.11 | PXA-C1: Kabel 3m pro panel PXM20 | 1 | ks |  | 0
| Rozvaděč RM2 |  |  |  | 0
1.10 | Rozvaděčová skříň závěsná, krytí v zavřeném stavu IP55, včetně montážního panelu rozměr 1.200x800x300 | 1 | ks |  | 0
1.11 | Vybavení rozvaděčové skříně mimo řídící systém (relé, stykače, jističe, svorky, pojistky, kabelové žlaby, dráty, … ) | 1 | kpl |  | 0
1.12 | PXC5.E24: Kompaktní automatizační stanice PXC5, 24x (80x) I/O, Island bus, Modbus RTU/TCP, BACnet MS/TP, KNX PL-Link; BACnet/IP | 1 | ks |  | 0
1.13 | TXM1.16D: Modul digitálních vstupů, 16x DI | 1 | ks |  | 0
1.14 | TXM1.6R: Modul digitálních výstupů, 6x DO | 1 | ks |  | 0
2 | Montáž rozvaděčů |  |  |  | 0
| Rozvaděč RM1 |  |  |  | 0
2.1 | Zapojení rozvaděče podle dílenské dokumentace | 1 | kpl |  | 0
2.2 | Montáž rozvaděče na zeď | 1 | kpl |  | 0
2.3 | Zapojení kabeláže do rozvaděče, včetně napájení rozvaděče a pomocného pospojování | 1 | kpl |  | 0
| Rozvaděč RM2 |  |  | 0 | 0
2.4 | Zapojení rozvaděče podle dílenské dokumentace | 1 | kpl |  | 0
2.5 | Montáž rozvaděče na zeď | 1 | kpl |  | 0
2.6 | Zapojení kabeláže do rozvaděče, včetně napájení rozvaděče a pomocného pospojování | 1 | kpl |  | 0
| Rozvaděč RM3 |  |  | 0 | 0
2.7 | Zapojení kabeláže do rozvaděče, včetně napájení rozvaděče a pomocného pospojování | 1 | kpl |  | 0
| Rozvaděč RM4 |  |  | 0 | 0
2.8 | Zapojení kabeláže do rozvaděče, včetně napájení rozvaděče a pomocného pospojování | 1 | kpl |  | 0
| Rozvaděč RM5 |  |  | 0 | 0
2.9 | Zapojení kabeláže do rozvaděče, včetně napájení rozvaděče a pomocného pospojování | 1 | kpl |  | 0
| Rozvaděč RM6 |  |  | 0 | 0
2.10 | Zapojení kabeláže do rozvaděče, včetně napájení rozvaděče a pomocného pospojování | 1 | kpl |  | 0
| Rozvaděč RM7 |  |  | 0 | 0
2.11 | Zapojení kabeláže do rozvaděče, včetně napájení rozvaděče a pomocného pospojování | 1 | kpl |  | 0
| Rozvaděč RM8 |  |  | 0 | 0
2.12 | Zapojení kabeláže do rozvaděče, včetně napájení rozvaděče a pomocného pospojování | 1 | kpl |  | 0
| Rozvaděč RM9 |  |  | 0 | 0
2.13 | Zapojení kabeláže do rozvaděče, včetně napájení rozvaděče a pomocného pospojování | 1 | kpl |  | 0
| Rozvaděč RM10 |  |  | 0 | 0
2.14 | Zapojení kabeláže do rozvaděče, včetně napájení rozvaděče a pomocného pospojování | 1 | kpl |  | 0
3 | Komponenty |  |  |  | 0
3.1 | Servopohon GDB161.1E | 3 | ks |  | 0
3.2 | Servopohon GMA121.1E | 2 | ks |  | 0
3.3 | Servopohon GPC121.1A | 1 | ks |  | 0
3.4 | Servopohon GPC161.1A | 1 | ks |  | 0
3.5 | Servopohon SKC62 | 2 | ks |  | 0
3.6 | Prostorové / Venkovní čidlo teploty QAC22 | 2 | ks |  | 0
3.7 | Příložné teplotní čidlo QAD22 | 9 | ks |  | 0
3.8 | Jímkové teplotní čidlo QAE2120.010 | 5 | ks |  | 0
3.9 | Protimrazový termostat QAF81.3 | 2 | ks |  | 0
3.10 | Potrubní teplotní čidlo QAM2120.040 | 7 | ks |  | 0
3.11 | Čidlo tlaku kapalin QBE2003-P10 | 2 | ks |  | 0
3.12 | Čidlo diferenčního tlaku QBM2030-30 | 4 | ks |  | 0
3.13 | Diferenční tlakový spínač QBM81-3 | 1 | ks |  | 0
3.14 | Diferenční tlakový spínač QBM81-5 | 4 | ks |  | 0
3.15 | Prostorový ovladač se snímáním teploty QMX2.P33 | 1 | ks |  | 0
3.16 | Prostorový ovladač se snímáním teploty a koncentrace CO2, černý, QMX3.P74-1BSC | 1 | ks |  | 0
3.17 | Čidlo zaplavení SZ-4 | 1 | ks |  | 0
3.18 | Hlavní vypínač výměníkové stanice XAL-K178 | 1 | ks |  | 0
4 | Montáž komponent |  |  |  | 0
4.1 | Montáž a zapojení servopohonu, včetně dodávky instalační krabice pro propojení kabeláže servopohonu s instalační kabeláží | 7 | kpl |  | 0
4.2 | Montáž a zapojení prostorového čidla včetně montáže a dodávky instalačního materiálu | 2 | kpl |  | 0
4.3 | Montáž a zapojení příložného teplotního čidla | 9 | kpl |  | 0
4.4 | Montáž a zapojení jímkového teplotního čidla (montáž jímky profese ÚT) | 5 | kpl |  | 0
4.5 | Montáž a zapojení protimrazového termostatu, včetně montáže potřebného množství úchytu kapiláry dle montážního návodu | 2 | kpl |  | 0
4.6 | Montáž a zapojení potrubního teplotního čidla včetně vyvrtání díry a osazení montážná příruby | 7 | kpl |  | 0
4.7 | Montáž a zapojení čidla tlaku pro kapaliny, (připojovací místo G1/2 montáž profese ÚT) | 2 | kpl |  | 0
4.8 | Montáž a zapojení diferenčního čidla, včetně montáže sady pro odběr tlaku | 9 | kpl |  | 0
4.9 | Montáž a zapojení prostorového ovladače, včetně dodávky a montáže instalační krabice | 2 | kpl |  | 0
4.10 | Monotáž a zapojení čidla zaplavení | 1 | kpl |  | 0
4.11 | Zapojení Bezpečnostní Armatury Plynu | 1 | kpl |  | 0
4.12 | Zapojení čerpadla | 8 | kpl |  | 0
4.13 | Zapojení Měřiče spotřeby | 1 | kpl |  | 0
4.14 | Zapojení Vodoměru | 2 | kpl |  | 0
4.15 | Zapojení Elektroměru | 1 | kpl |  | 0
4.16 | Zapojení plynoměru | 1 | kpl |  | 0
4.17 | Zapojení ventilátorů ve VZT jednotce | 6 | kpl |  | 0
4.18 | Montáž a zapojení ovladačů pro VZT jednotky REMAK, včetně dodávky a montáže instalační krabice | 8 | kpl |  | 0
4.19 | Montáž a zapojení čidel CO2 pro VZT jednotky REMAK | 8 | kpl |  | 0
4.20 | Zapojení servopohonů na topných uzlech VZT jednotek, včetně dodávky instalační krabice pro propojení kabeláže servopohonu s instalační kabeláží | 2 | kpl |  | 0
4.21 | Zapojení servopohonů na trojcestných ventilech jednotlivých větví, včetně dodávky instalační krabice pro propojení kabeláže servopohonu s instalační kabeláží | 3 | kpl |  | 0
4.22 | Zapojení solenoidového ventilu pro dopouštění vody | 1 | kpl |  | 0
4.23 | Zapojení servopohonů na přímých ventilech pro regulaci výkonu deskového výměníku, včetně dodávky instalační krabice pro propojení kabeláže servopohonu s instalační kabeláží | 2 | kpl |  | 0
4.24 | Asistence a zapojení řízení na kompresorové jednotce VZT | 1 | kpl |  | 0
4.25 | Montáž a zapojení hlavního vypínače výměníkové stanice | 1 | kpl |  | 0
4.26 | Připojení signalizace chodu/poruchy nucených odtahů | 5 | kpl |  | 0
4.27 | Přiojení stykačového vývodu pro nucený odtah | 5 | kpl |  | 0
5 | Kabelová trasa |  |  |  | 0
5.1 | CXKH-R-J 3×1,5 | 146 | m |  | 0
5.2 | CXKH-R-J 5×1,5 | 62 | m |  | 0
5.3 | CXKH-R-J 5×4 | 13 | m |  | 0
5.4 | CXKH-R-O 2×1,5 | 60 | m |  | 0
5.5 | PRAFlaGuard F 1×2×0,8 | 374 | m |  | 0
5.6 | PRAFlaGuard F 2×2×0,8 | 686 | m |  | 0
5.7 | PRAFlaGuard F 4×2×0,8 | 66 | m |  | 0
5.8 | Žlab MERKUR kabelový 50/50 M2 GZ délka 2m | 15 | ks |  | 0
5.9 | Žlab MERKUR kabelový 100/50 M2 GZ délka 2m | 4 | ks |  | 0
5.10 | KOPOS Trubka pevná 1520 pr.20 320N, barva šedá | 20 | m |  | 0
5.11 | KOPOS Trubka ohebná 1420 průměr 20 320N | 50 | m |  | 0
5.12 | WAGO Svorka 221-2411 | 120 | ks |  | 0
5.13 | Krabice PFRAD 8585 odbočná na omítku IP55 | 19 | ks |  | 0
5.14 | Krabice PHSD 6861 do dutých stěn, ø68mm, hloubka 35mm, | 20 | ks |  | 0
6 | Montáž kabelové trasy |  |  |  | 0
6.1 | Montáž silového kabelu | 281 | m |  | 0
6.2 | Montáž kabelu MaR | 1126 | m |  | 0
6.3 | Montáž kabelové trasy | 1 | kpl |  | 0
7 | Vizualizace |  |  |  | 0
7.1 | PC včetně monitoru (Min: i7, 16 Gb RAM, 1 TB SSD) 27" Monitor, UHD rozlišení | 1 | ks |  | 0
7.2 | Desigo CC, Základní licence Compact, Building Automation | 1 | ks |  | 0
7.3 | Zpracování vizualizace | 99 | dB |  | 0
8 | Ostatní |  |  |  | 0
8.1 | Dílenská dokumentace | 1 | kpl |  | 0
8.2 | Dokumentace skutečního stavu | 1 | kpl |  | 0
8.3 | Revize | 1 | kpl |  | 0
8.4 | cRSP – Platforma pro vzdálené připojení k technologiím budov - oživení | 1 | kpl |  | 0
8.5 | Integrace vodoměru s dálkovým odečtem (Komunikace Mbus) | 3 | kpl |  | 0
8.6 | Integrace plynoměrů s dálkovým odečtem (1 ks) Plynoměry s komunikací MBUS | 2 | kpl |  | 0
8.7 | Integrace compaktních VZT (Komunikace BacNet / KNX, Max 17 DB) | 8 | kpl |  | 0
8.8 | Integrace elektroměr s dálkovým odečtem (1 ks) komunikace MBUS | 2 | kpl |  | 0
8.9 | Integrace zařízení, prostory kuchyně, kom KNX/BacNet | 1 | kpl |  | 0
8.10 | Zpracování uživatelských programů, oživení a provedení zkoušek (Desigo PX) | 120 | kpl |  | 0
8.11 | Integrace zařízení, prostory jídelny, kom KNX/BacNet | 1 | kpl |  | 0

## D.1.4.7. SILNOPROUD
SOUPIS PRACÍ
Stavba: Energetické úspory ZŠ U soudu - objekt stravovny a jídelny
Objekt: D.1.4.7. SILNOPROUDÁ ELEKTROTECHNIKA
P.Č. | KCN | Kód položky |  | MJ | Množství celkem | Cena jednotková | Cena celkem | Cenová soustava
1 | 2 | 3 | 4 | 5 | 6 | 7 | 8 | 9
|  | PSV | Práce a dodávky PSV |  |  |  | 0
|  | 741 | Elektromontážní práce - Svítidla |  |  |  | 0
1 | 741 | 741999101 SPC | D+M LED svítidlo, 37,7 W - Specifikace dle PD - A | kus | 8 |  | 0 | CS ÚRS/TEO 2024 01
" LED svítidlo 1198×114 mm, 37,7 W. "
|  |  | " 2. NP " |  | 8
" Včetně montáže, zapojení, zdroje a veškerého příslušenství. "
2 | 741 | 741999102 SPC | D+M LED svítidlo s nouzovým prvkem, 3 W - Specifikace dle PD - BN | kus | 6 |  | 0 | CS ÚRS/TEO 2024 01
" LED svítidlo s nouzovým prvkem 1160×62 mm, 3 W. "
|  |  | " 1. PP " |  | 3
|  |  | " 1. NP " |  | 1
|  |  | " 2. NP " |  | 2
" Včetně montáže, zapojení, zdroje a veškerého příslušenství. "
3 | 741 | 741999103 SPC | D+M LED svítidlo, 60 W - Specifikace dle PD - C | kus | 1 |  | 0 | CS ÚRS/TEO 2024 01
" LED svítidlo 1460×62 mm, 60 W. "
|  |  | " 2. NP " |  | 1
" Včetně montáže, zapojení, zdroje a veškerého příslušenství. "
4 | 741 | 741999104 SPC | D+M LED svítidlo s nouzovým prvkem, 4 W - Specifikace dle PD - CN | kus | 3 |  | 0 | CS ÚRS/TEO 2024 01
" LED svítidlo s nouzovým prvkem 1460×62 mm, 4 W. "
|  |  | " 1. NP " |  | 1
|  |  | " 2. NP " |  | 2
" Včetně montáže, zapojení, zdroje a veškerého příslušenství. "
5 | 741 | 741999106 SPC | D+M LED svítidlo, 52,7 W - Specifikace dle PD - D1 | kus | 25 |  | 0 | CS ÚRS/TEO 2024 01
" LED svítidlo 1100×92 mm, 52,7 W.. "
|  |  | " 1. PP " |  | 16
|  |  | " 1. NP " |  | 9
" Včetně montáže, zapojení, zdroje a veškerého příslušenství. "
6 | 741 | 741999107 SPC | D+M LED svítidlo, 52,7 W - Specifikace dle PD - D2 | kus | 1 |  | 0 | CS ÚRS/TEO 2024 01
" LED svítidlo 1600×92 mm, 52,7 W. "
|  |  | " 1. NP " |  | 1
" Včetně montáže, zapojení, zdroje a veškerého příslušenství. "
7 | 741 | 741999108 SPC | D+M LED svítidlo, 15,3 W - Specifikace dle PD - E | kus | 77 |  | 0 | CS ÚRS/TEO 2024 01
" LED svítidlo Ø 181 mm, 15,3 W. "
|  |  | " 1. NP " |  | 20
|  |  | " 2. NP " |  | 57
" Včetně montáže, zapojení, zdroje a veškerého příslušenství. "
8 | 741 | 741999110 SPC | D+M LED svítidlo, 36 W - Specifikace dle PD - F | kus | 86 |  | 0 | CS ÚRS/TEO 2024 01
" LED svítidlo 596×596 mm, 36 W. "
|  |  | " 2. NP " |  | 86
" Včetně montáže, zapojení, zdroje a veškerého příslušenství. "
9 | 741 | 741999111 SPC | D+M LED svítidlo, 36 W - Specifikace dle PD - F1 | kus | 45 |  | 0 | CS ÚRS/TEO 2024 01
" LED svítidlo 596×596 mm, 36 W. "
|  |  | " 1. NP " |  | 45
" Včetně montáže, zapojení, zdroje a veškerého příslušenství. "
10 | 741 | 741999112 SPC | D+M LED svítidlo, 20 W - Specifikace dle PD - G | kus | 1 |  | 0 | CS ÚRS/TEO 2024 01
" LED svítidlo Ø 300 mm, 20,0 W. "
|  |  | " 2. NP " |  | 1
" Včetně montáže, zapojení, zdroje a veškerého příslušenství. "
11 | 741 | 741999113 SPC | D+M LED svítidlo, 15,4 W - Specifikace dle PD - H | kus | 3 |  | 0 | CS ÚRS/TEO 2024 01
" LED svítidlo 381×196 mm, 15,4 W. "
|  |  | " 1. NP " |  | 3
" Včetně montáže, zapojení, zdroje a veškerého příslušenství. "
12 | 741 | 741999114 SPC | D+M LED svítidlo, 39,2 W - Specifikace dle PD - I | kus | 35 |  | 0 | CS ÚRS/TEO 2024 01
" LED svítidlo 596×596 mm, 39,2 W. "
|  |  | " 1. NP " |  | 24
|  |  | " 2. NP " |  | 11
" Včetně montáže, zapojení, zdroje a veškerého příslušenství. "
13 | 741 | 741999115 SPC | D+M LED svítidlo s nouzovým prvkem, 39,2 W - Specifikace dle PD - IN | kus | 6 |  | 0 | CS ÚRS/TEO 2024 01
" LED svítidlo 596×596 mm, 39,2 W. "
|  |  | " 1. NP " |  | 6
" Včetně montáže, zapojení, zdroje a veškerého příslušenství. "
14 | 741 | 741999116 SPC | D+M LED svítidlo, 12 W - Specifikace dle PD - J | kus | 25 |  | 0 | CS ÚRS/TEO 2024 01
" LED svítidlo 600×59 mm, 12 W. "
|  |  | " 1. NP " |  | 7
|  |  | " 2. NP " |  | 18
" Včetně montáže, zapojení, zdroje a veškerého příslušenství. "
15 | 741 | 741999117 SPC | D+M LED svítidlo, 42 W - Specifikace dle PD - K | kus | 41 |  | 0 | CS ÚRS/TEO 2024 01
" LED svítidlo Ø 500 mm, 42 W. "
|  |  | " 1. NP " |  | 32
|  |  | " 2. NP " |  | 9
" Včetně montáže, zapojení, zdroje a veškerého příslušenství. "
16 | 741 | 741999118 SPC | D+M Venkovní svítidlo - Specifikace dle PD | kus | 5 |  | 0 | CS ÚRS/TEO 2024 01
" Venkovní svítidlo. "
|  |  | " 1. NP " |  | 5
" Včetně montáže, zapojení, zdroje a veškerého příslušenství. "
17 | 741 | 741999151 SPC | D+M LED nouzové svítidlo nástěnné, se stupněm krytí IP 65 - Specifikace dle PD - N1 | kus | 29 |  | 0 | CS ÚRS/TEO 2024 01
" LED nouzové svítidlo nástěnné, s IP 65. "
|  |  | " 1. PP " |  | 5
|  |  | " 1. NP " |  | 19
|  |  | " 2. NP " |  | 5
" Včetně montáže, zapojení, zdroje a veškerého příslušenství. "
18 | 741 | 741999152 SPC | D+M LED nouzové svítidlo stropní, se stupněm krytí IP 40 - Specifikace dle PD - N2 | kus | 16 |  | 0 | CS ÚRS/TEO 2024 01
" LED nouzové svítidlo stropní, IP 40. "
|  |  | " 1. NP " |  | 6
|  |  | " 2. NP " |  | 10
" Včetně montáže, zapojení, zdroje a veškerého příslušenství. "
19 | 741 | 741999153 SPC | D+M LED nouzové svítidlo stropní, se stupněm krytí IP 40 - Specifikace dle PD - N3 | kus | 19 |  | 0 | CS ÚRS/TEO 2024 01
" LED nouzové svítidlo stropní, IP 40. "
|  |  | " 1. NP " |  | 7
|  |  | " 2. NP " |  | 12
" Včetně montáže, zapojení, zdroje a veškerého příslušenství. "
20 | 741 | 741999154 SPC | D+M LED nouzové svítidlo stropní, se stupněm krytí IP 20_IP 40 - Specifikace dle PD - N4 | kus | 10 |  | 0 | CS ÚRS/TEO 2024 01
" LED nouzové svítidlo stropní, IP 20_IP 40. "
|  |  | " 1. NP " |  | 5
|  |  | " 2. NP " |  | 5
" Včetně montáže, zapojení, zdroje a veškerého příslušenství. "
21 | 741 | 741999155 SPC | D+M LED nouzové svítidlo stropní, se stupněm krytí IP 20_IP 40 - Specifikace dle PD - N5 | kus | 3 |  | 0 | CS ÚRS/TEO 2024 01
" LED nouzové svítidlo stropní, IP 20_IP 40. "
|  |  | " 1. NP " |  | 3
" Včetně montáže, zapojení, zdroje a veškerého příslušenství. "
22 | 741 | 741999156 SPC | D+M LED nouzové svítidlo stropní, se stupněm krytí IP 20_IP 40 - Specifikace dle PD - N6 | kus | 2 |  | 0 | CS ÚRS/TEO 2024 01
" LED nouzové svítidlo stropní, IP 20_IP 40. "
|  |  | " 1. NP " |  | 1
|  |  | " 2. NP " |  | 1
" Včetně montáže, zapojení, zdroje a veškerého příslušenství. "
23 | 741 | 741999157 SPC | D+M Luminiscenční tabulka - Specifikace dle PD - N13 | kus | 10 |  | 0 | CS ÚRS/TEO 2024 01
" Luminiscenční tabulka. "
|  |  | " 1. PP " |  | 3
|  |  | " 1. NP " |  | 2
|  |  | " 2. NP " |  | 5
" Včetně montáže a veškerého příslušenství. "
24 | 741 | 998741312 | Přesun hmot procentní pro silnoproud ruční v objektech v přes 6 do 12 m | % | 0.78 |  | 0 | CS ÚRS 2024 01
25 | HZS | HZS2231 | Hodinová zúčtovací sazba elektrikář | hod | 20 |  | 0 | CS ÚRS 2024 01
|  |  | " Stavební práce a dodávky spojené s provedením funkčního celku 741. " |  | 20
" Zednická výpomoc,doplňkové práce,kompletace,zřízení prostupů,zapravení prostupů, apod. "
|  | 741 | Elektromontážní práce - Přístroje |  |  |  | 0
26 | 741 | 741999201 SPC | D+M Zásuvka 230 V - Specifikace dle PD | kus | 261 |  | 0 | CS ÚRS/TEO 2024 01
" Zásuvka 230 V. "
|  |  | " 1. PP " |  | 2
|  |  | " 1. NP " |  | 65
|  |  | " 2. NP " |  | 194
" Včetně instalace, napojení, rámečku, instalační krabice, záslepky. "
27 | 741 | 741999202 SPC | D+M Zásuvka 230 V se stupněm krytí IP 44 - Specifikace dle PD | kus | 71 |  | 0 | CS ÚRS/TEO 2024 01
" Zásuvka 230 V se sstupněm krytí IP 44. "
|  |  | " 1. PP " |  | 15
|  |  | " 1. NP " |  | 53
|  |  | " 2. NP " |  | 3
" Včetně instalace, napojení, rámečku, instalační krabice, záslepky. "
28 | 741 | 741999203 SPC | D+M Zásuvka 400 V - třípólová - Specifikace dle PD | kus | 14 |  | 0 | CS ÚRS/TEO 2024 01
" Zásuvka 400 V - třípólová. "
|  |  | " 1. NP " |  | 12
|  |  | " 2. NP " |  | 2
" Včetně instalace, napojení, rámečku, instalační krabice, záslepky. "
29 | 741 | 741999204 SPC | D+M Dvojzásuvka 230 V - Specifikace dle PD | kus | 8 |  | 0 | CS ÚRS/TEO 2024 01
" Dvojzásuvka 230 V. "
|  |  | " 2. NP " |  | 8
" Včetně instalace, napojení, rámečku, instalační krabice, záslepky. "
30 | 741 | 741999205 SPC | D+M Kabelový vývod 230 V - Specifikace dle PD | kus | 55 |  | 0 | CS ÚRS/TEO 2024 01
" Kabelový vývod pro 230 V tvořený krabicí pro pozdější napojení prvků "
|  |  | " 1. NP " |  | 23
|  |  | " 2. NP " |  | 32
" Včetně krabice s příslušenstvím, uchycení a zapojení. "
31 | 741 | 741999206 SPC | D+M Kabelový vývod 400 V - Specifikace dle PD | kus | 18 |  | 0 | CS ÚRS/TEO 2024 01
" Kabelový vývod pro 400 V tvořený krabicí pro pozdější napojení prvků "
|  |  | " 1. PP " |  | 2
|  |  | " 1. NP " |  | 4
|  |  | " 2. NP " |  | 12
" Včetně krabice s příslušenstvím, uchycení a zapojení. "
32 | 741 | 741999207 SPC | D+M Žaluziový spínač - Specfikace dle PD | kus | 33 |  | 0 | CS ÚRS/TEO 2024 01
" Žaluziový spínač. "
|  |  | " 1. NP " |  | 12
|  |  | " 2. NP " |  | 21
" Včetně instalace, napojení, rámečku, krytu a instalačních krabic. "
33 | 741 | 741999208 SPC | D+M Tlačítko "Total STOP" - Specifikace dle PD | kus | 1 |  | 0 | CS ÚRS/TEO 2024 01
" Tlačítko "Total STOP". "
|  |  | " 1. NP " |  | 1
" Včetně instalace, napojení, rámečku, krytu a instalačních krabic. "
34 | 741 | 741999251 SPC | D+M Vypínač řaz. 1 - Specfikace dle PD | kus | 44 |  | 0 | CS ÚRS/TEO 2024 01
" Jednopólový vypínač. "
|  |  | " 1. NP " |  | 13
|  |  | " 2. NP " |  | 31
" Včetně instalace, napojení, rámečku, krytu a instalačních krabic. "
35 | 741 | 741999252 SPC | D+M Vypínač řaz. 1 se stupněm krytí IP 44 - specifikace dle PD | kus | 10 |  | 0 | CS ÚRS/TEO 2024 01
" Jednopólový vypínač, s IP 44. "
|  |  | " 1. PP " |  | 7
|  |  | " 1. NP " |  | 3
" Včetně instalace, napojení, rámečku, krytu a instalačních krabic. "
36 | 741 | 741999253 SPC | D+M Vypínač řaz. 6 - Specfikace dle PD | kus | 45 |  | 0 | CS ÚRS/TEO 2024 01
" Střídavý přepínač. "
|  |  | " 1. NP " |  | 26
|  |  | " 2. NP " |  | 19
" Včetně instalace, napojení, rámečku, krytu a instalačních krabic. "
37 | 741 | 741999254 SPC | D+M Vypínač řaz. 6 se stupněm krytí IP 44 - Specfikace dle PD | kus | 9 |  | 0 | CS ÚRS/TEO 2024 01
" Střídavý přepínač, s IP 44. "
|  |  | " 1. PP " |  | 3
|  |  | " 1. NP " |  | 6
" Včetně instalace, napojení, rámečku, krytu a instalačních krabic. "
38 | 741 | 741999255 SPC | D+M Vypínač řaz. 7 - Specfikace dle PD | kus | 18 |  | 0 | CS ÚRS/TEO 2024 01
" Křížový přepínač. "
|  |  | " 1. NP " |  | 9
|  |  | " 2. NP " |  | 9
" Včetně instalace, napojení, rámečku, krytu a instalačních krabic. "
39 | 741 | 741999256 SPC | D+M Vypínač řaz. 7, IP44 - Specfikace dle PD | kus | 4 |  | 0 | CS ÚRS/TEO 2024 01
" Křížový přepínač, IP44. "
|  |  | " 1. NP " |  | 4
" Včetně instalace, napojení, rámečku, krytu a instalačních krabic. "
40 | 741 | 741999257 SPC | D+M Vypínač třípólový - Specfikace dle PD | kus | 4 |  | 0 | CS ÚRS/TEO 2024 01
" Vypínač třípólový. "
|  |  | " 2. NP " |  | 4
" Včetně instalace, napojení, rámečku, krytu a instalačních krabic. "
41 | 741 | 998741312 | Přesun hmot procentní pro silnoproud ruční v objektech v přes 6 do 12 m | % | 0.78 |  | 0 | CS ÚRS 2024 01
42 | HZS | HZS2231 | Hodinová zúčtovací sazba elektrikář | hod | 20 |  | 0 | CS ÚRS 2024 01
|  |  | " Stavební práce a dodávky spojené s provedením funkčního celku 741. " |  | 20
" Zednická výpomoc,doplňkové práce,kompletace,zřízení prostupů,zapravení prostupů, apod. "
|  | 741 | Elektromontážní práce - Kabely a vodiče |  |  |  | 0
43 | 741 | 741999301 SPC | D+M CHKE-R 3×1,5 - Specifikace dle PD | m | 3500 |  | 0 | CS ÚRS/TEO 2024 01
|  |  | " Kabeláž silnoproudu " |  | 3500
" Včetně uložení (montáže a nasunutí do chrániček), zapojení, případného protažení a ukončení "
44 | 741 | 741999302 SPC | D+M CHKE-R 3×2,5 - Specifikace dle PD | m | 5500 |  | 0 | CS ÚRS/TEO 2024 01
|  |  | " Kabeláž silnoproudu " |  | 5500
" Včetně uložení (montáže a nasunutí do chrániček), zapojení, případného protažení a ukončení "
45 | 741 | 741999303 SPC | D+M CHKE-R 5×1,5 - Specifikace dle PD | m | 120 |  | 0 | CS ÚRS/TEO 2024 01
|  |  | " Kabeláž silnoproudu " |  | 120
" Včetně uložení (montáže a nasunutí do chrániček), zapojení, případného protažení a ukončení "
46 | 741 | 741999304 SPC | D+M CHKE-R 5×2,5 - Specifikace dle PD | m | 300 |  | 0 | CS ÚRS/TEO 2024 01
|  |  | " Kabeláž silnoproudu " |  | 300
" Včetně uložení (montáže a nasunutí do chrániček), zapojení, případného protažení a ukončení "
47 | 741 | 741999305 SPC | D+M CHKE-R 5×4 - Specifikace dle PD | m | 350 |  | 0 | CS ÚRS/TEO 2024 01
|  |  | " Kabeláž silnoproudu " |  | 350
" Včetně uložení (montáže a nasunutí do chrániček), zapojení, případného protažení a ukončení "
48 | 741 | 741999306 SPC | D+M CHKE-R 5×16 - Specifikace dle PD | m | 200 |  | 0 | CS ÚRS/TEO 2024 01
|  |  | " Kabeláž silnoproudu " |  | 200
" Včetně uložení (montáže a nasunutí do chrániček), zapojení, případného protažení a ukončení "
49 | 741 | 741999308 SPC | D+M Vodiče pro provedení uzemnění kovových prvků a konstrukcí - Specifikace dle PD | sada | 1 |  | 0 | CS ÚRS/TEO 2024 01
|  |  | " Kabelové vodiče (CY / CYA / H05V / H07V, apod.) pro provedení uzemnění veškerých kovových konstrukcí a prvků objektu. " |  | 1
" Součástí je také: - napojení k jednotlivým předmětům a prvkům nutných uzemnit; - krabice pro napojení v jendotlivých místnostech před vedením do rozvaděčů; - kotvící a spojovací materiál; - napojení do rozvaděčů / stávající zemnící soustavu, apod.; - veškeré další nutné práce a materiál související s uzemnění kovových konstrukcí v objektu. "
50 | 741 | 998741312 | Přesun hmot procentní pro silnoproud ruční v objektech v přes 6 do 12 m | % | 0.78 |  | 0 | CS ÚRS 2024 01
51 | HZS | HZS2231 | Hodinová zúčtovací sazba elektrikář | hod | 20 |  | 0 | CS ÚRS 2024 01
|  |  | " Stavební práce a dodávky spojené s provedením funkčního celku 741. " |  | 20
" Zednická výpomoc,doplňkové práce,kompletace,zřízení prostupů,zapravení prostupů, apod. "
|  | 741 | Elektromontážní práce - Rozvaděče |  |  |  | 0
52 | 741 | 741999401 SPC | D+M Rozvaděč R0.1 - Specifikace dle PD | sada | 1 |  | 0 | CS ÚRS/TEO 2024 01
" Nový rozvaděč - R0.1 "
|  |  | " 1. PP " |  | 1
" Včetně vystrojení, skříně, montážního materiálu, montáže, zapojení a veškerého nutného příslušenství a prácí nutných pro správnou funkci. "
53 | 741 | 741999402 SPC | D+M Rozvaděč R1.1. - Specifikace dle PD | sada | 1 |  | 0 | CS ÚRS/TEO 2024 01
" Nový rozvaděč - R1.1. "
|  |  | " 1. NP " |  | 1
" Včetně vystrojení, skříně, montážního materiálu, montáže, zapojení a veškerého nutného příslušenství a prácí nutných pro správnou funkci. "
54 | 741 | 741999403 SPC | D+M Rozvaděč R-G. - Specifikace dle PD | sada | 1 |  | 0 | CS ÚRS/TEO 2024 01
" Nový rozvaděč - R-G "
|  |  | " 1. NP " |  | 1
" Včetně vystrojení, skříně, montážního materiálu, montáže, zapojení a veškerého nutného příslušenství a prácí nutných pro správnou funkci. "
55 | 741 | 741999404 SPC | D+M Rozvaděč RH. - Specifikace dle PD | sada | 1 |  | 0 | CS ÚRS/TEO 2024 01
" Nový rozvaděč - RH "
|  |  | " 1. NP " |  | 1
" Včetně vystrojení, skříně, montážního materiálu, montáže, zapojení a veškerého nutného příslušenství a prácí nutných pro správnou funkci vč. propojení z HDS. "
56 | 741 | 741999405 SPC | D+M Rozvaděč R2.1. - Specifikace dle PD | sada | 1 |  | 0 | CS ÚRS/TEO 2024 01
" Nový rozvaděč - R2.1. "
|  |  | " 2. NP " |  | 1
" Včetně vystrojení, skříně, montážního materiálu, montáže, zapojení a veškerého nutného příslušenství a prácí nutných pro správnou funkci. "
57 | 741 | 741999406 SPC | D+M Rozvaděč R2.2. - Specifikace dle PD | sada | 1 |  | 0 | CS ÚRS/TEO 2024 01
" Nový rozvaděč - R2.2. "
|  |  | " 2. NP " |  | 1
" Včetně vystrojení, skříně, montážního materiálu, montáže, zapojení a veškerého nutného příslušenství a prácí nutných pro správnou funkci. "
58 | 741 | 741999407 SPC | D+M Rozvaděč R2.3. - Specifikace dle PD | sada | 1 |  | 0 | CS ÚRS/TEO 2024 01
" Nový rozvaděč - R2.3. "
|  |  | " 2. NP " |  | 1
" Včetně vystrojení, skříně, montážního materiálu, montáže, zapojení a veškerého nutného příslušenství a prácí nutných pro správnou funkci. "
59 | 741 | 741999408 SPC | D+M Rozvaděč R2.4. - Specifikace dle PD | sada | 1 |  | 0 | CS ÚRS/TEO 2024 01
" Nový rozvaděč - R2.4. "
|  |  | " 2. NP " |  | 1
" Včetně vystrojení, skříně, montážního materiálu, montáže, zapojení a veškerého nutného příslušenství a prácí nutných pro správnou funkci. "
60 | 741 | 998741312 | Přesun hmot procentní pro silnoproud ruční v objektech v přes 6 do 12 m | % | 0.78 |  | 0 | CS ÚRS 2024 01
61 | HZS | HZS2231 | Hodinová zúčtovací sazba elektrikář | hod | 20 |  | 0 | CS ÚRS 2024 01
|  |  | " Stavební práce a dodávky spojené s provedením funkčního celku 741. " |  | 20
" Zednická výpomoc,doplňkové práce,kompletace,zřízení prostupů,zapravení prostupů, apod. "
|  | 741 | Elektromontážní práce - Zemnění |  |  |  | 0
62 | 741 | 741999501 SPC | D+M Pásek FeZn 30/4 - Specifikace dle PD | m | 176 |  | 0 | CS ÚRS/TEO 2024 01
" Zemnící pásek pro zemnění objektu. "
|  |  | " Zemnící pásek " (160,0)*1,1 |  | 176
" Včetně uložení a napojení "
63 | 741 | 741999502 SPC | D+M Drát FeZn Ø 10 - Specifikace dle PD | m | 34.65 |  | 0 | CS ÚRS/TEO 2024 01
" Svislé vedení pod terén k zemnícímu pásku. "
|  |  | " Svislé vedení zemnění " (31,5)*1,1 |  | 34.65
" Včetně uložení a napojení "
64 | 741 | 741999503 SPC | D+M Svorky SK, SS, SR - Specifikace dle PD | kus | 85 |  | 0 | CS ÚRS/TEO 2024 01
|  |  | " Svorky pro zemnění. " |  | 85
" Včetně uložení a napojení "
65 | 741 | 741999504 SPC | D+M Antikorozní ochrana spojů - Specifikace dle PD | sada | 1 |  | 0 | CS ÚRS/TEO 2024 01
|  |  | " Antikorozní ochrana spojů - např. páskou. " |  | 1
" V ceně prvek pro ochranu spojů zemnícího pásku - např. páskou a další veškeré příslušenství pro zajištění spoje. "
66 | 741 | 741999505 SPC | D+M Podružný materiál pro uložení zemnění - Specifikace dle PD | sada | 1 |  | 0 | CS ÚRS/TEO 2024 01
|  |  | " Hlavní ochranné pospojování a ostatní podružný materiál. " |  | 1
67 | 741 | 741999506 SPC | D+M Proměření + revizní zpráva - Specifikace dle PD | sada | 1 |  | 0 | CS ÚRS/TEO 2024 01
68 | 741 | 998741312 | Přesun hmot procentní pro silnoproud ruční v objektech v přes 6 do 12 m | % | 0.78 |  | 0 | CS ÚRS 2024 01
69 | HZS | HZS2231 | Hodinová zúčtovací sazba elektrikář | hod | 10 |  | 0 | CS ÚRS 2024 01
|  |  | " Stavební práce a dodávky spojené s provedením funkčního celku 741. " |  | 10
" Zednická výpomoc,doplňkové práce,kompletace,zřízení prostupů,zapravení prostupů, apod. "
|  | 741 | Elektromontážní práce - Hromosvod |  |  |  | 0
70 | 741 | 741999601 SPC | D+M Jímací vedení AlMgSi 8 - Specifikace dle PD | m | 352 |  | 0 | CS ÚRS/TEO 2024 01
" Jímací vedení z AlMgSi Ø 8 mm. "
|  |  | " Jímací vedení - vedení na střeše. " (320)*1,1 |  | 352
" Včetně podpěr, uložení a napojení a veškerého nutného příslušenství. "
71 | 741 | 741999602 SPC | D+M Vysokonapěťově izolovaný svodový vodič - izolovaný svod - Specifikace dle PD | m | 275 |  | 0 | CS ÚRS/TEO 2024 01
" Vysokonapěťově izolovaný svodový vodič s možností instalace do fasády, vč.zakončení a upevnění do stavby. "
|  |  | " Svodové vedení z vysokonapěťového izolovaného vodiče - HVI " (250,0)*1,1 |  | 275
" Včetně veškerého nutného příslušenství. "
72 | 741 | 741999602 SPC | D+M Svorky (SS,SK,SP) - Specifikace dle PD | kus | 120 |  | 0 | CS ÚRS/TEO 2024 01
|  |  | " Svorky pro hromosvod " |  | 120
" Včetně uložení a napojení "
73 | 741 | 741999604 SPC | D+M Ochranný úhelník - Specifikace dle PD | kus | 9 |  | 0 | CS ÚRS/TEO 2024 01
|  |  | " Ochranný úhelník svodů " |  | 9
" Včetně uchycení, kotvících a upevňovacích prvků a veškerého nutného příslušenství. "
74 | 741 | 741999605 SPC | D+M Označovací štítek - Specifikace dle PD | kus | 9 |  | 0 | CS ÚRS/TEO 2024 01
|  |  | " Označovací štítek pro označení svodů hromosvodů " |  | 9
" Včetně uchycení, kotvících a upevňovacích prvků a veškerého nutného příslušenství. "
75 | 741 | 741999606 SPC | D+M Jímací tyč dl. 1 m - Specifikace dle PD | kus | 5 |  | 0 | CS ÚRS/TEO 2024 01
|  |  | " Jímací tyč délky 1,0 m " |  | 5
" Včetně uchycení, kotvících a upevňovacích prvků (vč. případného stojanu) a veškerého nutného příslušenství. "
76 | 741 | 741999607 SPC | D+M Jímací tyč dl. 2 m - Specifikace dle PD | kus | 12 |  | 0 | CS ÚRS/TEO 2024 01
|  |  | " Jímací tyč délky 2,0 m " |  | 12
" Včetně uchycení, kotvících a upevňovacích prvků (vč. případného stojanu) a veškerého nutného příslušenství. "
77 | 741 | 741999608 SPC | D+M Ochranná krabice se zkušební svorkou - Specifikace dle PD | kus | 9 |  | 0 | CS ÚRS/TEO 2024 01
|  |  | " Ochranná krabice + zkušební svorka. " |  | 9
" Včetně ochranné krabice, ocelové destičky, tří křížové svorky, napojení, umístění "
78 | 741 | 741999609 SPC | D+M Proměření + revizní zpráva - Specifikace dle PD | sada | 1 |  | 0 | CS ÚRS/TEO 2024 01
79 | 741 | 741999611 SPC | D+M Nespecifikované věci hromosvodu - Specifikace dle PD | sada | 1 |  | 0 | CS ÚRS/TEO 2024 01
|  |  | " Nespecifikované věci pro hromosvod. " |  | 1
" V ceně případné HVI vodiče, vyšší množství prvků výše uvedených, napojení na stávající hromosvod stávající budovy a další veškeré nutné prvky a materiál vč. podpěr pro jímací vedení, kotvících, spojovacích a upevňovacích prvků, apod. "
80 | 741 | 998741312 | Přesun hmot procentní pro silnoproud ruční v objektech v přes 6 do 12 m | % | 0.78 |  | 0 | CS ÚRS 2024 01
81 | HZS | HZS2231 | Hodinová zúčtovací sazba elektrikář | hod | 20 |  | 0 | CS ÚRS 2024 01
|  |  | " Stavební práce a dodávky spojené s provedením funkčního celku 741. " |  | 20
" Zednická výpomoc,doplňkové práce,kompletace,zřízení prostupů,zapravení prostupů, apod. "
|  | 741 | Elektromontážní práce - Ostatní |  |  |  | 0
82 | 741 | 741999701 SPC | D+M Úložný materiál - Specifikace dle PD | sada | 1 |  | 0 | CS ÚRS/TEO 2024 01
|  |  | " Veškerý úložný materiál pro vedení instalace silnoproudu. " |  | 1
" V ceně ochranné trubky, lišty, žlaby, parapetní vedení, a další veškerý materiál nutný pro vedení elektroinstalace vč. veškerého nutného příslušenství - krytů, koncovek, přepážek, apod. "
83 | 741 | 741999702 SPC | D+M Pomocný materiál - Specifikace dle PD | sada | 1 |  | 0 | CS ÚRS/TEO 2024 01
|  |  | " Veškerý pomocný materiál pro zajištění vedení silnoproudu - spojovací a připevňovací materiál, hmoždinky, vruty, sádra, popisové štítky, apod. " |  | 1
" V ceně ochranné trubky, lišty, žlaby, parapetní vedení, a další veškerý materiál nutný pro vedení elektroinstalace vč. Veškerého nutného příslušenství - krytů, koncovek, přepážek, apod. "
84 | 741 | 741999703 SPC | D+M Případné vysekání rýh a prostupů pro vedení instalací v konstrukcích - Specifikace dle PD | sada | 1 |  | 0 | CS ÚRS/TEO 2024 01
|  |  | " Případné vysekání rýh ve zdivu, omítce, pro vedení elektroinstalace. " |  | 1
" V ceně vysekání rýh a drážek, případných prostupů pro vedení instalaace v konstrukcích a omítce, vč, odvozu a likvidace suti. "
" Včetně naložení, svislého a vodorovného přesunu suti, odvoz stavební suti. Likvidace v souladu se zákonem č. 541/2020 Sb. O odpadech vč. správného začlenění dle přílohy č. 1 vyhlášky č. 8/2021 o Katalogu odpadů a posuzování vlastností odpadů (Katalog odpadů). Likvidace dle technologie na místa určené zhotovitelem, včetně poplatků za uložení odpadu. "
85 | 741 | 741999704 SPC | D+M Protipožární prvky prostupy konstrukcemi požárních úseků - Specifikace dle PBŘ | sada | 1 |  | 0 | CS ÚRS/TEO 2024 01
" Zajištění prostupů potrubí chlazení mezi jednotlivými požárními úseky protipožárními prvky - ucpávkami, tmely, pěny, disky, apod. - požadované požární odolnosti. "
|  |  | " Protipožární ucpávky,, manžety, tmely, apod. pro potrubí do chrániček, prostupů. " |  | 1
86 | 741 | 741999705 SPC | D+M Proměření + výchozí revizní zpráva elektroinstalace - Specifikace dle PD. | sada | 1 |  | 0 | CS ÚRS/TEO 2024 01
87 | 741 | 741999706 SPC | D+M Zařízení a práce nespecifikované - Specifikace dle PD | sada | 1 |  | 0 | CS ÚRS/TEO 2024 01
88 | 741 | 742999104 SPC | D+M Areálový rozvod elektro | m | 90 |  | 0 | CS ÚRS 2024 01
89 | 741 | 998741312 | Přesun hmot procentní pro silnoproud ruční v objektech v přes 6 do 12 m | % | 0.78 |  | 0 | CS ÚRS 2024 01
90 | HZS | HZS2231 | Hodinová zúčtovací sazba elektrikář | hod | 20 |  | 0 | CS ÚRS 2024 01
|  |  | " Stavební práce a dodávky spojené s provedením funkčního celku 741. " |  | 20
" Zednická výpomoc,doplňkové práce,kompletace,zřízení prostupů,zapravení prostupů, apod. "
|  |  | Celkem |  |  |  | 0
CELKEM |  |  | D.1.4.7. SILNOPROUDÁ ELEKTROTECHNIKA |  |  |  | 0
Poznámka:
Jednotkové položky zahrnují vedlejší rozpočtové náklady, náklady na montáž, dopravu, apod. a předepsané zkoušky, revize, manipulační řády, zaškolení obsluhy, zednickou výpomoc, doplňkové práce, kompletace apod. není-li uvedeno jinak.
Způsob ocenění vlastních položek: Jednotková cena u položek s cenovou soustavou CS ÚRS/TEO se tvoří spojováním položek jednotlivých stavebních prací a dodávek. Základním předpokladem pro kalkulaci je volba kalkulačního vzorce a jeho jednotlivých složek, jejichž počet závisí na charakteru stavební výroby a organizace firmy. Kalkulační vzorec reprezentuje stanovená struktura výpočtu (odhadu ceny), kterou tvoří kalkulační složky s jednoznačně určeným obsahem. Kalkulační vzorec slouží ke stanovení vlastních nákladů kalkulačních jednotek (stavebního konstrukčního prvku, objektu, stavby apod.). Ve stavebních firmách se nejčastěji používá následující vzorec. Kalkulační vzorec: Jednotková cena = Materiál + Přímé náklady + Nepřímé náklady + Zisk Přímé náklady = Mzdy + Stroje + Ostatní přímé náklady Nepřímé náklady = Režie výrobní + Režie správní
Kalkulační vzorec vychází ze standardu "Rozpočtování a oceňování stavebních prací " ÚRS Praha, a.s.
Výkazy množství u jednotlivých položek vychází z projektové dokumentace a jsou automaticky generovány grafickým a rozpočtovacím programem.
POZNÁMKA: Jednotkové ceny se vepisují do řádku k položce. Výjimku tvoří položky rozagregované na více podpoložek pro lepší nacenění. Tam se cena vepisuje k jednotlivým podpoložkám (žluté podbarvení). Celková jednotková cena je pak vypočtena na základě jednotlivých cen podpoložek.
POZNÁMKA: Vlastní CS, zde s označením "CS ÚRS/TEO" se v rozpočtu objevuje u položek ve dvou případech: 1. Nachází se u položek, které jsou softwarové ale došlo u nich k úpravě textu položky (odstranění specifikace, doplnění a drobná úprava popisku, apod). Takové položky mají za kódem označení "RT". 2. Nachází se u položek vlastních, ale tvořených a) sloučením více položek - např. montáží položek dle software a materiálem, který se v CS nenachází a je např. dle internetu, poptávek, apod. b) na základě cenové nabídky (u položek, u kterých montáž není v software, či se CN skládá z více věcí a komponentů), již realizovaných staveb, zkušeností, odborného odhadu a vlastního rozdělení vzhledem k předpokládané velikosti objektu, prací apod. Takové položky mají za kódem označení "SPC".

## D.1.4.8. EL. KOMUNIKACE
SOUPIS PRACÍ
Stavba: Energetické úspory ZŠ U soudu - objekt stravovny a jídelny
Objekt: D.1.4.8. ELEKTRONICKÉ KOMUNIKACE
P.Č. | KCN | Kód položky |  | MJ | Množství celkem | Cena jednotková | Cena celkem | Cenová soustava
1 | 2 | 3 | 4 | 5 | 6 | 7 | 8 | 9
|  | PSV | Práce a dodávky PSV |  |  |  | 0
|  | 742 | Elektromontážní práce - Strukturovaná kabeláž (SK) |  |  |  | 0
1 | 742 | 742998101 SPC | D+M Datový rozvaděč RACK - Specifikace dle PD | kus | 1 |  | 0 | CS ÚRS/TEO 2024 01
" Datovový rozvaděč 800/800 47U. "
|  |  | " 2. NP " |  | 1
" Včetně pasivních prvků, patch panelů, optické vany, převodníků a veškerého dalšího nutného vybavení a příslušenství vč. štítků pro popis, switche. "
2 | 742 | 742998102 SPC | D+M Datová zásuvka 2×RJ45 - na stěnu / do žlabu - Specfikace dle PD | kus | 97 |  | 0 | CS ÚRS/TEO 2024 01
" Datová zásuvka 2×RJ45 - na stěnu / do žlabu. "
|  |  | " 1. PP " |  | 6
|  |  | " 1. NP " |  | 32
|  |  | " 2. NP " |  | 59
" Včetně krabice, rámečku krytky, zásuvek (portu → keystone - 2 ks na 1 krytku), popisu portů datové zásuvky, uložení a zapojení, a dalšího veškerého příslušenství . "
3 | 742 | 742998103 SPC | D+M Datová zásuvka 2×RJ45 - na stropu - Specfikace dle PD | kus | 3 |  | 0 | CS ÚRS/TEO 2024 01
" Datová zásuvka 2×RJ45 - na stropu. "
|  |  | " 1. NP " |  | 3
" Včetně krabice, rámečku krytky, zásuvek (portu → keystone - 2 ks na 1 krytku), popisu portů datové zásuvky, uložení a zapojení, a dalšího veškerého příslušenství . "
4 | 742 | 742998150 SPC | D+M Kabel HDMI - Specifikace dle PD | m | 80 |  | 0 | CS ÚRS/TEO 2024 01
|  |  | " Kabeláž slaboproudu - strukturované kabeláže " |  | 80
" Včetně uložení (montáže a nasunutí do chrániček), zapojení, případného protažení a ukončení kotvích, spojovacích prvků a veškerého příslušenství. "
5 | 742 | 742998151 SPC | D+M Kabeláž pro prvky el. komunikace - strukturovaná kabeláž - Specifikace dle PD | sada | 1 |  | 0 | CS ÚRS/TEO 2024 01
|  |  | " Kabeláž pro prvky elektrických komunikací - strukturovaná kabeláž. " |  | 1
" V ceně veškerá nutná kabeláž pro napojen prvků el. komunikace, a dalších elektrických zařízení. V ceně veškeré nutné prvky, kotvící materiál, ukončující prvky, zapojení apod. "
6 | 742 | 742998191 SPC | D+M Úložný materiál - Specifikace dle PD | sada | 1 |  | 0 | CS ÚRS/TEO 2024 01
|  |  | " Veškerý úložný materiál pro vedení instalace el. komunikace " |  | 1
" V ceně ochranné trubky, lišty, žlaby, parapetní vedení, a další veškerý materiál nutný pro vedení elektroinstalace vč. veškerého nutného příslušenství - krytů, koncovek, přepážek, úchytek, apod. "
7 | 742 | 742998192 SPC | D+M Pomocný materiál - Specifikace dle PD | sada | 1 |  | 0 | CS ÚRS/TEO 2024 01
|  |  | " Veškerý pomocný materiál pro zajištění vedení e. komunikace - spojovací a připevňovací materiál, hmoždinky, vruty, sádra, popisové štítky, apod. " |  | 1
" V ceně ochranné trubky, lišty, žlaby, parapetní vedení, a další veškerý materiál nutný pro vedení elektroinstalace vč. veškerého nutného příslušenství - krytů, koncovek, přepážek, apod. "
8 | 742 | 742998199 SPC | D+M Proměření + výchozí revizní zpráva elektroinstalace - Specifikace dle PD. | sada | 1 |  | 0 | CS ÚRS/TEO 2024 01
9 | 742 | 998742312 | Přesun hmot procentní pro slaboproud ruční v objektech v do 12 m | % | 0.89 |  | 0 | CS ÚRS 2024 01
10 | HZS | HZS2231 | Hodinová zúčtovací sazba elektrikář | hod | 10 |  | 0 | CS ÚRS 2024 01
|  |  | " Stavební práce a dodávky spojené s provedením funkčního celku 742. " |  | 10
" Zednická výpomoc,doplňkové práce,kompletace apod. "
|  | 742 | Elektromontážní práce - Přístupový systém (ACS) |  |  |  | 0
11 | 742 | 742998201 SPC | D+M Čtečka karet, čipů - Specifikace dle PD | kus | 4 |  | 0 | CS ÚRS/TEO 2024 01
" Čtečka karet a čipů vč. montáže a zapojení. "
|  |  | " 1. NP " |  | 4
" V ceně také čipy / karty pro čtečky. "
12 | 742 | 742998202 SPC | D+M Čipy / karty pro zajištění přístupu - Specifikace dle PD | sada | 1 |  | 0 | CS ÚRS/TEO 2024 01
" Čipy / karty pro zajištění přístupu. "
|  |  | " 1. PP - 2. NP " |  | 1
" Čipy / karty pro přístupový systém. Počet ks, dle požadavků investora. Předpoklad do 100 ks. Druh musí být kompatibilní se stávajícím systémem. "
13 | 742 | 742998203 SPC | D+M Zvonkové tablo - Specifikace dle PD | kus | 3 |  | 0 | CS ÚRS/TEO 2024 01
" Zvonkové tablo přístupového systému. "
|  |  | " 1. NP " |  | 3
" Včetně instalace a zapojení, rámečku, kamery, hlasového modulu, krytu a veškerého nutného příslušenství. "
14 | 742 | 742998204 SPC | D+M Domovní videotelefon - Specifikace dle PD | kus | 2 |  | 0 | CS ÚRS/TEO 2024 01
" Domovní videotelefon "
|  |  | " 1. NP " |  | 2
" Včetně instalace a zapojení, rámečku, kamery, hlasového modulu, krytu a veškerého nutného příslušenství. "
15 | 742 | 742998205 SPC | D+M Řídící jednotka pro přístupový systém - Specifikace dle PD | kus | 1 |  | 0 | CS ÚRS/TEO 2024 01
|  |  | " Řídící jednotka přístupového systému ke kontrole vstupu vč. příslušenství. " |  | 1
" Včetně instalace a zapojení, naprogramování, odzkoušení a veškerých nutných prací a příslušenství. "
16 | 742 | 742998206 SPC | D+M Software pro přístupový systém dveří - Specifikace dle PD | kus | 1 |  | 0 | CS ÚRS/TEO 2024 01
|  |  | " Software pro přístupový systém dveří. " |  | 1
" Včetně instalace, odzkoušení, zprovoznění a veškerého nutného příslušenství. "
17 | 742 | 742998251 SPC | D+M Kabeláž pro prvky el. komunikace - přístupový systém - Specifikace dle PD | sada | 1 |  | 0 | CS ÚRS/TEO 2024 01
|  |  | " Kabeláž pro prvky elektrických komunikací - přístupový systém. " |  | 1
" V ceně veškerá nutná kabeláž pro napojen prvků el. komunikace, a dalších elektrických zařízení. V ceně veškeré nutné prvky, kotvící materiál, ukončující prvky, zapojení apod. "
18 | 742 | 742998291 SPC | D+M Úložný materiál - Specifikace dle PD | sada | 1 |  | 0 | CS ÚRS/TEO 2024 01
|  |  | " Veškerý úložný materiál pro vedení instalace el. komunikace " |  | 1
" V ceně ochranné trubky, lišty, žlaby, parapetní vedení, a další veškerý materiál nutný pro vedení elektroinstalace vč. veškerého nutného příslušenství - krytů, koncovek, přepážek, úchytek, apod. "
19 | 742 | 742998292 SPC | D+M Pomocný materiál - Specifikace dle PD | sada | 1 |  | 0 | CS ÚRS/TEO 2024 01
|  |  | " Veškerý pomocný materiál pro zajištění vedení e. komunikace - spojovací a připevňovací materiál, hmoždinky, vruty, sádra, popisové štítky, apod. " |  | 1
" V ceně ochranné trubky, lišty, žlaby, parapetní vedení, a další veškerý materiál nutný pro vedení elektroinstalace vč. veškerého nutného příslušenství - krytů, koncovek, přepážek, apod. "
20 | 742 | 742998299 SPC | D+M Proměření + výchozí revizní zpráva elektroinstalace - Specifikace dle PD. | sada | 1 |  | 0 | CS ÚRS/TEO 2024 01
21 | 742 | 998742312 | Přesun hmot procentní pro slaboproud ruční v objektech v do 12 m | % | 0.89 |  | 0 | CS ÚRS 2024 01
22 | HZS | HZS2231 | Hodinová zúčtovací sazba elektrikář | hod | 30 |  | 0 | CS ÚRS 2024 01
|  |  | " Stavební práce a dodávky spojené s provedením funkčního celku 742. " |  | 30
" Zednická výpomoc,doplňkové práce,kompletace apod. "
|  | 742 | Elektromontážní práce - Poplachový zabezpečovací a tísňový systém (PZTS) |  |  |  | 0
23 | 742 | 742998301 SPC | D+M Ústředna PZTS - Specifikace dle PD | kus | 1 |  | 0 | CS ÚRS/TEO 2024 01
" Ústředna PZTS. "
|  |  | " 2. NP " |  | 1
" Včetně montáže, zapojení, nastavení a naprogramování, zprovoznění, odzkoušení, vystrojení. "
24 | 742 | 742998302 SPC | D+M Klávesnice - Specifikace dle PD | kus | 2 |  | 0 | CS ÚRS/TEO 2024 01
" Klávesnice. "
|  |  | " 1. NP " |  | 2
" Včetně montáže, zapojení a vškerého nutného příslušenství. "
25 | 742 | 742998303 SPC | D+M Pohybové čidlo - Specifikace dle PD | kus | 72 |  | 0 | CS ÚRS/TEO 2024 01
" Pohybové (PIR) čidlo. "
|  |  | " 1. PP " |  | 9
|  |  | " 1. NP " |  | 38
|  |  | " 2. NP " |  | 25
" Včetně montáže, zapojení a vškerého nutného příslušenství. "
26 | 742 | 742998304 SPC | D+M Magnetický kontakt - Specifikace dle PD | kus | 39 |  | 0 | CS ÚRS/TEO 2024 01
" Magnetický kontakt. "
|  |  | " 1. NP " |  | 39
" Včetně montáže, zapojení a vškerého nutného příslušenství. "
27 | 742 | 742998305 SPC | D+M Detektor tříštění skla - Specifikace dle PD | kus | 22 |  | 0 | CS ÚRS/TEO 2024 01
" Detektor tříštění skla. "
|  |  | " 1. NP " |  | 22
" Včetně montáže, zapojení a vškerého nutného příslušenství. "
28 | 742 | 742998306 SPC | Případná integrace nových prvků systému PZTS do stávajícího systému | sada | 1 |  | 0 | CS ÚRS/TEO 2024 01
|  |  | " Případné zajištění integrace prvků poplachového zabezpečovacího a tísňového systému do stávajícího systému nemocnice. " |  | 1
" V ceně provedení případné instalace, zajištění začlenění do stávajícího systému, zprovoznění, odzkoušení, a další veškeré nutné práce a materiál související s integrací prvků PZTS do stávajícího systému nemocnice. "
29 | 742 | 742998451 SPC | D+M Kabeláž pro prvky el. komunikace - poplachový zabezpečovací tísňový systém - Specifikace dle PD | sada | 1 |  | 0 | CS ÚRS/TEO 2024 01
|  |  | " Kabeláž pro prvky elektrických komunikací - PZTS. " |  | 1
" V ceně veškerá nutná kabeláž pro napojen prvků el. komunikace, a dalších elektrických zařízení. V ceně veškeré nutné prvky, kotvící materiál, ukončující prvky, zapojení apod. "
30 | 742 | 742998391 SPC | D+M Úložný materiál - Specifikace dle PD | sada | 1 |  | 0 | CS ÚRS/TEO 2024 01
|  |  | " Veškerý úložný materiál pro vedení instalace el. komunikace " |  | 1
" V ceně ochranné trubky, lišty, žlaby, parapetní vedení, a další veškerý materiál nutný pro vedení elektroinstalace vč. veškerého nutného příslušenství - krytů, koncovek, přepážek, úchytek, apod. "
31 | 742 | 742998392 SPC | D+M Pomocný materiál - Specifikace dle PD | sada | 1 |  | 0 | CS ÚRS/TEO 2024 01
|  |  | " Veškerý pomocný materiál pro zajištění vedení e. komunikace - spojovací a připevňovací materiál, hmoždinky, vruty, sádra, popisové štítky, apod. " |  | 1
" V ceně ochranné trubky, lišty, žlaby, parapetní vedení, a další veškerý materiál nutný pro vedení elektroinstalace vč. veškerého nutného příslušenství - krytů, koncovek, přepážek, apod. "
32 | 742 | 742998399 SPC | D+M Proměření + výchozí revizní zpráva elektroinstalace - Specifikace dle PD. | sada | 1 |  | 0 | CS ÚRS/TEO 2024 01
33 | 742 | 998742312 | Přesun hmot procentní pro slaboproud ruční v objektech v do 12 m | % | 0.89 |  | 0 | CS ÚRS 2024 01
34 | HZS | HZS2221 | Hodinová zúčtovací sazba elektrikář | hod | 10 |  | 0 | CS ÚRS 2024 01
|  |  | " Stavební práce a dodávky spojené s provedením funkčního celku 742. " |  | 10
" Zednická výpomoc,doplňkové práce,kompletace apod. "
|  | 742 | Elektromontážní práce - Kamerový systém (CCTV) |  |  |  | 0
35 | 742 | 742998401 SPC | D+M Kamera vnitřní - Specifikace dle PD | kus | 12 |  | 0 | CS ÚRS/TEO 2024 01
" Vnitřní kamera. "
|  |  | " 1. NP " |  | 8
|  |  | " 2. NP " |  | 4
" Včetně držáku, montáže, zapojení, vyzkoušení, krytu a veškerého nutného příslušenství. "
36 | 742 | 742998402 SPC | D+M Kamera venkovní - Specifikace dle PD | kus | 9 |  | 0 | CS ÚRS/TEO 2024 01
" Venkovní kamera. "
|  |  | " 2. NP " |  | 9
" Včetně držáku, montáže, zapojení, vyzkoušení, krytu a veškerého nutného příslušenství. "
37 | 742 | 742998411 SPC | D+M Video server - Specifikace dle PD | kus | 1 |  | 0 | CS ÚRS/TEO 2024 01
|  |  | " Včetně diskového pole, SW, licence, vzdáleného přístupu " |  | 1
38 | 742 | 742998351 SPC | D+M Kabeláž pro prvky el. komunikace - kamerový systém - Specifikace dle PD | sada | 1 |  | 0 | CS ÚRS/TEO 2024 01
|  |  | " Kabeláž pro prvky elektrických komunikací - kamerový systém. " |  | 1
" V ceně veškerá nutná kabeláž pro napojen prvků el. komunikace, a dalších elektrických zařízení. V ceně veškeré nutné prvky, kotvící materiál, ukončující prvky, zapojení apod. "
39 | 742 | 742998491 SPC | D+M Úložný materiál - Specifikace dle PD | sada | 1 |  | 0 | CS ÚRS/TEO 2024 01
|  |  | " Veškerý úložný materiál pro vedení instalace el. komunikace " |  | 1
" V ceně ochranné trubky, lišty, žlaby, parapetní vedení, a další veškerý materiál nutný pro vedení elektroinstalace vč. veškerého nutného příslušenství - krytů, koncovek, přepážek, úchytek, apod. "
40 | 742 | 742998492 SPC | D+M Pomocný materiál - Specifikace dle PD | sada | 1 |  | 0 | CS ÚRS/TEO 2024 01
|  |  | " Veškerý pomocný materiál pro zajištění vedení e. komunikace - spojovací a připevňovací materiál, hmoždinky, vruty, sádra, popisové štítky, apod. " |  | 1
" V ceně ochranné trubky, lišty, žlaby, parapetní vedení, a další veškerý materiál nutný pro vedení elektroinstalace vč. veškerého nutného příslušenství - krytů, koncovek, přepážek, apod. "
41 | 742 | 742998499 SPC | D+M Proměření + výchozí revizní zpráva elektroinstalace - Specifikace dle PD. | sada | 1 |  | 0 | CS ÚRS/TEO 2024 01
42 | 742 | 998742312 | Přesun hmot procentní pro slaboproud ruční v objektech v do 12 m | % | 0.89 |  | 0 | CS ÚRS 2024 01
43 | HZS | HZS2231 | Hodinová zúčtovací sazba elektrikář | hod | 30 |  | 0 | CS ÚRS 2024 01
|  |  | " Stavební práce a dodávky spojené s provedením funkčního celku 742. " |  | 30
" Zednická výpomoc,doplňkové práce,kompletace apod. "
|  | 742 | Elektromontážní práce - Rozhlas |  |  |  | 0
44 | 742 | 742998501 SPC | D+M Stanice hlasatele - Specifikace dle PD | kus | 1 |  | 0 | CS ÚRS/TEO 2024 01
" Ústředna hlasatele vč. vybavení. "
|  |  | " 1. NP " |  | 1
" Včetně veškerého nutného příslušenství nutného pro správnou funkci. "
45 | 742 | 742998502 SPC | D+M Reproduktor nástěnný - Specifikace dle PD | kus | 9 |  | 0 | CS ÚRS/TEO 2024 01
" Reproduktor nástěnný. "
|  |  | " 1. NP " |  | 2
|  |  | " 2. NP " |  | 7
" Včetně montáže, zapojení, vyzkoušení, příslušenství. "
46 | 742 | 742998551 SPC | D+M Kabeláž pro prvky el. komunikace - rozhlas - Specifikace dle PD | sada | 1 |  | 0 | CS ÚRS/TEO 2024 01
|  |  | " Kabeláž pro prvky elektrických komunikací - rozhlas. " |  | 1
" V ceně veškerá nutná kabeláž pro napojen prvků el. komunikace, a dalších elektrických zařízení. V ceně veškeré nutné prvky, kotvící materiál, ukončující prvky, zapojení apod. "
47 | 742 | 742998551 SPC | D+M Zajištění bezdrátového připojení se školou | sada | 1 |  | 0 | CS ÚRS/TEO 2024 01
|  |  | " Zajištění bezdrátového připojení se školou " |  | 1
" V ceně veškeré nutné práce a materiál související se zajištěním bezdrátového propojení rozhlasu mezi školou a jídelnou. "
48 | 742 | 742998591 SPC | D+M Úložný materiál - Specifikace dle PD | sada | 1 |  | 0 | CS ÚRS/TEO 2024 01
|  |  | " Veškerý úložný materiál pro vedení instalace el. komunikace " |  | 1
" V ceně ochranné trubky, lišty, žlaby, parapetní vedení, a další veškerý materiál nutný pro vedení elektroinstalace vč. veškerého nutného příslušenství - krytů, koncovek, přepážek, úchytek, apod. "
49 | 742 | 742998592 SPC | D+M Pomocný materiál - Specifikace dle PD | sada | 1 |  | 0 | CS ÚRS/TEO 2024 01
|  |  | " Veškerý pomocný materiál pro zajištění vedení e. komunikace - spojovací a připevňovací materiál, hmoždinky, vruty, sádra, popisové štítky, apod. " |  | 1
" V ceně ochranné trubky, lišty, žlaby, parapetní vedení, a další veškerý materiál nutný pro vedení elektroinstalace vč. veškerého nutného příslušenství - krytů, koncovek, přepážek, apod. "
50 | 742 | 742998599 SPC | D+M Proměření + výchozí revizní zpráva elektroinstalace - Specifikace dle PD. | sada | 1 |  | 0 | CS ÚRS/TEO 2024 01
51 | 742 | 998742312 | Přesun hmot procentní pro slaboproud ruční v objektech v do 12 m | % | 0.89 |  | 0 | CS ÚRS 2024 01
52 | HZS | HZS2231 | Hodinová zúčtovací sazba elektrikář | hod | 15 |  | 0 | CS ÚRS 2024 01
|  |  | " Stavební práce a dodávky spojené s provedením funkčního celku 742. " |  | 15
" Zednická výpomoc,doplňkové práce,kompletace apod. "
|  | 742 | Elektromontážní práce - Signalizační systém |  |  |  | 0
53 | 742 | 742999601 SPC | D+M Nouzové tlačítko s tahovým prvkem - Specifikace dle PD | kus | 1 |  | 0 | CS ÚRS/TEO 2024 01
" Nouzové tlačítko s tahovým prvkem. "
|  |  | " 1. NP " |  | 1
" Včetně veškerého nutného příslušenství nutného pro správnou funkci. "
54 | 742 | 742999602 SPC | D+M Signalizační panel - Specifikace dle PD | kus | 1 |  | 0 | CS ÚRS/TEO 2024 01
" Signalizační panel, tablo. "
|  |  | " 1. NP " |  | 1
" Včetně montáže, zapojení a vyzkoušení. "
55 | 742 | 742998651 SPC | D+M Kabeláž pro prvky el. komunikace - signalizační systém - Specifikace dle PD | sada | 1 |  | 0 | CS ÚRS/TEO 2024 01
|  |  | " Kabeláž pro prvky elektrických komunikací - signalizační systém. " |  | 1
" V ceně veškerá nutná kabeláž pro napojen prvků el. komunikace, a dalších elektrických zařízení. V ceně veškeré nutné prvky, kotvící materiál, ukončující prvky, zapojení apod. "
56 | 742 | 742998691 SPC | D+M Úložný materiál - Specifikace dle PD | sada | 1 |  | 0 | CS ÚRS/TEO 2024 01
|  |  | " Veškerý úložný materiál pro vedení instalace el. komunikace " |  | 1
" V ceně ochranné trubky, lišty, žlaby, parapetní vedení, a další veškerý materiál nutný pro vedení elektroinstalace vč. veškerého nutného příslušenství - krytů, koncovek, přepážek, úchytek, apod. "
57 | 742 | 742998692 SPC | D+M Pomocný materiál - Specifikace dle PD | sada | 1 |  | 0 | CS ÚRS/TEO 2024 01
|  |  | " Veškerý pomocný materiál pro zajištění vedení e. komunikace - spojovací a připevňovací materiál, hmoždinky, vruty, sádra, popisové štítky, apod. " |  | 1
" V ceně ochranné trubky, lišty, žlaby, parapetní vedení, a další veškerý materiál nutný pro vedení elektroinstalace vč. veškerého nutného příslušenství - krytů, koncovek, přepážek, apod. "
58 | 742 | 742998699 SPC | D+M Proměření + výchozí revizní zpráva elektroinstalace - Specifikace dle PD. | sada | 1 |  | 0 | CS ÚRS/TEO 2024 01
59 | 742 | 998742312 | Přesun hmot procentní pro slaboproud ruční v objektech v do 12 m | % | 0.89 |  | 0 | CS ÚRS 2024 01
60 | HZS | HZS2231 | Hodinová zúčtovací sazba elektrikář | hod | 3 |  | 0 | CS ÚRS 2024 01
|  |  | " Stavební práce a dodávky spojené s provedením funkčního celku 742. " |  | 3
" Zednická výpomoc,doplňkové práce,kompletace apod. "
|  | 742 | Elektromontážní práce - AV technika |  |  |  | 0
61 | 742 | 742998701 SPC | D+M Reproduktor nástěnný - Specifikace dle PD | kus | 12 |  | 0 | CS ÚRS/TEO 2024 01
" Reproduktor nástěnný. "
|  |  | " 1. NP " |  | 4
|  |  | " 2. NP " |  | 8
" Včetně montáže, zapojení, vyzkoušení, příslušenství. "
62 | 742 | 742998702 SPC | D+M Objednávkový systém gastra - Specifikace dle PD | sada | 1 |  | 0 | CS ÚRS/TEO 2024 01
|  |  | " Objednávkový systém gastra " |  | 1
" V ceně zařízení objednávkového systému gastra. Jedná se např. o: - 2× nástěnné tablo; - 3× monutor pro výdej; - 1× PC gastro stanice; - 1× PC gastro server pro výdej jídla; - systémové řešení serveru - software pro zprovoznění, apod. - další veškerý nutný materiál a práce související s objednávkovým systémem gastra vč. propojení, kabeláže, naprogramování, odzkoušení, kotvících a spojovacích prvkům, apod. "
" POZN: Počítačová síť pro stravovací systém je součástí počítačové sítě objektu. "
63 | 742 | 742998651 SPC | D+M Kabeláž pro prvky el. komunikace - AV technika - Specifikace dle PD | sada | 1 |  | 0 | CS ÚRS/TEO 2024 01
|  |  | " Kabeláž pro prvky elektrických komunikací - AV technika. " |  | 1
" V ceně veškerá nutná kabeláž pro napojen prvků el. komunikace, a dalších elektrických zařízení. V ceně veškeré nutné prvky, kotvící materiál, ukončující prvky, zapojení apod. "
64 | 742 | 742998791 SPC | D+M Úložný materiál - Specifikace dle PD | sada | 1 |  | 0 | CS ÚRS/TEO 2024 01
|  |  | " Veškerý úložný materiál pro vedení instalace el. komunikace " |  | 1
" V ceně ochranné trubky, lišty, žlaby, parapetní vedení, a další veškerý materiál nutný pro vedení elektroinstalace vč. veškerého nutného příslušenství - krytů, koncovek, přepážek, úchytek, apod. "
65 | 742 | 742998792 SPC | D+M Pomocný materiál - Specifikace dle PD | sada | 1 |  | 0 | CS ÚRS/TEO 2024 01
|  |  | " Veškerý pomocný materiál pro zajištění vedení e. komunikace - spojovací a připevňovací materiál, hmoždinky, vruty, sádra, popisové štítky, apod. " |  | 1
" V ceně ochranné trubky, lišty, žlaby, parapetní vedení, a další veškerý materiál nutný pro vedení elektroinstalace vč. veškerého nutného příslušenství - krytů, koncovek, přepážek, apod. "
66 | 742 | 742998793 SPC | D+M Proměření + výchozí revizní zpráva elektroinstalace - Specifikace dle PD. | sada | 1 |  | 0 | CS ÚRS/TEO 2024 01
67 | 742 | 998742312 | Přesun hmot procentní pro slaboproud ruční v objektech v do 12 m | % | 0.89 |  | 0 | CS ÚRS 2024 01
68 | HZS | HZS2231 | Hodinová zúčtovací sazba elektrikář | hod | 10 |  | 0 | CS ÚRS 2024 01
|  |  | " Stavební práce a dodávky spojené s provedením funkčního celku 742. " |  | 10
" Zednická výpomoc,doplňkové práce,kompletace apod. "
|  | 742 | Elektromontážní práce - Systém jednotného času |  |  |  | 0
69 | 742 | 742998802 SPC | D+M Nástěnné hodiny jendotného času - Specifikace dle PD | kus | 11 |  | 0 | CS ÚRS/TEO 2024 01
" Nástěnné hodiny jendotného času "
|  |  | " 1. NP " |  | 4
|  |  | " 2. NP " |  | 7
" Včetně veškerého nutného příslušenství nutného pro správnou funkci. "
70 | 742 | 742998804 SPC | D+M Přijímač synchronizovaného signálu - Specifikace dle PD | kus | 1 |  | 0 | CS ÚRS/TEO 2024 01
" Přijímač synchronizovaného signálu jendotného času "
|  |  | " 1. NP " |  | 1
" Včetně veškerého nutného příslušenství nutného pro správnou funkci. "
71 | 742 | 742998801 SPC | D+M Prvky systému jendotného času - Specfikace dle PD | sada | 1 |  | 0 | CS ÚRS/TEO 2024 01
|  |  | " V ceně hodiny, čidla, routery, zvonky, vybavení rovaděčů, SW, instalace, zprovoznění a další veškeré nutné příslušenství a materiál pro systém jednotného času. " |  | 1
" V ceně také zapojení, odzkoušení. "
72 | 742 | 742998851 SPC | D+M Kabeláž pro prvky el. komunikace - systém jednotného času - Specifikace dle PD | sada | 1 |  | 0 | CS ÚRS/TEO 2024 01
|  |  | " Kabeláž pro prvky elektrických komunikací - systém jendotného času. " |  | 1
" V ceně veškerá nutná kabeláž pro napojen prvků el. komunikace, a dalších elektrických zařízení. V ceně veškeré nutné prvky, kotvící materiál, ukončující prvky, zapojení apod. "
73 | 742 | 742998591 SPC | D+M Úložný materiál - Specifikace dle PD | sada | 1 |  | 0 | CS ÚRS/TEO 2024 01
|  |  | " Veškerý úložný materiál pro vedení instalace el. komunikace " |  | 1
" V ceně ochranné trubky, lišty, žlaby, parapetní vedení, a další veškerý materiál nutný pro vedení elektroinstalace vč. veškerého nutného příslušenství - krytů, koncovek, přepážek, úchytek, apod. "
74 | 742 | 742998892 SPC | D+M Pomocný materiál - Specifikace dle PD | sada | 1 |  | 0 | CS ÚRS/TEO 2024 01
|  |  | " Veškerý pomocný materiál pro zajištění vedení e. komunikace - spojovací a připevňovací materiál, hmoždinky, vruty, sádra, popisové štítky, apod. " |  | 1
" V ceně ochranné trubky, lišty, žlaby, parapetní vedení, a další veškerý materiál nutný pro vedení elektroinstalace vč. veškerého nutného příslušenství - krytů, koncovek, přepážek, apod. "
75 | 742 | 742998893 SPC | D+M Proměření + výchozí revizní zpráva elektroinstalace - Specifikace dle PD. | sada | 1 |  | 0 | CS ÚRS/TEO 2024 01
76 | 742 | 998742312 | Přesun hmot procentní pro slaboproud ruční v objektech v do 12 m | % | 0.89 |  | 0 | CS ÚRS 2024 01
77 | HZS | HZS2231 | Hodinová zúčtovací sazba elektrikář | hod | 10 |  | 0 | CS ÚRS 2024 01
|  |  | " Stavební práce a dodávky spojené s provedením funkčního celku 742. " |  | 10
" Zednická výpomoc,doplňkové práce,kompletace apod. "
|  | 742 | Elektromontážní práce - Ostatní |  |  |  | 0
78 | 742 | 742998901 SPC | D+M Ostatní nutný materiál pro jednotlivé části - Specifikace dle PD | sada | 1 |  | 0 | CS ÚRS/TEO 2024 01
|  |  | " Veškerý nutný materiál pro jednotlivé části k propojení, ukončení, doplnění, apod. nikde nespecifikované, ale potřebné pro provedení prací a zajištění správné funkce. " |  | 1
" V ceně např. optické vany vč. příslušenství, LC konektroy, různé koncovky, pigtaily, apod. "
79 | 742 | 742998902 SPC | D+M Požární ucpávky, uzávěry, manžety - Specifikace dle PBŘ | sada | 1 |  | 0 | CS ÚRS/TEO 2024 01
" Zajištění prostupů kabeláže mezi jednotlivými požárními úseky protipožárními prvky - ucpávkami, tmely, pěny, disky, apod. - požadované požární odolnosti. "
|  |  | " Protipožární ucpávky,, manžety, tmely, apod. pro potrubí do chrániček, prostupů. " |  | 1
80 | 742 | 742998903 SPC | D+M Případné vysekání rýh a prostupů pro vedení instalací v konstrukcích - Specifikace dle PD | sada | 1 |  | 0 | CS ÚRS/TEO 2024 01
|  |  | " Případné vysekání rýh ve zdivu, omítce, pro vedení elektroinstalace. " |  | 1
" V ceně vysekání rýh a drážek, případných prostupů pro vedení instalaace v konstrukcích a omítce, vč, odvozu a likvidace suti. "
" Včetně naložení, svislého a vodorovného přesunu suti, odvoz stavební suti. Likvidace v souladu se zákonem č. 185/2001 Sb., o odpadech a související vyhláškou MŽP ČR č. 294/2005 Sb. o podmínkách ukládání odpadů na skládky a jejich využívání na povrchu terénu a změně vyhlášky č. 383/2001 Sb., o podrobnostech nakládání s odpady. Likvidace dle technologie a místa určené zhotovitelem, včetně poplatků za uložení odpadu. "
81 | 742 | 742999104 SPC | D+M Areálový rozvod elektro | m | 90 |  | 0 | CS ÚRS 2024 01
82 | 742 | 998742312 | Přesun hmot procentní pro slaboproud ruční v objektech v do 12 m | % | 0.89 |  | 0 | CS ÚRS 2024 01
83 | HZS | HZS2231 | Hodinová zúčtovací sazba elektrikář | hod | 10 |  | 0 | CS ÚRS 2024 01
|  |  | " Stavební práce a dodávky spojené s provedením funkčního celku 742. " |  | 10
" Zednická výpomoc,doplňkové práce,kompletace apod. "
|  |  | Celkem |  |  |  | 0
CELKEM |  |  | D.1.4.8. ELEKTRONICKÉ KOMUNIKACE |  |  |  | 0
Poznámka:
Jednotkové položky zahrnují vedlejší rozpočtové náklady, náklady na montáž, dopravu, apod. a předepsané zkoušky, revize, manipulační řády, zaškolení obsluhy, zednickou výpomoc, doplňkové práce, kompletace apod. není-li uvedeno jinak.
Způsob ocenění vlastních položek: Jednotková cena u položek s cenovou soustavou CS ÚRS/TEO se tvoří spojováním položek jednotlivých stavebních prací a dodávek. Základním předpokladem pro kalkulaci je volba kalkulačního vzorce a jeho jednotlivých složek, jejichž počet závisí na charakteru stavební výroby a organizace firmy. Kalkulační vzorec reprezentuje stanovená struktura výpočtu (odhadu ceny), kterou tvoří kalkulační složky s jednoznačně určeným obsahem. Kalkulační vzorec slouží ke stanovení vlastních nákladů kalkulačních jednotek (stavebního konstrukčního prvku, objektu, stavby apod.). Ve stavebních firmách se nejčastěji používá následující vzorec. Kalkulační vzorec: Jednotková cena = Materiál + Přímé náklady + Nepřímé náklady + Zisk Přímé náklady = Mzdy + Stroje + Ostatní přímé náklady Nepřímé náklady = Režie výrobní + Režie správní
Kalkulační vzorec vychází ze standardu "Rozpočtování a oceňování stavebních prací " ÚRS Praha, a.s.
Výkazy množství u jednotlivých položek vychází z projektové dokumentace a jsou automaticky generovány grafickým a rozpočtovacím programem.
POZNÁMKA: Jednotkové ceny se vepisují do řádku k položce. Výjimku tvoří položky rozagregované na více podpoložek pro lepší nacenění. Tam se cena vepisuje k jednotlivým podpoložkám (žluté podbarvení). Celková jednotková cena je pak vypočtena na základě jednotlivých cen podpoložek.
POZNÁMKA: Vlastní CS, zde s označením "CS ÚRS/TEO" se v rozpočtu objevuje u položek ve dvou případech: 1. Nachází se u položek, které jsou softwarové ale došlo u nich k úpravě textu položky (odstranění specifikace, doplnění a drobná úprava popisku, apod). Takové položky mají za kódem označení "RT". 2. Nacházeí se u položek vlastních, ale tvořených a) sloučením více položek - např. montáží položek dle software a materiálem, který se v CS nenachází a je např. dle internetu, poptávek, apod. b) na základě cenové nabídky (u položek, u kterých montáž není v software, či se CN skládá z více věcí a komponentů), již realizovaných staveb, zkušeností, odborného odhadu a vlastního rozdělení vzhledem k předpokládané velikosti objektu, prací apod. Takové položky mají za kódem označení "SPC".

## REKAPITULACE - POZEMN.KOM.+SADO
REKAPITULACE
Stavba: Energetické úspory ZŠ U soudu - objekt stravovny a jídelny
Objekt: D.1.4.10.2. POZEMNÍ KOMUNIKACE
Kód | Popis | Cena celkem
1 | 2 | 3
1 | Pozemní komunikace | 0
2 | Sadové úpravy | 0
3 | Oplocení | 0
| D.2.2. AREÁLOVÝ TEPLOVOD - CELKEM | 0

## D.1.4.10.2. POZEMNÍ KOMUNIKACE
SOUPIS PRACÍ
Stavba: Energetické úspory ZŠ U Soudu - Objekt stravovny a jídelny
Objekt: D.1.4.10.2 POZEMNÍ KOMUNIKACE A ZPEVNĚNÉ PLOCHY
P.Č. | KCN | Kód položky | Popis | MJ | Množství celkem | Cena jednotková | Cena celkem | Cenová soustava
1 | 2 | 3 | 4 | 5 | 6 | 7 | 8 | 9
|  | HSV | Práce a dodávky HSV |  |  |  | 0
|  | 1 | Zemní práce |  |  |  | 0
1 | 113 | 113999901 SPC | Odstranění stávajících zpevněných ploch + odvodňovacích žlabů | m2 | 245.1 |  | 0 | CS ÚRS/TEO 2024 01
|  |  | " Odstranění stávajících zpevněných ploch " |  | 245.1
" V ceně: "
" - Odstranění stávajících zpevněných ploch - zámkové dlažby v areálu. "
" - Odstranění stávajících zpevněných ploch - betonových panelů / deskolem objektu. "
" - Odstranění stávajících zpevněných ploch - betonové desky. "
" - Odstranění stávajících zpevněných ploch - odvodňovacího žlabu v areálu. "
" - Odstranění podkladních vrstev. "
" - Odstranění obrubníků, krajníků "
" - Řezání krytu pro vybourání. "
" - Naložení, odvoz, a likvidace suti vč. poplatků za uložení (skládkovné) "
|  | 5 | Komunikace |  |  |  | 0
2 | 583 | 583999901 SPC | Dlážděná plocha - pojízdná | m2 | 43 |  | 0 | CS ÚRS/TEO 2024 01
|  |  | " Pojízdná dlážděná plocha " |  | 43
" - Veškeré zemní práce vč. nakládání s výkopkem a zhutnění podloží. "
" - Betonová dlažba vč. lože "
" - Podkladní vrstvy "
" - Výškové napojení nové skladby na stávající zpevněné plochy. "
" - Prvky lemování. "
" - Přesun hmot. "
3 | 583 | 583999902 SPC | Dlážděná plocha - pochůzí - chodník | m2 | 192.5 |  | 0 | CS ÚRS/TEO 2024 01
|  |  | " Pochůzí dlážděná plocha - chodník - v areálu " |  | 192.5
" - Veškeré zemní práce vč. nakládání s výkopkem a zhutnění podloží. "
" - Betonová dlažba vč. lože a dlažby pro nevidomé "
" - Podkladní vrstvy "
" - Výškové napojení nové skladby na stávající zpevněné plochy. "
" - Prvky lemování. "
" - Přesun hmot. "
4 | 583 | 583999903 SPC | Okapový chodník - betonová dlažba | m2 | 45.6 |  | 0 | CS ÚRS/TEO 2024 01
|  |  | " Okapový chodník - betonová dlažba " |  | 45.6
" - Veškeré zemní práce vč. nakládání s výkopkem a zhutnění podloží. "
" - Betonová dlažba "
" - Podkladní vrstvy "
" - Geotextílie. "
" - Prvky lemování. "
" - Přesun hmot. "
5 | 583 | 583999904 SPC | Betonová vegetační dlažba - parkoviště | m2 | 17.4 |  | 0 | CS ÚRS/TEO 2024 01
|  |  | " Betonová vegetační dlažba - parkoviště " |  | 17.4
" - Veškeré zemní práce vč. nakládání s výkopkem a zhutnění podloží. "
" - Betonová vegetační dlažba vč. lože "
" - Štěrkodrť / zemina vč. osetí pro výplň spar mezi dlažbou "
" - Podkladní vrstvy "
" - Výškové napojení nové skladby na stávající zpevněné plochy. "
" - Prvky lemování. "
" - Přesun hmot. "
6 | 583 | 583999911 SPC | Zpeevněná plocha - kačírek | m2 | 29.6 |  | 0 | CS ÚRS/TEO 2024 01
|  |  | " Zpevněná plocha - kačírek " |  | 29.6
" - Veškeré zemní práce vč. nakládání s výkopkem a zhutnění podloží. "
" - Dekorativní kamenivo - kačírek "
" - Podkladní vrstvy "
" - Geotextílie. "
" - Prvky lemování. "
" - Přesun hmot. "
7 | 583 | 583999912 SPC | Zpeevněná plocha - štěrk | m2 | 10.2 |  | 0 | CS ÚRS/TEO 2024 01
|  |  | " Zpevněná plocha - štěrk " |  | 10.2
" - Veškeré zemní práce vč. nakládání s výkopkem a zhutnění podloží. "
" - Dekorativní kamenivo - kačírek "
" - Podkladní vrstvy "
" - Geotextílie. "
" - Prvky lemování. "
" - Přesun hmot. "
8 | 583 | 583999913SPC | Zpeevněná plocha - pryžové doskočiště | m2 | 20.6 |  | 0 | CS ÚRS/TEO 2024 01
|  |  | " Zpevněná plocha - pryžové doskočiště " |  | 20.6
" - Veškeré zemní práce vč. nakládání s výkopkem a zhutnění podloží. "
" - Dekorativní kamenivo - kačírek "
" - Podkladní vrstvy "
" - Geotextílie. "
" - Prvky lemování. "
" - Přesun hmot. "
9 | 583 | 583999919 SPC | Sanace pláně | m2 | 298.5 |  | 0 | CS ÚRS/TEO 2024 01
|  |  | " Sanace pláně pod konstrukce vyjma okapového chodníku a zpevněných ploch z kačírku, štěrku a pryže. " |  | 298.5
" - Zhutnění podloží. "
" - Podkladní štěrkové lože "
" - Separační geotextílie "
" - Přesun hmot. "
10 | 583 | 583999921 SPC | Betonová žlabovka pro odvodnění svahu | m | 57.8 |  | 0 | CS ÚRS/TEO 2024 01
|  |  | " Betonová žlabovka " |  | 57.8
" - Veškeré zemní práce vč. nakládání s výkopkem. "
" - Zhutnění podloží. "
" - Betonová žlabovka vč. lože "
" - Případné vydláždění svahu dlažbou pro zpevnění a odtok "
" - Další veškeré nutné práce a materiál související s provedením žlabovky "
" - Přesun hmot. "
11 | 583 | 583999922 SPC | Prefabrikované schodišťové stupně - terénní - sedací schody | kus | 22 |  | 0 | CS ÚRS/TEO 2024 01
|  |  | " Terénní prefabrikované schodišťové stupně - sedací schody " |  | 22
" - Veškeré zemní práce vč. nakládání s výkopkem. "
" - Zhutnění podloží. "
" - Prefabrikované schodišťové stupně (sedací schody) vč. lože "
" - Případný nátěr schodů "
" - Další veškeré nutné práce a materiál související s provedením prefabrikovaných sedacích schodů. "
" - Přesun hmot. "
|  | 99 | Přesun hmot |  |  |  | 0
12 | 998 | 998999901 SPC | Ostatní konstrukce a práce | sada | 1 |  | 0 | CS ÚRS/TEO 2024 01
|  |  | " - Ochrana konstrukcí při bourání a provádění ZP - šachet, apod. " |  | 1
" - Přesunutí venkovních prvků, jejich ochrana, apod..- skluzavka, houopačka - vč. veškerých nutných prací - zemní práce, základy, apod. "
" - Výšková úprava poklopů,mříží, apod.. "
" - Odstranění stávajících laviček vč. veškerého příslušenství vč. odvozu a likvidace suti.. "
" - Zajištění ochrany / úprava stávajících prvků v okolí prováděných prací - stávající schodiště, venkovní lavičky a betonové zdi, sokly lemující vstup, apod. "
" - Další stavební práce a dodávky spojené s provedením funkčního celku HSV - výpomoce, doplňkové práce a dodávky,kompletace apod. "
|  |  | Celkem |  |  |  | 0
CELKEM |  |  | D.1.4.10.2 POZEMNÍ KOMUNIKACE A ZPEVNĚNÉ PLOCHY |  |  |  | 0
Poznámka:
Jednotkové položky zahrnují vedlejší rozpočtové náklady, náklady na montáž, dopravu, apod. a předepsané zkoušky, revize, manipulační řády, zaškolení obsluhy, není-li uvedeno jinak.
Způsob ocenění vlastních položek: Jednotková cena u položek s cenovou soustavou CS ÚRS/TEO se tvoří spojováním položek jednotlivých stavebních prací a dodávek. Základním předpokladem pro kalkulaci je volba kalkulačního vzorce a jeho jednotlivých složek, jejichž počet závisí na charakteru stavební výroby a organizace firmy. Kalkulační vzorec reprezentuje stanovená struktura výpočtu (odhadu ceny), kterou tvoří kalkulační složky s jednoznačně určeným obsahem. Kalkulační vzorec slouží ke stanovení vlastních nákladů kalkulačních jednotek (stavebního konstrukčního prvku, objektu, stavby apod.). Ve stavebních firmách se nejčastěji používá následující vzorec. Kalkulační vzorec: Jednotková cena = Materiál + Přímé náklady + Nepřímé náklady + Zisk Přímé náklady = Mzdy + Stroje + Ostatní přímé náklady Nepřímé náklady = Režie výrobní + Režie správní
Kalkulační vzorec vychází ze standardu "Rozpočtování a oceňování stavebních prací " ÚRS Praha, a.s.
Výkazy množství u jednotlivých položek vychází z projektové dokumentace a jsou automaticky generovány grafickým a rozpočtovacím programem.
POZNÁMKA: Vlastní CS, zde s označením "CS ÚRS/TEO" se v rozpočtu objevuje u položek ve dvou případech: 1. Nachází se u položek, které jsou softwarové ale došlo u nich k úpravě textu položky (odstranění specifikace, doplnění a drobná úprava popisku, apod). Takové položky mají za kódem označení "RT". 2. Nachází se u položek vlastních, ale tvořených a) sloučením více položek - např. montáží položek dle software a materiálem, který se v CS nenachází a je např. dle internetu, poptávek, apod. b) na základě cenové nabídky (u položek, u kterých montáž není v software, či se CN skládá z více věcí a komponentů), již realizovaných staveb, zkušeností, odborného odhadu a vlastního rozdělení vzhledem k předpokládané velikosti objektu, prací apod. Takové položky mají za kódem označení "SPC".

## SADOVÉ ÚPRAVY
SOUPIS PRACÍ
Stavba: Energetické úspory ZŠ U Soudu - Objekt stravovny a jídelny
Objekt: D.1.4.10.1.b.02 SADOVÉ ÚPRAVY
JKSO: 823.2.9.1
P.Č. | KCN | Kód položky | Popis | MJ | Množství celkem | Cena jednotková | Cena celkem | Cenová soustava
1 | 2 | 3 | 4 | 5 | 6 | 7 | 8 | 9
|  | HSV | Práce a dodávky HSV |  |  |  | 0
|  | 1 | Zemní práce |  |  |  | 0
1 | 111 | 111999901 SPC | Odstranění zeleně | sada | 1 |  | 0 | CS ÚRS/TEO 2022 02
|  |  | " Odstranění zeleně " |  | 1
" V ceně: "
" - Odstranění travin. "
" - Odstranění stávajících křovin, stromů a pařezů. "
" - Zásyp jam po pařezech. "
" - Odvoz biologického na trvalou skládku vč. naložení a poplatků za uložení (skládkovné). "
2 | 111 | 111999902 SPC | Odstranění zeleně - sejmutí ornice a zpětné navrácení + odvoz nepotřebné ornice na skládku | m2 | 987.6 |  | 0 | CS ÚRS/TEO 2022 02
|  |  | " Odstranění zeleně - sejmutí ornice a zpětné navrácení + odvoz nepotřebné ornice na skládku" |  | 987.6
" V ceně: "
" - Sejmutí ornice. "
" - Plošná úprava terénu před zpětným rozprostřením ornice. "
" - Zpětné rozprostření ornice "
" - Přesun ornice na meziskládku a z meziskládky + odvoz ornice na trvalou skládku. "
" - Úprava ornice po rozprostření - provzdušnění trávníků, doplnění osiva, hnojení, odplevelení, hrabání, zabískování, aplikace stimulátoru růstu, zalítí, apod.. "
" - Přesun hmot. "
3 | 111 | 111999903 SPC | Vysazení nové zeleně | sada | 1 |  | 0 | CS ÚRS/TEO 2022 02
|  |  | " Vysazení nové zeleně - stromy, keře, rostliny. " |  | 1
" V ceně: "
" - Výsadba nové zeleně - stromy, keře, rostliny. "
" - Zásyp jamek, ukotvení stromů, ochrana kmene a další nutné příslušnství . "
" - Ochrana stávajících stromů, keřů, zeleně. "
" - Zalití rostlin po výsadbě. "
" - Přesun hmot. "
4 | 181 | 181999901 SPC | Provedení úprav terénu - svahování vč. výsevu trávníku | m2 | 445 |  | 0 | CS ÚRS/TEO 2022 02
|  |  | " Provedení úprav terénu - svahování vč. výsevu trávníku. " |  | 445
" V ceně: "
" - Případný dovoz zeminy na výškovou úpravu okolí. "
" - Provedení svahování terénu . "
" - .Výsev trávníku vč. veškerých úprav - hnojení, hrabání, odplevelení, zalití, zapískování, apod. "
" - Přesun hmot. "
|  | 99 | Přesun hmot |  |  |  | 0
5 | 998 | 998999901 SPC | Ostatní konstrukce a práce | sada | 1 |  | 0 | CS ÚRS/TEO 2022 02
|  |  | " - Případné výškové úpravy terénů a svahů - výškové vyrovnání terénu na pozemku na novou vúroveň. " |  | 1
" - Úprava stávajícího záhonu po provedení prací. . "
" - Ostatní práce nespecifikované a související s provedením sadových úprav. "
" - Další stavební práce a dodávky spojené s provedením funkčního celku HSV - výpomoce, doplňkové práce a dodávky,kompletace apod. "
|  |  | Celkem |  |  |  | 0
CELKEM |  |  | D.1.4.10.1.b.02 SADOVÉ ÚPRAVY |  |  |  | 0
Poznámka:
Jednotkové položky zahrnují vedlejší rozpočtové náklady, náklady na montáž, dopravu, apod. a předepsané zkoušky, revize, manipulační řády, zaškolení obsluhy, není-li uvedeno jinak.
Způsob ocenění vlastních položek: Jednotková cena u položek s cenovou soustavou CS ÚRS/TEO se tvoří spojováním položek jednotlivých stavebních prací a dodávek. Základním předpokladem pro kalkulaci je volba kalkulačního vzorce a jeho jednotlivých složek, jejichž počet závisí na charakteru stavební výroby a organizace firmy. Kalkulační vzorec reprezentuje stanovená struktura výpočtu (odhadu ceny), kterou tvoří kalkulační složky s jednoznačně určeným obsahem. Kalkulační vzorec slouží ke stanovení vlastních nákladů kalkulačních jednotek (stavebního konstrukčního prvku, objektu, stavby apod.). Ve stavebních firmách se nejčastěji používá následující vzorec. Kalkulační vzorec: Jednotková cena = Materiál + Přímé náklady + Nepřímé náklady + Zisk Přímé náklady = Mzdy + Stroje + Ostatní přímé náklady Nepřímé náklady = Režie výrobní + Režie správní
Kalkulační vzorec vychází ze standardu "Rozpočtování a oceňování stavebních prací " ÚRS Praha, a.s.
Výkazy množství u jednotlivých položek vychází z projektové dokumentace a jsou automaticky generovány grafickým a rozpočtovacím programem.
POZNÁMKA: Vlastní CS, zde s označením "CS ÚRS/TEO" se v rozpočtu objevuje u položek ve dvou případech: 1. Nachází se u položek, které jsou softwarové ale došlo u nich k úpravě textu položky (odstranění specifikace, doplnění a drobná úprava popisku, apod). Takové položky mají za kódem označení "RT". 2. Nachází se u položek vlastních, ale tvořených a) sloučením více položek - např. montáží položek dle software a materiálem, který se v CS nenachází a je např. dle internetu, poptávek, apod. b) na základě cenové nabídky (u položek, u kterých montáž není v software, či se CN skládá z více věcí a komponentů), již realizovaných staveb, zkušeností, odborného odhadu a vlastního rozdělení vzhledem k předpokládané velikosti objektu, prací apod. Takové položky mají za kódem označení "SPC".

## OPLOCENÍ
SOUPIS PRACÍ
Stavba: Energetické úspory ZŠ U Soudu - Objekt stravovny a jídelny
Objekt: OPLOCENÍ
P.Č. | KCN | Kód položky | Popis | MJ | Množství celkem | Cena jednotková | Cena celkem | Cenová soustava
1 | 2 | 3 | 4 | 5 | 6 | 7 | 8 | 9
|  | HSV | Práce a dodávky HSV |  |  |  | 0
|  | 3 | Svislé a kompletní konstrukce |  |  |  | 0
1 | 338 | 338171901 SPC | Oplocení objektu | m | 12.1 |  | 0 | CS ÚRS/TEO 2024 01
|  |  | " Oplocení objektu " |  | 12.1
" V ceně: "
" - Zemní práce vč. nakládání se zeminou. "
" - Kompletní konstrukce oplocení - sloupky vč. základů, výztuhy, podezdívky. "
" - Vrátka, brána vč. základů a veškerého příslušenství vč. napojení na elektro "
" - Vyplně oplocení - svařované panely, pletivu, napínací drát, podhrabové desky, apod. "
" - Zajištění napojení na stávající oplocení. "
" - Ostatní příslušenství oplocení "
" - Přesun hmot "
2 | 338 | 338171902 SPC | Kamenná opěrná zeď / oplocení | m | 11.4 |  | 0 | CS ÚRS/TEO 2024 01
|  |  | " Kamenná opěrná zeď " |  | 11.4
" V ceně: "
" - Zemní práce vč. nakládání se zeminou. "
" - Kompletní konstrukce opěrné zdi / oplocení - sloupky vč. základů, koše, výplň kamenivem, apod. vč. případného obkladu. "
" - Ostatní příslušenství opěrné zdi / oplocení "
" - Přesun hmot "
3 | 338 | 338171999 SPC | Vybourání stávajícího oplocení | m | 12.1 |  | 0 | CS ÚRS/TEO 2024 01
|  |  | " Odstranění stávajícího oplocení objektu vč. branek a příslušenství " |  | 12.1
" V ceně: "
" - Zemní práce vč. nakládání se zeminou a zpětného zásypu a dovozu zeminy pro zásypy. "
" - Vybourání základových konstrukcí - patek. "
" - Vybourání stávajícího oplocení jako celku vč. veškerého přísliušenství - sloupků, výplně - pletiva, drátů, branek, vjezdů, … "
" - Odstatní práce související s vybouráním oplocení "
" - Naložení, odvoz, a likvidace suti vč. poplatků za uložení (skládkovné) "
|  | 99 | Přesun hmot |  |  |  | 0
4 | 998 | 998999901 SPC | Ostatní konstrukce a práce | sada | 1 |  | 0 | CS ÚRS/TEO 2024 01
|  |  | " - Případná úprava stávajících oplocení (výměna poškozenýc, nový nátěr vč. odstranění stávajícího, apod.), jejich ochrana při provádění stavebních prací, dočasná demontáž a zpětná montáž vč. veškerých prvků, apod. " |  | 1
" - Ostatní práce nespecifikované a související s provedením objektů oplocení. "
" - Další stavební práce a dodávky spojené s provedením funkčního celku HSV - výpomoce, doplňkové práce a dodávky,kompletace apod. "
|  |  | Celkem |  |  |  | 0
CELKEM |  |  | OPLOCENÍ |  |  |  | 0
Poznámka:
Jednotkové položky zahrnují vedlejší rozpočtové náklady, náklady na montáž, dopravu, apod. a předepsané zkoušky, revize, manipulační řády, zaškolení obsluhy, není-li uvedeno jinak.
Způsob ocenění vlastních položek: Jednotková cena u položek s cenovou soustavou CS ÚRS/TEO se tvoří spojováním položek jednotlivých stavebních prací a dodávek. Základním předpokladem pro kalkulaci je volba kalkulačního vzorce a jeho jednotlivých složek, jejichž počet závisí na charakteru stavební výroby a organizace firmy. Kalkulační vzorec reprezentuje stanovená struktura výpočtu (odhadu ceny), kterou tvoří kalkulační složky s jednoznačně určeným obsahem. Kalkulační vzorec slouží ke stanovení vlastních nákladů kalkulačních jednotek (stavebního konstrukčního prvku, objektu, stavby apod.). Ve stavebních firmách se nejčastěji používá následující vzorec. Kalkulační vzorec: Jednotková cena = Materiál + Přímé náklady + Nepřímé náklady + Zisk Přímé náklady = Mzdy + Stroje + Ostatní přímé náklady Nepřímé náklady = Režie výrobní + Režie správní
Kalkulační vzorec vychází ze standardu "Rozpočtování a oceňování stavebních prací " ÚRS Praha, a.s.
Výkazy množství u jednotlivých položek vychází z projektové dokumentace a jsou automaticky generovány grafickým a rozpočtovacím programem.
POZNÁMKA: Vlastní CS, zde s označením "CS ÚRS/TEO" se v rozpočtu objevuje u položek ve dvou případech: 1. Nachází se u položek, které jsou softwarové ale došlo u nich k úpravě textu položky (odstranění specifikace, doplnění a drobná úprava popisku, apod). Takové položky mají za kódem označení "RT". 2. Nachází se u položek vlastních, ale tvořených a) sloučením více položek - např. montáží položek dle software a materiálem, který se v CS nenachází a je např. dle internetu, poptávek, apod. b) na základě cenové nabídky (u položek, u kterých montáž není v software, či se CN skládá z více věcí a komponentů), již realizovaných staveb, zkušeností, odborného odhadu a vlastního rozdělení vzhledem k předpokládané velikosti objektu, prací apod. Takové položky mají za kódem označení "SPC".

## REKAPITULACE - ROZVOD TEPLA
REKAPITULACE
Stavba: Energetické úspory ZŠ U soudu - objekt stravovny a jídelny
Objekt: D.2.2. AREÁLOVÝ TEPLOVOD
Kód | Popis | Cena celkem
1 | 2 | 3
1 | Venkovní rozvod tepla - bourací práce | 0
2 | Venkovní rozvod tepla | 0
| D.2.2. AREÁLOVÝ TEPLOVOD - CELKEM | 0

## D.2.2 VENKOVNÍ ROZVOD TEPLA-BP
SOUPIS PRACÍ
Stavba: Energetické úspory ZŠ U Soudu - Objekt stravovny a jídelny
Objekt: VENKOVNÍ ROZVOD TEPLA
Část BOURÁNÍ STÁVAJÍCÍHO VEDENÍ ROZVODU TEPLA
P.Č. | KCN | Kód položky | Popis | MJ | Množství celkem | Cena jednotková | Cena celkem | Cenová soustava
1 | 2 | 3 | 4 | 5 | 6 | 7 | 8 | 9
|  | HSV | Práce a dodávky HSV |  |  |  | 0
|  | 1 | Zemní práce |  |  |  | 0
1 | 132 | 132999901 SPC | Zemní práce | m | 10.5 | Součást propočtu "VENKOVNÍ ROZVOD TEPLA" |  | CS ÚRS/TEO 2024 01
|  |  | " Zemní práce " |  | 10.5
" V ceně: "
" - Čerpání vody. "
" - Dočasné zajištění stávajícího vedení a prvků"
" - Hloubení rýh vč. příplatků. "
" - Zřízení a odstranění pažení. "
" - Přesun zeminy na meziskládku a z meziskládky. "
" - Zpětný zásyp zeminou + kamenivem v místě původních zpevněných ploch. "
" - Odvoz nepotřebné zeminy na trvalou skládku vč. naložení a poplatků za uložení zeminy (skládkovné). "
" - Přesun hmot. "
|  | 8 | Trubní vedení |  |  |  | 0
2 | 871 | 871211901 SPC | Vybourání stávajícího potrubí | m | 21 |  | 0 | CS ÚRS/TEO 2024 01
|  |  | " Vybourání stávajícího potrubí " |  | 21
" V ceně: "
" - Vybourání stávajícího potrubí vč. tvarovek. "
" - Vybourání veškerých prvků potrubí "
" - Odstranění stávajících prvků potrubí - krycí fólie, signalizačních vodičů, atp. "
" - Zaslepení stávajícího vedení v místech vybourání. "
" - Naložení, odvoz, a likvidace suti vč. poplatků za uložení (skládkovné) "
|  | 99 | Přesun hmot |  |  |  | 0
3 | 998 | 998999901 SPC | Ostatní konstrukce a práce | sada | 1 |  | 0 | CS ÚRS/TEO 2024 01
|  |  | " - Ostatní práce nespecifikované a související s vybouráním vedení " |  | 1
" - Další stavební práce a dodávky spojené s provedením funkčního celku HSV - výpomoce, doplňkové práce a dodávky,kompletace apod. "
|  |  | Celkem |  |  |  | 0
CELKEM |  |  | VENKOVNÍ ROZVOD TEPLA - BOURÁNÍ STÁVAJÍCÍHO VEDENÍ ROZVODU TEPLA |  |  |  | 0
Poznámka:
Jednotkové položky zahrnují vedlejší rozpočtové náklady, náklady na montáž, dopravu, apod. a předepsané zkoušky, revize, manipulační řády, zaškolení obsluhy, není-li uvedeno jinak.
Způsob ocenění vlastních položek: Jednotková cena u položek s cenovou soustavou CS ÚRS/TEO se tvoří spojováním položek jednotlivých stavebních prací a dodávek. Základním předpokladem pro kalkulaci je volba kalkulačního vzorce a jeho jednotlivých složek, jejichž počet závisí na charakteru stavební výroby a organizace firmy. Kalkulační vzorec reprezentuje stanovená struktura výpočtu (odhadu ceny), kterou tvoří kalkulační složky s jednoznačně určeným obsahem. Kalkulační vzorec slouží ke stanovení vlastních nákladů kalkulačních jednotek (stavebního konstrukčního prvku, objektu, stavby apod.). Ve stavebních firmách se nejčastěji používá následující vzorec. Kalkulační vzorec: Jednotková cena = Materiál + Přímé náklady + Nepřímé náklady + Zisk Přímé náklady = Mzdy + Stroje + Ostatní přímé náklady Nepřímé náklady = Režie výrobní + Režie správní
Kalkulační vzorec vychází ze standardu "Rozpočtování a oceňování stavebních prací " ÚRS Praha, a.s.
Výkazy množství u jednotlivých položek vychází z projektové dokumentace a jsou automaticky generovány grafickým a rozpočtovacím programem.
POZNÁMKA: Vlastní CS, zde s označením "CS ÚRS/TEO" se v rozpočtu objevuje u položek ve dvou případech: 1. Nachází se u položek, které jsou softwarové ale došlo u nich k úpravě textu položky (odstranění specifikace, doplnění a drobná úprava popisku, apod). Takové položky mají za kódem označení "RT". 2. Nachází se u položek vlastních, ale tvořených a) sloučením více položek - např. montáží položek dle software a materiálem, který se v CS nenachází a je např. dle internetu, poptávek, apod. b) na základě cenové nabídky (u položek, u kterých montáž není v software, či se CN skládá z více věcí a komponentů), již realizovaných staveb, zkušeností, odborného odhadu a vlastního rozdělení vzhledem k předpokládané velikosti objektu, prací apod. Takové položky mají za kódem označení "SPC".

## D.2.2. VENKOVNÍ ROZVOD TEPLA
SOUPIS PRACÍ
Stavba: Energetické úspory ZŠ U Soudu - Objekt stravovny a jídelny
Objekt: VENKOVNÍ ROZVOD TEPLA
P.Č. | KCN | Kód položky | Popis | MJ | Množství celkem | Cena jednotková | Cena celkem | Cenová soustava
1 | 2 | 3 | 4 | 5 | 6 | 7 | 8 | 9
|  | HSV | Práce a dodávky HSV |  |  |  | 0
|  | 1 | Zemní práce |  |  |  | 0
1 | 132 | 132999901 SPC | Zemní práce | m | 10.5 |  | 0 | CS ÚRS/TEO 2024 01
|  |  | " Zemní práce " |  | 10.5
" V ceně: "
" - Čerpání vody. "
" - Dočasné zajištění stávajícího vedení a prvků"
" - Hloubení rýh vč. příplatků. "
" - Zřízení a odstranění pažení. "
" - Přesun zeminy na meziskládku a z meziskládky. "
" - Zpětný zásyp zeminou + kamenivem v místě původních zpevněných ploch. "
" - Obsyp potrubí. "
" - Lože pod potrubí. "
" - Odvoz nepotřebné zeminy na trvalou skládku vč. naložení a poplatků za uložení zeminy (skládkovné). "
" - Přesun hmot. "
|  | 8 | Trubní vedení |  |  |  | 0
2 | 851 | 851241901 SPC | Potrubí rozvvodu tepla | m | 21 |  | 0 | CS ÚRS/TEO 2024 01
|  |  | " Potrubí rozvodu tepla" |  | 21
" V ceně: "
" - Potrubí reozvodu tepla - přívodní + vratné vč. veškerých tvarovek "
" - Prostupy a napojení "
" - Geotextílie pro obalení vč. vodičů, fólie a vedení. "
" - Tlaková zkouška potrubí vč. zabezpečení konců. "
" - Přesun hmot. "
|  | 99 | Přesun hmot |  |  |  | 0
3 | 998 | 998999901 SPC | Ostatní konstrukce a práce | sada | 1 |  | 0 | CS ÚRS/TEO 2024 01
|  |  | " - Ostatní práce nespecifikované a související s provedením vedení " |  | 1
" - Další stavební práce a dodávky spojené s provedením funkčního celku HSV - výpomoce, doplňkové práce a dodávky,kompletace apod. "
|  |  | Celkem |  |  |  | 0
CELKEM |  |  | VENKOVNÍ ROZVOD TEPLA |  |  |  | 0
Poznámka:
Jednotkové položky zahrnují vedlejší rozpočtové náklady, náklady na montáž, dopravu, apod. a předepsané zkoušky, revize, manipulační řády, zaškolení obsluhy, není-li uvedeno jinak.
Způsob ocenění vlastních položek: Jednotková cena u položek s cenovou soustavou CS ÚRS/TEO se tvoří spojováním položek jednotlivých stavebních prací a dodávek. Základním předpokladem pro kalkulaci je volba kalkulačního vzorce a jeho jednotlivých složek, jejichž počet závisí na charakteru stavební výroby a organizace firmy. Kalkulační vzorec reprezentuje stanovená struktura výpočtu (odhadu ceny), kterou tvoří kalkulační složky s jednoznačně určeným obsahem. Kalkulační vzorec slouží ke stanovení vlastních nákladů kalkulačních jednotek (stavebního konstrukčního prvku, objektu, stavby apod.). Ve stavebních firmách se nejčastěji používá následující vzorec. Kalkulační vzorec: Jednotková cena = Materiál + Přímé náklady + Nepřímé náklady + Zisk Přímé náklady = Mzdy + Stroje + Ostatní přímé náklady Nepřímé náklady = Režie výrobní + Režie správní
Kalkulační vzorec vychází ze standardu "Rozpočtování a oceňování stavebních prací " ÚRS Praha, a.s.
Výkazy množství u jednotlivých položek vychází z projektové dokumentace a jsou automaticky generovány grafickým a rozpočtovacím programem.
POZNÁMKA: Vlastní CS, zde s označením "CS ÚRS/TEO" se v rozpočtu objevuje u položek ve dvou případech: 1. Nachází se u položek, které jsou softwarové ale došlo u nich k úpravě textu položky (odstranění specifikace, doplnění a drobná úprava popisku, apod). Takové položky mají za kódem označení "RT". 2. Nachází se u položek vlastních, ale tvořených a) sloučením více položek - např. montáží položek dle software a materiálem, který se v CS nenachází a je např. dle internetu, poptávek, apod. b) na základě cenové nabídky (u položek, u kterých montáž není v software, či se CN skládá z více věcí a komponentů), již realizovaných staveb, zkušeností, odborného odhadu a vlastního rozdělení vzhledem k předpokládané velikosti objektu, prací apod. Takové položky mají za kódem označení "SPC".