## Rekapitulace stavby
Export Komplet | [26 empty] | VZ | 2.0 | ZAMOK |  |  |  |  | False | False | {4e8aea63-6fd1-475e-a79d-120a7616d690}
[33 empty] | 0,01 | 21
[33 empty] | 0,01 | 15
|  | REKAPITULACE STAVBY | [17 empty] | v --- níže se nacházejí doplnkové a pomocné údaje k sestavám --- v | [11 empty] | Návod na vyplnění | 0,001
|  | Kód: | [5 empty] | 2022026-PREH-5 | [23 empty] | Měnit lze pouze buňky se žlutým podbarvením! 1) v Rekapitulaci stavby vyplňte údaje o Uchazeči (přenesou se do ostatních sestav i v jiných listech) 2) na vybraných listech vyplňte v sestavě Soupis prací ceny u položek | 0,01
|  | Stavba: | [5 empty] | Úprava okolí přehrady Harcov | [24 empty] | 0,01
|  | KSO: | [13 empty] | CC-CZ: | [16 empty] | 0,01
|  | Místo: | [5 empty] | Liberec | [7 empty] | Datum: |  | 16. 5. 2024 | [14 empty] | 0,01
0,01
|  | Zadavatel: | [13 empty] | IČ: |  | 00262978 | [14 empty] | 0,01
|  |  | Statutární město Liberec | [12 empty] | DIČ: |  | CZ00262978 | [14 empty] | 0,01
0,01
|  | Uchazeč: | [13 empty] | IČ: |  | Vyplň údaj | [14 empty] | 0,01
|  |  | Vyplň údaj | [12 empty] | DIČ: |  | Vyplň údaj | [14 empty] | 0,01
False
|  | Projektant: | [13 empty] | IČ: |  | 27497763 | [14 empty] | False
|  |  | SNOWPLAN, spol. s r.o. | [12 empty] | DIČ: |  | CZ27497763 | [14 empty] | True
0,01
|  | Zpracovatel: | [13 empty] | IČ: |  | 27497763 | [14 empty] | 0,01
|  |  | SNOWPLAN, spol. s r.o. | [12 empty] | DIČ: |  | CZ27497763 | [14 empty] | True
Poznámka:
Soupis prací je sestaven s využitím Cenové soustavy ÚRS. Položky, které pochází z této cenové soustavy, jsou ve sloupci 'Cenová soustava' označeny popisem 'CS ÚRS' a úrovní příslušného kalendářního pololetí. Veškeré další informace vymezující popis a podmínky použití těchto položek z Cenové soustavy, které nejsou uvedeny přímo v soupisu prací, jsou neomezeně dálkově k dispozici na webu podminky.urs.cz.
|  | Cena bez DPH | [13 empty] | 0
[9 empty] | Sazba daně |  |  | Základ daně |  |  |  | Výše daně
|  | DPH |  | základní |  |  |  |  | 21% |  |  | 0 |  |  |  | 0
|  |  |  | snížená |  |  |  |  | 15% |  |  | 0 |  |  |  | 0
|  |  |  | zákl. přenesená |  |  |  |  | 21% |  |  | 0 |  |  |  | 0
|  |  |  | sníž. přenesená |  |  |  |  | 15% |  |  | 0 |  |  |  | 0
|  |  |  | nulová |  |  |  |  | 0% |  |  | 0 |  |  |  | 0
|  | Cena s DPH | [8 empty] | v |  | CZK |  |  | 0
REKAPITULACE OBJEKTŮ STAVBY A SOUPISŮ PRACÍ
| Kód: | [7 empty] | 2022026-PREH-5
| Stavba: | [7 empty] | Úprava okolí přehrady Harcov
| Místo: | [7 empty] | Liberec | [5 empty] | Datum: |  | 16. 5. 2024
| Zadavatel: | [7 empty] | Statutární město Liberec | [5 empty] | Projektant: |  | SNOWPLAN, spol. s r.o. |  |  | Informatívní údaje z listů zakázek
| Uchazeč: | [13 empty] | Zpracovatel: |  | SNOWPLAN, spol. s r.o.
| Kód |  |  |  |  | Popis | [7 empty] | Cena bez DPH [CZK] |  |  |  | Cena s DPH [CZK] | Typ | z toho Ostat. náklady [CZK] | DPH [CZK] | Normohodiny [h] | DPH základní [CZK] | DPH snížená [CZK] | DPH základní přenesená [CZK] | DPH snížená přenesená [CZK] | Základna DPH základní | Základna DPH snížená | Základna DPH zákl. přenesená | Základna DPH sníž. přenesená | Základna DPH nulová
| Náklady stavby celkem | [12 empty] | 0 |  |  |  | 0 |  | 0 | 0 | 0 | 0 | 0 | 0 | 0 | 0 | 0 | 0 | 0 | 0 |  | D | 0 | ###NOIMPORT### | IMPORT | {4e8aea63-6fd1-475e-a79d-120a7616d690} | {00000000-0000-0000-0000-000000000000}
|  | 00 |  |  |  |  | Přímé výdaje | [6 empty] | 0 |  |  |  | 0 | STA | 0 | 0 | 0 | 0 | 0 | 0 | 0 | 0 | 0 | 0 | 0 | 0 |  | D | 1 | ###NOIMPORT### | IMPORT | {e30d09bc-ed66-4891-92ea-61cb1e71036b} | {4e8aea63-6fd1-475e-a79d-120a7616d690} | 2
/ |  |  | 01 |  |  |  |  | SO 101 - Parková cesta | [5 empty] | 0 |  |  |  | 0 | Soupis | 0 | 0 | 0 | 0 | 0 | 0 | 0 | 0 | 0 | 0 | 0 | 0 |  |  | 2 |  | IMPORT | {3058ebb1-0e1d-4ac7-bb09-14ad74984729} | {e30d09bc-ed66-4891-92ea-61cb1e71036b}
/ |  |  | 02 |  |  |  |  | SO 102 - Terénní stezky | [5 empty] | 0 |  |  |  | 0 | Soupis | 0 | 0 | 0 | 0 | 0 | 0 | 0 | 0 | 0 | 0 | 0 | 0 |  |  | 2 |  | IMPORT | {25052859-4355-4168-a7dc-5473cec3ddb2} | {e30d09bc-ed66-4891-92ea-61cb1e71036b}
|  |  | 16 |  |  |  |  | SO 801 - Sadové úpravy | [5 empty] | 0 |  |  |  | 0 | Soupis | 0 | 0 | 0 | 0 | 0 | 0 | 0 | 0 | 0 | 0 | 0 | 0 |  | D | 2 | ###NOIMPORT### | IMPORT | {99f508af-60e5-4ce9-9049-84e23f3d9ebe} | {e30d09bc-ed66-4891-92ea-61cb1e71036b}
/ |  |  |  | 16.1 |  |  |  |  | SO 801.1 - Kácení - fáze 2 |  |  |  |  | 0 |  |  |  | 0 | Soupis | 0 | 0 | 0 | 0 | 0 | 0 | 0 | 0 | 0 | 0 | 0 | 0 |  |  | 3 |  | IMPORT | {d1867446-f873-4920-bbb0-e6f970a9b728} | {99f508af-60e5-4ce9-9049-84e23f3d9ebe}
|  |  |  | 16.2 |  |  |  |  | SO 801.2 - Stromy - náhradní výsadby a ochrana při stavební činnosti |  |  |  |  | 0 |  |  |  | 0 | Soupis | 0 | 0 | 0 | 0 | 0 | 0 | 0 | 0 | 0 | 0 | 0 | 0 |  | D | 3 | ###NOIMPORT### | IMPORT | {29bc6adc-1608-4494-8149-d1e704594696} | {99f508af-60e5-4ce9-9049-84e23f3d9ebe}
/ |  |  |  |  | 16.2.1 |  |  |  |  | Ochrana stromů při stavební činnosti |  |  |  | 0 |  |  |  | 0 | Soupis | 0 | 0 | 0 | 0 | 0 | 0 | 0 | 0 | 0 | 0 | 0 | 0 |  |  | 4 |  | IMPORT | {534338b8-1238-48f4-ac31-3f8f35992b78} | {29bc6adc-1608-4494-8149-d1e704594696}
/ |  |  |  |  | 16.2.2 |  |  |  |  | Přípravné práce, založení prokořenitelného pásu |  |  |  | 0 |  |  |  | 0 | Soupis | 0 | 0 | 0 | 0 | 0 | 0 | 0 | 0 | 0 | 0 | 0 | 0 |  |  | 4 |  | IMPORT | {05d1d847-830f-4742-b282-bd3e8957f43f} | {29bc6adc-1608-4494-8149-d1e704594696}
/ |  |  |  |  | 16.2.3 |  |  |  |  | Výsadba stromů |  |  |  | 0 |  |  |  | 0 | Soupis | 0 | 0 | 0 | 0 | 0 | 0 | 0 | 0 | 0 | 0 | 0 | 0 |  |  | 4 |  | IMPORT | {e4b12691-37a1-4d9b-a4e7-6b04166faf17} | {29bc6adc-1608-4494-8149-d1e704594696}
/ |  |  |  |  | 16.2.4 |  |  |  |  | Povýsadbová rozvojová péče o stromy |  |  |  | 0 |  |  |  | 0 | Soupis | 0 | 0 | 0 | 0 | 0 | 0 | 0 | 0 | 0 | 0 | 0 | 0 |  |  | 4 |  | IMPORT | {8d29025d-5505-4ec1-be00-b5844499f1d6} | {29bc6adc-1608-4494-8149-d1e704594696}
/ |  |  |  |  | 16.2.5 |  |  |  |  | Zatravnění ploch |  |  |  | 0 |  |  |  | 0 | Soupis | 0 | 0 | 0 | 0 | 0 | 0 | 0 | 0 | 0 | 0 | 0 | 0 |  |  | 4 |  | IMPORT | {e2b0a15b-a433-4813-acb9-79ef372c635f} | {29bc6adc-1608-4494-8149-d1e704594696}
/ |  |  |  |  | 16.2.6 |  |  |  |  | Péče o travnaté plochy |  |  |  | 0 |  |  |  | 0 | Soupis | 0 | 0 | 0 | 0 | 0 | 0 | 0 | 0 | 0 | 0 | 0 | 0 |  |  | 4 |  | IMPORT | {1f15ce44-c89f-4f97-a9bd-9281d5c09e1b} | {29bc6adc-1608-4494-8149-d1e704594696}
/ |  |  |  |  | 16.2.7 |  |  |  |  | Štěpkové plochy |  |  |  | 0 |  |  |  | 0 | Soupis | 0 | 0 | 0 | 0 | 0 | 0 | 0 | 0 | 0 | 0 | 0 | 0 |  |  | 4 |  | IMPORT | {00fbab9f-4ad5-49d6-b1bf-97d400ce6eb0} | {29bc6adc-1608-4494-8149-d1e704594696}
|  |  | 17 |  |  |  |  | SO 802 - Krajinářské řešení okolí přehrady | [5 empty] | 0 |  |  |  | 0 | Soupis | 0 | 0 | 0 | 0 | 0 | 0 | 0 | 0 | 0 | 0 | 0 | 0 |  | D | 2 | ###NOIMPORT### | IMPORT | {724fe581-a1cf-4588-a789-12543713c5f9} | {e30d09bc-ed66-4891-92ea-61cb1e71036b}
/ |  |  |  | 17.1 |  |  |  |  | Travnaté plochy |  |  |  |  | 0 |  |  |  | 0 | Soupis | 0 | 0 | 0 | 0 | 0 | 0 | 0 | 0 | 0 | 0 | 0 | 0 |  |  | 3 |  | IMPORT | {169671f4-c193-43f5-92f3-66c7e469eb62} | {724fe581-a1cf-4588-a789-12543713c5f9}
/ |  |  |  | 17.2 |  |  |  |  | Péče o travnaté plochy |  |  |  |  | 0 |  |  |  | 0 | Soupis | 0 | 0 | 0 | 0 | 0 | 0 | 0 | 0 | 0 | 0 | 0 | 0 |  |  | 3 |  | IMPORT | {d6d3e1d3-ce97-4116-9cc2-81b3b24280d2} | {724fe581-a1cf-4588-a789-12543713c5f9}
/ |  |  |  | 17.3 |  |  |  |  | Štěpkové plochy |  |  |  |  | 0 |  |  |  | 0 | Soupis | 0 | 0 | 0 | 0 | 0 | 0 | 0 | 0 | 0 | 0 | 0 | 0 |  |  | 3 |  | IMPORT | {d6381120-0b69-4ec3-89c8-433285ac727d} | {724fe581-a1cf-4588-a789-12543713c5f9}
/ |  |  |  | 17.4 |  |  |  |  | Záhony 1-2 |  |  |  |  | 0 |  |  |  | 0 | Soupis | 0 | 0 | 0 | 0 | 0 | 0 | 0 | 0 | 0 | 0 | 0 | 0 |  |  | 3 |  | IMPORT | {dc65ac2a-06c9-4357-879f-e6bd42966b47} | {724fe581-a1cf-4588-a789-12543713c5f9}
/ |  |  |  | 17.5 |  |  |  |  | Záhony 3 |  |  |  |  | 0 |  |  |  | 0 | Soupis | 0 | 0 | 0 | 0 | 0 | 0 | 0 | 0 | 0 | 0 | 0 | 0 |  |  | 3 |  | IMPORT | {45129663-11d9-4ea0-b802-6b08c496b953} | {724fe581-a1cf-4588-a789-12543713c5f9}
/ |  |  |  | 17.6 |  |  |  |  | Záhony 4-5 |  |  |  |  | 0 |  |  |  | 0 | Soupis | 0 | 0 | 0 | 0 | 0 | 0 | 0 | 0 | 0 | 0 | 0 | 0 |  |  | 3 |  | IMPORT | {c1e1a00c-9c19-4494-9140-44c428145c7e} | {724fe581-a1cf-4588-a789-12543713c5f9}
/ |  |  |  | 17.7 |  |  |  |  | Záhony 6-8 |  |  |  |  | 0 |  |  |  | 0 | Soupis | 0 | 0 | 0 | 0 | 0 | 0 | 0 | 0 | 0 | 0 | 0 | 0 |  |  | 3 |  | IMPORT | {d2873d85-4e1b-452e-b8fb-cbc1bfe7b8a9} | {724fe581-a1cf-4588-a789-12543713c5f9}
/ |  |  |  | 17.8 |  |  |  |  | Záhony 9-10 |  |  |  |  | 0 |  |  |  | 0 | Soupis | 0 | 0 | 0 | 0 | 0 | 0 | 0 | 0 | 0 | 0 | 0 | 0 |  |  | 3 |  | IMPORT | {6acd8831-62ca-410b-96a8-4bcfc44056b4} | {724fe581-a1cf-4588-a789-12543713c5f9}
/ |  |  |  | 17.9 |  |  |  |  | Záhony 11-14 |  |  |  |  | 0 |  |  |  | 0 | Soupis | 0 | 0 | 0 | 0 | 0 | 0 | 0 | 0 | 0 | 0 | 0 | 0 |  |  | 3 |  | IMPORT | {4f948f82-964c-499c-8b9a-d7155825830b} | {724fe581-a1cf-4588-a789-12543713c5f9}
/ |  |  |  | 17.10 |  |  |  |  | Péče o záhony |  |  |  |  | 0 |  |  |  | 0 | Soupis | 0 | 0 | 0 | 0 | 0 | 0 | 0 | 0 | 0 | 0 | 0 | 0 |  |  | 3 |  | IMPORT | {b63914c0-850e-465f-b564-9154ddd04be7} | {724fe581-a1cf-4588-a789-12543713c5f9}
/ |  |  |  | 17.11 |  |  |  |  | Mobiliář |  |  |  |  | 0 |  |  |  | 0 | Soupis | 0 | 0 | 0 | 0 | 0 | 0 | 0 | 0 | 0 | 0 | 0 | 0 |  |  | 3 |  | IMPORT | {c42dbe6a-f332-4cb0-9532-e05232422823} | {724fe581-a1cf-4588-a789-12543713c5f9}
|  | 01 |  |  |  |  | Přímé výdaje na doprovodnou činnost | [6 empty] | 0 |  |  |  | 0 | STA | 0 | 0 | 0 | 0 | 0 | 0 | 0 | 0 | 0 | 0 | 0 | 0 |  | D | 1 | ###NOIMPORT### | IMPORT | {4434d26d-fd41-4f50-9f6f-ef0140645b45} | {4e8aea63-6fd1-475e-a79d-120a7616d690} | 2
/ |  |  | 03 |  |  |  |  | SO 103 - Terénní stezky - propojovací rampa | [5 empty] | 0 |  |  |  | 0 | Soupis | 0 | 0 | 0 | 0 | 0 | 0 | 0 | 0 | 0 | 0 | 0 | 0 |  |  | 2 |  | IMPORT | {bdd66362-82c4-4e08-b1e1-5f4f982395b5} | {4434d26d-fd41-4f50-9f6f-ef0140645b45}
/ |  |  | 07 |  |  |  |  | SO 112 - Herní prvek | [5 empty] | 0 |  |  |  | 0 | Soupis | 0 | 0 | 0 | 0 | 0 | 0 | 0 | 0 | 0 | 0 | 0 | 0 |  |  | 2 |  | IMPORT | {0846044d-caaf-4745-ae2e-83aa696501d0} | {4434d26d-fd41-4f50-9f6f-ef0140645b45}
|  |  | 08 |  |  |  |  | SO 113 - Mobiliář | [5 empty] | 0 |  |  |  | 0 | Soupis | 0 | 0 | 0 | 0 | 0 | 0 | 0 | 0 | 0 | 0 | 0 | 0 |  | D | 2 | ###NOIMPORT### | IMPORT | {463aabee-dc65-4e2e-9751-c500c83448df} | {4434d26d-fd41-4f50-9f6f-ef0140645b45}
/ |  |  |  | 08.1 |  |  |  |  | SO 113 - Přípravné práce |  |  |  |  | 0 |  |  |  | 0 | Soupis | 0 | 0 | 0 | 0 | 0 | 0 | 0 | 0 | 0 | 0 | 0 | 0 |  |  | 3 |  | IMPORT | {ad2ba8f5-fe87-4a30-a2ec-1379de5fc5bd} | {463aabee-dc65-4e2e-9751-c500c83448df}
/ |  |  |  | 08.2 |  |  |  |  | SO 113 A - Odpočinková lavice s opěrkou |  |  |  |  | 0 |  |  |  | 0 | Soupis | 0 | 0 | 0 | 0 | 0 | 0 | 0 | 0 | 0 | 0 | 0 | 0 |  |  | 3 |  | IMPORT | {2e572751-8f52-435f-acb5-de39cb09ce5c} | {463aabee-dc65-4e2e-9751-c500c83448df}
/ |  |  |  | 08.3 |  |  |  |  | SO 113 B - Odpočinková lavice bez opěrky |  |  |  |  | 0 |  |  |  | 0 | Soupis | 0 | 0 | 0 | 0 | 0 | 0 | 0 | 0 | 0 | 0 | 0 | 0 |  |  | 3 |  | IMPORT | {08c62a84-cdf0-4c93-9940-a6f2500a4382} | {463aabee-dc65-4e2e-9751-c500c83448df}
/ |  |  |  | 08.4 |  |  |  |  | SO 113 C - Odpadkový koš |  |  |  |  | 0 |  |  |  | 0 | Soupis | 0 | 0 | 0 | 0 | 0 | 0 | 0 | 0 | 0 | 0 | 0 | 0 |  |  | 3 |  | IMPORT | {55d8f790-ca7c-46a4-82d7-4b292493bbb8} | {463aabee-dc65-4e2e-9751-c500c83448df}
/ |  |  |  | 08.5 |  |  |  |  | SO 113 D - Stojan na jízdní kolo |  |  |  |  | 0 |  |  |  | 0 | Soupis | 0 | 0 | 0 | 0 | 0 | 0 | 0 | 0 | 0 | 0 | 0 | 0 |  |  | 3 |  | IMPORT | {583c5ad8-1635-4fbd-979d-852d35b45c05} | {463aabee-dc65-4e2e-9751-c500c83448df}
/ |  |  |  | 08.6 |  |  |  |  | SO 113 E - Set stůl a lavice |  |  |  |  | 0 |  |  |  | 0 | Soupis | 0 | 0 | 0 | 0 | 0 | 0 | 0 | 0 | 0 | 0 | 0 | 0 |  |  | 3 |  | IMPORT | {f6d3f9f3-a511-445b-bc6a-29dbb9417cc8} | {463aabee-dc65-4e2e-9751-c500c83448df}
/ |  |  | 09 |  |  |  |  | SO 201 - Most M1 | [5 empty] | 0 |  |  |  | 0 | Soupis | 0 | 0 | 0 | 0 | 0 | 0 | 0 | 0 | 0 | 0 | 0 | 0 |  |  | 2 |  | IMPORT | {309a5560-de1f-4a09-8bea-96b9934938d5} | {4434d26d-fd41-4f50-9f6f-ef0140645b45}
/ |  |  | 14 |  |  |  |  | SO 401 - Veřejné osvětlení | [5 empty] | 0 |  |  |  | 0 | Soupis | 0 | 0 | 0 | 0 | 0 | 0 | 0 | 0 | 0 | 0 | 0 | 0 |  |  | 2 |  | IMPORT | {cadb942d-4556-44b0-b99b-8ac44a79c92e} | {4434d26d-fd41-4f50-9f6f-ef0140645b45}
|  | 02 |  |  |  |  | Nezpůsobilé výdaje | [6 empty] | 0 |  |  |  | 0 | STA | 0 | 0 | 0 | 0 | 0 | 0 | 0 | 0 | 0 | 0 | 0 | 0 |  | D | 1 | ###NOIMPORT### | IMPORT | {e2a66427-a638-45ac-89e2-dbf8365205fc} | {4e8aea63-6fd1-475e-a79d-120a7616d690} | 2
/ |  |  | 04 |  |  |  |  | SO 104 - Chodník ul. Zvolenská | [5 empty] | 0 |  |  |  | 0 | Soupis | 0 | 0 | 0 | 0 | 0 | 0 | 0 | 0 | 0 | 0 | 0 | 0 |  |  | 2 |  | IMPORT | {4065aac5-cfc0-412d-b6a5-34b2de9acebc} | {e2a66427-a638-45ac-89e2-dbf8365205fc}
/ |  |  | 05 |  |  |  |  | SO 105 - Oprava oplocení kurtů | [5 empty] | 0 |  |  |  | 0 | Soupis | 0 | 0 | 0 | 0 | 0 | 0 | 0 | 0 | 0 | 0 | 0 | 0 |  |  | 2 |  | IMPORT | {5f9b2210-17ab-4240-891a-dfa541ff5c48} | {e2a66427-a638-45ac-89e2-dbf8365205fc}
/ |  |  | 06 |  |  |  |  | SO 111 - Odpočinková lavice | [5 empty] | 0 |  |  |  | 0 | Soupis | 0 | 0 | 0 | 0 | 0 | 0 | 0 | 0 | 0 | 0 | 0 | 0 |  |  | 2 |  | IMPORT | {9296e2e7-910e-436a-8909-4894ea8cecae} | {e2a66427-a638-45ac-89e2-dbf8365205fc}
/ |  |  | 10 |  |  |  |  | SO 202 - Opěrná zeď | [5 empty] | 0 |  |  |  | 0 | Soupis | 0 | 0 | 0 | 0 | 0 | 0 | 0 | 0 | 0 | 0 | 0 | 0 |  |  | 2 |  | IMPORT | {ee773677-b54f-4d02-9d2b-ee57686b172b} | {e2a66427-a638-45ac-89e2-dbf8365205fc}
/ |  |  | 11 |  |  |  |  | SO 301 - Rekonstrukce a zrušení historického náhonu | [5 empty] | 0 |  |  |  | 0 | Soupis | 0 | 0 | 0 | 0 | 0 | 0 | 0 | 0 | 0 | 0 | 0 | 0 |  |  | 2 |  | IMPORT | {fce916a4-6a61-4a4e-89cf-cab4b5f0001b} | {e2a66427-a638-45ac-89e2-dbf8365205fc}
/ |  |  | 12 |  |  |  |  | SO 302 - Propustek drobné vodoteče | [5 empty] | 0 |  |  |  | 0 | Soupis | 0 | 0 | 0 | 0 | 0 | 0 | 0 | 0 | 0 | 0 | 0 | 0 |  |  | 2 |  | IMPORT | {b3672a7d-71a7-4abe-bcf9-b0d61a496488} | {e2a66427-a638-45ac-89e2-dbf8365205fc}
/ |  |  | 13 |  |  |  |  | SO 303 - Odvodnění propustku ul. Svobody | [5 empty] | 0 |  |  |  | 0 | Soupis | 0 | 0 | 0 | 0 | 0 | 0 | 0 | 0 | 0 | 0 | 0 | 0 |  |  | 2 |  | IMPORT | {84a52a05-8ce9-4e4c-bda3-80f2ed3a5350} | {e2a66427-a638-45ac-89e2-dbf8365205fc}
/ |  |  | 15 |  |  |  |  | SO 402 - Odstranění veřejného osvětlení | [5 empty] | 0 |  |  |  | 0 | Soupis | 0 | 0 | 0 | 0 | 0 | 0 | 0 | 0 | 0 | 0 | 0 | 0 |  |  | 2 |  | IMPORT | {a50eab40-17ea-4592-8787-47611e21c94d} | {e2a66427-a638-45ac-89e2-dbf8365205fc}
/ |  |  | 18 |  |  |  |  | VRN - Vedlejší rozpočtové náklady | [5 empty] | 0 |  |  |  | 0 | Soupis | 0 | 0 | 0 | 0 | 0 | 0 | 0 | 0 | 0 | 0 | 0 | 0 |  |  | 2 |  | IMPORT | {9a7511a7-a7c0-466c-a473-aed5ec19eadf} | {e2a66427-a638-45ac-89e2-dbf8365205fc}

## 01 - SO 101 - Parková cesta
{3058ebb1-0e1d-4ac7-bb09-14ad74984729}
2
| KRYCÍ LIST SOUPISU PRACÍ | [7 empty] | v --- níže se nacházejí doplnkové a pomocné údaje k sestavám --- v | [8 empty] | False
Stavba:
Úprava okolí přehrady Harcov
Objekt:
00 - Přímé výdaje
Soupis:
01 - SO 101 - Parková cesta
| KSO: |  |  |  |  | CC-CZ:
| Místo: |  | Liberec |  |  | Datum: | 16. 5. 2024
| Zadavatel: |  |  |  |  | IČ: | 00262978
|  | Statutární město Liberec |  |  |  | DIČ: | CZ00262978
| Uchazeč: |  |  |  |  | IČ: | Vyplň údaj
|  | Vyplň údaj |  |  |  | DIČ: | Vyplň údaj
| Projektant: |  |  |  |  | IČ: | 28474961
|  | NÝDRLE - projektová kancelář |  |  |  | DIČ: | CZ28474961
| Zpracovatel: |  |  |  |  | IČ: | 28474961
|  | NÝDRLE - projektová kancelář |  |  |  | DIČ: | CZ28474961
Poznámka:
- kamenné žulové prvky z liberecké žuly - všechny materiály a výrobky vždy v nejlepší kvalitě
| Cena bez DPH | [5 empty] | 0
|  |  | Základ daně |  |  | Sazba daně | Výše daně
| DPH | základní | 0 |  |  | 21% | 0
|  | snížená | 0 |  |  | 15% | 0
|  | zákl. přenesená | 0 |  |  | 21% | 0
|  | sníž. přenesená | 0 |  |  | 15% | 0
|  | nulová | 0 |  |  | 0% | 0
| Cena s DPH |  |  | v | CZK |  | 0
REKAPITULACE ČLENĚNÍ SOUPISU PRACÍ
Stavba:
Úprava okolí přehrady Harcov
Objekt:
00 - Přímé výdaje
Soupis:
01 - SO 101 - Parková cesta
Místo: |  |  | Liberec |  |  | Datum: | 16. 5. 2024
Zadavatel: |  |  | Statutární město Liberec |  |  | Projektant: | NÝDRLE - projektová kancelář
Uchazeč: |  |  | Vyplň údaj |  |  | Zpracovatel: | NÝDRLE - projektová kancelář
Kód dílu - Popis | [6 empty] | Cena celkem [CZK]
Náklady stavby celkem | [6 empty] | 0 | [11 empty] | -1
| 0 - Všeobecné konstrukce a práce | [5 empty] | 0
| 1 - Zemní práce | [5 empty] | 0
| 2 - Základy | [5 empty] | 0
| 3 - Svislé konstrukce | [5 empty] | 0
| 4 - Vodorovné konstrukce | [5 empty] | 0
| 5 - Komunikace | [5 empty] | 0
| 7 - Přidružená stavební výroba | [5 empty] | 0
| 8 - Potrubí | [5 empty] | 0
| 9 - Ostatní konstrukce a práce | [5 empty] | 0
SOUPIS PRACÍ
Stavba:
Úprava okolí přehrady Harcov
Objekt:
00 - Přímé výdaje
Soupis:
01 - SO 101 - Parková cesta
Místo: |  |  | Liberec |  |  | Datum: | 16. 5. 2024
Zadavatel: |  |  | Statutární město Liberec |  |  | Projektant: | NÝDRLE - projektová kancelář
Uchazeč: |  |  | Vyplň údaj |  |  | Zpracovatel: | NÝDRLE - projektová kancelář
PČ | Typ | Kód | Popis | MJ | Množství | J.cena [CZK] | Cena celkem [CZK] | Cenová soustava |  | DPH | J. Nh [h] | Nh celkem [h] | J. hmotnost [t] | Hmotnost celkem [t] | J. suť [t] | Suť Celkem [t]
Náklady soupisu celkem | [6 empty] | 0 |  |  |  |  | 0 |  | 0 |  | 0 |  | D | -1 | [10 empty] | 0
| D | 0 | Všeobecné konstrukce a práce |  |  |  | 0 |  |  |  |  | 0 |  | 0 |  | 0 | 1 | D | 0 |  |  |  | ROZPOCET | [6 empty] | 0
1 | K | 014102.a | POPLATKY ZA SKLÁDKU | T | 18.5 |  | 0 |  |  | základní |  | 0 | 0 | 0 | 0 | 0 | 4 | K | 1 |  |  |  | ROZPOCET | 0 | 0 | 0 | 0 | 0 | 1 | 0 | 4 | -508861320
| PP |  | POPLATKY ZA SKLÁDKU | [14 empty] | PP | 1
| P |  | Poznámka k položce: beton. suť | [14 empty] | P | 1
| VV | A1 | "z pol.č. 11318 "3,6"m3"*2,5"t/m3 |  | 9 | [12 empty] | VV | 1 | 2 | True | 0 | ROZPOCET
| VV | B1 | "z pol.č. 96615 "3,8"m3"*2,5"t/m3 |  | 9.5 | [12 empty] | VV | 1 | 2 | True | 0 | ROZPOCET
| VV |  | "Celkové množství "18.500000 |  | 18.5 | [12 empty] | VV | 1 | 2 | True | 1 | ROZPOCET
2 | K | 014102.b | POPLATKY ZA SKLÁDKU | T | 7.5 |  | 0 |  |  | základní |  | 0 | 0 | 0 | 0 | 0 | 4 | K | 1 |  |  |  | ROZPOCET | 0 | 0 | 0 | 0 | 0 | 1 | 0 | 4 | -581818526
| PP |  | POPLATKY ZA SKLÁDKU | [14 empty] | PP | 1
| P |  | Poznámka k položce: asfalt | [14 empty] | P | 1
| VV | A3 | "z pol.č. 11372E "3,0"m3"*2,5"t/m3 |  | 7.5 | [12 empty] | VV | 1 | 2 | True | 1 | ROZPOCET
3 | K | 014102.c | POPLATKY ZA SKLÁDKU | T | 9.408 |  | 0 |  |  | základní |  | 0 | 0 | 0 | 0 | 0 | 4 | K | 1 |  |  |  | ROZPOCET | 0 | 0 | 0 | 0 | 0 | 1 | 0 | 4 | 1244775142
| PP |  | POPLATKY ZA SKLÁDKU | [14 empty] | PP | 1
| P |  | Poznámka k položce: kámen | [14 empty] | P | 1
| VV | A2 | "z pol.č. 96612 "3,36"m3"*2,8"t/m3 |  | 9.408 | [12 empty] | VV | 1 | 2 | True | 1 | ROZPOCET
4 | K | 014102.d | POPLATKY ZA SKLÁDKU | T | 1.8 |  | 0 |  |  | základní |  | 0 | 0 | 0 | 0 | 0 | 4 | K | 1 |  |  |  | ROZPOCET | 0 | 0 | 0 | 0 | 0 | 1 | 0 | 4 | -1819083326
| PP |  | POPLATKY ZA SKLÁDKU | [14 empty] | PP | 1
| P |  | Poznámka k položce: dřevo | [14 empty] | P | 1
| VV | A4 | "z pol.č. 96617 "3,0"m3"*0,6"t/m3 |  | 1.8 | [12 empty] | VV | 1 | 2 | True | 1 | ROZPOCET
5 | K | 02520 | ZKOUŠENÍ MATERIÁLŮ NEZÁVISLOU ZKUŠEBNOU | KPL | 1 |  | 0 |  |  | základní |  | 0 | 0 | 0 | 0 | 0 | 4 | K | 1 |  |  |  | ROZPOCET | 0 | 0 | 0 | 0 | 0 | 1 | 0 | 4 | 21670257
| PP |  | ZKOUŠENÍ MATERIÁLŮ NEZÁVISLOU ZKUŠEBNOU | [14 empty] | PP | 1
| P |  | Poznámka k položce: Statická zatěžovací zkouška deskou v rozsahu TKP | [14 empty] | P | 1
6 | K | R0140001 | ŠROTOVNÉ | T | 0.147 |  | 0 |  |  | základní |  | 0 | 0 | 0 | 0 | 0 | 4 | K | 1 |  |  |  | ROZPOCET | 0 | 0 | 0 | 0 | 0 | 1 | 0 | 4 | 1801794731
| PP |  | ŠROTOVNÉ | [14 empty] | PP | 1
| VV |  | "Odpočet za výnos za šrotovné" | [14 empty] | VV | 1 | 1 | True | 0 | ROZPOCET
| VV | A6 | "z pol.č. 9111A3 "360,0"m"*0,20"kg/m"/1000 |  | 0.072 | [12 empty] | VV | 1 | 2 | True | 0 | ROZPOCET
| VV | B6 | "z pol.č. 96651 "5,0"m"*15"kg/m"/1000 |  | 0.075 | [12 empty] | VV | 1 | 2 | True | 0 | ROZPOCET
| VV |  | "Celkové množství "0.147000 |  | 0.147 | [12 empty] | VV | 1 | 2 | True | 1 | ROZPOCET
| D | 1 | Zemní práce |  |  |  | 0 |  |  |  |  | 0 |  | 0 |  | 0 | 1 | D | 0 |  |  |  | ROZPOCET | [6 empty] | 0
7 | K | 11318 | ODSTRANĚNÍ KRYTU ZPEVNĚNÝCH PLOCH Z DLAŽDIC | M3 | 3.6 |  | 0 |  |  | základní |  | 0 | 0 | 0 | 0 | 0 | 4 | K | 1 |  |  |  | ROZPOCET | 0 | 0 | 0 | 0 | 0 | 1 | 0 | 4 | -422667459
| PP |  | ODSTRANĚNÍ KRYTU ZPEVNĚNÝCH PLOCH Z DLAŽDIC | [14 empty] | PP | 1
| VV |  | "odvoz na skládku (7km)" | [14 empty] | VV | 1 | 1 | True | 0 | ROZPOCET
| VV | A7 | "stáv. dlážděné plochy "60,0"m2"*0,06 |  | 3.6 | [12 empty] | VV | 1 | 2 | True | 1 | ROZPOCET
8 | K | 113321 | ODSTRAN PODKL ZPEVNĚNÝCH PLOCH Z KAMENIVA NESTMEL, ODVOZ DO 1KM | M3 | 16.8 |  | 0 |  |  | základní |  | 0 | 0 | 0 | 0 | 0 | 4 | K | 1 |  |  |  | ROZPOCET | 0 | 0 | 0 | 0 | 0 | 1 | 0 | 4 | 574407754
| PP |  | ODSTRAN PODKL ZPEVNĚNÝCH PLOCH Z KAMENIVA NESTMEL, ODVOZ DO 1KM | [14 empty] | PP | 1
| VV |  | "odvoz na mezideponii stavby" | [14 empty] | VV | 1 | 1 | True | 0 | ROZPOCET
| VV | A8 | "stávající živičná vozovka "20,0"m2"*0,15 |  | 3 | [12 empty] | VV | 1 | 2 | True | 0 | ROZPOCET
| VV | B8 | "stáv. dlážděné plochy "60,0"m2"*0,23 |  | 13.8 | [12 empty] | VV | 1 | 2 | True | 0 | ROZPOCET
| VV |  | "Celkové množství "16.800000 |  | 16.8 | [12 empty] | VV | 1 | 2 | True | 1 | ROZPOCET
9 | K | 113551 | ODSTRANĚNÍ OBRUB Z DLAŽEBNÍCH KOSTEK JEDNODUCHÝCH, ODVOZ DO 1KM | M | 30 |  | 0 |  |  | základní |  | 0 | 0 | 0 | 0 | 0 | 4 | K | 1 |  |  |  | ROZPOCET | 0 | 0 | 0 | 0 | 0 | 1 | 0 | 4 | -1632307025
| PP |  | ODSTRANĚNÍ OBRUB Z DLAŽEBNÍCH KOSTEK JEDNODUCHÝCH, ODVOZ DO 1KM | [14 empty] | PP | 1
| P |  | Poznámka k položce: kamenná kostka velká (160mm) odvoz na mezideponii stavby pro zpětné využití | [14 empty] | P | 1
10 | K | 11372E | FRÉZOVÁNÍ ZPEVNĚNÝCH PLOCH ASFALT DROBNÝCH OPRAV A PLOŠ ROZPADŮ DO 500M2 | M3 | 3 |  | 0 |  |  | základní |  | 0 | 0 | 0 | 0 | 0 | 4 | K | 1 |  |  |  | ROZPOCET | 0 | 0 | 0 | 0 | 0 | 1 | 0 | 4 | -523590571
| PP |  | FRÉZOVÁNÍ ZPEVNĚNÝCH PLOCH ASFALT DROBNÝCH OPRAV A PLOŠ ROZPADŮ DO 500M2 | [14 empty] | PP | 1
| VV |  | "odvoz na skládku (10km)" | [14 empty] | VV | 1 | 1 | True | 0 | ROZPOCET
| VV | A10 | "stávající živičná vozovka "20,0"m2"*0,15 |  | 3 | [12 empty] | VV | 1 | 2 | True | 1 | ROZPOCET
11 | K | 121101 | SEJMUTÍ ORNICE NEBO LESNÍ PŮDY S ODVOZEM DO 1KM | M3 | 158 |  | 0 |  |  | základní |  | 0 | 0 | 0 | 0 | 0 | 4 | K | 1 |  |  |  | ROZPOCET | 0 | 0 | 0 | 0 | 0 | 1 | 0 | 4 | 438988394
| PP |  | SEJMUTÍ ORNICE NEBO LESNÍ PŮDY S ODVOZEM DO 1KM | [14 empty] | PP | 1
| VV |  | "odvoz na mezideponii stavby" | [14 empty] | VV | 1 | 1 | True | 0 | ROZPOCET
| VV | A11 | 1580,0*0,10 |  | 158 | [12 empty] | VV | 1 | 2 | True | 1 | ROZPOCET
12 | K | 122731 | ODKOPÁVKY A PROKOPÁVKY OBECNÉ TŘ. I, ODVOZ DO 1KM | M3 | 43 |  | 0 |  |  | základní |  | 0 | 0 | 0 | 0 | 0 | 4 | K | 1 |  |  |  | ROZPOCET | 0 | 0 | 0 | 0 | 0 | 1 | 0 | 4 | -481595776
| PP |  | ODKOPÁVKY A PROKOPÁVKY OBECNÉ TŘ. I, ODVOZ DO 1KM | [14 empty] | PP | 1
| VV |  | "odvoz na mezideponii stavby" | [14 empty] | VV | 1 | 1 | True | 0 | ROZPOCET
| VV | A12 | "Schodiště S1+S2+S3 "35,0+6,0+2,0"m3 |  | 43 | [12 empty] | VV | 1 | 2 | True | 1 | ROZPOCET
13 | K | 123731.a | ODKOP PRO SPOD STAVBU SILNIC A ŽELEZNIC TŘ. I, ODVOZ DO 1KM | M3 | 1479.6 |  | 0 |  |  | základní |  | 0 | 0 | 0 | 0 | 0 | 4 | K | 1 |  |  |  | ROZPOCET | 0 | 0 | 0 | 0 | 0 | 1 | 0 | 4 | 652388575
| PP |  | ODKOP PRO SPOD STAVBU SILNIC A ŽELEZNIC TŘ. I, ODVOZ DO 1KM | [14 empty] | PP | 1
| VV |  | "odvoz na mezideponii stavby" | [14 empty] | VV | 1 | 1 | True | 0 | ROZPOCET
| VV | A14 | "hlinito-perková cesta "2210,0"m2"*0,15+1330,0"m2"*0,30+57,0"m2"*0,30 |  | 747.6 | [12 empty] | VV | 1 | 2 | True | 0 | ROZPOCET
| VV | B14 | "písková cesta "680,0"m2"*0,15 |  | 102 | [12 empty] | VV | 1 | 2 | True | 0 | ROZPOCET
| VV | C14 | "zemina "630,0"m3 |  | 630 | [12 empty] | VV | 1 | 2 | True | 0 | ROZPOCET
| VV |  | "Celkové množství "1479.600000 |  | 1479.6 | [12 empty] | VV | 1 | 2 | True | 1 | ROZPOCET
14 | K | 123731.b | ODKOP PRO SPOD STAVBU SILNIC A ŽELEZNIC TŘ. I, ODVOZ DO 1KM | M3 | 110 |  | 0 |  |  | základní |  | 0 | 0 | 0 | 0 | 0 | 4 | K | 1 |  |  |  | ROZPOCET | 0 | 0 | 0 | 0 | 0 | 1 | 0 | 4 | -839874645
| PP |  | ODKOP PRO SPOD STAVBU SILNIC A ŽELEZNIC TŘ. I, ODVOZ DO 1KM | [14 empty] | PP | 1
| P |  | Poznámka k položce: stížené vykopávky - ruční výkop odvoz na mezideponii stavby | [14 empty] | P | 1
| VV | A13 | "zemina "110"m3 |  | 110 | [12 empty] | VV | 1 | 2 | True | 1 | ROZPOCET
15 | K | 125731.a | VYKOPÁVKY ZE ZEMNÍKŮ A SKLÁDEK TŘ. I, ODVOZ DO 1KM | M3 | 309.5 |  | 0 |  |  | základní |  | 0 | 0 | 0 | 0 | 0 | 4 | K | 1 |  |  |  | ROZPOCET | 0 | 0 | 0 | 0 | 0 | 1 | 0 | 4 | -1536118727
| PP |  | VYKOPÁVKY ZE ZEMNÍKŮ A SKLÁDEK TŘ. I, ODVOZ DO 1KM | [14 empty] | PP | 1
| VV | A16 | "zemina pro pol.č. 17111 "170,0 |  | 170 | [12 empty] | VV | 1 | 2 | True | 0 | ROZPOCET
| VV | B16 | "zemina pro pol.č. 17310 "20 |  | 20 | [12 empty] | VV | 1 | 2 | True | 0 | ROZPOCET
| VV | C16 | "zemina pro pol.č. 17411 "119,5 |  | 119.5 | [12 empty] | VV | 1 | 2 | True | 0 | ROZPOCET
| VV |  | "Celkové množství "309.500000 |  | 309.5 | [12 empty] | VV | 1 | 2 | True | 1 | ROZPOCET
16 | K | 125731.b | VYKOPÁVKY ZE ZEMNÍKŮ A SKLÁDEK TŘ. I, ODVOZ DO 1KM | M3 | 159 |  | 0 |  |  | základní |  | 0 | 0 | 0 | 0 | 0 | 4 | K | 1 |  |  |  | ROZPOCET | 0 | 0 | 0 | 0 | 0 | 1 | 0 | 4 | -980769407
| PP |  | VYKOPÁVKY ZE ZEMNÍKŮ A SKLÁDEK TŘ. I, ODVOZ DO 1KM | [14 empty] | PP | 1
| VV |  | "humózní zeminy pro pol.č. 18221" | [14 empty] | VV | 1 | 1 | True | 0 | ROZPOCET
| VV | A15 | 1590,0*0,10 |  | 159 | [12 empty] | VV | 1 | 2 | True | 1 | ROZPOCET
17 | K | 131731 | HLOUBENÍ JAM ZAPAŽ I NEPAŽ TŘ. I, ODVOZ DO 1KM | M3 | 35.839 |  | 0 |  |  | základní |  | 0 | 0 | 0 | 0 | 0 | 4 | K | 1 |  |  |  | ROZPOCET | 0 | 0 | 0 | 0 | 0 | 1 | 0 | 4 | 580865945
| PP |  | HLOUBENÍ JAM ZAPAŽ I NEPAŽ TŘ. I, ODVOZ DO 1KM | [14 empty] | PP | 1
| VV |  | "odvoz na mezideponii stavby" | [14 empty] | VV | 1 | 1 | True | 0 | ROZPOCET
| VV | A17 | "základ.patky - zábradlí "553*0,30*0,30*0,70 |  | 34.839 | [12 empty] | VV | 1 | 2 | True | 0 | ROZPOCET
| VV | B17 | "pro patníky (svítidla) "4*0,25"m3 |  | 1 | [12 empty] | VV | 1 | 2 | True | 0 | ROZPOCET
| VV |  | "Celkové množství "35.839000 |  | 35.839 | [12 empty] | VV | 1 | 2 | True | 1 | ROZPOCET
18 | K | 132731 | HLOUBENÍ RÝH ŠÍŘ DO 2M PAŽ I NEPAŽ TŘ. I, ODVOZ DO 1KM | M3 | 242.98 |  | 0 |  |  | základní |  | 0 | 0 | 0 | 0 | 0 | 4 | K | 1 |  |  |  | ROZPOCET | 0 | 0 | 0 | 0 | 0 | 1 | 0 | 4 | 1272579589
| PP |  | HLOUBENÍ RÝH ŠÍŘ DO 2M PAŽ I NEPAŽ TŘ. I, ODVOZ DO 1KM | [14 empty] | PP | 1
| P |  | Poznámka k položce: včetně příložného pažení (montáž + odstranění) odvoz na mezideponii stavby | [14 empty] | P | 1
| VV | A18 | "odvodnění "(26*5,0"m3")+(188,3*0,6"m2") |  | 242.98 | [12 empty] | VV | 1 | 2 | True | 1 | ROZPOCET
19 | K | 17111 | ULOŽENÍ SYPANINY DO NÁSYPŮ SE ZLEPŠENÍM ZEMINY | M3 | 170 |  | 0 |  |  | základní |  | 0 | 0 | 0 | 0 | 0 | 4 | K | 1 |  |  |  | ROZPOCET | 0 | 0 | 0 | 0 | 0 | 1 | 0 | 4 | -624905729
| PP |  | ULOŽENÍ SYPANINY DO NÁSYPŮ SE ZLEPŠENÍM ZEMINY | [14 empty] | PP | 1
| P |  | Poznámka k položce: z vytěžené zeminy + vápnění, předpoklad 2-3% CaO Přesné množství pojiva závisí na klimatických poměrech v době provádění prací a bude přesně stanovena na základě laboratorních zkoušek upravovaného materiálu za přítomnosti geologického dozoru | [14 empty] | P | 1
20 | K | 17120.a | ULOŽENÍ SYPANINY DO NÁSYPŮ A NA SKLÁDKY BEZ ZHUTNĚNÍ | M3 | 1911.419 |  | 0 |  |  | základní |  | 0 | 0 | 0 | 0 | 0 | 4 | K | 1 |  |  |  | ROZPOCET | 0 | 0 | 0 | 0 | 0 | 1 | 0 | 4 | 1827738559
| PP |  | ULOŽENÍ SYPANINY DO NÁSYPŮ A NA SKLÁDKY BEZ ZHUTNĚNÍ | [14 empty] | PP | 1
| VV | C20 | "z pol.č. 122731 "43,0 |  | 43 | [12 empty] | VV | 1 | 2 | True | 0 | ROZPOCET
| VV | A20 | "z pol.č. 123731 "1479,6+110,0 |  | 1589.6 | [12 empty] | VV | 1 | 2 | True | 0 | ROZPOCET
| VV | D20 | "z pol.č. 131731 "35,839 |  | 35.839 | [12 empty] | VV | 1 | 2 | True | 0 | ROZPOCET
| VV | B20 | "z pol.č. 132731 "242,98 |  | 242.98 | [12 empty] | VV | 1 | 2 | True | 0 | ROZPOCET
| VV |  | "Celkové množství "1911.419000 |  | 1911.419 | [12 empty] | VV | 1 | 2 | True | 1 | ROZPOCET
21 | K | 17120.b | ULOŽENÍ SYPANINY DO NÁSYPŮ A NA SKLÁDKY BEZ ZHUTNĚNÍ | M3 | 158 |  | 0 |  |  | základní |  | 0 | 0 | 0 | 0 | 0 | 4 | K | 1 |  |  |  | ROZPOCET | 0 | 0 | 0 | 0 | 0 | 1 | 0 | 4 | -2070905572
| PP |  | ULOŽENÍ SYPANINY DO NÁSYPŮ A NA SKLÁDKY BEZ ZHUTNĚNÍ | [14 empty] | PP | 1
| P |  | Poznámka k položce: humózní vrstvy, ornice | [14 empty] | P | 1
| VV | A21 | "z pol.č. 121101 "158,0 |  | 158 | [12 empty] | VV | 1 | 2 | True | 1 | ROZPOCET
22 | K | 17310 | ZEMNÍ KRAJNICE A DOSYPÁVKY SE ZHUTNĚNÍM | M3 | 20 |  | 0 |  |  | základní |  | 0 | 0 | 0 | 0 | 0 | 4 | K | 1 |  |  |  | ROZPOCET | 0 | 0 | 0 | 0 | 0 | 1 | 0 | 4 | -1899431591
| PP |  | ZEMNÍ KRAJNICE A DOSYPÁVKY SE ZHUTNĚNÍM | [14 empty] | PP | 1
23 | K | 17411 | ZÁSYP JAM A RÝH ZEMINOU SE ZHUTNĚNÍM | M3 | 119.5 |  | 0 |  |  | základní |  | 0 | 0 | 0 | 0 | 0 | 4 | K | 1 |  |  |  | ROZPOCET | 0 | 0 | 0 | 0 | 0 | 1 | 0 | 4 | 2102976714
| PP |  | ZÁSYP JAM A RÝH ZEMINOU SE ZHUTNĚNÍM | [14 empty] | PP | 1
| VV | A23 | "odvodnění "26*4,0"m3 |  | 104 | [12 empty] | VV | 1 | 2 | True | 0 | ROZPOCET
| VV | B23 | "Schodiště S1+S2+S3 "12,0+2,5+1,0"m3 |  | 15.5 | [12 empty] | VV | 1 | 2 | True | 0 | ROZPOCET
| VV |  | "Celkové množství "119.500000 |  | 119.5 | [12 empty] | VV | 1 | 2 | True | 1 | ROZPOCET
24 | K | 17481 | ZÁSYP JAM A RÝH Z NAKUPOVANÝCH MATERIÁLŮ | M3 | 22.596 |  | 0 |  |  | základní |  | 0 | 0 | 0 | 0 | 0 | 4 | K | 1 |  |  |  | ROZPOCET | 0 | 0 | 0 | 0 | 0 | 1 | 0 | 4 | -1720083439
| PP |  | ZÁSYP JAM A RÝH Z NAKUPOVANÝCH MATERIÁLŮ | [14 empty] | PP | 1
| P |  | Poznámka k položce: nesedavá zemina nebo štěrk 0-32 mm hutněný zásyp na min. 98% PS | [14 empty] | P | 1
| VV | A24 | "odvodnění "188,3*0,12"m2 |  | 22.596 | [12 empty] | VV | 1 | 2 | True | 1 | ROZPOCET
25 | K | 17581 | OBSYP POTRUBÍ A OBJEKTŮ Z NAKUPOVANÝCH MATERIÁLŮ | M3 | 60.256 |  | 0 |  |  | základní |  | 0 | 0 | 0 | 0 | 0 | 4 | K | 1 |  |  |  | ROZPOCET | 0 | 0 | 0 | 0 | 0 | 1 | 0 | 4 | -315263716
| PP |  | OBSYP POTRUBÍ A OBJEKTŮ Z NAKUPOVANÝCH MATERIÁLŮ | [14 empty] | PP | 1
| P |  | Poznámka k položce: štěrkopísek 0-8 mm | [14 empty] | P | 1
| VV | A25 | "odvodnění "188,3*0,32"m2 |  | 60.256 | [12 empty] | VV | 1 | 2 | True | 1 | ROZPOCET
26 | K | 18110 | ÚPRAVA PLÁNĚ SE ZHUTNĚNÍM V HORNINĚ TŘ. I | M2 | 5390 |  | 0 |  |  | základní |  | 0 | 0 | 0 | 0 | 0 | 4 | K | 1 |  |  |  | ROZPOCET | 0 | 0 | 0 | 0 | 0 | 1 | 0 | 4 | -816877433
| PP |  | ÚPRAVA PLÁNĚ SE ZHUTNĚNÍM V HORNINĚ TŘ. I | [14 empty] | PP | 1
27 | K | 18214 | ÚPRAVA POVRCHŮ SROVNÁNÍM ÚZEMÍ V TL DO 0,25M | M2 | 1590 |  | 0 |  |  | základní |  | 0 | 0 | 0 | 0 | 0 | 4 | K | 1 |  |  |  | ROZPOCET | 0 | 0 | 0 | 0 | 0 | 1 | 0 | 4 | -6744657
| PP |  | ÚPRAVA POVRCHŮ SROVNÁNÍM ÚZEMÍ V TL DO 0,25M | [14 empty] | PP | 1
28 | K | 18221 | ROZPROSTŘENÍ ORNICE VE SVAHU V TL DO 0,10M | M2 | 1590 |  | 0 |  |  | základní |  | 0 | 0 | 0 | 0 | 0 | 4 | K | 1 |  |  |  | ROZPOCET | 0 | 0 | 0 | 0 | 0 | 1 | 0 | 4 | 458940405
| PP |  | ROZPROSTŘENÍ ORNICE VE SVAHU V TL DO 0,10M | [14 empty] | PP | 1
| VV | A28 | 1590,0"m2 |  | 1590 | [12 empty] | VV | 1 | 2 | True | 1 | ROZPOCET
29 | K | 18242 | ZALOŽENÍ TRÁVNÍKU HYDROOSEVEM NA ORNICI | M2 | 1590 |  | 0 |  |  | základní |  | 0 | 0 | 0 | 0 | 0 | 4 | K | 1 |  |  |  | ROZPOCET | 0 | 0 | 0 | 0 | 0 | 1 | 0 | 4 | -1880536692
| PP |  | ZALOŽENÍ TRÁVNÍKU HYDROOSEVEM NA ORNICI | [14 empty] | PP | 1
| D | 2 | Základy |  |  |  | 0 |  |  |  |  | 0 |  | 0 |  | 0 | 1 | D | 0 |  |  |  | ROZPOCET | [6 empty] | 0
30 | K | 272314 | ZÁKLADY Z PROSTÉHO BETONU DO C25/30 | M3 | 35.839 |  | 0 |  |  | základní |  | 0 | 0 | 0 | 0 | 0 | 4 | K | 1 |  |  |  | ROZPOCET | 0 | 0 | 0 | 0 | 0 | 1 | 0 | 4 | -598167922
| PP |  | ZÁKLADY Z PROSTÉHO BETONU DO C25/30 | [14 empty] | PP | 1
| VV | A30 | "základ.patky - zábradlí "553*0,30*0,30*0,70 |  | 34.839 | [12 empty] | VV | 1 | 2 | True | 0 | ROZPOCET
| VV | B30 | "pro patníky (svítidla) "4*0,25"m3 |  | 1 | [12 empty] | VV | 1 | 2 | True | 0 | ROZPOCET
| VV |  | "Celkové množství "35.839000 |  | 35.839 | [12 empty] | VV | 1 | 2 | True | 1 | ROZPOCET
| D | 3 | Svislé konstrukce |  |  |  | 0 |  |  |  |  | 0 |  | 0 |  | 0 | 1 | D | 0 |  |  |  | ROZPOCET | [6 empty] | 0
31 | K | R34817.1 | ZÁBRADLÍ Z DÍLCŮ KOVOVÝCH | M | 812 |  | 0 |  |  | základní |  | 0 | 0 | 0 | 0 | 0 | 4 | K | 1 |  |  |  | ROZPOCET | 0 | 0 | 0 | 0 | 0 | 1 | 0 | 4 | 2052485067
| PP |  | ZÁBRADLÍ Z DÍLCŮ KOVOVÝCH | [14 empty] | PP | 1
| P |  | Poznámka k položce: rám+sloupky: plochá ocel válcovaná 40x14mm, šířka pole 1250mm svařované spoje nerez očka pro uchycení vodícího lanka síťovaného výpletu, šroubované, atyp velikost vnější průměr oka do 15mm, nutná koordinace s KAM v rámci autorského dorozu pozink + nátěr antracit (kovářská barva) výplň: nerezová síť šroubované spoje kotvení na chem.kotvy - plotna 150x150*15mm kotveno na beton.patky (viz pol.č. 272314) | [14 empty] | P | 1
| VV | A31 | "zábradlí s výplní "181,0+161,0+27,5+171,0+20,5+120,0+52,0+73,0+6,0 |  | 812 | [12 empty] | VV | 1 | 2 | True | 1 | ROZPOCET
32 | K | R34817.2 | ZÁBRADLÍ Z DÍLCŮ KOVOVÝCH | M | 14.75 |  | 0 |  |  | základní |  | 0 | 0 | 0 | 0 | 0 | 4 | K | 1 |  |  |  | ROZPOCET | 0 | 0 | 0 | 0 | 0 | 1 | 0 | 4 | -1666383946
| PP |  | ZÁBRADLÍ Z DÍLCŮ KOVOVÝCH | [14 empty] | PP | 1
| P |  | Poznámka k položce: rám+sloupky: plochá ocel válcovaná 40x14mm pozink + nátěr antracit (kovářská barva) kotvení na chem.kotvy - imbus, zapuštěné do ocel.pásoviny kotveno do kamenných stupňů (schodiště) | [14 empty] | P | 1
| VV | A32 | "zábradlí bez výplně "4,0+2,0 |  | 6 | [12 empty] | VV | 1 | 2 | True | 0 | ROZPOCET
| VV | B32 | "zábradlí bez výplně - pláž "5*1,75"m |  | 8.75 | [12 empty] | VV | 1 | 2 | True | 0 | ROZPOCET
| VV |  | "Celkové množství "14.750000 |  | 14.75 | [12 empty] | VV | 1 | 2 | True | 1 | ROZPOCET
| D | 4 | Vodorovné konstrukce |  |  |  | 0 |  |  |  |  | 0 |  | 0 |  | 0 | 1 | D | 0 |  |  |  | ROZPOCET | [6 empty] | 0
33 | K | 43419 | SCHODIŠŤOVÉ STUPNĚ, Z DÍLCŮ KAMENNÝCH | M3 | 7.709 |  | 0 |  |  | základní |  | 0 | 0 | 0 | 0 | 0 | 4 | K | 1 |  |  |  | ROZPOCET | 0 | 0 | 0 | 0 | 0 | 1 | 0 | 4 | 2100862818
| PP |  | SCHODIŠŤOVÉ STUPNĚ, Z DÍLCŮ KAMENNÝCH | [14 empty] | PP | 1
| P |  | Poznámka k položce: povrchová úprava kamene: pemrlování součinitel smykového tření min. 0,6 | [14 empty] | P | 1
| VV | A33 | "Schodiště S1 - stupně 500x150x1000mm "80*0,5*0,15*1,0 |  | 6 | [12 empty] | VV | 1 | 2 | True | 0 | ROZPOCET
| VV | B33 | "Schodiště S2 - stupně 300x170x2000mm "13*0,30*0,17*2,00 |  | 1.326 | [12 empty] | VV | 1 | 2 | True | 0 | ROZPOCET
| VV | C33 | "Schodiště S3 - stupně 300x170x1500mm "5*0,30*0,17*1,50 |  | 0.383 | [12 empty] | VV | 1 | 2 | True | 0 | ROZPOCET
| VV |  | "Celkové množství "7.709000 |  | 7.709 | [12 empty] | VV | 1 | 2 | True | 1 | ROZPOCET
34 | K | 451312 | PODKLADNÍ A VÝPLŇOVÉ VRSTVY Z PROSTÉHO BETONU C12/15 | M3 | 2.6 |  | 0 |  |  | základní |  | 0 | 0 | 0 | 0 | 0 | 4 | K | 1 |  |  |  | ROZPOCET | 0 | 0 | 0 | 0 | 0 | 1 | 0 | 4 | -993642850
| PP |  | PODKLADNÍ A VÝPLŇOVÉ VRSTVY Z PROSTÉHO BETONU C12/15 | [14 empty] | PP | 1
| VV | A34 | "bet. vtokový objekt "26*0,1"m3/kus |  | 2.6 | [12 empty] | VV | 1 | 2 | True | 1 | ROZPOCET
35 | K | 45132A | PODKL A VÝPLŇ VRSTVY ZE ŽELEZOBET DO C20/25 | M3 | 8.8 |  | 0 |  |  | základní |  | 0 | 0 | 0 | 0 | 0 | 4 | K | 1 |  |  |  | ROZPOCET | 0 | 0 | 0 | 0 | 0 | 1 | 0 | 4 | -476486504
| PP |  | PODKL A VÝPLŇ VRSTVY ZE ŽELEZOBET DO C20/25 | [14 empty] | PP | 1
| VV | A35 | "Schodiště S1+S2+S3 "5,5+2,5+0,8 |  | 8.8 | [12 empty] | VV | 1 | 2 | True | 1 | ROZPOCET
36 | K | 451366 | VÝZTUŽ PODKL VRSTEV Z KARI-SÍTÍ | T | 0.506 |  | 0 |  |  | základní |  | 0 | 0 | 0 | 0 | 0 | 4 | K | 1 |  |  |  | ROZPOCET | 0 | 0 | 0 | 0 | 0 | 1 | 0 | 4 | -1507106946
| PP |  | VÝZTUŽ PODKL VRSTEV Z KARI-SÍTÍ | [14 empty] | PP | 1
| P |  | Poznámka k položce: kari síť 8x100x100mm | [14 empty] | P | 1
| VV | A36 | "Schodiště S1+S2+S3 "(45,0+13,0+6,0)"m2"*7,9"kg/m2"/1000 |  | 0.506 | [12 empty] | VV | 1 | 2 | True | 1 | ROZPOCET
37 | K | 45152 | PODKLADNÍ A VÝPLŇOVÉ VRSTVY Z KAMENIVA DRCENÉHO | M3 | 5.5 |  | 0 |  |  | základní |  | 0 | 0 | 0 | 0 | 0 | 4 | K | 1 |  |  |  | ROZPOCET | 0 | 0 | 0 | 0 | 0 | 1 | 0 | 4 | -1953361721
| PP |  | PODKLADNÍ A VÝPLŇOVÉ VRSTVY Z KAMENIVA DRCENÉHO | [14 empty] | PP | 1
| P |  | Poznámka k položce: fr. 12/32 | [14 empty] | P | 1
| VV | A37 | "Schodiště S1+S2+S3 "4,0+1,2+0,3"m3 |  | 5.5 | [12 empty] | VV | 1 | 2 | True | 1 | ROZPOCET
38 | K | 45157 | PODKLADNÍ A VÝPLŇOVÉ VRSTVY Z KAMENIVA TĚŽENÉHO | M3 | 22.596 |  | 0 |  |  | základní |  | 0 | 0 | 0 | 0 | 0 | 4 | K | 1 |  |  |  | ROZPOCET | 0 | 0 | 0 | 0 | 0 | 1 | 0 | 4 | -1225843654
| PP |  | PODKLADNÍ A VÝPLŇOVÉ VRSTVY Z KAMENIVA TĚŽENÉHO | [14 empty] | PP | 1
| P |  | Poznámka k položce: štěrkopísek 0-8 mm | [14 empty] | P | 1
| VV | A38 | "odvodnění "188,3*0,12"m2 |  | 22.596 | [12 empty] | VV | 1 | 2 | True | 1 | ROZPOCET
39 | K | 465512 | DLAŽBY Z LOMOVÉHO KAMENE NA MC | M3 | 7.8 |  | 0 |  |  | základní |  | 0 | 0 | 0 | 0 | 0 | 4 | K | 1 |  |  |  | ROZPOCET | 0 | 0 | 0 | 0 | 0 | 1 | 0 | 4 | -359333773
| PP |  | DLAŽBY Z LOMOVÉHO KAMENE NA MC | [14 empty] | PP | 1
| P |  | Poznámka k položce: tl. kamene 30mm lože beton min. 20/25 XF3, spárování M25 XF4 | [14 empty] | P | 1
| VV | A39 | "bet. vtokový objekt - obdláždění vtoku "26*0,3"m2/kus |  | 7.8 | [12 empty] | VV | 1 | 2 | True | 1 | ROZPOCET
| D | 5 | Komunikace |  |  |  | 0 |  |  |  |  | 0 |  | 0 |  | 0 | 1 | D | 0 |  |  |  | ROZPOCET | [6 empty] | 0
40 | K | 56330.a | VOZOVKOVÉ VRSTVY ZE ŠTĚRKODRTI | M3 | 425.2 |  | 0 |  |  | základní |  | 0 | 0 | 0 | 0 | 0 | 4 | K | 1 |  |  |  | ROZPOCET | 0 | 0 | 0 | 0 | 0 | 1 | 0 | 4 | -57971195
| PP |  | VOZOVKOVÉ VRSTVY ZE ŠTĚRKODRTI | [14 empty] | PP | 1
| P |  | Poznámka k položce: fr. 0/32 | [14 empty] | P | 1
| VV | A40 | "mlatová cesta "4252,0"m2"*0,10 |  | 425.2 | [12 empty] | VV | 1 | 2 | True | 1 | ROZPOCET
41 | K | 56330.b | VOZOVKOVÉ VRSTVY ZE ŠTĚRKODRTI | M3 | 850.4 |  | 0 |  |  | základní |  | 0 | 0 | 0 | 0 | 0 | 4 | K | 1 |  |  |  | ROZPOCET | 0 | 0 | 0 | 0 | 0 | 1 | 0 | 4 | -1528534876
| PP |  | VOZOVKOVÉ VRSTVY ZE ŠTĚRKODRTI | [14 empty] | PP | 1
| P |  | Poznámka k položce: fr. 32/63 | [14 empty] | P | 1
| VV | A42 | "mlatová cesta "4252,0"m2"*0,20 |  | 850.4 | [12 empty] | VV | 1 | 2 | True | 1 | ROZPOCET
42 | K | 56330.c | VOZOVKOVÉ VRSTVY ZE ŠTĚRKODRTI | M3 | 69.3 |  | 0 |  |  | základní |  | 0 | 0 | 0 | 0 | 0 | 4 | K | 1 |  |  |  | ROZPOCET | 0 | 0 | 0 | 0 | 0 | 1 | 0 | 4 | -1152245040
| PP |  | VOZOVKOVÉ VRSTVY ZE ŠTĚRKODRTI | [14 empty] | PP | 1
| P |  | Poznámka k položce: fr. 0/63 | [14 empty] | P | 1
| VV | A41 | "dlážděná cesta "(383,0+4,0+75,0)"m2"*0,15 |  | 69.3 | [12 empty] | VV | 1 | 2 | True | 1 | ROZPOCET
43 | K | 58221 | DLÁŽDĚNÉ KRYTY Z DROBNÝCH KOSTEK DO LOŽE Z KAMENIVA | M2 | 383 |  | 0 |  |  | základní |  | 0 | 0 | 0 | 0 | 0 | 4 | K | 1 |  |  |  | ROZPOCET | 0 | 0 | 0 | 0 | 0 | 1 | 0 | 4 | -1400555531
| PP |  | DLÁŽDĚNÉ KRYTY Z DROBNÝCH KOSTEK DO LOŽE Z KAMENIVA | [14 empty] | PP | 1
| P |  | Poznámka k položce: štípaná žula, tl.lože 40mm lože - kamenivo drť4/8, výplň spar písek kladečská vazba viz požadavek KAM Liberec | [14 empty] | P | 1
| VV | A43 | "dlážděná cesta "383,0"m2 |  | 383 | [12 empty] | VV | 1 | 2 | True | 1 | ROZPOCET
44 | K | 58241 | DLÁŽDĚNÉ KRYTY Z KAMEN DESEK DO LOŽE Z KAMENIVA | M2 | 75 |  | 0 |  |  | základní |  | 0 | 0 | 0 | 0 | 0 | 4 | K | 1 |  |  |  | ROZPOCET | 0 | 0 | 0 | 0 | 0 | 1 | 0 | 4 | -1526199616
| PP |  | DLÁŽDĚNÉ KRYTY Z KAMEN DESEK DO LOŽE Z KAMENIVA | [14 empty] | PP | 1
| P |  | Poznámka k položce: tl.lože 40mm lože - kamenivo drť4/8, výplň spar písek velkoformátová dlažba 800x400mm, tl. do 60mm, fazeta na hranách typ, tvar a provedení viz požadavek KAM Liberec | [14 empty] | P | 1
| VV | A44 | "dlážděná cesta "75,0"m2 |  | 75 | [12 empty] | VV | 1 | 2 | True | 1 | ROZPOCET
45 | K | R57627 | POSYP KAMENIVEM DRCENÝM 35KG/M2 | M2 | 4252 |  | 0 |  |  | základní |  | 0 | 0 | 0 | 0 | 0 | 4 | K | 1 |  |  |  | ROZPOCET | 0 | 0 | 0 | 0 | 0 | 1 | 0 | 4 | -141601781
| PP |  | POSYP KAMENIVEM DRCENÝM 35KG/M2 | [14 empty] | PP | 1
| P |  | Poznámka k položce: LOMOVÁ VÝSIVKA fr. 0/4 - 35kg/m2 | [14 empty] | P | 1
46 | K | R5822A1 | DLÁŽDĚNÉ KRYTY Z KAMENNÉ DLAŽBY - ODSEKY, DO LOŽE Z KAMENIVA | M2 | 4 |  | 0 |  |  | základní |  | 0 | 0 | 0 | 0 | 0 | 4 | K | 1 |  |  |  | ROZPOCET | 0 | 0 | 0 | 0 | 0 | 1 | 0 | 4 | -1668962330
| PP |  | DLÁŽDĚNÉ KRYTY Z KAMENNÉ DLAŽBY - ODSEKY, DO LOŽE Z KAMENIVA | [14 empty] | PP | 1
| P |  | Poznámka k položce: žulové odseky, tl.lože 40mm lože - kamenivo drť4/8, výplň spar písek | [14 empty] | P | 1
| VV | A46 | "dlážděná cesta "4,0"m2 |  | 4 | [12 empty] | VV | 1 | 2 | True | 1 | ROZPOCET
| D | 7 | Přidružená stavební výroba |  |  |  | 0 |  |  |  |  | 0 |  | 0 |  | 0 | 1 | D | 0 |  |  |  | ROZPOCET | [6 empty] | 0
47 | K | 711312.R | IZOLACE PODZEMNÍCH OBJEKTŮ PROTI ZEMNÍ VLHKOSTI ASFALTOVÝMI PÁSY | M2 | 310 |  | 0 |  |  | základní |  | 0 | 0 | 0 | 0 | 0 | 4 | K | 1 |  |  |  | ROZPOCET | 0 | 0 | 0 | 0 | 0 | 1 | 0 | 4 | 1471337531
| PP |  | IZOLACE PODZEMNÍCH OBJEKTŮ PROTI ZEMNÍ VLHKOSTI ASFALTOVÝMI PÁSY | [14 empty] | PP | 1
| P |  | Poznámka k položce: OPRAVA STÁVAJÍCÍ IZOLACE NÁBŘEŽNÍ ZDI V PŘÍPADĚ POŠKOZENÍ STAVEBNÍ MECHANIZACÍ VČETNĚ ODSTRANĚNÍ POŠKOZENÉ IZOLACE VČETNĚ OČIŠTĚNÍ A ÚPRAVY PODKLADU VČETNĚ OBNOVY OCHRANNÉ VRSTVY | [14 empty] | P | 1
| VV | A47 | 620,0*0,50 |  | 310 | [12 empty] | VV | 1 | 2 | True | 1 | ROZPOCET
| D | 8 | Potrubí |  |  |  | 0 |  |  |  |  | 0 |  | 0 |  | 0 | 1 | D | 0 |  |  |  | ROZPOCET | [6 empty] | 0
48 | K | 87433 | POTRUBÍ Z TRUB PLASTOVÝCH ODPADNÍCH DN DO 150MM | M | 106.6 |  | 0 |  |  | základní |  | 0 | 0 | 0 | 0 | 0 | 4 | K | 1 |  |  |  | ROZPOCET | 0 | 0 | 0 | 0 | 0 | 1 | 0 | 4 | -2053341694
| PP |  | POTRUBÍ Z TRUB PLASTOVÝCH ODPADNÍCH DN DO 150MM | [14 empty] | PP | 1
| VV |  | "PVC SN 8" | [14 empty] | VV | 1 | 1 | True | 0 | ROZPOCET
| VV | A48 | "odvodnění "106,6"m |  | 106.6 | [12 empty] | VV | 1 | 2 | True | 1 | ROZPOCET
49 | K | 87434 | POTRUBÍ Z TRUB PLASTOVÝCH ODPADNÍCH DN DO 200MM | M | 97.3 |  | 0 |  |  | základní |  | 0 | 0 | 0 | 0 | 0 | 4 | K | 1 |  |  |  | ROZPOCET | 0 | 0 | 0 | 0 | 0 | 1 | 0 | 4 | 794386241
| PP |  | POTRUBÍ Z TRUB PLASTOVÝCH ODPADNÍCH DN DO 200MM | [14 empty] | PP | 1
| VV |  | "PVC SN 8" | [14 empty] | VV | 1 | 1 | True | 0 | ROZPOCET
| VV | A49 | "odvodnění "97,3"m |  | 97.3 | [12 empty] | VV | 1 | 2 | True | 1 | ROZPOCET
50 | K | 875272 | POTRUBÍ DREN Z TRUB PLAST (I FLEXIBIL) DN DO 100MM DĚROVANÝCH | M | 9.9 |  | 0 |  |  | základní |  | 0 | 0 | 0 | 0 | 0 | 4 | K | 1 |  |  |  | ROZPOCET | 0 | 0 | 0 | 0 | 0 | 1 | 0 | 4 | 2102417915
| PP |  | POTRUBÍ DREN Z TRUB PLAST (I FLEXIBIL) DN DO 100MM DĚROVANÝCH | [14 empty] | PP | 1
| VV | A50 | "odvodnění "9,9"m |  | 9.9 | [12 empty] | VV | 1 | 2 | True | 1 | ROZPOCET
51 | K | 89711 | VPUSŤ KANALIZAČNÍ ULIČNÍ KOMPLETNÍ MONOLIT BETON | KUS | 26 |  | 0 |  |  | základní |  | 0 | 0 | 0 | 0 | 0 | 4 | K | 1 |  |  |  | ROZPOCET | 0 | 0 | 0 | 0 | 0 | 1 | 0 | 4 | 1039361530
| PP |  | VPUSŤ KANALIZAČNÍ ULIČNÍ KOMPLETNÍ MONOLIT BETON | [14 empty] | PP | 1
| P |  | Poznámka k položce: vtokový objekt 800x800x1300mm: - beton C 30/37 – XF4+XD3 s výztuží z KARI sítě: 0,7m3/kus - ocelová vtoková mříž 600/600mm s povrch. úpravou | [14 empty] | P | 1
| VV | A51 | "odvodnění "26"kus |  | 26 | [12 empty] | VV | 1 | 2 | True | 1 | ROZPOCET
| D | 9 | Ostatní konstrukce a práce |  |  |  | 0 |  |  |  |  | 0 |  | 0 |  | 0 | 1 | D | 0 |  |  |  | ROZPOCET | [6 empty] | 0
52 | K | 9111A3 | ZÁBRADLÍ SILNIČNÍ S VODOR MADLY - DEMONTÁŽ S PŘESUNEM | M | 360 |  | 0 |  |  | základní |  | 0 | 0 | 0 | 0 | 0 | 4 | K | 1 |  |  |  | ROZPOCET | 0 | 0 | 0 | 0 | 0 | 1 | 0 | 4 | 2122005521
| PP |  | ZÁBRADLÍ SILNIČNÍ S VODOR MADLY - DEMONTÁŽ S PŘESUNEM | [14 empty] | PP | 1
| P |  | Poznámka k položce: odvoz do sběrného dvora (6km) | [14 empty] | P | 1
53 | K | 917424 | CHODNÍKOVÉ OBRUBY Z KAMENNÝCH OBRUBNÍKŮ ŠÍŘ 150MM | M | 32 |  | 0 |  |  | základní |  | 0 | 0 | 0 | 0 | 0 | 4 | K | 1 |  |  |  | ROZPOCET | 0 | 0 | 0 | 0 | 0 | 1 | 0 | 4 | 2013980903
| PP |  | CHODNÍKOVÉ OBRUBY Z KAMENNÝCH OBRUBNÍKŮ ŠÍŘ 150MM | [14 empty] | PP | 1
| P |  | Poznámka k položce: rozměry 150/250mm do zavlhlé betonové směsi C20/25 - XF3 | [14 empty] | P | 1
54 | K | 91743.a | CHODNÍKOVÉ OBRUBY Z KAMENNÝCH KRAJNÍKŮ | M | 2 |  | 0 |  |  | základní |  | 0 | 0 | 0 | 0 | 0 | 4 | K | 1 |  |  |  | ROZPOCET | 0 | 0 | 0 | 0 | 0 | 1 | 0 | 4 | 1816555802
| PP |  | CHODNÍKOVÉ OBRUBY Z KAMENNÝCH KRAJNÍKŮ | [14 empty] | PP | 1
| P |  | Poznámka k položce: rozměry 100/250mm do zavlhlé betonové směsi C20/25 - XF3 | [14 empty] | P | 1
55 | K | 91743.b | CHODNÍKOVÉ OBRUBY Z KAMENNÝCH KRAJNÍKŮ | M | 12 |  | 0 |  |  | základní |  | 0 | 0 | 0 | 0 | 0 | 4 | K | 1 |  |  |  | ROZPOCET | 0 | 0 | 0 | 0 | 0 | 1 | 0 | 4 | 1745158606
| PP |  | CHODNÍKOVÉ OBRUBY Z KAMENNÝCH KRAJNÍKŮ | [14 empty] | PP | 1
| P |  | Poznámka k položce: rozměry 80/250mm - sadová obruba kamenná do zavlhlé betonové směsi C20/25 - XF3 | [14 empty] | P | 1
56 | K | 91744 | CHODNÍK OBRUBY Z KAMEN ŘEZANÝCH STUPŇŮ | M | 340 |  | 0 |  |  | základní |  | 0 | 0 | 0 | 0 | 0 | 4 | K | 1 |  |  |  | ROZPOCET | 0 | 0 | 0 | 0 | 0 | 1 | 0 | 4 | 1105700147
| PP |  | CHODNÍK OBRUBY Z KAMEN ŘEZANÝCH STUPŇŮ | [14 empty] | PP | 1
| P |  | Poznámka k položce: řezaný kámen (liberecká žula) povrchová úprava kamene: pemrlování součinitel smykového tření min. 0,6 rozměry 200/100/1000mm do zavlhlé betonové směsi C20/25 - XF3 | [14 empty] | P | 1
57 | K | 91772 | OBRUBA Z DLAŽEBNÍCH KOSTEK DROBNÝCH | M | 1583 |  | 0 |  |  | základní |  | 0 | 0 | 0 | 0 | 0 | 4 | K | 1 |  |  |  | ROZPOCET | 0 | 0 | 0 | 0 | 0 | 1 | 0 | 4 | -950121088
| PP |  | OBRUBA Z DLAŽEBNÍCH KOSTEK DROBNÝCH | [14 empty] | PP | 1
| P |  | Poznámka k položce: do zavlhlé betonové směsi C20/25 - XF3 | [14 empty] | P | 1
| VV | A57 | "dlážděná cesta - krajní kostka bo betonu 1-linka "323,0"m |  | 323 | [12 empty] | VV | 1 | 2 | True | 0 | ROZPOCET
| VV | B57 | "2-linka "630,0"m"*2 |  | 1260 | [12 empty] | VV | 1 | 2 | True | 0 | ROZPOCET
| VV |  | "Celkové množství "1583.000000 |  | 1583 | [12 empty] | VV | 1 | 2 | True | 1 | ROZPOCET
58 | K | 935812 | ŽLABY A RIGOLY DLÁŽDĚNÉ Z KOSTEK DROBNÝCH DO BETONU TL 100MM | M2 | 374.3 |  | 0 |  |  | základní |  | 0 | 0 | 0 | 0 | 0 | 4 | K | 1 |  |  |  | ROZPOCET | 0 | 0 | 0 | 0 | 0 | 1 | 0 | 4 | -1012115203
| PP |  | ŽLABY A RIGOLY DLÁŽDĚNÉ Z KOSTEK DROBNÝCH DO BETONU TL 100MM | [14 empty] | PP | 1
| P |  | Poznámka k položce: lože beton min. 20/25 XF3, spárování M25 XF4 | [14 empty] | P | 1
| VV | A58 | "žlab š. 0,5m "365,3"m2 pozn. objem lože 73,9m3" |  | 365.3 | [12 empty] | VV | 1 | 2 | True | 0 | ROZPOCET
| VV | B58 | "žlab š. 0,6m "9,0"m2 pozn. objem lože 1,0m3" |  | 9 | [12 empty] | VV | 1 | 2 | True | 0 | ROZPOCET
| VV |  | "Celkové množství "374.300000 |  | 374.3 | [12 empty] | VV | 1 | 2 | True | 1 | ROZPOCET
59 | K | 96612 | BOURÁNÍ KONSTRUKCÍ Z KAMENE NA SUCHO | M3 | 3.36 |  | 0 |  |  | základní |  | 0 | 0 | 0 | 0 | 0 | 4 | K | 1 |  |  |  | ROZPOCET | 0 | 0 | 0 | 0 | 0 | 1 | 0 | 4 | -558993292
| PP |  | BOURÁNÍ KONSTRUKCÍ Z KAMENE NA SUCHO | [14 empty] | PP | 1
| P |  | Poznámka k položce: odvoz na skládku (6km) | [14 empty] | P | 1
| VV | A59 | "schodiště z kamenných dílců "2,0"m3 |  | 2 | [12 empty] | VV | 1 | 2 | True | 0 | ROZPOCET
| VV | B59 | "prahy "0,40*0,20*17,0 |  | 1.36 | [12 empty] | VV | 1 | 2 | True | 0 | ROZPOCET
| VV |  | "Celkové množství "3.360000 |  | 3.36 | [12 empty] | VV | 1 | 2 | True | 1 | ROZPOCET
60 | K | 96615 | BOURÁNÍ KONSTRUKCÍ Z PROSTÉHO BETONU | M3 | 3.8 |  | 0 |  |  | základní |  | 0 | 0 | 0 | 0 | 0 | 4 | K | 1 |  |  |  | ROZPOCET | 0 | 0 | 0 | 0 | 0 | 1 | 0 | 4 | 1445882086
| PP |  | BOURÁNÍ KONSTRUKCÍ Z PROSTÉHO BETONU | [14 empty] | PP | 1
| P |  | Poznámka k položce: drobné bourací práce betonových kcí odvoz na skládku (6km) | [14 empty] | P | 1
61 | K | 96617 | BOURÁNÍ KONSTRUKCÍ ZE DŘEVA | M3 | 3 |  | 0 |  |  | základní |  | 0 | 0 | 0 | 0 | 0 | 4 | K | 1 |  |  |  | ROZPOCET | 0 | 0 | 0 | 0 | 0 | 1 | 0 | 4 | 2013093517
| PP |  | BOURÁNÍ KONSTRUKCÍ ZE DŘEVA | [14 empty] | PP | 1
| P |  | Poznámka k položce: taras a pobytová lavice odvoz na skládku (6km) | [14 empty] | P | 1
62 | K | 96651 | ODSTRANĚNÍ ŽLABŮ Z DÍLCŮ (VČET ŠTĚRBINOVÝCH) ŠÍŘKY 100MM | M | 5 |  | 0 |  |  | základní |  | 0 | 0 | 0 | 0 | 0 | 4 | K | 1 |  |  |  | ROZPOCET | 0 | 0 | 0 | 0 | 0 | 1 | 0 | 4 | -193432838
| PP |  | ODSTRANĚNÍ ŽLABŮ Z DÍLCŮ (VČET ŠTĚRBINOVÝCH) ŠÍŘKY 100MM | [14 empty] | PP | 1
| P |  | Poznámka k položce: DEMONTÁŽ S PŘESUNEM ocelová svodnice pro převedení vody odvoz do sběrného dvora (6km) | [14 empty] | P | 1

## 02 - SO 102 - Terénní stezky
{25052859-4355-4168-a7dc-5473cec3ddb2}
2
| KRYCÍ LIST SOUPISU PRACÍ | [7 empty] | v --- níže se nacházejí doplnkové a pomocné údaje k sestavám --- v | [8 empty] | False
Stavba:
Úprava okolí přehrady Harcov
Objekt:
00 - Přímé výdaje
Soupis:
02 - SO 102 - Terénní stezky
| KSO: |  |  |  |  | CC-CZ:
| Místo: |  | Liberec |  |  | Datum: | 16. 5. 2024
| Zadavatel: |  |  |  |  | IČ: | 00262978
|  | Statutární město Liberec |  |  |  | DIČ: | CZ00262978
| Uchazeč: |  |  |  |  | IČ: | Vyplň údaj
|  | Vyplň údaj |  |  |  | DIČ: | Vyplň údaj
| Projektant: |  |  |  |  | IČ: | 28474961
|  | NÝDRLE - projektová kancelář |  |  |  | DIČ: | CZ28474961
| Zpracovatel: |  |  |  |  | IČ: | 28474961
|  | NÝDRLE - projektová kancelář |  |  |  | DIČ: | CZ28474961
Poznámka:
- kamenné žulové prvky z liberecké žuly - všechny materiály a výrobky vždy v nejlepší kvalitě
| Cena bez DPH | [5 empty] | 0
|  |  | Základ daně |  |  | Sazba daně | Výše daně
| DPH | základní | 0 |  |  | 21% | 0
|  | snížená | 0 |  |  | 15% | 0
|  | zákl. přenesená | 0 |  |  | 21% | 0
|  | sníž. přenesená | 0 |  |  | 15% | 0
|  | nulová | 0 |  |  | 0% | 0
| Cena s DPH |  |  | v | CZK |  | 0
REKAPITULACE ČLENĚNÍ SOUPISU PRACÍ
Stavba:
Úprava okolí přehrady Harcov
Objekt:
00 - Přímé výdaje
Soupis:
02 - SO 102 - Terénní stezky
Místo: |  |  | Liberec |  |  | Datum: | 16. 5. 2024
Zadavatel: |  |  | Statutární město Liberec |  |  | Projektant: | NÝDRLE - projektová kancelář
Uchazeč: |  |  | Vyplň údaj |  |  | Zpracovatel: | NÝDRLE - projektová kancelář
Kód dílu - Popis | [6 empty] | Cena celkem [CZK]
Náklady stavby celkem | [6 empty] | 0 | [11 empty] | -1
| 0 - Všeobecné konstrukce a práce | [5 empty] | 0
| 1 - Zemní práce | [5 empty] | 0
| 2 - Základy | [5 empty] | 0
| 3 - Svislé konstrukce | [5 empty] | 0
| 4 - Vodorovné konstrukce | [5 empty] | 0
| 5 - Komunikace | [5 empty] | 0
| 7 - Přidružená stavební výroba | [5 empty] | 0
| 9 - Ostatní konstrukce a práce | [5 empty] | 0
SOUPIS PRACÍ
Stavba:
Úprava okolí přehrady Harcov
Objekt:
00 - Přímé výdaje
Soupis:
02 - SO 102 - Terénní stezky
Místo: |  |  | Liberec |  |  | Datum: | 16. 5. 2024
Zadavatel: |  |  | Statutární město Liberec |  |  | Projektant: | NÝDRLE - projektová kancelář
Uchazeč: |  |  | Vyplň údaj |  |  | Zpracovatel: | NÝDRLE - projektová kancelář
PČ | Typ | Kód | Popis | MJ | Množství | J.cena [CZK] | Cena celkem [CZK] | Cenová soustava |  | DPH | J. Nh [h] | Nh celkem [h] | J. hmotnost [t] | Hmotnost celkem [t] | J. suť [t] | Suť Celkem [t]
Náklady soupisu celkem | [6 empty] | 0 |  |  |  |  | 0 |  | 0 |  | 0 |  | D | -1 | [10 empty] | 0
| D | 0 | Všeobecné konstrukce a práce |  |  |  | 0 |  |  |  |  | 0 |  | 0 |  | 0 | 1 | D | 0 |  |  |  | ROZPOCET | [6 empty] | 0
1 | K | 02520 | ZKOUŠENÍ MATERIÁLŮ NEZÁVISLOU ZKUŠEBNOU | KPL | 1 |  | 0 |  |  | základní |  | 0 | 0 | 0 | 0 | 0 | 4 | K | 1 |  |  |  | ROZPOCET | 0 | 0 | 0 | 0 | 0 | 1 | 0 | 4 | -841774064
| PP |  | ZKOUŠENÍ MATERIÁLŮ NEZÁVISLOU ZKUŠEBNOU | [14 empty] | PP | 1
| P |  | Poznámka k položce: Statická zatěžovací zkouška deskou v rozsahu TKP | [14 empty] | P | 1
2 | K | 02730 | POMOC PRÁCE ZŘÍZ NEBO ZAJIŠŤ OCHRANU INŽENÝRSKÝCH SÍTÍ | KPL | 1 |  | 0 |  |  | základní |  | 0 | 0 | 0 | 0 | 0 | 4 | K | 1 |  |  |  | ROZPOCET | 0 | 0 | 0 | 0 | 0 | 1 | 0 | 4 | 1623268083
| PP |  | POMOC PRÁCE ZŘÍZ NEBO ZAJIŠŤ OCHRANU INŽENÝRSKÝCH SÍTÍ | [14 empty] | PP | 1
| P |  | Poznámka k položce: zajištění inženýrských sítí v souladu s podmínkami jednotlivých správců sítí ochrana stávajících IS po dobu stavby | [14 empty] | P | 1
3 | K | 02920 | OSTATNÍ POŽADAVKY - OCHRANA ŽIVOTNÍHO PROSTŘEDÍ | KPL | 1 |  | 0 |  |  | základní |  | 0 | 0 | 0 | 0 | 0 | 4 | K | 1 |  |  |  | ROZPOCET | 0 | 0 | 0 | 0 | 0 | 1 | 0 | 4 | -1115918286
| PP |  | OSTATNÍ POŽADAVKY - OCHRANA ŽIVOTNÍHO PROSTŘEDÍ | [14 empty] | PP | 1
| P |  | Poznámka k položce: komplexní opatření pro ochranu stromů a kořenového systému z důvodu zemních prací v kořenovém prostoru - 30ks | [14 empty] | P | 1
| D | 1 | Zemní práce |  |  |  | 0 |  |  |  |  | 0 |  | 0 |  | 0 | 1 | D | 0 |  |  |  | ROZPOCET | [6 empty] | 0
4 | K | 122731 | ODKOPÁVKY A PROKOPÁVKY OBECNÉ TŘ. I, ODVOZ DO 1KM | M3 | 22 |  | 0 |  |  | základní |  | 0 | 0 | 0 | 0 | 0 | 4 | K | 1 |  |  |  | ROZPOCET | 0 | 0 | 0 | 0 | 0 | 1 | 0 | 4 | 703640669
| PP |  | ODKOPÁVKY A PROKOPÁVKY OBECNÉ TŘ. I, ODVOZ DO 1KM | [14 empty] | PP | 1
| P |  | Poznámka k položce: odvoz na mezideponii stavby | [14 empty] | P | 1
| VV | A4 | "Schodiště S4+S5+S6 "15,0+5,0+2,0"m3 |  | 22 | [12 empty] | VV | 1 | 2 | True | 1 | ROZPOCET
5 | K | 123731 | ODKOP PRO SPOD STAVBU SILNIC A ŽELEZNIC TŘ. I, ODVOZ DO 1KM | M3 | 80 |  | 0 |  |  | základní |  | 0 | 0 | 0 | 0 | 0 | 4 | K | 1 |  |  |  | ROZPOCET | 0 | 0 | 0 | 0 | 0 | 1 | 0 | 4 | 1618760069
| PP |  | ODKOP PRO SPOD STAVBU SILNIC A ŽELEZNIC TŘ. I, ODVOZ DO 1KM | [14 empty] | PP | 1
| VV | A5 | "zemina "80,0"m3 |  | 80 | [12 empty] | VV | 1 | 2 | True | 1 | ROZPOCET
6 | K | 125731.a | VYKOPÁVKY ZE ZEMNÍKŮ A SKLÁDEK TŘ. I, ODVOZ DO 1KM | M3 | 66 |  | 0 |  |  | základní |  | 0 | 0 | 0 | 0 | 0 | 4 | K | 1 |  |  |  | ROZPOCET | 0 | 0 | 0 | 0 | 0 | 1 | 0 | 4 | 1546391264
| PP |  | VYKOPÁVKY ZE ZEMNÍKŮ A SKLÁDEK TŘ. I, ODVOZ DO 1KM | [14 empty] | PP | 1
| VV | A7 | "pro pol.č. 17310 "55,0 |  | 55 | [12 empty] | VV | 1 | 2 | True | 0 | ROZPOCET
| VV | B7 | "pro pol.č. 17411 "11,0 |  | 11 | [12 empty] | VV | 1 | 2 | True | 0 | ROZPOCET
| VV |  | "Celkové množství "66.000000 |  | 66 | [12 empty] | VV | 1 | 2 | True | 1 | ROZPOCET
7 | K | 125731.b | VYKOPÁVKY ZE ZEMNÍKŮ A SKLÁDEK TŘ. I, ODVOZ DO 1KM | M3 | 62 |  | 0 |  |  | základní |  | 0 | 0 | 0 | 0 | 0 | 4 | K | 1 |  |  |  | ROZPOCET | 0 | 0 | 0 | 0 | 0 | 1 | 0 | 4 | -1381159218
| PP |  | VYKOPÁVKY ZE ZEMNÍKŮ A SKLÁDEK TŘ. I, ODVOZ DO 1KM | [14 empty] | PP | 1
| P |  | Poznámka k položce: humózní zeminy pro pol.č. 18221 | [14 empty] | P | 1
| VV | A6 | 620,0*0,10 |  | 62 | [12 empty] | VV | 1 | 2 | True | 1 | ROZPOCET
8 | K | 131731 | HLOUBENÍ JAM ZAPAŽ I NEPAŽ TŘ. I, ODVOZ DO 1KM | M3 | 2.772 |  | 0 |  |  | základní |  | 0 | 0 | 0 | 0 | 0 | 4 | K | 1 |  |  |  | ROZPOCET | 0 | 0 | 0 | 0 | 0 | 1 | 0 | 4 | 2057146437
| PP |  | HLOUBENÍ JAM ZAPAŽ I NEPAŽ TŘ. I, ODVOZ DO 1KM | [14 empty] | PP | 1
| P |  | Poznámka k položce: odvoz na mezideponii stavby | [14 empty] | P | 1
| VV | A8 | "základ.patky - zábradlí "(16*0,30*0,30*0,70)+(28*0,30*0,30*0,70) |  | 2.772 | [12 empty] | VV | 1 | 2 | True | 1 | ROZPOCET
9 | K | 17120 | ULOŽENÍ SYPANINY DO NÁSYPŮ A NA SKLÁDKY BEZ ZHUTNĚNÍ | M3 | 104.772 |  | 0 |  |  | základní |  | 0 | 0 | 0 | 0 | 0 | 4 | K | 1 |  |  |  | ROZPOCET | 0 | 0 | 0 | 0 | 0 | 1 | 0 | 4 | -810089794
| PP |  | ULOŽENÍ SYPANINY DO NÁSYPŮ A NA SKLÁDKY BEZ ZHUTNĚNÍ | [14 empty] | PP | 1
| VV | A9 | "z pol.č. 122731 "22,0 |  | 22 | [12 empty] | VV | 1 | 2 | True | 0 | ROZPOCET
| VV | B9 | "z pol.č. 123731 "80,0 |  | 80 | [12 empty] | VV | 1 | 2 | True | 0 | ROZPOCET
| VV | C9 | "z pol.č. 131731 "2,772 |  | 2.772 | [12 empty] | VV | 1 | 2 | True | 0 | ROZPOCET
| VV |  | "Celkové množství "104.772000 |  | 104.772 | [12 empty] | VV | 1 | 2 | True | 1 | ROZPOCET
10 | K | 17310 | ZEMNÍ KRAJNICE A DOSYPÁVKY SE ZHUTNĚNÍM | M3 | 55 |  | 0 |  |  | základní |  | 0 | 0 | 0 | 0 | 0 | 4 | K | 1 |  |  |  | ROZPOCET | 0 | 0 | 0 | 0 | 0 | 1 | 0 | 4 | -187375148
| PP |  | ZEMNÍ KRAJNICE A DOSYPÁVKY SE ZHUTNĚNÍM | [14 empty] | PP | 1
11 | K | 17390 | ZEMNÍ KRAJNICE A DOSYPÁVKY Z JINÝCH MATERIÁLŮ | M3 | 30 |  | 0 |  |  | základní |  | 0 | 0 | 0 | 0 | 0 | 4 | K | 1 |  |  |  | ROZPOCET | 0 | 0 | 0 | 0 | 0 | 1 | 0 | 4 | -1940510704
| PP |  | ZEMNÍ KRAJNICE A DOSYPÁVKY Z JINÝCH MATERIÁLŮ | [14 empty] | PP | 1
| P |  | Poznámka k položce: nakupovaných směs ŠD 8/16 : zemina v poměru 50:50 ochránění kořenového systému stromů | [14 empty] | P | 1
12 | K | 17411 | ZÁSYP JAM A RÝH ZEMINOU SE ZHUTNĚNÍM | M3 | 11 |  | 0 |  |  | základní |  | 0 | 0 | 0 | 0 | 0 | 4 | K | 1 |  |  |  | ROZPOCET | 0 | 0 | 0 | 0 | 0 | 1 | 0 | 4 | 1259242720
| PP |  | ZÁSYP JAM A RÝH ZEMINOU SE ZHUTNĚNÍM | [14 empty] | PP | 1
| VV | A12 | "schodiště S5+S6 "7,0+4,0"m3 |  | 11 | [12 empty] | VV | 1 | 2 | True | 1 | ROZPOCET
13 | K | 18110 | ÚPRAVA PLÁNĚ SE ZHUTNĚNÍM V HORNINĚ TŘ. I | M2 | 300 |  | 0 |  |  | základní |  | 0 | 0 | 0 | 0 | 0 | 4 | K | 1 |  |  |  | ROZPOCET | 0 | 0 | 0 | 0 | 0 | 1 | 0 | 4 | -1381371900
| PP |  | ÚPRAVA PLÁNĚ SE ZHUTNĚNÍM V HORNINĚ TŘ. I | [14 empty] | PP | 1
14 | K | 18214 | ÚPRAVA POVRCHŮ SROVNÁNÍM ÚZEMÍ V TL DO 0,25M | M2 | 620 |  | 0 |  |  | základní |  | 0 | 0 | 0 | 0 | 0 | 4 | K | 1 |  |  |  | ROZPOCET | 0 | 0 | 0 | 0 | 0 | 1 | 0 | 4 | 1951234835
| PP |  | ÚPRAVA POVRCHŮ SROVNÁNÍM ÚZEMÍ V TL DO 0,25M | [14 empty] | PP | 1
15 | K | 18221 | ROZPROSTŘENÍ ORNICE VE SVAHU V TL DO 0,10M | M2 | 620 |  | 0 |  |  | základní |  | 0 | 0 | 0 | 0 | 0 | 4 | K | 1 |  |  |  | ROZPOCET | 0 | 0 | 0 | 0 | 0 | 1 | 0 | 4 | -1183385121
| PP |  | ROZPROSTŘENÍ ORNICE VE SVAHU V TL DO 0,10M | [14 empty] | PP | 1
| VV | A15 | 620,0"m2 |  | 620 | [12 empty] | VV | 1 | 2 | True | 1 | ROZPOCET
16 | K | 18242 | ZALOŽENÍ TRÁVNÍKU HYDROOSEVEM NA ORNICI | M2 | 620 |  | 0 |  |  | základní |  | 0 | 0 | 0 | 0 | 0 | 4 | K | 1 |  |  |  | ROZPOCET | 0 | 0 | 0 | 0 | 0 | 1 | 0 | 4 | -2115263461
| PP |  | ZALOŽENÍ TRÁVNÍKU HYDROOSEVEM NA ORNICI | [14 empty] | PP | 1
| D | 2 | Základy |  |  |  | 0 |  |  |  |  | 0 |  | 0 |  | 0 | 1 | D | 0 |  |  |  | ROZPOCET | [6 empty] | 0
17 | K | 272314 | ZÁKLADY Z PROSTÉHO BETONU DO C25/30 | M3 | 2.772 |  | 0 |  |  | základní |  | 0 | 0 | 0 | 0 | 0 | 4 | K | 1 |  |  |  | ROZPOCET | 0 | 0 | 0 | 0 | 0 | 1 | 0 | 4 | -1181584800
| PP |  | ZÁKLADY Z PROSTÉHO BETONU DO C25/30 | [14 empty] | PP | 1
| VV | A17 | "základ.patky - zábradlí "(16*0,30*0,30*0,70)+(28*0,30*0,30*0,70) |  | 2.772 | [12 empty] | VV | 1 | 2 | True | 1 | ROZPOCET
| D | 3 | Svislé konstrukce |  |  |  | 0 |  |  |  |  | 0 |  | 0 |  | 0 | 1 | D | 0 |  |  |  | ROZPOCET | [6 empty] | 0
18 | K | 348952 | ZÁBRADLÍ ZE DŘEVA TVRDÉHO | M3 | 0.366 |  | 0 |  |  | základní |  | 0 | 0 | 0 | 0 | 0 | 4 | K | 1 |  |  |  | ROZPOCET | 0 | 0 | 0 | 0 | 0 | 1 | 0 | 4 | -688144618
| PP |  | ZÁBRADLÍ ZE DŘEVA TVRDÉHO | [14 empty] | PP | 1
| P |  | Poznámka k položce: jednomadlové dřevěné zábradlí kulatina, D 100mm - akát v. 1,1m, rozteč sloupků 2,0m kotevní plotna | [14 empty] | P | 1
| VV | A18 | (29+(16*1,1))*(3,14*0,05*0,05) |  | 0.366 | [12 empty] | VV | 1 | 2 | True | 1 | ROZPOCET
19 | K | R34817.2 | ZÁBRADLÍ Z DÍLCŮ KOVOVÝCH | M | 34.4 |  | 0 |  |  | základní |  | 0 | 0 | 0 | 0 | 0 | 4 | K | 1 |  |  |  | ROZPOCET | 0 | 0 | 0 | 0 | 0 | 1 | 0 | 4 | -1284051365
| PP |  | ZÁBRADLÍ Z DÍLCŮ KOVOVÝCH | [14 empty] | PP | 1
| P |  | Poznámka k položce: rám+sloupky: plochá ocel válcovaná 40x14mm pozink + nátěr antracit (kovářská barva) kotvení na chem.kotvy - imbus, zapuštěné do ocel.pásoviny kotveno do kamenných stupňů (schodiště) | [14 empty] | P | 1
| VV | A19 | "zábradlí bez výplně "6,0+20,5+3,7+4,2 |  | 34.4 | [12 empty] | VV | 1 | 2 | True | 1 | ROZPOCET
| D | 4 | Vodorovné konstrukce |  |  |  | 0 |  |  |  |  | 0 |  | 0 |  | 0 | 1 | D | 0 |  |  |  | ROZPOCET | [6 empty] | 0
20 | K | 43419 | SCHODIŠŤOVÉ STUPNĚ, Z DÍLCŮ KAMENNÝCH | M3 | 5.432 |  | 0 |  |  | základní |  | 0 | 0 | 0 | 0 | 0 | 4 | K | 1 |  |  |  | ROZPOCET | 0 | 0 | 0 | 0 | 0 | 1 | 0 | 4 | -186243021
| PP |  | SCHODIŠŤOVÉ STUPNĚ, Z DÍLCŮ KAMENNÝCH | [14 empty] | PP | 1
| P |  | Poznámka k položce: povrchová úprava kamene: pemrlování součinitel smykového tření min. 0,6 | [14 empty] | P | 1
| VV | A20 | "Schodiště S4 - stupně 300x170x1250mm "58*0,30*0,17*1,25 |  | 3.698 | [12 empty] | VV | 1 | 2 | True | 0 | ROZPOCET
| VV | B20 | "Schodiště S5 - stupně 300x170x1000mm "24*0,30*0,17*1,0 |  | 1.224 | [12 empty] | VV | 1 | 2 | True | 0 | ROZPOCET
| VV | C20 | "Schodiště S6 - stupně 300x170x1000mm "10*0,30*0,17*1,0 |  | 0.51 | [12 empty] | VV | 1 | 2 | True | 0 | ROZPOCET
| VV |  | "Celkové množství "5.432000 |  | 5.432 | [12 empty] | VV | 1 | 2 | True | 1 | ROZPOCET
21 | K | 45132A | PODKL A VÝPLŇ VRSTVY ZE ŽELEZOBET DO C20/25 | M3 | 10.55 |  | 0 |  |  | základní |  | 0 | 0 | 0 | 0 | 0 | 4 | K | 1 |  |  |  | ROZPOCET | 0 | 0 | 0 | 0 | 0 | 1 | 0 | 4 | 903826415
| PP |  | PODKL A VÝPLŇ VRSTVY ZE ŽELEZOBET DO C20/25 | [14 empty] | PP | 1
| VV | A21 | "Schodiště S4+S5+S6 "7,8+1,90+0,85 |  | 10.55 | [12 empty] | VV | 1 | 2 | True | 1 | ROZPOCET
22 | K | 451366 | VÝZTUŽ PODKL VRSTEV Z KARI-SÍTÍ | T | 0.371 |  | 0 |  |  | základní |  | 0 | 0 | 0 | 0 | 0 | 4 | K | 1 |  |  |  | ROZPOCET | 0 | 0 | 0 | 0 | 0 | 1 | 0 | 4 | 1225065429
| PP |  | VÝZTUŽ PODKL VRSTEV Z KARI-SÍTÍ | [14 empty] | PP | 1
| P |  | Poznámka k položce: kari síť 8x100x100mm | [14 empty] | P | 1
| VV | A22 | "Schodiště S4+S5+S6 "(34,0+9,0+4,0)"m2"*7,9"kg/m2"/1000 |  | 0.371 | [12 empty] | VV | 1 | 2 | True | 1 | ROZPOCET
23 | K | 45152 | PODKLADNÍ A VÝPLŇOVÉ VRSTVY Z KAMENIVA DRCENÉHO | M3 | 3.4 |  | 0 |  |  | základní |  | 0 | 0 | 0 | 0 | 0 | 4 | K | 1 |  |  |  | ROZPOCET | 0 | 0 | 0 | 0 | 0 | 1 | 0 | 4 | 6478679
| PP |  | PODKLADNÍ A VÝPLŇOVÉ VRSTVY Z KAMENIVA DRCENÉHO | [14 empty] | PP | 1
| P |  | Poznámka k položce: fr. 12/32 | [14 empty] | P | 1
| VV | A23 | "Schodiště S4+S5+S6 "1,6+1,3+0,5"m3 |  | 3.4 | [12 empty] | VV | 1 | 2 | True | 1 | ROZPOCET
| D | 5 | Komunikace |  |  |  | 0 |  |  |  |  | 0 |  | 0 |  | 0 | 1 | D | 0 |  |  |  | ROZPOCET | [6 empty] | 0
24 | K | 56330.a | VOZOVKOVÉ VRSTVY ZE ŠTĚRKODRTI | M3 | 15.5 |  | 0 |  |  | základní |  | 0 | 0 | 0 | 0 | 0 | 4 | K | 1 |  |  |  | ROZPOCET | 0 | 0 | 0 | 0 | 0 | 1 | 0 | 4 | 745480279
| PP |  | VOZOVKOVÉ VRSTVY ZE ŠTĚRKODRTI | [14 empty] | PP | 1
| P |  | Poznámka k položce: fr. 0/32 | [14 empty] | P | 1
| VV | A24 | "mlatová cesta "155,0"m2"*0,10 |  | 15.5 | [12 empty] | VV | 1 | 2 | True | 1 | ROZPOCET
25 | K | 56330.b | VOZOVKOVÉ VRSTVY ZE ŠTĚRKODRTI | M3 | 31 |  | 0 |  |  | základní |  | 0 | 0 | 0 | 0 | 0 | 4 | K | 1 |  |  |  | ROZPOCET | 0 | 0 | 0 | 0 | 0 | 1 | 0 | 4 | -1624993556
| PP |  | VOZOVKOVÉ VRSTVY ZE ŠTĚRKODRTI | [14 empty] | PP | 1
| P |  | Poznámka k položce: fr. 32/63 | [14 empty] | P | 1
| VV | A26 | "mlatová cesta "155,0"m2"*0,20 |  | 31 | [12 empty] | VV | 1 | 2 | True | 1 | ROZPOCET
26 | K | 56330.c | VOZOVKOVÉ VRSTVY ZE ŠTĚRKODRTI | M3 | 21 |  | 0 |  |  | základní |  | 0 | 0 | 0 | 0 | 0 | 4 | K | 1 |  |  |  | ROZPOCET | 0 | 0 | 0 | 0 | 0 | 1 | 0 | 4 | -1060913347
| PP |  | VOZOVKOVÉ VRSTVY ZE ŠTĚRKODRTI | [14 empty] | PP | 1
| P |  | Poznámka k položce: fr. 0/63 | [14 empty] | P | 1
| VV | A25 | "dlážděná cesta "140,0"m2"*0,15 |  | 21 | [12 empty] | VV | 1 | 2 | True | 1 | ROZPOCET
27 | K | R57627 | POSYP KAMENIVEM DRCENÝM 35KG/M2 | M2 | 155 |  | 0 |  |  | základní |  | 0 | 0 | 0 | 0 | 0 | 4 | K | 1 |  |  |  | ROZPOCET | 0 | 0 | 0 | 0 | 0 | 1 | 0 | 4 | -1111747175
| PP |  | POSYP KAMENIVEM DRCENÝM 35KG/M2 | [14 empty] | PP | 1
| P |  | Poznámka k položce: LOMOVÁ VÝSIVKA fr. 0/4 - 35kg/m2 | [14 empty] | P | 1
28 | K | R5822A1 | DLÁŽDĚNÉ KRYTY Z KAMENNÉ DLAŽBY - ODSEKY, DO LOŽE Z KAMENIVA | M2 | 140 |  | 0 |  |  | základní |  | 0 | 0 | 0 | 0 | 0 | 4 | K | 1 |  |  |  | ROZPOCET | 0 | 0 | 0 | 0 | 0 | 1 | 0 | 4 | -1977927659
| PP |  | DLÁŽDĚNÉ KRYTY Z KAMENNÉ DLAŽBY - ODSEKY, DO LOŽE Z KAMENIVA | [14 empty] | PP | 1
| P |  | Poznámka k položce: žulové odseky, tl.lože 40mm lože - kamenivo drť4/8, výplň spar písek | [14 empty] | P | 1
| VV | A28 | "dlážděná cesta "140,0"m2 |  | 140 | [12 empty] | VV | 1 | 2 | True | 1 | ROZPOCET
| D | 7 | Přidružená stavební výroba |  |  |  | 0 |  |  |  |  | 0 |  | 0 |  | 0 | 1 | D | 0 |  |  |  | ROZPOCET | [6 empty] | 0
29 | K | 702112 | KABELOVÝ ŽLAB ZEMNÍ VČETNĚ KRYTU SVĚTLÉ ŠÍŘKY PŘES 120 DO 250 MM | M | 6 |  | 0 |  |  | základní |  | 0 | 0 | 0 | 0 | 0 | 4 | K | 1 |  |  |  | ROZPOCET | 0 | 0 | 0 | 0 | 0 | 1 | 0 | 4 | 502554803
| PP |  | KABELOVÝ ŽLAB ZEMNÍ VČETNĚ KRYTU SVĚTLÉ ŠÍŘKY PŘES 120 DO 250 MM | [14 empty] | PP | 1
| VV | A29 | "ochrana stáv. kabelové trasy "6,0"m |  | 6 | [12 empty] | VV | 1 | 2 | True | 1 | ROZPOCET
| D | 9 | Ostatní konstrukce a práce |  |  |  | 0 |  |  |  |  | 0 |  | 0 |  | 0 | 1 | D | 0 |  |  |  | ROZPOCET | [6 empty] | 0
30 | K | 91743.b | CHODNÍKOVÉ OBRUBY Z KAMENNÝCH KRAJNÍKŮ | M | 60 |  | 0 |  |  | základní |  | 0 | 0 | 0 | 0 | 0 | 4 | K | 1 |  |  |  | ROZPOCET | 0 | 0 | 0 | 0 | 0 | 1 | 0 | 4 | 838288775
| PP |  | CHODNÍKOVÉ OBRUBY Z KAMENNÝCH KRAJNÍKŮ | [14 empty] | PP | 1
| P |  | Poznámka k položce: rozměry 80/250mm - sadová obruba kamenná do zavlhlé betonové směsi C20/25 - XF3 | [14 empty] | P | 1
31 | K | 91772 | OBRUBA Z DLAŽEBNÍCH KOSTEK DROBNÝCH | M | 210 |  | 0 |  |  | základní |  | 0 | 0 | 0 | 0 | 0 | 4 | K | 1 |  |  |  | ROZPOCET | 0 | 0 | 0 | 0 | 0 | 1 | 0 | 4 | 1194145719
| PP |  | OBRUBA Z DLAŽEBNÍCH KOSTEK DROBNÝCH | [14 empty] | PP | 1
| P |  | Poznámka k položce: do zavlhlé betonové směsi C20/25 - XF3 typ kostky - odseky | [14 empty] | P | 1
| VV | A31 | "dlážděná cesta - krajní kostka bo betonu 1-linka "210,0"m |  | 210 | [12 empty] | VV | 1 | 2 | True | 1 | ROZPOCET
32 | K | 96613 | BOURÁNÍ KONSTRUKCÍ Z KAMENE NA MC | M3 | 5 |  | 0 |  |  | základní |  | 0 | 0 | 0 | 0 | 0 | 4 | K | 1 |  |  |  | ROZPOCET | 0 | 0 | 0 | 0 | 0 | 1 | 0 | 4 | 933645861
| PP |  | BOURÁNÍ KONSTRUKCÍ Z KAMENE NA MC | [14 empty] | PP | 1
| P |  | Poznámka k položce: odvoz očištěného kamene na mezideponii stavby odvoz suti na skládku (6km) | [14 empty] | P | 1
| VV | A32 | "kamenné stupně schodišť "5,0"m3 |  | 5 | [12 empty] | VV | 1 | 2 | True | 1 | ROZPOCET
33 | K | R917512 | ZÁHONOVÉ OBRUBY Z OCELI | M | 40 |  | 0 |  |  | základní |  | 0 | 0 | 0 | 0 | 0 | 4 | K | 1 |  |  |  | ROZPOCET | 0 | 0 | 0 | 0 | 0 | 1 | 0 | 4 | -49078336
| PP |  | ZÁHONOVÉ OBRUBY Z OCELI | [14 empty] | PP | 1
| P |  | Poznámka k položce: Ocelová obruba - pásnice 6×100 mm fixační ocel.trny D14mm, dl. 400mm osazení ve vzdálenostech max. 0,5m altern. ocelová samofixační obruba povrch.úprava pozink | [14 empty] | P | 1
34 | K | R917512.1 | ZÁHONOVÉ OBRUBY Z OCELI | M | 290 |  | 0 |  |  | základní |  | 0 | 0 | 0 | 0 | 0 | 4 | K | 1 |  |  |  | ROZPOCET | 0 | 0 | 0 | 0 | 0 | 1 | 0 | 4 | 1543451994
| PP |  | ZÁHONOVÉ OBRUBY Z OCELI | [14 empty] | PP | 1
| P |  | Poznámka k položce: Ocelová obruba - pásnice 6×200 mm fixační ocel.trny D14mm, dl. 400mm osazení ve vzdálenostech max. 0,5m altern. ocelová samofixační obruba povrch.úprava pozink | [14 empty] | P | 1
35 | K | R9177A1 | OBRUBA Z KAMENNÉ DLAŽBY - ODSEKY, DO LOŽE Z BETONU | M | 320 |  | 0 |  |  | základní |  | 0 | 0 | 0 | 0 | 0 | 4 | K | 1 |  |  |  | ROZPOCET | 0 | 0 | 0 | 0 | 0 | 1 | 0 | 4 | 1059783910
| PP |  | OBRUBA Z KAMENNÉ DLAŽBY - ODSEKY, DO LOŽE Z BETONU | [14 empty] | PP | 1
| P |  | Poznámka k položce: žulové odseky do zavlhlé betonové směsi C20/25 - XF3, spárování MC | [14 empty] | P | 1
| VV | A33 | "mlatová cesta "310,0"m |  | 310 | [12 empty] | VV | 1 | 2 | True | 0 | ROZPOCET
| VV | B33 | "schodové stupně "10,0"m |  | 10 | [12 empty] | VV | 1 | 2 | True | 0 | ROZPOCET
| VV |  | "Celkové množství "320.000000 |  | 320 | [12 empty] | VV | 1 | 2 | True | 1 | ROZPOCET
36 | K | R9358A1 | ŽLABY A RIGOLY Z KAMENNÉ DLAŽBY - ODSEKY, DO LOŽE Z BETONU | M2 | 14 |  | 0 |  |  | základní |  | 0 | 0 | 0 | 0 | 0 | 4 | K | 1 |  |  |  | ROZPOCET | 0 | 0 | 0 | 0 | 0 | 1 | 0 | 4 | -2020653376
| PP |  | ŽLABY A RIGOLY Z KAMENNÉ DLAŽBY - ODSEKY, DO LOŽE Z BETONU | [14 empty] | PP | 1
| P |  | Poznámka k položce: žulové odseky do zavlhlé betonové směsi C20/25 - XF3, spárování MC | [14 empty] | P | 1
37 | K | R938A0 | OČIŠTĚNÍ KONSTRUKCÍ KAMENNÝCH | M2 | 8 |  | 0 |  |  | základní |  | 0 | 0 | 0 | 0 | 0 | 4 | K | 1 |  |  |  | ROZPOCET | 0 | 0 | 0 | 0 | 0 | 1 | 0 | 4 | -895301095
| PP |  | OČIŠTĚNÍ KONSTRUKCÍ KAMENNÝCH | [14 empty] | PP | 1
| P |  | Poznámka k položce: Mechanické čištění a renovace kamenných schodů | [14 empty] | P | 1

## 16.1 - SO 801.1 - Kácení ...
{d1867446-f873-4920-bbb0-e6f970a9b728}
2
| KRYCÍ LIST SOUPISU PRACÍ | [7 empty] | v --- níže se nacházejí doplnkové a pomocné údaje k sestavám --- v | [8 empty] | False
Stavba:
Úprava okolí přehrady Harcov
Objekt:
00 - Přímé výdaje
Soupis:
16 - SO 801 - Sadové úpravy
Úroveň 3:
16.1 - SO 801.1 - Kácení - fáze 2
| KSO: |  |  |  |  | CC-CZ:
| Místo: |  | Liberec |  |  | Datum: | 16. 5. 2024
| Zadavatel: |  |  |  |  | IČ: | 00262978
|  | Statutární město Liberec |  |  |  | DIČ: | CZ00262978
| Uchazeč: |  |  |  |  | IČ: | Vyplň údaj
|  | Vyplň údaj |  |  |  | DIČ: | Vyplň údaj
| Projektant: |  |  |  |  | IČ: | 46049851
|  | Miriam Janů, DiS |  |  |  | DIČ:
| Zpracovatel: |  |  |  |  | IČ: | 46049851
|  | Miriam Janů, DiS |  |  |  | DIČ:
Poznámka:
| Cena bez DPH | [5 empty] | 0
|  |  | Základ daně |  |  | Sazba daně | Výše daně
| DPH | základní | 0 |  |  | 21% | 0
|  | snížená | 0 |  |  | 15% | 0
|  | zákl. přenesená | 0 |  |  | 21% | 0
|  | sníž. přenesená | 0 |  |  | 15% | 0
|  | nulová | 0 |  |  | 0% | 0
| Cena s DPH |  |  | v | CZK |  | 0
REKAPITULACE ČLENĚNÍ SOUPISU PRACÍ
Stavba:
Úprava okolí přehrady Harcov
Objekt:
00 - Přímé výdaje
Soupis:
16 - SO 801 - Sadové úpravy
Úroveň 3:
16.1 - SO 801.1 - Kácení - fáze 2
Místo: |  |  | Liberec |  |  | Datum: | 16. 5. 2024
Zadavatel: |  |  | Statutární město Liberec |  |  | Projektant: | Miriam Janů, DiS
Uchazeč: |  |  | Vyplň údaj |  |  | Zpracovatel: | Miriam Janů, DiS
Kód dílu - Popis | [6 empty] | Cena celkem [CZK]
Náklady stavby celkem | [6 empty] | 0 | [11 empty] | -1
| D1 - Kácení a odstranění dřevin | [5 empty] | 0
| D2 - Odstranění pařezů a zásyp jam (materiál na zásyp z mezideponie-vytěžená zemina) | [5 empty] | 0
| D3 - Odstranění ploch náletových dřevin | [5 empty] | 0
| D4 - Přřesuny hmot, skládkovné | [5 empty] | 0
SOUPIS PRACÍ
Stavba:
Úprava okolí přehrady Harcov
Objekt:
00 - Přímé výdaje
Soupis:
16 - SO 801 - Sadové úpravy
Úroveň 3:
16.1 - SO 801.1 - Kácení - fáze 2
Místo: |  |  | Liberec |  |  | Datum: | 16. 5. 2024
Zadavatel: |  |  | Statutární město Liberec |  |  | Projektant: | Miriam Janů, DiS
Uchazeč: |  |  | Vyplň údaj |  |  | Zpracovatel: | Miriam Janů, DiS
PČ | Typ | Kód | Popis | MJ | Množství | J.cena [CZK] | Cena celkem [CZK] | Cenová soustava |  | DPH | J. Nh [h] | Nh celkem [h] | J. hmotnost [t] | Hmotnost celkem [t] | J. suť [t] | Suť Celkem [t]
Náklady soupisu celkem | [6 empty] | 0 |  |  |  |  | 0 |  | 0 |  | 0 |  | D | -1 | [7 empty] | 0
| D | D1 | Kácení a odstranění dřevin |  |  |  | 0 |  |  |  |  | 0 |  | 0 |  | 0 | 1 | D | 0 | ROZPOCET | [6 empty] | 0
| D | D2 | Odstranění pařezů a zásyp jam (materiál na zásyp z mezideponie-vytěžená zemina) |  |  |  | 0 |  |  |  |  | 0 |  | 0 |  | 0 | 1 | D | 1 | ROZPOCET | [6 empty] | 0
1 | K | 112201152 | Odstranění pařezů D přes 0,2 do 0,3 m ve svahu přes 1:2 do 1:1 s odklizením do 20 m a zasypáním jámy | kus | 9 |  | 0 | CS ÚRS 2024 01 |  | základní |  | 0 | 0 | 0 | 0 | 0 | 4 | K | 2 | ROZPOCET | 0 | 0 | 0 | 0 | 0 | 1 | 0 | 4 | -2056838317
| PP |  | Odstranění pařezu na svahu přes 1:2 do 1:1 o průměru pařezu na řezné ploše přes 200 do 300 mm | [14 empty] | PP | 2
| Online PSC |  | https://podminky.urs.cz/item/CS_URS_2024_01/112201152 | [14 empty] | Online PSC | 2
2 | K | 112201153 | Odstranění pařezů D přes 0,3 do 0,4 m ve svahu přes 1:2 do 1:1 s odklizením do 20 m a zasypáním jámy | kus | 6 |  | 0 | CS ÚRS 2024 01 |  | základní |  | 0 | 0 | 0 | 0 | 0 | 4 | K | 2 | ROZPOCET | 0 | 0 | 0 | 0 | 0 | 1 | 0 | 4 | 981254699
| PP |  | Odstranění pařezu na svahu přes 1:2 do 1:1 o průměru pařezu na řezné ploše přes 300 do 400 mm | [14 empty] | PP | 2
| Online PSC |  | https://podminky.urs.cz/item/CS_URS_2024_01/112201153 | [14 empty] | Online PSC | 2
3 | K | 112201154 | Odstranění pařezů D přes 0,4 do 0,5 m ve svahu přes 1:2 do 1:1 s odklizením do 20 m a zasypáním jámy | kus | 17 |  | 0 | CS ÚRS 2024 01 |  | základní |  | 0 | 0 | 0 | 0 | 0 | 4 | K | 2 | ROZPOCET | 0 | 0 | 0 | 0 | 0 | 1 | 0 | 4 | 1861079959
| PP |  | Odstranění pařezu na svahu přes 1:2 do 1:1 o průměru pařezu na řezné ploše přes 400 do 500 mm | [14 empty] | PP | 2
| Online PSC |  | https://podminky.urs.cz/item/CS_URS_2024_01/112201154 | [14 empty] | Online PSC | 2
4 | K | 112201155 | Odstranění pařezů D přes 0,5 do 0,6 m ve svahu přes 1:2 do 1:1 s odklizením do 20 m a zasypáním jámy | kus | 7 |  | 0 | CS ÚRS 2024 01 |  | základní |  | 0 | 0 | 0 | 0 | 0 | 4 | K | 2 | ROZPOCET | 0 | 0 | 0 | 0 | 0 | 1 | 0 | 4 | 1146562241
| PP |  | Odstranění pařezu na svahu přes 1:2 do 1:1 o průměru pařezu na řezné ploše přes 500 do 600 mm | [14 empty] | PP | 2
| Online PSC |  | https://podminky.urs.cz/item/CS_URS_2024_01/112201155 | [14 empty] | Online PSC | 2
5 | K | 112201156 | Odstranění pařezů D přes 0,6 do 0,7 m ve svahu přes 1:2 do 1:1 s odklizením do 20 m a zasypáním jámy | kus | 3 |  | 0 | CS ÚRS 2024 01 |  | základní |  | 0 | 0 | 0 | 0 | 0 | 4 | K | 2 | ROZPOCET | 0 | 0 | 0 | 0 | 0 | 1 | 0 | 4 | -822635882
| PP |  | Odstranění pařezu na svahu přes 1:2 do 1:1 o průměru pařezu na řezné ploše přes 600 do 700 mm | [14 empty] | PP | 2
| Online PSC |  | https://podminky.urs.cz/item/CS_URS_2024_01/112201156 | [14 empty] | Online PSC | 2
6 | K | 112201157 | Odstranění pařezů D přes 0,7 do 0,8 m ve svahu přes 1:2 do 1:1 s odklizením do 20 m a zasypáním jámy | kus | 3 |  | 0 | CS ÚRS 2024 01 |  | základní |  | 0 | 0 | 0 | 0 | 0 | 4 | K | 2 | ROZPOCET | 0 | 0 | 0 | 0 | 0 | 1 | 0 | 4 | -1423845634
| PP |  | Odstranění pařezu na svahu přes 1:2 do 1:1 o průměru pařezu na řezné ploše přes 700 do 800 mm | [14 empty] | PP | 2
| Online PSC |  | https://podminky.urs.cz/item/CS_URS_2024_01/112201157 | [14 empty] | Online PSC | 2
7 | K | 112201158 | Odstranění pařezů D přes 0,8 do 0,9 m ve svahu přes 1:2 do 1:1 s odklizením do 20 m a zasypáním jámy | kus | 4 |  | 0 | CS ÚRS 2024 01 |  | základní |  | 0 | 0 | 0 | 0 | 0 | 4 | K | 2 | ROZPOCET | 0 | 0 | 0 | 0 | 0 | 1 | 0 | 4 | 1578422591
| PP |  | Odstranění pařezu na svahu přes 1:2 do 1:1 o průměru pařezu na řezné ploše přes 800 do 900 mm | [14 empty] | PP | 2
| Online PSC |  | https://podminky.urs.cz/item/CS_URS_2024_01/112201158 | [14 empty] | Online PSC | 2
8 | K | 112201159 | Odstranění pařezů D přes 0,9 do 1,0 m ve svahu přes 1:2 do 1:1 s odklizením do 20 m a zasypáním jámy | kus | 2 |  | 0 | CS ÚRS 2024 01 |  | základní |  | 0 | 0 | 0 | 0 | 0 | 4 | K | 2 | ROZPOCET | 0 | 0 | 0 | 0 | 0 | 1 | 0 | 4 | -1193401202
| PP |  | Odstranění pařezu na svahu přes 1:2 do 1:1 o průměru pařezu na řezné ploše přes 900 do 1000 mm | [14 empty] | PP | 2
| Online PSC |  | https://podminky.urs.cz/item/CS_URS_2024_01/112201159 | [14 empty] | Online PSC | 2
9 | K | 112201160 | Odstranění pařezů D přes 1,0 do 1,1 m ve svahu přes 1:2 do 1:1 s odklizením do 20 m a zasypáním jámy | kus | 1 |  | 0 | CS ÚRS 2024 01 |  | základní |  | 0 | 0 | 0 | 0 | 0 | 4 | K | 2 | ROZPOCET | 0 | 0 | 0 | 0 | 0 | 1 | 0 | 4 | 1017936370
| PP |  | Odstranění pařezu na svahu přes 1:2 do 1:1 o průměru pařezu na řezné ploše přes 1000 do 1100 mm | [14 empty] | PP | 2
| Online PSC |  | https://podminky.urs.cz/item/CS_URS_2024_01/112201160 | [14 empty] | Online PSC | 2
10 | K | 112201161 | Odstranění pařezů D přes 1,1 do 1,2 m ve svahu přes 1:2 do 1:1 s odklizením do 20 m a zasypáním jámy | kus | 3 |  | 0 | CS ÚRS 2024 01 |  | základní |  | 0 | 0 | 0 | 0 | 0 | 4 | K | 2 | ROZPOCET | 0 | 0 | 0 | 0 | 0 | 1 | 0 | 4 | 1235301727
| PP |  | Odstranění pařezu na svahu přes 1:2 do 1:1 o průměru pařezu na řezné ploše přes 1100 do 1200 mm | [14 empty] | PP | 2
| Online PSC |  | https://podminky.urs.cz/item/CS_URS_2024_01/112201161 | [14 empty] | Online PSC | 2
11 | K | 112201162 | Odstranění pařezů D přes 1,2 do 1,3 m ve svahu přes 1:2 do 1:1 s odklizením do 20 m a zasypáním jámy | kus | 1 |  | 0 | CS ÚRS 2024 01 |  | základní |  | 0 | 0 | 0 | 0 | 0 | 4 | K | 2 | ROZPOCET | 0 | 0 | 0 | 0 | 0 | 1 | 0 | 4 | 266422685
| PP |  | Odstranění pařezu na svahu přes 1:2 do 1:1 o průměru pařezu na řezné ploše přes 1200 do 1300 mm | [14 empty] | PP | 2
| Online PSC |  | https://podminky.urs.cz/item/CS_URS_2024_01/112201162 | [14 empty] | Online PSC | 2
12 | K | 112201164 | Odstranění pařezů D přes 1,4 do 1,5 m ve svahu přes 1:2 do 1:1 s odklizením do 20 m a zasypáním jámy | kus | 2 |  | 0 | CS ÚRS 2024 01 |  | základní |  | 0 | 0 | 0 | 0 | 0 | 4 | K | 2 | ROZPOCET | 0 | 0 | 0 | 0 | 0 | 1 | 0 | 4 | 1447330564
| PP |  | Odstranění pařezu na svahu přes 1:2 do 1:1 o průměru pařezu na řezné ploše přes 1400 do 1500 mm | [14 empty] | PP | 2
| Online PSC |  | https://podminky.urs.cz/item/CS_URS_2024_01/112201164 | [14 empty] | Online PSC | 2
13 | K | 112201164 R | Odstranění pařezů D přes2,0 m ve svahu přes 1:2 do 1:1 s odklizením do 20 m a zasypáním jámy | kus | 1 |  | 0 |  |  | základní |  | 0 | 0 | 0 | 0 | 0 | 4 | K | 2 | ROZPOCET | 0 | 0 | 0 | 0 | 0 | 1 | 0 | 4 | -1352468876
| PP |  | Odstranění pařezů D přes2,0 m ve svahu přes 1:2 do 1:1 s odklizením do 20 m a zasypáním jámy | [14 empty] | PP | 2
14 | K | R1 | Odstranění nevhodných dřevin - pařezy a kořeny rostlin z náletových ploch ve svahu přes 1:2 do 1:1 | m2 | 1254 |  | 0 |  |  | základní |  | 0 | 0 | 0 | 0 | 0 | 4 | K | 2 | ROZPOCET | 0 | 0 | 0 | 0 | 0 | 1 | 0 | 4 | -1911029234
| PP |  | Odstranění nevhodných dřevin - pařezy a kořeny rostlin z náletových ploch ve svahu přes 1:2 do 1:1 | [14 empty] | PP | 2
| D | D3 | Odstranění ploch náletových dřevin |  |  |  | 0 |  |  |  |  | 0 |  | 0 |  | 0 | 1 | D | 1 | ROZPOCET | [6 empty] | 0
15 | K | 112155315 | Štěpkování keřového porostu hustého s naložením | m2 | 1245 |  | 0 | CS ÚRS 2024 01 |  | základní |  | 0 | 0 | 0 | 0 | 0 | 4 | K | 2 | ROZPOCET | 0 | 0 | 0 | 0 | 0 | 1 | 0 | 4 | -1874019620
| PP |  | Štěpkování s naložením na dopravní prostředek a odvozem do 20 km keřového porostu hustého | [14 empty] | PP | 2
| Online PSC |  | https://podminky.urs.cz/item/CS_URS_2024_01/112155315 | [14 empty] | Online PSC | 2
| D | D4 | Přřesuny hmot, skládkovné |  |  |  | 0 |  |  |  |  | 0 |  | 0 |  | 0 | 1 | D | 1 | ROZPOCET | [6 empty] | 0
16 | K | 998231311 | Přesun hmot pro sadovnické a krajinářské úpravy vodorovně do 5000 m | t | 159.3 |  | 0 | CS ÚRS 2024 01 |  | základní |  | 0 | 0 | 0 | 0 | 0 | 4 | K | 2 | ROZPOCET | 0 | 0 | 0 | 0 | 0 | 1 | 0 | 4 | 1331425976
| PP |  | Přesun hmot pro sadovnické a krajinářské úpravy strojně dopravní vzdálenost do 5000 m | [14 empty] | PP | 2
| Online PSC |  | https://podminky.urs.cz/item/CS_URS_2024_01/998231311 | [14 empty] | Online PSC | 2
17 | K | 998231311 R | Přesun hmot pro sadovnické a krajinářské úpravy vodorovně do 7000 m (odvoz pařezů a náletových dřevin na skládku) | t | 36.67 |  | 0 |  |  | základní |  | 0 | 0 | 0 | 0 | 0 | 4 | K | 2 | ROZPOCET | 0 | 0 | 0 | 0 | 0 | 1 | 0 | 4 | -1534851463
| PP |  | Přesun hmot pro sadovnické a krajinářské úpravy vodorovně do 7000 m (odvoz pařezů a náletových dřevin na skládku) | [14 empty] | PP | 2
18 | K | R2 | Skládkovné, kód odpadu 200 201 - biologicky rozložitelný odpad | t | 36.67 |  | 0 |  |  | základní |  | 0 | 0 | 0 | 0 | 0 | 4 | K | 2 | ROZPOCET | 0 | 0 | 0 | 0 | 0 | 1 | 0 | 4 | -223494675
| PP |  | Skládkovné, kód odpadu 200 201 - biologicky rozložitelný odpad | [14 empty] | PP | 2

## 16.2.1 - Ochrana stromů p...
{534338b8-1238-48f4-ac31-3f8f35992b78}
2
| KRYCÍ LIST SOUPISU PRACÍ | [7 empty] | v --- níže se nacházejí doplnkové a pomocné údaje k sestavám --- v | [8 empty] | False
Stavba:
Úprava okolí přehrady Harcov
Objekt:
00 - Přímé výdaje
Soupis:
16 - SO 801 - Sadové úpravy
Úroveň 4:
16.2.1 - Ochrana stromů při stavební činnosti
| KSO: |  |  |  |  | CC-CZ:
| Místo: |  | Liberec |  |  | Datum: | 16. 5. 2024
| Zadavatel: |  |  |  |  | IČ: | 00262978
|  | Statutární město Liberec |  |  |  | DIČ: | CZ00262978
| Uchazeč: |  |  |  |  | IČ: | Vyplň údaj
|  | Vyplň údaj |  |  |  | DIČ: | Vyplň údaj
| Projektant: |  |  |  |  | IČ: | 46049851
|  | Miriam Janů, DiS |  |  |  | DIČ:
| Zpracovatel: |  |  |  |  | IČ: | 46049851
|  | Miriam Janů, DiS |  |  |  | DIČ:
Poznámka:
| Cena bez DPH | [5 empty] | 0
|  |  | Základ daně |  |  | Sazba daně | Výše daně
| DPH | základní | 0 |  |  | 21% | 0
|  | snížená | 0 |  |  | 15% | 0
|  | zákl. přenesená | 0 |  |  | 21% | 0
|  | sníž. přenesená | 0 |  |  | 15% | 0
|  | nulová | 0 |  |  | 0% | 0
| Cena s DPH |  |  | v | CZK |  | 0
REKAPITULACE ČLENĚNÍ SOUPISU PRACÍ
Stavba:
Úprava okolí přehrady Harcov
Objekt:
00 - Přímé výdaje
Soupis:
16 - SO 801 - Sadové úpravy
Úroveň 4:
16.2.1 - Ochrana stromů při stavební činnosti
Místo: |  |  | Liberec |  |  | Datum: | 16. 5. 2024
Zadavatel: |  |  | Statutární město Liberec |  |  | Projektant: | Miriam Janů, DiS
Uchazeč: |  |  | Vyplň údaj |  |  | Zpracovatel: | Miriam Janů, DiS
Kód dílu - Popis | [6 empty] | Cena celkem [CZK]
Náklady stavby celkem | [6 empty] | 0 | [11 empty] | -1
| D1 - Ochrana stromů při stavební činnosti | [5 empty] | 0
| Specifikace - Abiotické matríály | [5 empty] | 0
| D2 - Přesuny hmot | [5 empty] | 0
SOUPIS PRACÍ
Stavba:
Úprava okolí přehrady Harcov
Objekt:
00 - Přímé výdaje
Soupis:
16 - SO 801 - Sadové úpravy
Úroveň 4:
16.2.1 - Ochrana stromů při stavební činnosti
Místo: |  |  | Liberec |  |  | Datum: | 16. 5. 2024
Zadavatel: |  |  | Statutární město Liberec |  |  | Projektant: | Miriam Janů, DiS
Uchazeč: |  |  | Vyplň údaj |  |  | Zpracovatel: | Miriam Janů, DiS
PČ | Typ | Kód | Popis | MJ | Množství | J.cena [CZK] | Cena celkem [CZK] | Cenová soustava |  | DPH | J. Nh [h] | Nh celkem [h] | J. hmotnost [t] | Hmotnost celkem [t] | J. suť [t] | Suť Celkem [t]
Náklady soupisu celkem | [6 empty] | 0 |  |  |  |  | 0 |  | 5.1413 |  | 0 |  | D | -1 | [7 empty] | 0
| D | D1 | Ochrana stromů při stavební činnosti |  |  |  | 0 |  |  |  |  | 0 |  | 5.1413 |  | 0 | 1 | D | 0 | ROZPOCET | [6 empty] | 0
1 | K | 184818231 | Ochrana kmene průměru do 300 mm bedněním výšky do 2 m | kus | 22 |  | 0 | CS ÚRS 2024 01 |  | základní |  | 0 | 0.01281 | 0.28182 | 0 | 0 | 4 | K | 1 | ROZPOCET | 0 | 0 | 0 | 0 | 0 | 1 | 0 | 4 | -1550372902
| PP |  | Ochrana kmene bedněním před poškozením stavebním provozem zřízení včetně odstranění výšky bednění do 2 m průměru kmene do 300 mm | [14 empty] | PP | 1
| Online PSC |  | https://podminky.urs.cz/item/CS_URS_2024_01/184818231 | [14 empty] | Online PSC | 1
2 | K | 184818232 | Ochrana kmene průměru přes 300 do 500 mm bedněním výšky do 2 m | kus | 50 |  | 0 | CS ÚRS 2024 01 |  | základní |  | 0 | 0.02135 | 1.0675 | 0 | 0 | 4 | K | 1 | ROZPOCET | 0 | 0 | 0 | 0 | 0 | 1 | 0 | 4 | -574293898
| PP |  | Ochrana kmene bedněním před poškozením stavebním provozem zřízení včetně odstranění výšky bednění do 2 m průměru kmene přes 300 do 500 mm | [14 empty] | PP | 1
| Online PSC |  | https://podminky.urs.cz/item/CS_URS_2024_01/184818232 | [14 empty] | Online PSC | 1
3 | K | 184818233 | Ochrana kmene průměru přes 500 do 700 mm bedněním výšky do 2 m | kus | 47 |  | 0 | CS ÚRS 2024 01 |  | základní |  | 0 | 0.02989 | 1.4048 | 0 | 0 | 4 | K | 1 | ROZPOCET | 0 | 0 | 0 | 0 | 0 | 1 | 0 | 4 | -616581131
| PP |  | Ochrana kmene bedněním před poškozením stavebním provozem zřízení včetně odstranění výšky bednění do 2 m průměru kmene přes 500 do 700 mm | [14 empty] | PP | 1
| Online PSC |  | https://podminky.urs.cz/item/CS_URS_2024_01/184818233 | [14 empty] | Online PSC | 1
4 | K | 184818234 | Ochrana kmene průměru přes 700 do 900 mm bedněním výšky do 2 m | kus | 18 |  | 0 | CS ÚRS 2024 01 |  | základní |  | 0 | 0.03843 | 0.69174 | 0 | 0 | 4 | K | 1 | ROZPOCET | 0 | 0 | 0 | 0 | 0 | 1 | 0 | 4 | 18006293
| PP |  | Ochrana kmene bedněním před poškozením stavebním provozem zřízení včetně odstranění výšky bednění do 2 m průměru kmene přes 700 do 900 mm | [14 empty] | PP | 1
| Online PSC |  | https://podminky.urs.cz/item/CS_URS_2024_01/184818234 | [14 empty] | Online PSC | 1
5 | K | 184818235 | Ochrana kmene průměru přes 900 do 1100 mm bedněním výšky do 2 m | kus | 10 |  | 0 | CS ÚRS 2024 01 |  | základní |  | 0 | 0.04698 | 0.4698 | 0 | 0 | 4 | K | 1 | ROZPOCET | 0 | 0 | 0 | 0 | 0 | 1 | 0 | 4 | -1992965758
| PP |  | Ochrana kmene bedněním před poškozením stavebním provozem zřízení včetně odstranění výšky bednění do 2 m průměru kmene přes 900 do 1100 mm | [14 empty] | PP | 1
| Online PSC |  | https://podminky.urs.cz/item/CS_URS_2024_01/184818235 | [14 empty] | Online PSC | 1
6 | K | 184818239 | Ochrana kmene průměru přes 1100 mm průměru kmene při výšce bednění do 2 m | kus | 2 |  | 0 | CS ÚRS 2024 01 |  | základní |  | 0 | 0.05978 | 0.11956 | 0 | 0 | 4 | K | 1 | ROZPOCET | 0 | 0 | 0 | 0 | 0 | 1 | 0 | 4 | 854317880
| PP |  | Ochrana kmene bedněním před poškozením stavebním provozem zřízení včetně odstranění výšky bednění do 2 m průměru kmene přes 1100 mm | [14 empty] | PP | 1
| Online PSC |  | https://podminky.urs.cz/item/CS_URS_2024_01/184818239 | [14 empty] | Online PSC | 1
7 | K | 184813232 | Ochranné oplocení kořenové zóny stromu na svahu přes 1:2 do 1:1 v přes 1500 do 2000 mm | m | 79 |  | 0 | CS ÚRS 2024 01 |  | základní |  | 0 | 0.014 | 1.106 | 0 | 0 | 4 | K | 1 | ROZPOCET | 0 | 0 | 0 | 0 | 0 | 1 | 0 | 4 | 1820590402
| PP |  | Ochranné oplocení kořenové zóny stromu na svahu přes 1:2 do 1:1, výšky přes 1500 do 2000 mm | [14 empty] | PP | 1
| Online PSC |  | https://podminky.urs.cz/item/CS_URS_2024_01/184813232 | [14 empty] | Online PSC | 1
| P |  | Poznámka k položce: skupiny dřevin 141, 164, 167, 209, 219, 224 | [14 empty] | P | 1
8 | K | 184813272 | Odstranění ochranného oplocení kořenové zóny stromu na svahu přes 1:2 do 1:1 v přes 1500 do 2000 mm | m | 79 |  | 0 | CS ÚRS 2024 01 |  | základní |  | 0 | 0 | 0 | 0 | 0 | 4 | K | 1 | ROZPOCET | 0 | 0 | 0 | 0 | 0 | 1 | 0 | 4 | -2087328718
| PP |  | Odstranění ochranného oplocení kořenové zóny stromu na svahu přes 1:2 do 1:1, výšky přes 1500 do 2000 mm | [14 empty] | PP | 1
| Online PSC |  | https://podminky.urs.cz/item/CS_URS_2024_01/184813272 | [14 empty] | Online PSC | 1
| P |  | Poznámka k položce: skupiny dřevin 141, 164, 167, 209, 219, 224 | [14 empty] | P | 1
9 | K | 183106633 | Ochrana stromu protikořenovou clonou na svahu přes 1:2 do 1:1 hl přes 700 do 1000 mm | m | 465 |  | 0 | CS ÚRS 2024 01 |  | základní |  | 0 | 0 | 0 | 0 | 0 | 4 | K | 1 | ROZPOCET | 0 | 0 | 0 | 0 | 0 | 1 | 0 | 4 | -146945796
| PP |  | Instalace protikořenových bariér do předem vyhloubené rýhy, včetně zásypu a hutnění na svahu přes 1:2 do 1:1, hloubky přes 700 do 1000 mm | [14 empty] | PP | 1
| Online PSC |  | https://podminky.urs.cz/item/CS_URS_2024_01/183106633 | [14 empty] | Online PSC | 1
10 | K | R | Kontrola zdravotního stavu ochraňovaných dřevin arboristou a dendrologem | hod | 15 |  | 0 |  |  | základní |  | 0 | 0 | 0 | 0 | 0 | 4 | K | 1 | ROZPOCET | 0 | 0 | 0 | 0 | 0 | 1 | 0 | 4 | -2094735680
| PP |  | Kontrola zdravotního stavu ochraňovaných dřevin arboristou a dendrologem | [14 empty] | PP | 1
11 | K | 185804311 | Zalití rostlin vodou plocha do 20 m2 | m3 | 46.5 |  | 0 | CS ÚRS 2024 01 |  | základní |  | 0 | 0 | 0 | 0 | 0 | 4 | K | 1 | ROZPOCET | 0 | 0 | 0 | 0 | 0 | 1 | 0 | 4 | -1633395332
| PP |  | Zalití rostlin vodou plochy záhonů jednotlivě do 20 m2 | [14 empty] | PP | 1
| Online PSC |  | https://podminky.urs.cz/item/CS_URS_2024_01/185804311 | [14 empty] | Online PSC | 1
12 | K | 185851121 | Dovoz vody pro zálivku rostlin za vzdálenost do 1000 m | m3 | 46.5 |  | 0 | CS ÚRS 2024 01 |  | základní |  | 0 | 0 | 0 | 0 | 0 | 4 | K | 1 | ROZPOCET | 0 | 0 | 0 | 0 | 0 | 1 | 0 | 4 | -1895702474
| PP |  | Dovoz vody pro zálivku rostlin na vzdálenost do 1000 m | [14 empty] | PP | 1
| Online PSC |  | https://podminky.urs.cz/item/CS_URS_2024_01/185851121 | [14 empty] | Online PSC | 1
13 | K | 185851129 | Příplatek k dovozu vody pro zálivku rostlin do 1000 m ZKD 1000 m | m3 | 46.5 |  | 0 | CS ÚRS 2024 01 |  | základní |  | 0 | 0 | 0 | 0 | 0 | 4 | K | 1 | ROZPOCET | 0 | 0 | 0 | 0 | 0 | 1 | 0 | 4 | -776823740
| PP |  | Dovoz vody pro zálivku rostlin Příplatek k ceně za každých dalších i započatých 1000 m | [14 empty] | PP | 1
| Online PSC |  | https://podminky.urs.cz/item/CS_URS_2024_01/185851129 | [14 empty] | Online PSC | 1
| D | Specifikace | Abiotické matríály |  |  |  | 0 |  |  |  |  | 0 |  | 0 |  | 0 | 1 | D | 1 | ROZPOCET | [6 empty] | 0
14 | K | 1 | Voda na zálivku + 3% ztratné (min 3x v průběhu stavby) | m3 | 47.9 |  | 0 |  |  | základní |  | 0 | 0 | 0 | 0 | 0 | 4 | K | 2 | ROZPOCET | 0 | 0 | 0 | 0 | 0 | 1 | 0 | 4 | 908631153
| PP |  | Voda na zálivku + 3% ztratné (min 3x v průběhu stavby) | [14 empty] | PP | 2
| D | D2 | Přesuny hmot |  |  |  | 0 |  |  |  |  | 0 |  | 0 |  | 0 | 1 | D | 1 | ROZPOCET | [6 empty] | 0
15 | K | 998231311 | Přesun hmot pro sadovnické a krajinářské úpravy vodorovně do 5000 m | t | 3.1 |  | 0 | CS ÚRS 2024 01 |  | základní |  | 0 | 0 | 0 | 0 | 0 | 4 | K | 2 | ROZPOCET | 0 | 0 | 0 | 0 | 0 | 1 | 0 | 4 | -1927008728
| PP |  | Přesun hmot pro sadovnické a krajinářské úpravy strojně dopravní vzdálenost do 5000 m | [14 empty] | PP | 2
| Online PSC |  | https://podminky.urs.cz/item/CS_URS_2024_01/998231311 | [14 empty] | Online PSC | 2

## 16.2.2 - Přípravné práce,...
{05d1d847-830f-4742-b282-bd3e8957f43f}
2
| KRYCÍ LIST SOUPISU PRACÍ | [7 empty] | v --- níže se nacházejí doplnkové a pomocné údaje k sestavám --- v | [8 empty] | False
Stavba:
Úprava okolí přehrady Harcov
Objekt:
00 - Přímé výdaje
Soupis:
16 - SO 801 - Sadové úpravy
Úroveň 4:
16.2.2 - Přípravné práce, založení prokořenitelného pásu
| KSO: |  |  |  |  | CC-CZ:
| Místo: |  | Liberec |  |  | Datum: | 16. 5. 2024
| Zadavatel: |  |  |  |  | IČ: | 00262978
|  | Statutární město Liberec |  |  |  | DIČ: | CZ00262978
| Uchazeč: |  |  |  |  | IČ: | Vyplň údaj
|  | Vyplň údaj |  |  |  | DIČ: | Vyplň údaj
| Projektant: |  |  |  |  | IČ: | 46049851
|  | Miriam Janů, DiS |  |  |  | DIČ:
| Zpracovatel: |  |  |  |  | IČ: | 46049851
|  | Miriam Janů, DiS |  |  |  | DIČ:
Poznámka:
| Cena bez DPH | [5 empty] | 0
|  |  | Základ daně |  |  | Sazba daně | Výše daně
| DPH | základní | 0 |  |  | 21% | 0
|  | snížená | 0 |  |  | 15% | 0
|  | zákl. přenesená | 0 |  |  | 21% | 0
|  | sníž. přenesená | 0 |  |  | 15% | 0
|  | nulová | 0 |  |  | 0% | 0
| Cena s DPH |  |  | v | CZK |  | 0
REKAPITULACE ČLENĚNÍ SOUPISU PRACÍ
Stavba:
Úprava okolí přehrady Harcov
Objekt:
00 - Přímé výdaje
Soupis:
16 - SO 801 - Sadové úpravy
Úroveň 4:
16.2.2 - Přípravné práce, založení prokořenitelného pásu
Místo: |  |  | Liberec |  |  | Datum: | 16. 5. 2024
Zadavatel: |  |  | Statutární město Liberec |  |  | Projektant: | Miriam Janů, DiS
Uchazeč: |  |  | Vyplň údaj |  |  | Zpracovatel: | Miriam Janů, DiS
Kód dílu - Popis | [6 empty] | Cena celkem [CZK]
Náklady stavby celkem | [6 empty] | 0 | [11 empty] | -1
| D1 - Přípravné práce, prokořenitelný pás | [5 empty] | 0
| D2 - Příprava stanoviště a strukturálních substrátů (rýha+jáma) | [5 empty] | 0
| D3 - Materiál | [5 empty] | 0
| D4 - Přemístění pamětního informačního kamene | [5 empty] | 0
| D5 - Přesuny hmot | [5 empty] | 0
SOUPIS PRACÍ
Stavba:
Úprava okolí přehrady Harcov
Objekt:
00 - Přímé výdaje
Soupis:
16 - SO 801 - Sadové úpravy
Úroveň 4:
16.2.2 - Přípravné práce, založení prokořenitelného pásu
Místo: |  |  | Liberec |  |  | Datum: | 16. 5. 2024
Zadavatel: |  |  | Statutární město Liberec |  |  | Projektant: | Miriam Janů, DiS
Uchazeč: |  |  | Vyplň údaj |  |  | Zpracovatel: | Miriam Janů, DiS
PČ | Typ | Kód | Popis | MJ | Množství | J.cena [CZK] | Cena celkem [CZK] | Cenová soustava |  | DPH | J. Nh [h] | Nh celkem [h] | J. hmotnost [t] | Hmotnost celkem [t] | J. suť [t] | Suť Celkem [t]
Náklady soupisu celkem | [6 empty] | 0 |  |  |  |  | 0 |  | 0 |  | 0 |  | D | -1 | [7 empty] | 0
| D | D1 | Přípravné práce, prokořenitelný pás |  |  |  | 0 |  |  |  |  | 0 |  | 0 |  | 0 | 1 | D | 0 | ROZPOCET | [6 empty] | 0
| D | D2 | Příprava stanoviště a strukturálních substrátů (rýha+jáma) |  |  |  | 0 |  |  |  |  | 0 |  | 0 |  | 0 | 1 | D | 1 | ROZPOCET | [6 empty] | 0
1 | K | 131151104 | Hloubení jam nezapažených v hornině třídy těžitelnosti I skupiny 1 a 2 objem do 500 m3 strojně | m3 | 231.5 |  | 0 | CS ÚRS 2024 01 |  | základní |  | 0 | 0 | 0 | 0 | 0 | 4 | K | 2 | ROZPOCET | 0 | 0 | 0 | 0 | 0 | 1 | 0 | 4 | -960161145
| PP |  | Hloubení jam nezapažených v hornině třídy těžitelnosti I skupiny 1 a 2 objem do 500 m3 strojně | [14 empty] | PP | 2
| Online PSC |  | https://podminky.urs.cz/item/CS_URS_2024_01/131151104 | [14 empty] | Online PSC | 2
2 | K | 162251102 | Vodorovné přemístění přes 20 do 50 m výkopku/sypaniny z horniny třídy těžitelnosti I skupiny 1 až 3 | m3 | 231.5 |  | 0 | CS ÚRS 2024 01 |  | základní |  | 0 | 0 | 0 | 0 | 0 | 4 | K | 2 | ROZPOCET | 0 | 0 | 0 | 0 | 0 | 1 | 0 | 4 | -979961688
| PP |  | Vodorovné přemístění přes 20 do 50 m výkopku/sypaniny z horniny třídy těžitelnosti I skupiny 1 až 3 | [14 empty] | PP | 2
| Online PSC |  | https://podminky.urs.cz/item/CS_URS_2024_01/162251102 | [14 empty] | Online PSC | 2
3 | K | 171251201 | Uložení sypaniny na skládky nebo meziskládky | m3 | 231.5 |  | 0 | CS ÚRS 2024 01 |  | základní |  | 0 | 0 | 0 | 0 | 0 | 4 | K | 2 | ROZPOCET | 0 | 0 | 0 | 0 | 0 | 1 | 0 | 4 | -2069258950
| PP |  | Uložení sypaniny na skládky nebo meziskládky | [14 empty] | PP | 2
| Online PSC |  | https://podminky.urs.cz/item/CS_URS_2024_01/171251201 | [14 empty] | Online PSC | 2
4 | K | 212755212 | Trativody z drenážních trubek plastových flexibilních D 65 mm bez lože | m | 95 |  | 0 | CS ÚRS 2024 01 |  | základní |  | 0 | 0 | 0 | 0 | 0 | 4 | K | 2 | ROZPOCET | 0 | 0 | 0 | 0 | 0 | 1 | 0 | 4 | 1124959973
| PP |  | Trativody z drenážních trubek plastových flexibilních D 65 mm bez lože | [14 empty] | PP | 2
| Online PSC |  | https://podminky.urs.cz/item/CS_URS_2024_01/212755212 | [14 empty] | Online PSC | 2
5 | K | R | Uložení sypké hmoty na dno rýhy, se zhutněním - biouhel vrstva 50 mm | m3 | 10.81 |  | 0 |  |  | základní |  | 0 | 0 | 0 | 0 | 0 | 4 | K | 2 | ROZPOCET | 0 | 0 | 0 | 0 | 0 | 1 | 0 | 4 | -256606360
| PP |  | Uložení sypké hmoty na dno rýhy, se zhutněním - biouhel vrstva 50 mm | [14 empty] | PP | 2
6 | K | R.1 | Rozprostření, prosypání a hutnění po vrstvách strukturálního substrátu. Kamenivo navlhčit a prosypat sypkými hmotami (biouhel a kompost). Kamenivo musí být obaleno sypkými hmotamiMísení přímo v rýze. V místech výsadby stromů pokládka KARI sítě pro instal | m3 | 226.13 |  | 0 |  |  | základní |  | 0 | 0 | 0 | 0 | 0 | 4 | K | 2 | ROZPOCET | 0 | 0 | 0 | 0 | 0 | 1 | 0 | 4 | 1664094966
| PP |  | Rozprostření, prosypání a hutnění po vrstvách strukturálního substrátu. Kamenivo navlhčit a prosypat sypkými hmotami (biouhel a kompost). Kamenivo musí být obaleno sypkými hmotamiMísení přímo v rýze. V místech výsadby stromů pokládka KARI sítě pro instalaci podzemního kotvení. | [14 empty] | PP | 2
7 | K | R.2 | Rozprostření, prosypání a hutnění po vrstvách výsadbového substrátu. Drobné kamenivo prosypat sypkými hmotami (biouhel a kompost). Mísení přímo v rýze. Substrát v místech pro výsadbu stromů. | m3 | 9 |  | 0 |  |  | základní |  | 0 | 0 | 0 | 0 | 0 | 4 | K | 2 | ROZPOCET | 0 | 0 | 0 | 0 | 0 | 1 | 0 | 4 | -894793318
| PP |  | Rozprostření, prosypání a hutnění po vrstvách výsadbového substrátu. Drobné kamenivo prosypat sypkými hmotami (biouhel a kompost). Mísení přímo v rýze. Substrát v místech pro výsadbu stromů. | [14 empty] | PP | 2
8 | K | 9993122 R | Montáž a dodávka KARI síť vel.0,85x085m, vel. ok 100/100/8mm, pro kotvení za bal vč. případného řezání | ks | 8 |  | 0 |  |  | základní |  | 0 | 0 | 0 | 0 | 0 | 4 | K | 2 | ROZPOCET | 0 | 0 | 0 | 0 | 0 | 1 | 0 | 4 | -2090092600
| PP |  | Montáž a dodávka KARI síť vel.0,85x085m, vel. ok 100/100/8mm, pro kotvení za bal vč. případného řezání | [14 empty] | PP | 2
9 | K | 998231411 | Ruční přesun hmot pro sadovnické a krajinářské úpravy do 100 m materiál | t | 371 |  | 0 | CS ÚRS 2024 01 |  | základní |  | 0 | 0 | 0 | 0 | 0 | 4 | K | 2 | ROZPOCET | 0 | 0 | 0 | 0 | 0 | 1 | 0 | 4 | -1763530351
| PP |  | Ruční přesun hmot pro sadovnické a krajinářské úpravy do 100 m materiál | [14 empty] | PP | 2
| Online PSC |  | https://podminky.urs.cz/item/CS_URS_2024_01/998231411 | [14 empty] | Online PSC | 2
| P |  | Poznámka k položce: materiál | [14 empty] | P | 2
| D | D3 | Materiál |  |  |  | 0 |  |  |  |  | 0 |  | 0 |  | 0 | 1 | D | 1 | ROZPOCET | [6 empty] | 0
10 | K | 2 | Drenážní vysokozátěžová trubka perforovaná D65 | m | 95 |  | 0 |  |  | základní |  | 0 | 0 | 0 | 0 | 0 | 4 | K | 2 | ROZPOCET | 0 | 0 | 0 | 0 | 0 | 1 | 0 | 4 | 2061162618
| PP |  | Drenážní vysokozátěžová trubka perforovaná D65 | [14 empty] | PP | 2
11 | K | 3 | Biouhel drcený, tříděný, jemný na dno rýhy mocnost 50 mm | m3 | 11.25 |  | 0 |  |  | základní |  | 0 | 0 | 0 | 0 | 0 | 4 | K | 2 | ROZPOCET | 0 | 0 | 0 | 0 | 0 | 1 | 0 | 4 | 803122724
| PP |  | Biouhel drcený, tříděný, jemný na dno rýhy mocnost 50 mm | [14 empty] | PP | 2
12 | K | 4 | Strukturální substrát B - směs - drcený kámen 32/63 85%, biouhel 7,5%, kompost 7,5%, voda (kamenivo namočit vodou, přidat kompost a biouhel, promísení na stavbě) | m3 | 226.13 |  | 0 |  |  | základní |  | 0 | 0 | 0 | 0 | 0 | 4 | K | 2 | ROZPOCET | 0 | 0 | 0 | 0 | 0 | 1 | 0 | 4 | -2115446929
| PP |  | Strukturální substrát B - směs - drcený kámen 32/63 85%, biouhel 7,5%, kompost 7,5%, voda (kamenivo namočit vodou, přidat kompost a biouhel, promísení na stavbě) | [14 empty] | PP | 2
13 | K | 5 | Výsadbový substrát A - směs - drcený kámen 8/16 70%, biouhel 15%, kompost 15%, voda (kamenivo namočit vodou, přidat kompost a biouhel, promísení na stavbě) | m3 | 9 |  | 0 |  |  | základní |  | 0 | 0 | 0 | 0 | 0 | 4 | K | 2 | ROZPOCET | 0 | 0 | 0 | 0 | 0 | 1 | 0 | 4 | 844051169
| PP |  | Výsadbový substrát A - směs - drcený kámen 8/16 70%, biouhel 15%, kompost 15%, voda (kamenivo namočit vodou, přidat kompost a biouhel, promísení na stavbě) | [14 empty] | PP | 2
| D | D4 | Přemístění pamětního informačního kamene |  |  |  | 0 |  |  |  |  | 0 |  | 0 |  | 0 | 1 | D | 1 | ROZPOCET | [6 empty] | 0
14 | K | R.3 | Přemístění pamětního informačního kamene, včetně vybourání a likvidace případného základu, včetně zhotovení nového základu, včetně uložení a ochránění během stavebních činností | kpl | 1 |  | 0 |  |  | základní |  | 0 | 0 | 0 | 0 | 0 | 4 | K | 2 | ROZPOCET | 0 | 0 | 0 | 0 | 0 | 1 | 0 | 4 | -729862187
| PP |  | Přemístění pamětního informačního kamene, včetně vybourání a likvidace případného základu, včetně zhotovení nového základu, včetně uložení a ochránění během stavebních činností | [14 empty] | PP | 2
| D | D5 | Přesuny hmot |  |  |  | 0 |  |  |  |  | 0 |  | 0 |  | 0 | 1 | D | 1 | ROZPOCET | [6 empty] | 0
15 | K | 998231311 | Přesun hmot pro sadovnické a krajinářské úpravy vodorovně do 5000 m | t | 443.48 |  | 0 | CS ÚRS 2024 01 |  | základní |  | 0 | 0 | 0 | 0 | 0 | 4 | K | 2 | ROZPOCET | 0 | 0 | 0 | 0 | 0 | 1 | 0 | 4 | -1917206009
| PP |  | Přesun hmot pro sadovnické a krajinářské úpravy vodorovně do 5000 m | [14 empty] | PP | 2
| Online PSC |  | https://podminky.urs.cz/item/CS_URS_2024_01/998231311 | [14 empty] | Online PSC | 2

## 16.2.3 - Výsadba stromů
{e4b12691-37a1-4d9b-a4e7-6b04166faf17}
2
| KRYCÍ LIST SOUPISU PRACÍ | [7 empty] | v --- níže se nacházejí doplnkové a pomocné údaje k sestavám --- v | [8 empty] | False
Stavba:
Úprava okolí přehrady Harcov
Objekt:
00 - Přímé výdaje
Soupis:
16 - SO 801 - Sadové úpravy
Úroveň 4:
16.2.3 - Výsadba stromů
| KSO: |  |  |  |  | CC-CZ:
| Místo: |  | Liberec |  |  | Datum: | 16. 5. 2024
| Zadavatel: |  |  |  |  | IČ: | 00262978
|  | Statutární město Liberec |  |  |  | DIČ: | CZ00262978
| Uchazeč: |  |  |  |  | IČ: | Vyplň údaj
|  | Vyplň údaj |  |  |  | DIČ: | Vyplň údaj
| Projektant: |  |  |  |  | IČ: | 46049851
|  | Miriam Janů, DiS |  |  |  | DIČ:
| Zpracovatel: |  |  |  |  | IČ: | 46049851
|  | Miriam Janů, DiS |  |  |  | DIČ:
Poznámka:
| Cena bez DPH | [5 empty] | 0
|  |  | Základ daně |  |  | Sazba daně | Výše daně
| DPH | základní | 0 |  |  | 21% | 0
|  | snížená | 0 |  |  | 15% | 0
|  | zákl. přenesená | 0 |  |  | 21% | 0
|  | sníž. přenesená | 0 |  |  | 15% | 0
|  | nulová | 0 |  |  | 0% | 0
| Cena s DPH |  |  | v | CZK |  | 0
REKAPITULACE ČLENĚNÍ SOUPISU PRACÍ
Stavba:
Úprava okolí přehrady Harcov
Objekt:
00 - Přímé výdaje
Soupis:
16 - SO 801 - Sadové úpravy
Úroveň 4:
16.2.3 - Výsadba stromů
Místo: |  |  | Liberec |  |  | Datum: | 16. 5. 2024
Zadavatel: |  |  | Statutární město Liberec |  |  | Projektant: | Miriam Janů, DiS
Uchazeč: |  |  | Vyplň údaj |  |  | Zpracovatel: | Miriam Janů, DiS
Kód dílu - Popis | [6 empty] | Cena celkem [CZK]
Náklady stavby celkem | [6 empty] | 0 | [11 empty] | -1
| D1 - Výsadba stromů | [5 empty] | 0
| D2 - Výsadby stromů do prokořenitelného pásu | [5 empty] | 0
| D3 - Rostlinný materiál | [5 empty] | 0
| D4 - Materiál ostatní | [5 empty] | 0
| D5 - Výsadba stromu do pobytového mola | [5 empty] | 0
| D3 - Rostlinný materiál | [5 empty] | 0
| D4 - Materiál ostatní | [5 empty] | 0
| D6 - Výsadba stromů do volného terénu | [5 empty] | 0
| D3 - Rostlinný materiál | [5 empty] | 0
| D4 - Materiál ostatní | [5 empty] | 0
| D7 - Výsadba stromu do prokořenitelné jámy | [5 empty] | 0
| D3 - Rostlinný materiál | [5 empty] | 0
| D4 - Materiál ostatní | [5 empty] | 0
| D8 - Přesuny hmot | [5 empty] | 0
SOUPIS PRACÍ
Stavba:
Úprava okolí přehrady Harcov
Objekt:
00 - Přímé výdaje
Soupis:
16 - SO 801 - Sadové úpravy
Úroveň 4:
16.2.3 - Výsadba stromů
Místo: |  |  | Liberec |  |  | Datum: | 16. 5. 2024
Zadavatel: |  |  | Statutární město Liberec |  |  | Projektant: | Miriam Janů, DiS
Uchazeč: |  |  | Vyplň údaj |  |  | Zpracovatel: | Miriam Janů, DiS
PČ | Typ | Kód | Popis | MJ | Množství | J.cena [CZK] | Cena celkem [CZK] | Cenová soustava |  | DPH | J. Nh [h] | Nh celkem [h] | J. hmotnost [t] | Hmotnost celkem [t] | J. suť [t] | Suť Celkem [t]
Náklady soupisu celkem | [6 empty] | 0 |  |  |  |  | 0 |  | 0 |  | 0 |  | D | -1 | [7 empty] | 0
| D | D1 | Výsadba stromů |  |  |  | 0 |  |  |  |  | 0 |  | 0 |  | 0 | 1 | D | 0 | ROZPOCET | [6 empty] | 0
| D | D2 | Výsadby stromů do prokořenitelného pásu |  |  |  | 0 |  |  |  |  | 0 |  | 0 |  | 0 | 1 | D | 1 | ROZPOCET | [6 empty] | 0
1 | K | 119005151 | Vytyčení výsadeb s rozmístěním solitérních rostlin do 10 kusů | ks | 8 |  | 0 |  |  | základní |  | 0 | 0 | 0 | 0 | 0 | 4 | K | 2 | ROZPOCET | 0 | 0 | 0 | 0 | 0 | 1 | 0 | 4 | -1747552090
| PP |  | Vytyčení výsadeb s rozmístěním solitérních rostlin do 10 kusů | [14 empty] | PP | 2
8 | K | 184 812 122 R | Aplikace ochranných prostředků bodovou aplikací v rovině a svahu do 1:5 (ochranný nátěr kmene základní + vrchní vrstva) | ks | 8 |  | 0 |  |  | základní |  | 0 | 0 | 0 | 0 | 0 | 4 | K | 2 | ROZPOCET | 0 | 0 | 0 | 0 | 0 | 1 | 0 | 4 | -812693908
| PP |  | Aplikace ochranných prostředků bodovou aplikací v rovině a svahu do 1:5 (ochranný nátěr kmene základní + vrchní vrstva) | [14 empty] | PP | 2
5 | K | 184 814 221 R | Zapracování příměsí do půdy ručně do hl 150 mm v rovině nebo ve svahu do 1:5 (přimísení půdního kondicioneru 1,5 kg/ strom) | ks | 8 |  | 0 |  |  | základní |  | 0 | 0 | 0 | 0 | 0 | 4 | K | 2 | ROZPOCET | 0 | 0 | 0 | 0 | 0 | 1 | 0 | 4 | -1517084857
| PP |  | Zapracování příměsí do půdy ručně do hl 150 mm v rovině nebo ve svahu do 1:5 (přimísení půdního kondicioneru 1,5 kg/ strom) | [14 empty] | PP | 2
6 | K | 184 814 221 R.1 | Zapracování příměsí do půdy ručně do hl 150 mm v rovině nebo ve svahu do 1:5 (přidání mykorhizního přípravku 150g/ strom) | ks | 8 |  | 0 |  |  | základní |  | 0 | 0 | 0 | 0 | 0 | 4 | K | 2 | ROZPOCET | 0 | 0 | 0 | 0 | 0 | 1 | 0 | 4 | -1536275171
| PP |  | Zapracování příměsí do půdy ručně do hl 150 mm v rovině nebo ve svahu do 1:5 (přidání mykorhizního přípravku 150g/ strom) | [14 empty] | PP | 2
2 | K | 184102116 | Výsadba dřeviny s balem D přes 0,6 do 0,8 m do jamky se zalitím v rovině a svahu do 1:5 | ks | 8 |  | 0 |  |  | základní |  | 0 | 0 | 0 | 0 | 0 | 4 | K | 2 | ROZPOCET | 0 | 0 | 0 | 0 | 0 | 1 | 0 | 4 | 1832221473
| PP |  | Výsadba dřeviny s balem D přes 0,6 do 0,8 m do jamky se zalitím v rovině a svahu do 1:5 | [14 empty] | PP | 2
3 | K | 184215211 R | Podzemní ukotvení kmene dřevin do strukturního substr, kotvení ke kari síti obvodu kmene do 250 mm | ks | 8 |  | 0 |  |  | základní |  | 0 | 0 | 0 | 0 | 0 | 4 | K | 2 | ROZPOCET | 0 | 0 | 0 | 0 | 0 | 1 | 0 | 4 | -27384658
| PP |  | Podzemní ukotvení kmene dřevin do strukturního substr, kotvení ke kari síti obvodu kmene do 250 mm | [14 empty] | PP | 2
4 | K | 184814221 R | Zapracování příměsí do půdy ručně do hl 150 mm v rovině nebo ve svahu do 1:5 (aplikace tabletového hnojiva 5 ks/strom) | ks | 8 |  | 0 |  |  | základní |  | 0 | 0 | 0 | 0 | 0 | 4 | K | 2 | ROZPOCET | 0 | 0 | 0 | 0 | 0 | 1 | 0 | 4 | 640887629
| PP |  | Zapracování příměsí do půdy ručně do hl 150 mm v rovině nebo ve svahu do 1:5 (aplikace tabletového hnojiva 5 ks/strom) | [14 empty] | PP | 2
7 | K | 184852322 R | Řez stromu komparativní povýsadbový alejových stromů | ks | 8 |  | 0 |  |  | základní |  | 0 | 0 | 0 | 0 | 0 | 4 | K | 2 | ROZPOCET | 0 | 0 | 0 | 0 | 0 | 1 | 0 | 4 | -1179529723
| PP |  | Řez stromu komparativní povýsadbový alejových stromů | [14 empty] | PP | 2
9 | K | 184911161 | Mulčování záhonů kam.drtí tl vrstvy přes 0,05 do 0,1 m v rovině a svahu do 1:5, minerální mulč v kruhu 0,75 od kmene, zaválcovaný ručně | m2 | 12 |  | 0 |  |  | základní |  | 0 | 0 | 0 | 0 | 0 | 4 | K | 2 | ROZPOCET | 0 | 0 | 0 | 0 | 0 | 1 | 0 | 4 | 1184514814
| PP |  | Mulčování záhonů kam.drtí tl vrstvy přes 0,05 do 0,1 m v rovině a svahu do 1:5, minerální mulč v kruhu 0,75 od kmene, zaválcovaný ručně | [14 empty] | PP | 2
10 | K | 185804311 | Zalití rostlin vodou plocha do 20 m2 100l/strom | m3 | 0.8 |  | 0 |  |  | základní |  | 0 | 0 | 0 | 0 | 0 | 4 | K | 2 | ROZPOCET | 0 | 0 | 0 | 0 | 0 | 1 | 0 | 4 | 1556462547
| PP |  | Zalití rostlin vodou plocha do 20 m2 100l/strom | [14 empty] | PP | 2
11 | K | 185851121 | Dovoz vody pro zálivku rostlin za vzdálenost do 1000 m | m3 | 0.8 |  | 0 | CS ÚRS 2024 01 |  | základní |  | 0 | 0 | 0 | 0 | 0 | 4 | K | 2 | ROZPOCET | 0 | 0 | 0 | 0 | 0 | 1 | 0 | 4 | -1891314631
| PP |  | Dovoz vody pro zálivku rostlin za vzdálenost do 1000 m | [14 empty] | PP | 2
| Online PSC |  | https://podminky.urs.cz/item/CS_URS_2024_01/185851121 | [14 empty] | Online PSC | 2
12 | K | 185851129 | Příplatek k dovozu vody pro zálivku rostlin do 1000 m ZKD 1000 m | m3 | 0.8 |  | 0 | CS ÚRS 2024 01 |  | základní |  | 0 | 0 | 0 | 0 | 0 | 4 | K | 2 | ROZPOCET | 0 | 0 | 0 | 0 | 0 | 1 | 0 | 4 | -1274439410
| PP |  | Příplatek k dovozu vody pro zálivku rostlin do 1000 m ZKD 1000 m | [14 empty] | PP | 2
| Online PSC |  | https://podminky.urs.cz/item/CS_URS_2024_01/185851129 | [14 empty] | Online PSC | 2
13 | K | 998231411 | Ruční přesun hmot pro sadovnické a krajinářské úpravy do 100 m stromy | t | 2.88 |  | 0 |  |  | základní |  | 0 | 0 | 0 | 0 | 0 | 4 | K | 2 | ROZPOCET | 0 | 0 | 0 | 0 | 0 | 1 | 0 | 4 | -389255121
| PP |  | Ruční přesun hmot pro sadovnické a krajinářské úpravy do 100 m stromy | [14 empty] | PP | 2
14 | K | 998231411.1 | Ruční přesun hmot pro sadovnické a krajinářské úpravy do 100 m materiál | t | 1.52 |  | 0 |  |  | základní |  | 0 | 0 | 0 | 0 | 0 | 4 | K | 2 | ROZPOCET | 0 | 0 | 0 | 0 | 0 | 1 | 0 | 4 | -790312905
| PP |  | Ruční přesun hmot pro sadovnické a krajinářské úpravy do 100 m materiál | [14 empty] | PP | 2
| D | D3 | Rostlinný materiál |  |  |  | 0 |  |  |  |  | 0 |  | 0 |  | 0 | 1 | D | 1 | ROZPOCET | [6 empty] | 0
15 | K | 6 | Platanus acerifolia "Huissen" ok 20-25 | ks | 8 |  | 0 |  |  | základní |  | 0 | 0 | 0 | 0 | 0 | 4 | K | 2 | ROZPOCET | 0 | 0 | 0 | 0 | 0 | 1 | 0 | 4 | -601206468
| PP |  | Platanus acerifolia "Huissen" ok 20-25 | [14 empty] | PP | 2
| D | D4 | Materiál ostatní |  |  |  | 0 |  |  |  |  | 0 |  | 0 |  | 0 | 1 | D | 1 | ROZPOCET | [6 empty] | 0
16 | K | 7 | Systém kotvení do země např.Kotvos KSB-Z2, kotvení balu ke KARI síti | ks | 8 |  | 0 |  |  | základní |  | 0 | 0 | 0 | 0 | 0 | 4 | K | 2 | ROZPOCET | 0 | 0 | 0 | 0 | 0 | 1 | 0 | 4 | -1513427179
| PP |  | Systém kotvení do země např.Kotvos KSB-Z2, kotvení balu ke KARI síti | [14 empty] | PP | 2
17 | K | 8 | Tyč zatloukací ke kotvení | ks | 1 |  | 0 |  |  | základní |  | 0 | 0 | 0 | 0 | 0 | 4 | K | 2 | ROZPOCET | 0 | 0 | 0 | 0 | 0 | 1 | 0 | 4 | 2127876834
| PP |  | Tyč zatloukací ke kotvení | [14 empty] | PP | 2
18 | K | 9 | Půdní kondicionér, vlastnosti jako TerraCotem (1,5 kg / strom) | kg | 12 |  | 0 |  |  | základní |  | 0 | 0 | 0 | 0 | 0 | 4 | K | 2 | ROZPOCET | 0 | 0 | 0 | 0 | 0 | 1 | 0 | 4 | -211857423
| PP |  | Půdní kondicionér, vlastnosti jako TerraCotem (1,5 kg / strom) | [14 empty] | PP | 2
19 | K | 10 | Tabletové hnojivo, vlastnosti jako Silvamix forte, 10g tbl, (5 ks / strom) | ks | 40 |  | 0 |  |  | základní |  | 0 | 0 | 0 | 0 | 0 | 4 | K | 2 | ROZPOCET | 0 | 0 | 0 | 0 | 0 | 1 | 0 | 4 | 2051925737
| PP |  | Tabletové hnojivo, vlastnosti jako Silvamix forte, 10g tbl, (5 ks / strom) | [14 empty] | PP | 2
20 | K | 11 | Mykorhizní přípravek, vlastnosti jako Symbivit (150g/ strom) | kg | 1.2 |  | 0 |  |  | základní |  | 0 | 0 | 0 | 0 | 0 | 4 | K | 2 | ROZPOCET | 0 | 0 | 0 | 0 | 0 | 1 | 0 | 4 | -1954425014
| PP |  | Mykorhizní přípravek, vlastnosti jako Symbivit (150g/ strom) | [14 empty] | PP | 2
21 | K | 12 | Ochranný nátěr kmene stromu základový např. Gefa - základový nátěr Arbo-Flex LX60 (150ml/m2) | l | 0.6 |  | 0 |  |  | základní |  | 0 | 0 | 0 | 0 | 0 | 4 | K | 2 | ROZPOCET | 0 | 0 | 0 | 0 | 0 | 1 | 0 | 4 | -688798251
| PP |  | Ochranný nátěr kmene stromu základový např. Gefa - základový nátěr Arbo-Flex LX60 (150ml/m2) | [14 empty] | PP | 2
22 | K | 13 | Ochranný nátěr kmene stromu svrchní, např. Gefa - ochranný nátěr Arbo Flex Plus 7 (850g/m2) | kg | 3.4 |  | 0 |  |  | základní |  | 0 | 0 | 0 | 0 | 0 | 4 | K | 2 | ROZPOCET | 0 | 0 | 0 | 0 | 0 | 1 | 0 | 4 | -1416145241
| PP |  | Ochranný nátěr kmene stromu svrchní, např. Gefa - ochranný nátěr Arbo Flex Plus 7 (850g/m2) | [14 empty] | PP | 2
23 | K | 14 | Drcené kamenivo frakce 4/8 - štěrk ostrohranný, minerální mulč v kruhu 0,75 od kmene, mocnost 70 mm barva totožná s barvou mlatu | t | 1.51 |  | 0 |  |  | základní |  | 0 | 0 | 0 | 0 | 0 | 4 | K | 2 | ROZPOCET | 0 | 0 | 0 | 0 | 0 | 1 | 0 | 4 | 570490829
| PP |  | Drcené kamenivo frakce 4/8 - štěrk ostrohranný, minerální mulč v kruhu 0,75 od kmene, mocnost 70 mm barva totožná s barvou mlatu | [14 empty] | PP | 2
24 | K | 15 | Závlažovací vak 70l | ks | 8 |  | 0 |  |  | základní |  | 0 | 0 | 0 | 0 | 0 | 4 | K | 2 | ROZPOCET | 0 | 0 | 0 | 0 | 0 | 1 | 0 | 4 | -1570327530
| PP |  | Závlažovací vak 70l | [14 empty] | PP | 2
25 | K | 16 | Voda na zálivku + 3%ztratné (100l/strom) | m3 | 0.824 |  | 0 |  |  | základní |  | 0 | 0 | 0 | 0 | 0 | 4 | K | 2 | ROZPOCET | 0 | 0 | 0 | 0 | 0 | 1 | 0 | 4 | 1113995516
| PP |  | Voda na zálivku + 3%ztratné (100l/strom) | [14 empty] | PP | 2
26 | K | R | Instalace psích pisoárů, kompletní dodávka+montáž. Poznámka k položce: hranol má rozměr 130 x 1300 mm. je vysoký 700 mm. psí pisoár hranol musí být bez povrchové úpravy, aby psa neodrazoval chemický pach laku. je vyroben z bukového dřeva s designem svislý | ks | 2 |  | 0 |  |  | základní |  | 0 | 0 | 0 | 0 | 0 | 4 | K | 2 | ROZPOCET | 0 | 0 | 0 | 0 | 0 | 1 | 0 | 4 | -1640086839
| PP |  | Instalace psích pisoárů, kompletní dodávka+montáž. Poznámka k položce: hranol má rozměr 130 x 1300 mm. je vysoký 700 mm. psí pisoár hranol musí být bez povrchové úpravy, aby psa neodrazoval chemický pach laku. je vyroben z bukového dřeva s designem svislých děr, které zasahují do vnitřního prostoru hranolu. tímto dochází k zadržení pachu (zbytků moči) i uvnitř výrobku. Kotvení do betonového základu 250x250mm hl. 400mm Cena zahrnuje dodávku, montáž, dopravu, grafický návrh a veškeré související práce s výrobou | [14 empty] | PP | 2
| D | D5 | Výsadba stromu do pobytového mola |  |  |  | 0 |  |  |  |  | 0 |  | 0 |  | 0 | 1 | D | 1 | ROZPOCET | [6 empty] | 0
27 | K | 119005151 | Vytyčení výsadeb s rozmístěním solitérních rostlin do 10 kusů | ks | 1 |  | 0 |  |  | základní |  | 0 | 0 | 0 | 0 | 0 | 4 | K | 2 | ROZPOCET | 0 | 0 | 0 | 0 | 0 | 1 | 0 | 4 | -1480357194
| PP |  | Vytyčení výsadeb s rozmístěním solitérních rostlin do 10 kusů | [14 empty] | PP | 2
28 | K | 183101322 | Jamky pro výsadbu s výměnou 100 % půdy zeminy skupiny 1 až 4 obj přes 1 do 2 m3 v rovině a svahu do 1:5 | ks | 1 |  | 0 |  |  | základní |  | 0 | 0 | 0 | 0 | 0 | 4 | K | 2 | ROZPOCET | 0 | 0 | 0 | 0 | 0 | 1 | 0 | 4 | -655001844
| PP |  | Jamky pro výsadbu s výměnou 100 % půdy zeminy skupiny 1 až 4 obj přes 1 do 2 m3 v rovině a svahu do 1:5 | [14 empty] | PP | 2
29 | K | 184102116 | Výsadba dřeviny s balem D přes 0,6 do 0,8 m do jamky se zalitím v rovině a svahu do 1:5 | ks | 1 |  | 0 |  |  | základní |  | 0 | 0 | 0 | 0 | 0 | 4 | K | 2 | ROZPOCET | 0 | 0 | 0 | 0 | 0 | 1 | 0 | 4 | -1369811614
| PP |  | Výsadba dřeviny s balem D přes 0,6 do 0,8 m do jamky se zalitím v rovině a svahu do 1:5 | [14 empty] | PP | 2
30 | K | 184215113 | Ukotvení kmene dřevin v rovině nebo na svahu do 1:5 jedním kůlem D do 0,1 m dl přes 2 do 3 m | ks | 1 |  | 0 |  |  | základní |  | 0 | 0 | 0 | 0 | 0 | 4 | K | 2 | ROZPOCET | 0 | 0 | 0 | 0 | 0 | 1 | 0 | 4 | 617029363
| PP |  | Ukotvení kmene dřevin v rovině nebo na svahu do 1:5 jedním kůlem D do 0,1 m dl přes 2 do 3 m | [14 empty] | PP | 2
31 | K | 184 814 221 R.2 | Zapracování příměsí do půdy ručně do hl 150 mm v rovině nebo ve svahu do 1:5 (aplikace tabletového hnojiva 5 ks/strom) | ks | 1 |  | 0 |  |  | základní |  | 0 | 0 | 0 | 0 | 0 | 4 | K | 2 | ROZPOCET | 0 | 0 | 0 | 0 | 0 | 1 | 0 | 4 | -1636662399
| PP |  | Zapracování příměsí do půdy ručně do hl 150 mm v rovině nebo ve svahu do 1:5 (aplikace tabletového hnojiva 5 ks/strom) | [14 empty] | PP | 2
32 | K | 184 814 221 R | Zapracování příměsí do půdy ručně do hl 150 mm v rovině nebo ve svahu do 1:5 (přimísení půdního kondicioneru 1,5 kg/ strom) | ks | 1 |  | 0 |  |  | základní |  | 0 | 0 | 0 | 0 | 0 | 4 | K | 2 | ROZPOCET | 0 | 0 | 0 | 0 | 0 | 1 | 0 | 4 | 2056199238
| PP |  | Zapracování příměsí do půdy ručně do hl 150 mm v rovině nebo ve svahu do 1:5 (přimísení půdního kondicioneru 1,5 kg/ strom) | [14 empty] | PP | 2
33 | K | 184 814 221 R.1 | Zapracování příměsí do půdy ručně do hl 150 mm v rovině nebo ve svahu do 1:5 (přidání mykorhizního přípravku 150g/ strom) | ks | 1 |  | 0 |  |  | základní |  | 0 | 0 | 0 | 0 | 0 | 4 | K | 2 | ROZPOCET | 0 | 0 | 0 | 0 | 0 | 1 | 0 | 4 | -1660362765
| PP |  | Zapracování příměsí do půdy ručně do hl 150 mm v rovině nebo ve svahu do 1:5 (přidání mykorhizního přípravku 150g/ strom) | [14 empty] | PP | 2
34 | K | 184852322 R | Řez stromu komparativní povýsadbový alejových stromů | ks | 1 |  | 0 |  |  | základní |  | 0 | 0 | 0 | 0 | 0 | 4 | K | 2 | ROZPOCET | 0 | 0 | 0 | 0 | 0 | 1 | 0 | 4 | -2088837748
| PP |  | Řez stromu komparativní povýsadbový alejových stromů | [14 empty] | PP | 2
35 | K | 184 812 122 R | Aplikace ochranných prostředků bodovou aplikací v rovině a svahu do 1:5 (ochranný nátěr kmene základní + vrchní vrstva) | ks | 1 |  | 0 |  |  | základní |  | 0 | 0 | 0 | 0 | 0 | 4 | K | 2 | ROZPOCET | 0 | 0 | 0 | 0 | 0 | 1 | 0 | 4 | 708811001
| PP |  | Aplikace ochranných prostředků bodovou aplikací v rovině a svahu do 1:5 (ochranný nátěr kmene základní + vrchní vrstva) | [14 empty] | PP | 2
36 | K | 184911161.1 | Mulčování záhonů kam.drtí tl vrstvy přes 0,05 do 0,1 m v rovině a svahu do 1:5 | m2 | 0.8 |  | 0 |  |  | základní |  | 0 | 0 | 0 | 0 | 0 | 4 | K | 2 | ROZPOCET | 0 | 0 | 0 | 0 | 0 | 1 | 0 | 4 | -1142168860
| PP |  | Mulčování záhonů kam.drtí tl vrstvy přes 0,05 do 0,1 m v rovině a svahu do 1:5 | [14 empty] | PP | 2
37 | K | 185804311 | Zalití rostlin vodou plocha do 20 m2 100l/strom | m3 | 0.1 |  | 0 |  |  | základní |  | 0 | 0 | 0 | 0 | 0 | 4 | K | 2 | ROZPOCET | 0 | 0 | 0 | 0 | 0 | 1 | 0 | 4 | 1884746831
| PP |  | Zalití rostlin vodou plocha do 20 m2 100l/strom | [14 empty] | PP | 2
38 | K | 185851121.1 | Dovoz vody pro zálivku rostlin za vzdálenost do 1000 m | m3 | 0.1 |  | 0 | CS ÚRS 2024 01 |  | základní |  | 0 | 0 | 0 | 0 | 0 | 4 | K | 2 | ROZPOCET | 0 | 0 | 0 | 0 | 0 | 1 | 0 | 4 | 1395926926
| PP |  | Dovoz vody pro zálivku rostlin za vzdálenost do 1000 m | [14 empty] | PP | 2
| Online PSC |  | https://podminky.urs.cz/item/CS_URS_2024_01/185851121.1 | [14 empty] | Online PSC | 2
39 | K | 185851129.1 | Příplatek k dovozu vody pro zálivku rostlin do 1000 m ZKD 1000 m3 | m3 | 0.1 |  | 0 |  |  | základní |  | 0 | 0 | 0 | 0 | 0 | 4 | K | 2 | ROZPOCET | 0 | 0 | 0 | 0 | 0 | 1 | 0 | 4 | 69042948
| PP |  | Příplatek k dovozu vody pro zálivku rostlin do 1000 m ZKD 1000 m3 | [14 empty] | PP | 2
40 | K | 998231411 | Ruční přesun hmot pro sadovnické a krajinářské úpravy do 100 m stromy | t | 0.25 |  | 0 |  |  | základní |  | 0 | 0 | 0 | 0 | 0 | 4 | K | 2 | ROZPOCET | 0 | 0 | 0 | 0 | 0 | 1 | 0 | 4 | 1183342511
| PP |  | Ruční přesun hmot pro sadovnické a krajinářské úpravy do 100 m stromy | [14 empty] | PP | 2
41 | K | 998231411.1 | Ruční přesun hmot pro sadovnické a krajinářské úpravy do 100 m materiál | t | 0.59 |  | 0 |  |  | základní |  | 0 | 0 | 0 | 0 | 0 | 4 | K | 2 | ROZPOCET | 0 | 0 | 0 | 0 | 0 | 1 | 0 | 4 | -40465155
| PP |  | Ruční přesun hmot pro sadovnické a krajinářské úpravy do 100 m materiál | [14 empty] | PP | 2
| D | D3 | Rostlinný materiál |  |  |  | 0 |  |  |  |  | 0 |  | 0 |  | 0 | 1 | D | 1 | ROZPOCET | [6 empty] | 0
42 | K | 17 | Prunus avium "Plena" ok 20-25 | ks | 1 |  | 0 |  |  | základní |  | 0 | 0 | 0 | 0 | 0 | 4 | K | 2 | ROZPOCET | 0 | 0 | 0 | 0 | 0 | 1 | 0 | 4 | 1742501606
| PP |  | Prunus avium "Plena" ok 20-25 | [14 empty] | PP | 2
| D | D4 | Materiál ostatní |  |  |  | 0 |  |  |  |  | 0 |  | 0 |  | 0 | 1 | D | 1 | ROZPOCET | [6 empty] | 0
43 | K | 18 | Kůl dl. 250 prům.0,6 frézovaný | ks | 1 |  | 0 |  |  | základní |  | 0 | 0 | 0 | 0 | 0 | 4 | K | 2 | ROZPOCET | 0 | 0 | 0 | 0 | 0 | 1 | 0 | 4 | 411778884
| PP |  | Kůl dl. 250 prům.0,6 frézovaný | [14 empty] | PP | 2
44 | K | 19 | Tříděná černozem+kompost + 3% ztratné | t | 0.48 |  | 0 |  |  | základní |  | 0 | 0 | 0 | 0 | 0 | 4 | K | 2 | ROZPOCET | 0 | 0 | 0 | 0 | 0 | 1 | 0 | 4 | 124864151
| PP |  | Tříděná černozem+kompost + 3% ztratné | [14 empty] | PP | 2
45 | K | 20 | Úvazek zahradnický + ostatní pomocný materiál komplet | kpl | 1 |  | 0 |  |  | základní |  | 0 | 0 | 0 | 0 | 0 | 4 | K | 2 | ROZPOCET | 0 | 0 | 0 | 0 | 0 | 1 | 0 | 4 | 13075450
| PP |  | Úvazek zahradnický + ostatní pomocný materiál komplet | [14 empty] | PP | 2
46 | K | 21 | Půdní kondicionér, vlastnosti jako TerraCotem (1,5 kg / strom) | kg | 1.5 |  | 0 |  |  | základní |  | 0 | 0 | 0 | 0 | 0 | 4 | K | 2 | ROZPOCET | 0 | 0 | 0 | 0 | 0 | 1 | 0 | 4 | -243301949
| PP |  | Půdní kondicionér, vlastnosti jako TerraCotem (1,5 kg / strom) | [14 empty] | PP | 2
47 | K | 22 | Tabletové hnojivo, vlastnosti jako Silvamix forte, 10g tbl, (5 ks / strom) | ks | 5 |  | 0 |  |  | základní |  | 0 | 0 | 0 | 0 | 0 | 4 | K | 2 | ROZPOCET | 0 | 0 | 0 | 0 | 0 | 1 | 0 | 4 | -1578871375
| PP |  | Tabletové hnojivo, vlastnosti jako Silvamix forte, 10g tbl, (5 ks / strom) | [14 empty] | PP | 2
48 | K | 23 | Mykorhizní přípravek, vlastnosti jako Symbivit (150g/ strom) | kg | 0.15 |  | 0 |  |  | základní |  | 0 | 0 | 0 | 0 | 0 | 4 | K | 2 | ROZPOCET | 0 | 0 | 0 | 0 | 0 | 1 | 0 | 4 | -2070772398
| PP |  | Mykorhizní přípravek, vlastnosti jako Symbivit (150g/ strom) | [14 empty] | PP | 2
49 | K | 24 | Ochranný nátěr kmene stromu základový např. Gefa - základový nátěr Arbo-Flex LX60 (150ml/m2) | l | 0.08 |  | 0 |  |  | základní |  | 0 | 0 | 0 | 0 | 0 | 4 | K | 2 | ROZPOCET | 0 | 0 | 0 | 0 | 0 | 1 | 0 | 4 | 837601683
| PP |  | Ochranný nátěr kmene stromu základový např. Gefa - základový nátěr Arbo-Flex LX60 (150ml/m2) | [14 empty] | PP | 2
50 | K | 25 | Ochranný nátěr kmene stromu svrchní, např. Gefa - ochranný nátěr Arbo Flex Plus 7 (850g/m2) | kg | 0.43 |  | 0 |  |  | základní |  | 0 | 0 | 0 | 0 | 0 | 4 | K | 2 | ROZPOCET | 0 | 0 | 0 | 0 | 0 | 1 | 0 | 4 | 1806469208
| PP |  | Ochranný nátěr kmene stromu svrchní, např. Gefa - ochranný nátěr Arbo Flex Plus 7 (850g/m2) | [14 empty] | PP | 2
51 | K | 26 | Drcené kamenivo frakce 4/8 - štěrk ostrohranný, minerální mulč | t | 0.11 |  | 0 |  |  | základní |  | 0 | 0 | 0 | 0 | 0 | 4 | K | 2 | ROZPOCET | 0 | 0 | 0 | 0 | 0 | 1 | 0 | 4 | 746680518
| PP |  | Drcené kamenivo frakce 4/8 - štěrk ostrohranný, minerální mulč | [14 empty] | PP | 2
52 | K | 27 | Závlahový límec HDPE, tl. 3 mm, dl 3m, včetně spojky | ks | 1 |  | 0 |  |  | základní |  | 0 | 0 | 0 | 0 | 0 | 4 | K | 2 | ROZPOCET | 0 | 0 | 0 | 0 | 0 | 1 | 0 | 4 | -734895657
| PP |  | Závlahový límec HDPE, tl. 3 mm, dl 3m, včetně spojky | [14 empty] | PP | 2
53 | K | 28 | Voda na zálivku + 3%ztratné (100l/strom) | m3 | 0.1 |  | 0 |  |  | základní |  | 0 | 0 | 0 | 0 | 0 | 4 | K | 2 | ROZPOCET | 0 | 0 | 0 | 0 | 0 | 1 | 0 | 4 | 687300940
| PP |  | Voda na zálivku + 3%ztratné (100l/strom) | [14 empty] | PP | 2
| D | D6 | Výsadba stromů do volného terénu |  |  |  | 0 |  |  |  |  | 0 |  | 0 |  | 0 | 1 | D | 1 | ROZPOCET | [6 empty] | 0
54 | K | 183101322 | Jamky pro výsadbu s výměnou 100 % půdy zeminy skupiny 1 až 4 obj přes 1 do 2 m3 v rovině a svahu do 1:5 | ks | 15 |  | 0 |  |  | základní |  | 0 | 0 | 0 | 0 | 0 | 4 | K | 2 | ROZPOCET | 0 | 0 | 0 | 0 | 0 | 1 | 0 | 4 | 989009069
| PP |  | Jamky pro výsadbu s výměnou 100 % půdy zeminy skupiny 1 až 4 obj přes 1 do 2 m3 v rovině a svahu do 1:5 | [14 empty] | PP | 2
55 | K | 119005151 | Vytyčení výsadeb s rozmístěním solitérních rostlin do 10 kusů | ks | 15 |  | 0 |  |  | základní |  | 0 | 0 | 0 | 0 | 0 | 4 | K | 2 | ROZPOCET | 0 | 0 | 0 | 0 | 0 | 1 | 0 | 4 | 695836104
| PP |  | Vytyčení výsadeb s rozmístěním solitérních rostlin do 10 kusů | [14 empty] | PP | 2
56 | K | 184102116 | Výsadba dřeviny s balem D přes 0,6 do 0,8 m do jamky se zalitím v rovině a svahu do 1:5 | ks | 15 |  | 0 |  |  | základní |  | 0 | 0 | 0 | 0 | 0 | 4 | K | 2 | ROZPOCET | 0 | 0 | 0 | 0 | 0 | 1 | 0 | 4 | -39438720
| PP |  | Výsadba dřeviny s balem D přes 0,6 do 0,8 m do jamky se zalitím v rovině a svahu do 1:5 | [14 empty] | PP | 2
57 | K | 184215133 | Ukotvení kmene dřevin v rovině nebo na svahu do 1:5 třemi kůly D do 0,1 m dl přes 2 do 3 m | ks | 15 |  | 0 |  |  | základní |  | 0 | 0 | 0 | 0 | 0 | 4 | K | 2 | ROZPOCET | 0 | 0 | 0 | 0 | 0 | 1 | 0 | 4 | -1609761740
| PP |  | Ukotvení kmene dřevin v rovině nebo na svahu do 1:5 třemi kůly D do 0,1 m dl přes 2 do 3 m | [14 empty] | PP | 2
58 | K | 184 814 221 R.2 | Zapracování příměsí do půdy ručně do hl 150 mm v rovině nebo ve svahu do 1:5 (aplikace tabletového hnojiva 5 ks/strom) | ks | 15 |  | 0 |  |  | základní |  | 0 | 0 | 0 | 0 | 0 | 4 | K | 2 | ROZPOCET | 0 | 0 | 0 | 0 | 0 | 1 | 0 | 4 | 103716007
| PP |  | Zapracování příměsí do půdy ručně do hl 150 mm v rovině nebo ve svahu do 1:5 (aplikace tabletového hnojiva 5 ks/strom) | [14 empty] | PP | 2
59 | K | 184 814 221 R | Zapracování příměsí do půdy ručně do hl 150 mm v rovině nebo ve svahu do 1:5 (přimísení půdního kondicioneru 1,5 kg/ strom) | ks | 15 |  | 0 |  |  | základní |  | 0 | 0 | 0 | 0 | 0 | 4 | K | 2 | ROZPOCET | 0 | 0 | 0 | 0 | 0 | 1 | 0 | 4 | -661298728
| PP |  | Zapracování příměsí do půdy ručně do hl 150 mm v rovině nebo ve svahu do 1:5 (přimísení půdního kondicioneru 1,5 kg/ strom) | [14 empty] | PP | 2
60 | K | 184 814 221 R.1 | Zapracování příměsí do půdy ručně do hl 150 mm v rovině nebo ve svahu do 1:5 (přidání mykorhizního přípravku 150g/ strom) | ks | 15 |  | 0 |  |  | základní |  | 0 | 0 | 0 | 0 | 0 | 4 | K | 2 | ROZPOCET | 0 | 0 | 0 | 0 | 0 | 1 | 0 | 4 | 146535175
| PP |  | Zapracování příměsí do půdy ručně do hl 150 mm v rovině nebo ve svahu do 1:5 (přidání mykorhizního přípravku 150g/ strom) | [14 empty] | PP | 2
61 | K | 184852322 R | Řez stromu komparativní povýsadbový alejových stromů | ks | 15 |  | 0 |  |  | základní |  | 0 | 0 | 0 | 0 | 0 | 4 | K | 2 | ROZPOCET | 0 | 0 | 0 | 0 | 0 | 1 | 0 | 4 | -1908907035
| PP |  | Řez stromu komparativní povýsadbový alejových stromů | [14 empty] | PP | 2
62 | K | 184 812 122 R | Aplikace ochranných prostředků bodovou aplikací v rovině a svahu do 1:5 (ochranný nátěr kmene základní + vrchní vrstva) | ks | 15 |  | 0 |  |  | základní |  | 0 | 0 | 0 | 0 | 0 | 4 | K | 2 | ROZPOCET | 0 | 0 | 0 | 0 | 0 | 1 | 0 | 4 | 875803378
| PP |  | Aplikace ochranných prostředků bodovou aplikací v rovině a svahu do 1:5 (ochranný nátěr kmene základní + vrchní vrstva) | [14 empty] | PP | 2
63 | K | 184911421 | Mulčování rostlin kůrou tl do 0,1 m v rovině a svahu do 1:5 | m2 | 12 |  | 0 | CS ÚRS 2024 01 |  | základní |  | 0 | 0 | 0 | 0 | 0 | 4 | K | 2 | ROZPOCET | 0 | 0 | 0 | 0 | 0 | 1 | 0 | 4 | -1108571946
| PP |  | Mulčování rostlin kůrou tl do 0,1 m v rovině a svahu do 1:5 | [14 empty] | PP | 2
| Online PSC |  | https://podminky.urs.cz/item/CS_URS_2024_01/184911421 | [14 empty] | Online PSC | 2
64 | K | 185804311 | Zalití rostlin vodou plocha do 20 m2 100l/strom | m3 | 1.5 |  | 0 |  |  | základní |  | 0 | 0 | 0 | 0 | 0 | 4 | K | 2 | ROZPOCET | 0 | 0 | 0 | 0 | 0 | 1 | 0 | 4 | -1577239971
| PP |  | Zalití rostlin vodou plocha do 20 m2 100l/strom | [14 empty] | PP | 2
65 | K | 185851121.2 | Dovoz vody pro zálivku rostlin za vzdálenost do 1000 m | m3 | 1.5 |  | 0 | CS ÚRS 2024 01 |  | základní |  | 0 | 0 | 0 | 0 | 0 | 4 | K | 2 | ROZPOCET | 0 | 0 | 0 | 0 | 0 | 1 | 0 | 4 | -1994517666
| PP |  | Dovoz vody pro zálivku rostlin za vzdálenost do 1000 m | [14 empty] | PP | 2
| Online PSC |  | https://podminky.urs.cz/item/CS_URS_2024_01/185851121.2 | [14 empty] | Online PSC | 2
66 | K | 185851129 | Příplatek k dovozu vody pro zálivku rostlin do 1000 m ZKD 1000 m | m3 | 1.5 |  | 0 | CS ÚRS 2024 01 |  | základní |  | 0 | 0 | 0 | 0 | 0 | 4 | K | 2 | ROZPOCET | 0 | 0 | 0 | 0 | 0 | 1 | 0 | 4 | 313805183
| PP |  | Příplatek k dovozu vody pro zálivku rostlin do 1000 m ZKD 1000 m | [14 empty] | PP | 2
| Online PSC |  | https://podminky.urs.cz/item/CS_URS_2024_01/185851129 | [14 empty] | Online PSC | 2
67 | K | 998231411 | Ruční přesun hmot pro sadovnické a krajinářské úpravy do 100 m stromy | t | 3.65 |  | 0 |  |  | základní |  | 0 | 0 | 0 | 0 | 0 | 4 | K | 2 | ROZPOCET | 0 | 0 | 0 | 0 | 0 | 1 | 0 | 4 | -2013485111
| PP |  | Ruční přesun hmot pro sadovnické a krajinářské úpravy do 100 m stromy | [14 empty] | PP | 2
68 | K | 998231411.1 | Ruční přesun hmot pro sadovnické a krajinářské úpravy do 100 m materiál | t | 7.5 |  | 0 |  |  | základní |  | 0 | 0 | 0 | 0 | 0 | 4 | K | 2 | ROZPOCET | 0 | 0 | 0 | 0 | 0 | 1 | 0 | 4 | -1847172285
| PP |  | Ruční přesun hmot pro sadovnické a krajinářské úpravy do 100 m materiál | [14 empty] | PP | 2
| D | D3 | Rostlinný materiál |  |  |  | 0 |  |  |  |  | 0 |  | 0 |  | 0 | 1 | D | 1 | ROZPOCET | [6 empty] | 0
69 | K | 29 | Acer platanoides "Deborah" ok 25-30 | ks | 1 |  | 0 |  |  | základní |  | 0 | 0 | 0 | 0 | 0 | 4 | K | 2 | ROZPOCET | 0 | 0 | 0 | 0 | 0 | 1 | 0 | 4 | -1070880368
| PP |  | Acer platanoides "Deborah" ok 25-30 | [14 empty] | PP | 2
70 | K | 30 | Acer campestre "Evenly Red" ok 20-25 | ks | 13 |  | 0 |  |  | základní |  | 0 | 0 | 0 | 0 | 0 | 4 | K | 2 | ROZPOCET | 0 | 0 | 0 | 0 | 0 | 1 | 0 | 4 | -880819461
| PP |  | Acer campestre "Evenly Red" ok 20-25 | [14 empty] | PP | 2
71 | K | 31 | Ginkgo biloba "Saratoga", samčí rostlina ok 25-30 | ks | 1 |  | 0 |  |  | základní |  | 0 | 0 | 0 | 0 | 0 | 4 | K | 2 | ROZPOCET | 0 | 0 | 0 | 0 | 0 | 1 | 0 | 4 | -1803262180
| PP |  | Ginkgo biloba "Saratoga", samčí rostlina ok 25-30 | [14 empty] | PP | 2
| D | D4 | Materiál ostatní |  |  |  | 0 |  |  |  |  | 0 |  | 0 |  | 0 | 1 | D | 1 | ROZPOCET | [6 empty] | 0
72 | K | 32 | Kůl dl. 250 prům.0,6 frézovaný | ks | 45 |  | 0 |  |  | základní |  | 0 | 0 | 0 | 0 | 0 | 4 | K | 2 | ROZPOCET | 0 | 0 | 0 | 0 | 0 | 1 | 0 | 4 | 264876305
| PP |  | Kůl dl. 250 prům.0,6 frézovaný | [14 empty] | PP | 2
73 | K | 33 | Příčka 50 prům.60 frézovaná | ks | 180 |  | 0 |  |  | základní |  | 0 | 0 | 0 | 0 | 0 | 4 | K | 2 | ROZPOCET | 0 | 0 | 0 | 0 | 0 | 1 | 0 | 4 | -146528194
| PP |  | Příčka 50 prům.60 frézovaná | [14 empty] | PP | 2
74 | K | 34 | Úvazek zahradnický + ostatní pomocný materiál komplet | kpl | 15 |  | 0 |  |  | základní |  | 0 | 0 | 0 | 0 | 0 | 4 | K | 2 | ROZPOCET | 0 | 0 | 0 | 0 | 0 | 1 | 0 | 4 | 318546530
| PP |  | Úvazek zahradnický + ostatní pomocný materiál komplet | [14 empty] | PP | 2
75 | K | 35 | Půdní kondicionér, vlastnosti jako TerraCotem (1,5 kg / strom) | kg | 22.5 |  | 0 |  |  | základní |  | 0 | 0 | 0 | 0 | 0 | 4 | K | 2 | ROZPOCET | 0 | 0 | 0 | 0 | 0 | 1 | 0 | 4 | -1318785993
| PP |  | Půdní kondicionér, vlastnosti jako TerraCotem (1,5 kg / strom) | [14 empty] | PP | 2
76 | K | 36 | Tabletové hnojivo, vlastnosti jako Silvamix forte, 10g tbl, (5 ks / strom) | ks | 75 |  | 0 |  |  | základní |  | 0 | 0 | 0 | 0 | 0 | 4 | K | 2 | ROZPOCET | 0 | 0 | 0 | 0 | 0 | 1 | 0 | 4 | 443324166
| PP |  | Tabletové hnojivo, vlastnosti jako Silvamix forte, 10g tbl, (5 ks / strom) | [14 empty] | PP | 2
77 | K | 37 | Mykorhizní přípravek, vlastnosti jako Symbivit (150g/ strom) | kg | 2.25 |  | 0 |  |  | základní |  | 0 | 0 | 0 | 0 | 0 | 4 | K | 2 | ROZPOCET | 0 | 0 | 0 | 0 | 0 | 1 | 0 | 4 | 804081728
| PP |  | Mykorhizní přípravek, vlastnosti jako Symbivit (150g/ strom) | [14 empty] | PP | 2
78 | K | 38 | Ochranný nátěr kmene stromu základový např. Gefa - základový nátěr Arbo-Flex LX60 (150ml/m2) | l | 1.2 |  | 0 |  |  | základní |  | 0 | 0 | 0 | 0 | 0 | 4 | K | 2 | ROZPOCET | 0 | 0 | 0 | 0 | 0 | 1 | 0 | 4 | 579203342
| PP |  | Ochranný nátěr kmene stromu základový např. Gefa - základový nátěr Arbo-Flex LX60 (150ml/m2) | [14 empty] | PP | 2
79 | K | 39 | Ochranný nátěr kmene stromu svrchní, např. Gefa - ochranný nátěr Arbo Flex Plus 7 (850g/m2) | kg | 6.45 |  | 0 |  |  | základní |  | 0 | 0 | 0 | 0 | 0 | 4 | K | 2 | ROZPOCET | 0 | 0 | 0 | 0 | 0 | 1 | 0 | 4 | -514456789
| PP |  | Ochranný nátěr kmene stromu svrchní, např. Gefa - ochranný nátěr Arbo Flex Plus 7 (850g/m2) | [14 empty] | PP | 2
80 | K | 40 | Tříděná černozem+kompost + 3% ztratné | t | 7.2 |  | 0 |  |  | základní |  | 0 | 0 | 0 | 0 | 0 | 4 | K | 2 | ROZPOCET | 0 | 0 | 0 | 0 | 0 | 1 | 0 | 4 | 1990679190
| PP |  | Tříděná černozem+kompost + 3% ztratné | [14 empty] | PP | 2
81 | K | 41 | Borka výběrová I volně ložená | m3 | 0.9 |  | 0 |  |  | základní |  | 0 | 0 | 0 | 0 | 0 | 4 | K | 2 | ROZPOCET | 0 | 0 | 0 | 0 | 0 | 1 | 0 | 4 | -1351992314
| PP |  | Borka výběrová I volně ložená | [14 empty] | PP | 2
82 | K | 42 | Závlahový límec HDPE, tl. 3 mm, dl 3m, včetně spojky | ks | 15 |  | 0 |  |  | základní |  | 0 | 0 | 0 | 0 | 0 | 4 | K | 2 | ROZPOCET | 0 | 0 | 0 | 0 | 0 | 1 | 0 | 4 | 420471579
| PP |  | Závlahový límec HDPE, tl. 3 mm, dl 3m, včetně spojky | [14 empty] | PP | 2
83 | K | 43 | Voda na zálivku + 3%ztratné (100l/strom) | m3 | 1.545 |  | 0 |  |  | základní |  | 0 | 0 | 0 | 0 | 0 | 4 | K | 2 | ROZPOCET | 0 | 0 | 0 | 0 | 0 | 1 | 0 | 4 | -1931398186
| PP |  | Voda na zálivku + 3%ztratné (100l/strom) | [14 empty] | PP | 2
| D | D7 | Výsadba stromu do prokořenitelné jámy |  |  |  | 0 |  |  |  |  | 0 |  | 0 |  | 0 | 1 | D | 1 | ROZPOCET | [6 empty] | 0
84 | K | 119005151 | Vytyčení výsadeb s rozmístěním solitérních rostlin do 10 kusů | ks | 1 |  | 0 |  |  | základní |  | 0 | 0 | 0 | 0 | 0 | 4 | K | 2 | ROZPOCET | 0 | 0 | 0 | 0 | 0 | 1 | 0 | 4 | 345673762
| PP |  | Vytyčení výsadeb s rozmístěním solitérních rostlin do 10 kusů | [14 empty] | PP | 2
85 | K | 184102116 | Výsadba dřeviny s balem D přes 0,6 do 0,8 m do jamky se zalitím v rovině a svahu do 1:5 | ks | 1 |  | 0 |  |  | základní |  | 0 | 0 | 0 | 0 | 0 | 4 | K | 2 | ROZPOCET | 0 | 0 | 0 | 0 | 0 | 1 | 0 | 4 | -514248986
| PP |  | Výsadba dřeviny s balem D přes 0,6 do 0,8 m do jamky se zalitím v rovině a svahu do 1:5 | [14 empty] | PP | 2
86 | K | 184215331 | Ukotvení dřeviny popruhy a ocelovými lanky do výztuže obvodu kmene do 200 mm, v do 5 m | ks | 1 |  | 0 |  |  | základní |  | 0 | 0 | 0 | 0 | 0 | 4 | K | 2 | ROZPOCET | 0 | 0 | 0 | 0 | 0 | 1 | 0 | 4 | -584098967
| PP |  | Ukotvení dřeviny popruhy a ocelovými lanky do výztuže obvodu kmene do 200 mm, v do 5 m | [14 empty] | PP | 2
87 | K | 184 814 221 R.2 | Zapracování příměsí do půdy ručně do hl 150 mm v rovině nebo ve svahu do 1:5 (aplikace tabletového hnojiva 5 ks/strom) | ks | 1 |  | 0 |  |  | základní |  | 0 | 0 | 0 | 0 | 0 | 4 | K | 2 | ROZPOCET | 0 | 0 | 0 | 0 | 0 | 1 | 0 | 4 | 169404848
| PP |  | Zapracování příměsí do půdy ručně do hl 150 mm v rovině nebo ve svahu do 1:5 (aplikace tabletového hnojiva 5 ks/strom) | [14 empty] | PP | 2
88 | K | 184 814 221 R | Zapracování příměsí do půdy ručně do hl 150 mm v rovině nebo ve svahu do 1:5 (přimísení půdního kondicioneru 1,5 kg/ strom) | ks | 1 |  | 0 |  |  | základní |  | 0 | 0 | 0 | 0 | 0 | 4 | K | 2 | ROZPOCET | 0 | 0 | 0 | 0 | 0 | 1 | 0 | 4 | -1102521553
| PP |  | Zapracování příměsí do půdy ručně do hl 150 mm v rovině nebo ve svahu do 1:5 (přimísení půdního kondicioneru 1,5 kg/ strom) | [14 empty] | PP | 2
89 | K | 184 814 221 R.1 | Zapracování příměsí do půdy ručně do hl 150 mm v rovině nebo ve svahu do 1:5 (přidání mykorhizního přípravku 150g/ strom) | ks | 1 |  | 0 |  |  | základní |  | 0 | 0 | 0 | 0 | 0 | 4 | K | 2 | ROZPOCET | 0 | 0 | 0 | 0 | 0 | 1 | 0 | 4 | -32086358
| PP |  | Zapracování příměsí do půdy ručně do hl 150 mm v rovině nebo ve svahu do 1:5 (přidání mykorhizního přípravku 150g/ strom) | [14 empty] | PP | 2
90 | K | 184852322 R | Řez stromu komparativní povýsadbový alejových stromů | ks | 1 |  | 0 |  |  | základní |  | 0 | 0 | 0 | 0 | 0 | 4 | K | 2 | ROZPOCET | 0 | 0 | 0 | 0 | 0 | 1 | 0 | 4 | -1111221478
| PP |  | Řez stromu komparativní povýsadbový alejových stromů | [14 empty] | PP | 2
91 | K | 184 812 122 R | Aplikace ochranných prostředků bodovou aplikací v rovině a svahu do 1:5 (ochranný nátěr kmene základní + vrchní vrstva) | ks | 1 |  | 0 |  |  | základní |  | 0 | 0 | 0 | 0 | 0 | 4 | K | 2 | ROZPOCET | 0 | 0 | 0 | 0 | 0 | 1 | 0 | 4 | 909568584
| PP |  | Aplikace ochranných prostředků bodovou aplikací v rovině a svahu do 1:5 (ochranný nátěr kmene základní + vrchní vrstva) | [14 empty] | PP | 2
92 | K | 184911161.2 | Mulčování záhonů kam.drtí tl vrstvy přes 0,05 do 0,1 m v rovině a svahu do 1:5, minerální mulč v kruhu 0,25 od kmene | m2 | 3.14 |  | 0 |  |  | základní |  | 0 | 0 | 0 | 0 | 0 | 4 | K | 2 | ROZPOCET | 0 | 0 | 0 | 0 | 0 | 1 | 0 | 4 | 831194958
| PP |  | Mulčování záhonů kam.drtí tl vrstvy přes 0,05 do 0,1 m v rovině a svahu do 1:5, minerální mulč v kruhu 0,25 od kmene | [14 empty] | PP | 2
93 | K | 185804311 | Zalití rostlin vodou plocha do 20 m2 100l/strom | m3 | 0.1 |  | 0 |  |  | základní |  | 0 | 0 | 0 | 0 | 0 | 4 | K | 2 | ROZPOCET | 0 | 0 | 0 | 0 | 0 | 1 | 0 | 4 | -496635398
| PP |  | Zalití rostlin vodou plocha do 20 m2 100l/strom | [14 empty] | PP | 2
94 | K | 185851121.3 | Dovoz vody pro zálivku rostlin za vzdálenost do 1000 m | m3 | 0.1 |  | 0 | CS ÚRS 2024 01 |  | základní |  | 0 | 0 | 0 | 0 | 0 | 4 | K | 2 | ROZPOCET | 0 | 0 | 0 | 0 | 0 | 1 | 0 | 4 | -1710165291
| PP |  | Dovoz vody pro zálivku rostlin za vzdálenost do 1000 m | [14 empty] | PP | 2
| Online PSC |  | https://podminky.urs.cz/item/CS_URS_2024_01/185851121.3 | [14 empty] | Online PSC | 2
95 | K | 185851129 | Příplatek k dovozu vody pro zálivku rostlin do 1000 m ZKD 1000 m | m3 | 0.1 |  | 0 | CS ÚRS 2024 01 |  | základní |  | 0 | 0 | 0 | 0 | 0 | 4 | K | 2 | ROZPOCET | 0 | 0 | 0 | 0 | 0 | 1 | 0 | 4 | -1490588861
| PP |  | Příplatek k dovozu vody pro zálivku rostlin do 1000 m ZKD 1000 m | [14 empty] | PP | 2
| Online PSC |  | https://podminky.urs.cz/item/CS_URS_2024_01/185851129 | [14 empty] | Online PSC | 2
96 | K | 998231411 | Ruční přesun hmot pro sadovnické a krajinářské úpravy do 100 m stromy | t | 0.25 |  | 0 |  |  | základní |  | 0 | 0 | 0 | 0 | 0 | 4 | K | 2 | ROZPOCET | 0 | 0 | 0 | 0 | 0 | 1 | 0 | 4 | -1555892802
| PP |  | Ruční přesun hmot pro sadovnické a krajinářské úpravy do 100 m stromy | [14 empty] | PP | 2
97 | K | 998231411.1 | Ruční přesun hmot pro sadovnické a krajinářské úpravy do 100 m materiál | t | 0.19 |  | 0 |  |  | základní |  | 0 | 0 | 0 | 0 | 0 | 4 | K | 2 | ROZPOCET | 0 | 0 | 0 | 0 | 0 | 1 | 0 | 4 | 695878480
| PP |  | Ruční přesun hmot pro sadovnické a krajinářské úpravy do 100 m materiál | [14 empty] | PP | 2
| D | D3 | Rostlinný materiál |  |  |  | 0 |  |  |  |  | 0 |  | 0 |  | 0 | 1 | D | 1 | ROZPOCET | [6 empty] | 0
98 | K | 44 | Acer campestre "Green Column" ok 20-25 | ks | 1 |  | 0 |  |  | základní |  | 0 | 0 | 0 | 0 | 0 | 4 | K | 2 | ROZPOCET | 0 | 0 | 0 | 0 | 0 | 1 | 0 | 4 | -1796276125
| PP |  | Acer campestre "Green Column" ok 20-25 | [14 empty] | PP | 2
| D | D4 | Materiál ostatní |  |  |  | 0 |  |  |  |  | 0 |  | 0 |  | 0 | 1 | D | 1 | ROZPOCET | [6 empty] | 0
99 | K | 45 | Úvazek zahradnický + ostatní pomocný materiál komplet | kpl | 1 |  | 0 |  |  | základní |  | 0 | 0 | 0 | 0 | 0 | 4 | K | 2 | ROZPOCET | 0 | 0 | 0 | 0 | 0 | 1 | 0 | 4 | 601245891
| PP |  | Úvazek zahradnický + ostatní pomocný materiál komplet | [14 empty] | PP | 2
100 | K | 46 | Půdní kondicionér, vlastnosti jako TerraCotem (1,5 kg / strom) | kg | 1.5 |  | 0 |  |  | základní |  | 0 | 0 | 0 | 0 | 0 | 4 | K | 2 | ROZPOCET | 0 | 0 | 0 | 0 | 0 | 1 | 0 | 4 | -478035010
| PP |  | Půdní kondicionér, vlastnosti jako TerraCotem (1,5 kg / strom) | [14 empty] | PP | 2
101 | K | 47 | Tabletové hnojivo, vlastnosti jako Silvamix forte, 10g tbl, (5 ks / strom) | ks | 5 |  | 0 |  |  | základní |  | 0 | 0 | 0 | 0 | 0 | 4 | K | 2 | ROZPOCET | 0 | 0 | 0 | 0 | 0 | 1 | 0 | 4 | 1585083388
| PP |  | Tabletové hnojivo, vlastnosti jako Silvamix forte, 10g tbl, (5 ks / strom) | [14 empty] | PP | 2
102 | K | 48 | Mykorhizní přípravek, vlastnosti jako Symbivit (150g/ strom) | kg | 0.15 |  | 0 |  |  | základní |  | 0 | 0 | 0 | 0 | 0 | 4 | K | 2 | ROZPOCET | 0 | 0 | 0 | 0 | 0 | 1 | 0 | 4 | 804331571
| PP |  | Mykorhizní přípravek, vlastnosti jako Symbivit (150g/ strom) | [14 empty] | PP | 2
103 | K | 49 | Ochranný nátěr kmene stromu základový např. Gefa - základový nátěr Arbo-Flex LX60 (150ml/m2) | l | 0.08 |  | 0 |  |  | základní |  | 0 | 0 | 0 | 0 | 0 | 4 | K | 2 | ROZPOCET | 0 | 0 | 0 | 0 | 0 | 1 | 0 | 4 | 51900013
| PP |  | Ochranný nátěr kmene stromu základový např. Gefa - základový nátěr Arbo-Flex LX60 (150ml/m2) | [14 empty] | PP | 2
104 | K | 50 | Ochranný nátěr kmene stromu svrchní, např. Gefa - ochranný nátěr Arbo Flex Plus 7 (850g/m2) | kg | 0.43 |  | 0 |  |  | základní |  | 0 | 0 | 0 | 0 | 0 | 4 | K | 2 | ROZPOCET | 0 | 0 | 0 | 0 | 0 | 1 | 0 | 4 | -937579153
| PP |  | Ochranný nátěr kmene stromu svrchní, např. Gefa - ochranný nátěr Arbo Flex Plus 7 (850g/m2) | [14 empty] | PP | 2
105 | K | 51 | Drcené kamenivo frakce 4/8 - štěrk ostrohranný, minerální mulč v kruhu, mocnost 50 mm barva šedá | t | 0.35 |  | 0 |  |  | základní |  | 0 | 0 | 0 | 0 | 0 | 4 | K | 2 | ROZPOCET | 0 | 0 | 0 | 0 | 0 | 1 | 0 | 4 | 1445182841
| PP |  | Drcené kamenivo frakce 4/8 - štěrk ostrohranný, minerální mulč v kruhu, mocnost 50 mm barva šedá | [14 empty] | PP | 2
106 | K | 52 | Voda na zálivku + 3%ztratné (100l/strom) | m3 | 0.1 |  | 0 |  |  | základní |  | 0 | 0 | 0 | 0 | 0 | 4 | K | 2 | ROZPOCET | 0 | 0 | 0 | 0 | 0 | 1 | 0 | 4 | 1789920588
| PP |  | Voda na zálivku + 3%ztratné (100l/strom) | [14 empty] | PP | 2
107 | K | R.1 | Ochranná mříž stromu, rozebíratelná, kruhová průměr 2m, se šesti pruty výšky 1,5m, žárově zinkováno, pruty a ochrana báze kmene s povrchovou úpravou nátěr odstín antracit, kompletní dodávka+montáž. Poznámka k položce: mříž atyp, pororošt oka 30/10, včetně | ks | 1 |  | 0 |  |  | základní |  | 0 | 0 | 0 | 0 | 0 | 4 | K | 2 | ROZPOCET | 0 | 0 | 0 | 0 | 0 | 1 | 0 | 4 | -1516825644
| PP |  | Ochranná mříž stromu, rozebíratelná, kruhová průměr 2m, se šesti pruty výšky 1,5m, žárově zinkováno, pruty a ochrana báze kmene s povrchovou úpravou nátěr odstín antracit, kompletní dodávka+montáž. Poznámka k položce: mříž atyp, pororošt oka 30/10, včetně betonového základu pro mříž a všech kotvících prvků, chemických kotev. Základ betonový kruh, výška 200mm, místně zmenšena výška pro lepší kořenění stromu. Základ z betonu odolného proti soli C20/25 XC2. Před výrobou výrobní dokumentaci konzultovt a odsouhlasit projektantem. Cena zahrnuje dodávku, montáž, dopravu, grafický návrh a veškeré související práce s výrobou | [14 empty] | PP | 2
| D | D8 | Přesuny hmot |  |  |  | 0 |  |  |  |  | 0 |  | 0 |  | 0 | 1 | D | 1 | ROZPOCET | [6 empty] | 0
108 | K | 998231311 | Přesun hmot pro sadovnické a krajinářské úpravy vodorovně do 5000 m | t | 18.38 |  | 0 | CS ÚRS 2024 01 |  | základní |  | 0 | 0 | 0 | 0 | 0 | 4 | K | 2 | ROZPOCET | 0 | 0 | 0 | 0 | 0 | 1 | 0 | 4 | -402726494
| PP |  | Přesun hmot pro sadovnické a krajinářské úpravy vodorovně do 5000 m | [14 empty] | PP | 2
| Online PSC |  | https://podminky.urs.cz/item/CS_URS_2024_01/998231311 | [14 empty] | Online PSC | 2

## 16.2.4 - Povýsadbová rozv...
{8d29025d-5505-4ec1-be00-b5844499f1d6}
2
| KRYCÍ LIST SOUPISU PRACÍ | [7 empty] | v --- níže se nacházejí doplnkové a pomocné údaje k sestavám --- v | [8 empty] | False
Stavba:
Úprava okolí přehrady Harcov
Objekt:
00 - Přímé výdaje
Soupis:
16 - SO 801 - Sadové úpravy
Úroveň 4:
16.2.4 - Povýsadbová rozvojová péče o stromy
| KSO: |  |  |  |  | CC-CZ:
| Místo: |  | Liberec |  |  | Datum: | 16. 5. 2024
| Zadavatel: |  |  |  |  | IČ: | 00262978
|  | Statutární město Liberec |  |  |  | DIČ: | CZ00262978
| Uchazeč: |  |  |  |  | IČ: | Vyplň údaj
|  | Vyplň údaj |  |  |  | DIČ: | Vyplň údaj
| Projektant: |  |  |  |  | IČ: | 46049851
|  | Miriam Janů, DiS |  |  |  | DIČ:
| Zpracovatel: |  |  |  |  | IČ: | 46049851
|  | Miriam Janů, DiS |  |  |  | DIČ:
Poznámka:
| Cena bez DPH | [5 empty] | 0
|  |  | Základ daně |  |  | Sazba daně | Výše daně
| DPH | základní | 0 |  |  | 21% | 0
|  | snížená | 0 |  |  | 15% | 0
|  | zákl. přenesená | 0 |  |  | 21% | 0
|  | sníž. přenesená | 0 |  |  | 15% | 0
|  | nulová | 0 |  |  | 0% | 0
| Cena s DPH |  |  | v | CZK |  | 0
REKAPITULACE ČLENĚNÍ SOUPISU PRACÍ
Stavba:
Úprava okolí přehrady Harcov
Objekt:
00 - Přímé výdaje
Soupis:
16 - SO 801 - Sadové úpravy
Úroveň 4:
16.2.4 - Povýsadbová rozvojová péče o stromy
Místo: |  |  | Liberec |  |  | Datum: | 16. 5. 2024
Zadavatel: |  |  | Statutární město Liberec |  |  | Projektant: | Miriam Janů, DiS
Uchazeč: |  |  | Vyplň údaj |  |  | Zpracovatel: | Miriam Janů, DiS
Kód dílu - Popis | [6 empty] | Cena celkem [CZK]
Náklady stavby celkem | [6 empty] | 0 | [11 empty] | -1
| D1 - Povýsadbová rozvojová péče o stromy (25 stromů) | [5 empty] | 0
| D2 - Péče 1.rok po výsadbě | [5 empty] | 0
| D3 - Péče 2.rok po výsadbě | [5 empty] | 0
| D4 - Péče 3.rok po výsadbě | [5 empty] | 0
| D5 - Péče 4.rok po výsadbě | [5 empty] | 0
| D6 - Péče 5.rok po výsadbě | [5 empty] | 0
| D7 - Péče 6.rok po výsadbě | [5 empty] | 0
| D8 - Péče 7.rok po výsadbě | [5 empty] | 0
| D9 - Péče 8.rok po výsadbě | [5 empty] | 0
| D10 - Péče 9.rok po výsadbě | [5 empty] | 0
| D11 - Péče 10.rok po výsadbě | [5 empty] | 0
SOUPIS PRACÍ
Stavba:
Úprava okolí přehrady Harcov
Objekt:
00 - Přímé výdaje
Soupis:
16 - SO 801 - Sadové úpravy
Úroveň 4:
16.2.4 - Povýsadbová rozvojová péče o stromy
Místo: |  |  | Liberec |  |  | Datum: | 16. 5. 2024
Zadavatel: |  |  | Statutární město Liberec |  |  | Projektant: | Miriam Janů, DiS
Uchazeč: |  |  | Vyplň údaj |  |  | Zpracovatel: | Miriam Janů, DiS
PČ | Typ | Kód | Popis | MJ | Množství | J.cena [CZK] | Cena celkem [CZK] | Cenová soustava |  | DPH | J. Nh [h] | Nh celkem [h] | J. hmotnost [t] | Hmotnost celkem [t] | J. suť [t] | Suť Celkem [t]
Náklady soupisu celkem | [6 empty] | 0 |  |  |  |  | 0 |  | 0 |  | 0 |  | D | -1 | [7 empty] | 0
| D | D1 | Povýsadbová rozvojová péče o stromy (25 stromů) |  |  |  | 0 |  |  |  |  | 0 |  | 0 |  | 0 | 1 | D | 0 | ROZPOCET | [6 empty] | 0
| D | D2 | Péče 1.rok po výsadbě |  |  |  | 0 |  |  |  |  | 0 |  | 0 |  | 0 | 1 | D | 1 | ROZPOCET | [6 empty] | 0
1 | K | 185804311 | Zalití rostlin vodou plocha do 20 m2 70l/strom 10x za rok | m3 | 17.5 |  | 0 |  |  | základní |  | 0 | 0 | 0 | 0 | 0 | 4 | K | 2 | ROZPOCET | 0 | 0 | 0 | 0 | 0 | 1 | 0 | 4 | 1286663163
| PP |  | Zalití rostlin vodou plocha do 20 m2 70l/strom 10x za rok | [14 empty] | PP | 2
2 | K | 185851121 | Dovoz vody pro zálivku rostlin za vzdálenost do 1000 m | m3 | 17.5 |  | 0 | CS ÚRS 2024 01 |  | základní |  | 0 | 0 | 0 | 0 | 0 | 4 | K | 2 | ROZPOCET | 0 | 0 | 0 | 0 | 0 | 1 | 0 | 4 | 2005394109
| PP |  | Dovoz vody pro zálivku rostlin za vzdálenost do 1000 m | [14 empty] | PP | 2
| Online PSC |  | https://podminky.urs.cz/item/CS_URS_2024_01/185851121 | [14 empty] | Online PSC | 2
3 | K | 185851129 | Příplatek k dovozu vody pro zálivku rostlin do 1000 m ZKD 1000 m | m3 | 17.5 |  | 0 | CS ÚRS 2024 01 |  | základní |  | 0 | 0 | 0 | 0 | 0 | 4 | K | 2 | ROZPOCET | 0 | 0 | 0 | 0 | 0 | 1 | 0 | 4 | 509097509
| PP |  | Příplatek k dovozu vody pro zálivku rostlin do 1000 m ZKD 1000 m | [14 empty] | PP | 2
| Online PSC |  | https://podminky.urs.cz/item/CS_URS_2024_01/185851129 | [14 empty] | Online PSC | 2
4 | K | 184801121R | Ošetřování vysazených dřevin soliterních v rovině a svahu do 1:5, kontrola zdravotního stavu dřeviny arboristou, kontrola a úprava stability kotvícího systému | ks | 25 |  | 0 |  |  | základní |  | 0 | 0 | 0 | 0 | 0 | 4 | K | 2 | ROZPOCET | 0 | 0 | 0 | 0 | 0 | 1 | 0 | 4 | -1614005949
| PP |  | Ošetřování vysazených dřevin soliterních v rovině a svahu do 1:5, kontrola zdravotního stavu dřeviny arboristou, kontrola a úprava stability kotvícího systému | [14 empty] | PP | 2
5 | K | 184911111 | Znovuuvázání dřeviny ke kůlům | ks | 17 |  | 0 | CS ÚRS 2024 01 |  | základní |  | 0 | 0 | 0 | 0 | 0 | 4 | K | 2 | ROZPOCET | 0 | 0 | 0 | 0 | 0 | 1 | 0 | 4 | -1741686934
| PP |  | Znovuuvázání dřeviny ke kůlům | [14 empty] | PP | 2
| Online PSC |  | https://podminky.urs.cz/item/CS_URS_2024_01/184911111 | [14 empty] | Online PSC | 2
6 | K | 184852322 | Řez stromu výchovný alejových stromů v přes 4 do 6 m | ks | 25 |  | 0 | CS ÚRS 2024 01 |  | základní |  | 0 | 0 | 0 | 0 | 0 | 4 | K | 2 | ROZPOCET | 0 | 0 | 0 | 0 | 0 | 1 | 0 | 4 | -860909473
| PP |  | Řez stromu výchovný alejových stromů v přes 4 do 6 m | [14 empty] | PP | 2
| Online PSC |  | https://podminky.urs.cz/item/CS_URS_2024_01/184852322 | [14 empty] | Online PSC | 2
7 | K | 185804213 | Vypletí záhonu dřevin soliterních s naložením a odvozem odpadu do 20 km v rovině a svahu do 1:5 (6 x ročně vypletí zálivkové mísy 0,8m2 a sběr odpadků) | m2 | 120 |  | 0 |  |  | základní |  | 0 | 0 | 0 | 0 | 0 | 4 | K | 2 | ROZPOCET | 0 | 0 | 0 | 0 | 0 | 1 | 0 | 4 | 961708290
| PP |  | Vypletí záhonu dřevin soliterních s naložením a odvozem odpadu do 20 km v rovině a svahu do 1:5 (6 x ročně vypletí zálivkové mísy 0,8m2 a sběr odpadků) | [14 empty] | PP | 2
8 | K | 184911421 | Mulčování rostlin kůrou tl do 0,1 m v rovině a svahu do 1:5 (doplnění mulče k 15 ks stromů, plocha u 1 stromu 0,8m2) | m2 | 12 |  | 0 |  |  | základní |  | 0 | 0 | 0 | 0 | 0 | 4 | K | 2 | ROZPOCET | 0 | 0 | 0 | 0 | 0 | 1 | 0 | 4 | 60984167
| PP |  | Mulčování rostlin kůrou tl do 0,1 m v rovině a svahu do 1:5 (doplnění mulče k 15 ks stromů, plocha u 1 stromu 0,8m2) | [14 empty] | PP | 2
9 | K | 184812122R | Aplikace ochranných prostředků bodovou aplikací v rovině a svahu do 1:5 (obnovení ochranného nátěru kmene základní + vrchní vrstva, včetně materiálu) | ks | 25 |  | 0 |  |  | základní |  | 0 | 0 | 0 | 0 | 0 | 4 | K | 2 | ROZPOCET | 0 | 0 | 0 | 0 | 0 | 1 | 0 | 4 | -786375871
| PP |  | Aplikace ochranných prostředků bodovou aplikací v rovině a svahu do 1:5 (obnovení ochranného nátěru kmene základní + vrchní vrstva, včetně materiálu) | [14 empty] | PP | 2
10 | K | 53 | Voda na zálivku + 3% ztratné | m3 | 18.03 |  | 0 |  |  | základní |  | 0 | 0 | 0 | 0 | 0 | 4 | K | 2 | ROZPOCET | 0 | 0 | 0 | 0 | 0 | 1 | 0 | 4 | 582735314
| PP |  | Voda na zálivku + 3% ztratné | [14 empty] | PP | 2
11 | K | 54 | Mulč organický, borka výběrová I volně ložená | m3 | 0.6 |  | 0 |  |  | základní |  | 0 | 0 | 0 | 0 | 0 | 4 | K | 2 | ROZPOCET | 0 | 0 | 0 | 0 | 0 | 1 | 0 | 4 | 1620760671
| PP |  | Mulč organický, borka výběrová I volně ložená | [14 empty] | PP | 2
| D | D3 | Péče 2.rok po výsadbě |  |  |  | 0 |  |  |  |  | 0 |  | 0 |  | 0 | 1 | D | 1 | ROZPOCET | [6 empty] | 0
12 | K | 185804311.1 | Zalití rostlin vodou plocha do 20 m2 70l/strom 8x za rok | m3 | 14 |  | 0 |  |  | základní |  | 0 | 0 | 0 | 0 | 0 | 4 | K | 2 | ROZPOCET | 0 | 0 | 0 | 0 | 0 | 1 | 0 | 4 | 1496323828
| PP |  | Zalití rostlin vodou plocha do 20 m2 70l/strom 8x za rok | [14 empty] | PP | 2
13 | K | 185851121 | Dovoz vody pro zálivku rostlin za vzdálenost do 1000 m | m3 | 14 |  | 0 | CS ÚRS 2024 01 |  | základní |  | 0 | 0 | 0 | 0 | 0 | 4 | K | 2 | ROZPOCET | 0 | 0 | 0 | 0 | 0 | 1 | 0 | 4 | 1535555010
| PP |  | Dovoz vody pro zálivku rostlin za vzdálenost do 1000 m | [14 empty] | PP | 2
| Online PSC |  | https://podminky.urs.cz/item/CS_URS_2024_01/185851121 | [14 empty] | Online PSC | 2
14 | K | 185851129 | Příplatek k dovozu vody pro zálivku rostlin do 1000 m ZKD 1000 m | m3 | 14 |  | 0 | CS ÚRS 2024 01 |  | základní |  | 0 | 0 | 0 | 0 | 0 | 4 | K | 2 | ROZPOCET | 0 | 0 | 0 | 0 | 0 | 1 | 0 | 4 | -579827372
| PP |  | Příplatek k dovozu vody pro zálivku rostlin do 1000 m ZKD 1000 m | [14 empty] | PP | 2
| Online PSC |  | https://podminky.urs.cz/item/CS_URS_2024_01/185851129 | [14 empty] | Online PSC | 2
15 | K | 184801121R | Ošetřování vysazených dřevin soliterních v rovině a svahu do 1:5, kontrola zdravotního stavu dřeviny arboristou, kontrola a úprava stability kotvícího systému | ks | 25 |  | 0 |  |  | základní |  | 0 | 0 | 0 | 0 | 0 | 4 | K | 2 | ROZPOCET | 0 | 0 | 0 | 0 | 0 | 1 | 0 | 4 | 1631314802
| PP |  | Ošetřování vysazených dřevin soliterních v rovině a svahu do 1:5, kontrola zdravotního stavu dřeviny arboristou, kontrola a úprava stability kotvícího systému | [14 empty] | PP | 2
16 | K | 184911111 | Znovuuvázání dřeviny ke kůlům | ks | 17 |  | 0 | CS ÚRS 2024 01 |  | základní |  | 0 | 0 | 0 | 0 | 0 | 4 | K | 2 | ROZPOCET | 0 | 0 | 0 | 0 | 0 | 1 | 0 | 4 | 231907577
| PP |  | Znovuuvázání dřeviny ke kůlům | [14 empty] | PP | 2
| Online PSC |  | https://podminky.urs.cz/item/CS_URS_2024_01/184911111 | [14 empty] | Online PSC | 2
17 | K | 184852322 | Řez stromu výchovný alejových stromů v přes 4 do 6 m | ks | 25 |  | 0 | CS ÚRS 2024 01 |  | základní |  | 0 | 0 | 0 | 0 | 0 | 4 | K | 2 | ROZPOCET | 0 | 0 | 0 | 0 | 0 | 1 | 0 | 4 | 868136310
| PP |  | Řez stromu výchovný alejových stromů v přes 4 do 6 m | [14 empty] | PP | 2
| Online PSC |  | https://podminky.urs.cz/item/CS_URS_2024_01/184852322 | [14 empty] | Online PSC | 2
18 | K | 185804213 | Vypletí záhonu dřevin soliterních s naložením a odvozem odpadu do 20 km v rovině a svahu do 1:5 (6 x ročně vypletí zálivkové mísy 0,8m2 a sběr odpadků) | m2 | 120 |  | 0 |  |  | základní |  | 0 | 0 | 0 | 0 | 0 | 4 | K | 2 | ROZPOCET | 0 | 0 | 0 | 0 | 0 | 1 | 0 | 4 | -651534472
| PP |  | Vypletí záhonu dřevin soliterních s naložením a odvozem odpadu do 20 km v rovině a svahu do 1:5 (6 x ročně vypletí zálivkové mísy 0,8m2 a sběr odpadků) | [14 empty] | PP | 2
19 | K | 184911421 | Mulčování rostlin kůrou tl do 0,1 m v rovině a svahu do 1:5 (doplnění mulče k 15 ks stromů, plocha u 1 stromu 0,8m2) | m2 | 12 |  | 0 |  |  | základní |  | 0 | 0 | 0 | 0 | 0 | 4 | K | 2 | ROZPOCET | 0 | 0 | 0 | 0 | 0 | 1 | 0 | 4 | 593199966
| PP |  | Mulčování rostlin kůrou tl do 0,1 m v rovině a svahu do 1:5 (doplnění mulče k 15 ks stromů, plocha u 1 stromu 0,8m2) | [14 empty] | PP | 2
20 | K | 184812122R | Aplikace ochranných prostředků bodovou aplikací v rovině a svahu do 1:5 (obnovení ochranného nátěru kmene základní + vrchní vrstva, včetně materiálu) | ks | 25 |  | 0 |  |  | základní |  | 0 | 0 | 0 | 0 | 0 | 4 | K | 2 | ROZPOCET | 0 | 0 | 0 | 0 | 0 | 1 | 0 | 4 | 110708415
| PP |  | Aplikace ochranných prostředků bodovou aplikací v rovině a svahu do 1:5 (obnovení ochranného nátěru kmene základní + vrchní vrstva, včetně materiálu) | [14 empty] | PP | 2
21 | K | 55 | Voda na zálivku + 3% ztratné | m3 | 14.42 |  | 0 |  |  | základní |  | 0 | 0 | 0 | 0 | 0 | 4 | K | 2 | ROZPOCET | 0 | 0 | 0 | 0 | 0 | 1 | 0 | 4 | 1921262856
| PP |  | Voda na zálivku + 3% ztratné | [14 empty] | PP | 2
22 | K | 56 | Mulč organický, borka výběrová I volně ložená | m3 | 0.6 |  | 0 |  |  | základní |  | 0 | 0 | 0 | 0 | 0 | 4 | K | 2 | ROZPOCET | 0 | 0 | 0 | 0 | 0 | 1 | 0 | 4 | 914476157
| PP |  | Mulč organický, borka výběrová I volně ložená | [14 empty] | PP | 2
| D | D4 | Péče 3.rok po výsadbě |  |  |  | 0 |  |  |  |  | 0 |  | 0 |  | 0 | 1 | D | 1 | ROZPOCET | [6 empty] | 0
23 | K | 185804311.1 | Zalití rostlin vodou plocha do 20 m2 70l/strom 8x za rok | m3 | 14 |  | 0 |  |  | základní |  | 0 | 0 | 0 | 0 | 0 | 4 | K | 2 | ROZPOCET | 0 | 0 | 0 | 0 | 0 | 1 | 0 | 4 | -1801063103
| PP |  | Zalití rostlin vodou plocha do 20 m2 70l/strom 8x za rok | [14 empty] | PP | 2
24 | K | 185851121 | Dovoz vody pro zálivku rostlin za vzdálenost do 1000 m | m3 | 14 |  | 0 | CS ÚRS 2024 01 |  | základní |  | 0 | 0 | 0 | 0 | 0 | 4 | K | 2 | ROZPOCET | 0 | 0 | 0 | 0 | 0 | 1 | 0 | 4 | -2122659670
| PP |  | Dovoz vody pro zálivku rostlin za vzdálenost do 1000 m | [14 empty] | PP | 2
| Online PSC |  | https://podminky.urs.cz/item/CS_URS_2024_01/185851121 | [14 empty] | Online PSC | 2
25 | K | 185851129 | Příplatek k dovozu vody pro zálivku rostlin do 1000 m ZKD 1000 m | m3 | 14 |  | 0 | CS ÚRS 2024 01 |  | základní |  | 0 | 0 | 0 | 0 | 0 | 4 | K | 2 | ROZPOCET | 0 | 0 | 0 | 0 | 0 | 1 | 0 | 4 | -663510724
| PP |  | Příplatek k dovozu vody pro zálivku rostlin do 1000 m ZKD 1000 m | [14 empty] | PP | 2
| Online PSC |  | https://podminky.urs.cz/item/CS_URS_2024_01/185851129 | [14 empty] | Online PSC | 2
26 | K | 184801121R | Ošetřování vysazených dřevin soliterních v rovině a svahu do 1:5, kontrola zdravotního stavu dřeviny arboristou, kontrola a úprava stability kotvícího systému | ks | 25 |  | 0 |  |  | základní |  | 0 | 0 | 0 | 0 | 0 | 4 | K | 2 | ROZPOCET | 0 | 0 | 0 | 0 | 0 | 1 | 0 | 4 | 2108894932
| PP |  | Ošetřování vysazených dřevin soliterních v rovině a svahu do 1:5, kontrola zdravotního stavu dřeviny arboristou, kontrola a úprava stability kotvícího systému | [14 empty] | PP | 2
27 | K | 184911111 | Znovuuvázání dřeviny ke kůlům | ks | 17 |  | 0 | CS ÚRS 2024 01 |  | základní |  | 0 | 0 | 0 | 0 | 0 | 4 | K | 2 | ROZPOCET | 0 | 0 | 0 | 0 | 0 | 1 | 0 | 4 | 164197347
| PP |  | Znovuuvázání dřeviny ke kůlům | [14 empty] | PP | 2
| Online PSC |  | https://podminky.urs.cz/item/CS_URS_2024_01/184911111 | [14 empty] | Online PSC | 2
28 | K | 184852322 | Řez stromu výchovný alejových stromů v přes 4 do 6 m | ks | 25 |  | 0 | CS ÚRS 2024 01 |  | základní |  | 0 | 0 | 0 | 0 | 0 | 4 | K | 2 | ROZPOCET | 0 | 0 | 0 | 0 | 0 | 1 | 0 | 4 | -290990004
| PP |  | Řez stromu výchovný alejových stromů v přes 4 do 6 m | [14 empty] | PP | 2
| Online PSC |  | https://podminky.urs.cz/item/CS_URS_2024_01/184852322 | [14 empty] | Online PSC | 2
29 | K | 185804213 | Vypletí záhonu dřevin soliterních s naložením a odvozem odpadu do 20 km v rovině a svahu do 1:5 (6 x ročně vypletí zálivkové mísy 0,8m2 a sběr odpadků) | m2 | 120 |  | 0 |  |  | základní |  | 0 | 0 | 0 | 0 | 0 | 4 | K | 2 | ROZPOCET | 0 | 0 | 0 | 0 | 0 | 1 | 0 | 4 | -853447636
| PP |  | Vypletí záhonu dřevin soliterních s naložením a odvozem odpadu do 20 km v rovině a svahu do 1:5 (6 x ročně vypletí zálivkové mísy 0,8m2 a sběr odpadků) | [14 empty] | PP | 2
30 | K | 184911421 | Mulčování rostlin kůrou tl do 0,1 m v rovině a svahu do 1:5 (doplnění mulče k 15 ks stromů, plocha u 1 stromu 0,8m2) | m2 | 12 |  | 0 |  |  | základní |  | 0 | 0 | 0 | 0 | 0 | 4 | K | 2 | ROZPOCET | 0 | 0 | 0 | 0 | 0 | 1 | 0 | 4 | -556270579
| PP |  | Mulčování rostlin kůrou tl do 0,1 m v rovině a svahu do 1:5 (doplnění mulče k 15 ks stromů, plocha u 1 stromu 0,8m2) | [14 empty] | PP | 2
31 | K | 184812122R | Aplikace ochranných prostředků bodovou aplikací v rovině a svahu do 1:5 (obnovení ochranného nátěru kmene základní + vrchní vrstva, včetně materiálu) | ks | 25 |  | 0 |  |  | základní |  | 0 | 0 | 0 | 0 | 0 | 4 | K | 2 | ROZPOCET | 0 | 0 | 0 | 0 | 0 | 1 | 0 | 4 | -1996814432
| PP |  | Aplikace ochranných prostředků bodovou aplikací v rovině a svahu do 1:5 (obnovení ochranného nátěru kmene základní + vrchní vrstva, včetně materiálu) | [14 empty] | PP | 2
32 | K | 57 | Voda na zálivku + 3% ztratné | m3 | 14.42 |  | 0 |  |  | základní |  | 0 | 0 | 0 | 0 | 0 | 4 | K | 2 | ROZPOCET | 0 | 0 | 0 | 0 | 0 | 1 | 0 | 4 | -374448109
| PP |  | Voda na zálivku + 3% ztratné | [14 empty] | PP | 2
33 | K | 58 | Mulč organický, borka výběrová I volně ložená | m3 | 0.6 |  | 0 |  |  | základní |  | 0 | 0 | 0 | 0 | 0 | 4 | K | 2 | ROZPOCET | 0 | 0 | 0 | 0 | 0 | 1 | 0 | 4 | 108113240
| PP |  | Mulč organický, borka výběrová I volně ložená | [14 empty] | PP | 2
| D | D5 | Péče 4.rok po výsadbě |  |  |  | 0 |  |  |  |  | 0 |  | 0 |  | 0 | 1 | D | 1 | ROZPOCET | [6 empty] | 0
34 | K | 185804311.2 | Zalití rostlin vodou plocha do 20 m2 70l/strom 6x za rok | m3 | 10.5 |  | 0 |  |  | základní |  | 0 | 0 | 0 | 0 | 0 | 4 | K | 2 | ROZPOCET | 0 | 0 | 0 | 0 | 0 | 1 | 0 | 4 | -1117560032
| PP |  | Zalití rostlin vodou plocha do 20 m2 70l/strom 6x za rok | [14 empty] | PP | 2
35 | K | 185851121 | Dovoz vody pro zálivku rostlin za vzdálenost do 1000 m | m3 | 10.5 |  | 0 | CS ÚRS 2024 01 |  | základní |  | 0 | 0 | 0 | 0 | 0 | 4 | K | 2 | ROZPOCET | 0 | 0 | 0 | 0 | 0 | 1 | 0 | 4 | 1003961140
| PP |  | Dovoz vody pro zálivku rostlin za vzdálenost do 1000 m | [14 empty] | PP | 2
| Online PSC |  | https://podminky.urs.cz/item/CS_URS_2024_01/185851121 | [14 empty] | Online PSC | 2
36 | K | 185851129 | Příplatek k dovozu vody pro zálivku rostlin do 1000 m ZKD 1000 m | m3 | 10.5 |  | 0 | CS ÚRS 2024 01 |  | základní |  | 0 | 0 | 0 | 0 | 0 | 4 | K | 2 | ROZPOCET | 0 | 0 | 0 | 0 | 0 | 1 | 0 | 4 | 1515805344
| PP |  | Příplatek k dovozu vody pro zálivku rostlin do 1000 m ZKD 1000 m | [14 empty] | PP | 2
| Online PSC |  | https://podminky.urs.cz/item/CS_URS_2024_01/185851129 | [14 empty] | Online PSC | 2
37 | K | 184801121R | Ošetřování vysazených dřevin soliterních v rovině a svahu do 1:5, kontrola zdravotního stavu dřeviny arboristou, kontrola a úprava stability kotvícího systému | ks | 25 |  | 0 |  |  | základní |  | 0 | 0 | 0 | 0 | 0 | 4 | K | 2 | ROZPOCET | 0 | 0 | 0 | 0 | 0 | 1 | 0 | 4 | -40313761
| PP |  | Ošetřování vysazených dřevin soliterních v rovině a svahu do 1:5, kontrola zdravotního stavu dřeviny arboristou, kontrola a úprava stability kotvícího systému | [14 empty] | PP | 2
38 | K | 184911111 | Znovuuvázání dřeviny ke kůlům | ks | 17 |  | 0 | CS ÚRS 2024 01 |  | základní |  | 0 | 0 | 0 | 0 | 0 | 4 | K | 2 | ROZPOCET | 0 | 0 | 0 | 0 | 0 | 1 | 0 | 4 | 831621324
| PP |  | Znovuuvázání dřeviny ke kůlům | [14 empty] | PP | 2
| Online PSC |  | https://podminky.urs.cz/item/CS_URS_2024_01/184911111 | [14 empty] | Online PSC | 2
39 | K | 184852322 | Řez stromu výchovný alejových stromů v přes 4 do 6 m | ks | 25 |  | 0 | CS ÚRS 2024 01 |  | základní |  | 0 | 0 | 0 | 0 | 0 | 4 | K | 2 | ROZPOCET | 0 | 0 | 0 | 0 | 0 | 1 | 0 | 4 | 1128338338
| PP |  | Řez stromu výchovný alejových stromů v přes 4 do 6 m | [14 empty] | PP | 2
| Online PSC |  | https://podminky.urs.cz/item/CS_URS_2024_01/184852322 | [14 empty] | Online PSC | 2
40 | K | 185804213 | Vypletí záhonu dřevin soliterních s naložením a odvozem odpadu do 20 km v rovině a svahu do 1:5 (6 x ročně vypletí zálivkové mísy 0,8m2 a sběr odpadků) | m2 | 120 |  | 0 |  |  | základní |  | 0 | 0 | 0 | 0 | 0 | 4 | K | 2 | ROZPOCET | 0 | 0 | 0 | 0 | 0 | 1 | 0 | 4 | -541986079
| PP |  | Vypletí záhonu dřevin soliterních s naložením a odvozem odpadu do 20 km v rovině a svahu do 1:5 (6 x ročně vypletí zálivkové mísy 0,8m2 a sběr odpadků) | [14 empty] | PP | 2
41 | K | 184911421 | Mulčování rostlin kůrou tl do 0,1 m v rovině a svahu do 1:5 (doplnění mulče k 15 ks stromů, plocha u 1 stromu 0,8m2) | m2 | 12 |  | 0 |  |  | základní |  | 0 | 0 | 0 | 0 | 0 | 4 | K | 2 | ROZPOCET | 0 | 0 | 0 | 0 | 0 | 1 | 0 | 4 | 460393600
| PP |  | Mulčování rostlin kůrou tl do 0,1 m v rovině a svahu do 1:5 (doplnění mulče k 15 ks stromů, plocha u 1 stromu 0,8m2) | [14 empty] | PP | 2
42 | K | 184812122R | Aplikace ochranných prostředků bodovou aplikací v rovině a svahu do 1:5 (obnovení ochranného nátěru kmene základní + vrchní vrstva, včetně materiálu) | ks | 25 |  | 0 |  |  | základní |  | 0 | 0 | 0 | 0 | 0 | 4 | K | 2 | ROZPOCET | 0 | 0 | 0 | 0 | 0 | 1 | 0 | 4 | 1843275128
| PP |  | Aplikace ochranných prostředků bodovou aplikací v rovině a svahu do 1:5 (obnovení ochranného nátěru kmene základní + vrchní vrstva, včetně materiálu) | [14 empty] | PP | 2
43 | K | 59 | Voda na zálivku + 3% ztratné | m3 | 14.42 |  | 0 |  |  | základní |  | 0 | 0 | 0 | 0 | 0 | 4 | K | 2 | ROZPOCET | 0 | 0 | 0 | 0 | 0 | 1 | 0 | 4 | 772307685
| PP |  | Voda na zálivku + 3% ztratné | [14 empty] | PP | 2
44 | K | 60 | Mulč organický, borka výběrová I volně ložená | m3 | 0.6 |  | 0 |  |  | základní |  | 0 | 0 | 0 | 0 | 0 | 4 | K | 2 | ROZPOCET | 0 | 0 | 0 | 0 | 0 | 1 | 0 | 4 | -1358722382
| PP |  | Mulč organický, borka výběrová I volně ložená | [14 empty] | PP | 2
| D | D6 | Péče 5.rok po výsadbě |  |  |  | 0 |  |  |  |  | 0 |  | 0 |  | 0 | 1 | D | 1 | ROZPOCET | [6 empty] | 0
45 | K | 185804311.2 | Zalití rostlin vodou plocha do 20 m2 70l/strom 6x za rok | m3 | 10.5 |  | 0 |  |  | základní |  | 0 | 0 | 0 | 0 | 0 | 4 | K | 2 | ROZPOCET | 0 | 0 | 0 | 0 | 0 | 1 | 0 | 4 | -719342891
| PP |  | Zalití rostlin vodou plocha do 20 m2 70l/strom 6x za rok | [14 empty] | PP | 2
46 | K | 185851121 | Dovoz vody pro zálivku rostlin za vzdálenost do 1000 m | m3 | 10.5 |  | 0 | CS ÚRS 2024 01 |  | základní |  | 0 | 0 | 0 | 0 | 0 | 4 | K | 2 | ROZPOCET | 0 | 0 | 0 | 0 | 0 | 1 | 0 | 4 | 1472254364
| PP |  | Dovoz vody pro zálivku rostlin za vzdálenost do 1000 m | [14 empty] | PP | 2
| Online PSC |  | https://podminky.urs.cz/item/CS_URS_2024_01/185851121 | [14 empty] | Online PSC | 2
47 | K | 185851129 | Příplatek k dovozu vody pro zálivku rostlin do 1000 m ZKD 1000 m | m3 | 10.5 |  | 0 | CS ÚRS 2024 01 |  | základní |  | 0 | 0 | 0 | 0 | 0 | 4 | K | 2 | ROZPOCET | 0 | 0 | 0 | 0 | 0 | 1 | 0 | 4 | -1577979155
| PP |  | Příplatek k dovozu vody pro zálivku rostlin do 1000 m ZKD 1000 m | [14 empty] | PP | 2
| Online PSC |  | https://podminky.urs.cz/item/CS_URS_2024_01/185851129 | [14 empty] | Online PSC | 2
48 | K | 184801121R | Ošetřování vysazených dřevin soliterních v rovině a svahu do 1:5, kontrola zdravotního stavu dřeviny arboristou, kontrola a úprava stability kotvícího systému | ks | 25 |  | 0 |  |  | základní |  | 0 | 0 | 0 | 0 | 0 | 4 | K | 2 | ROZPOCET | 0 | 0 | 0 | 0 | 0 | 1 | 0 | 4 | -1259731052
| PP |  | Ošetřování vysazených dřevin soliterních v rovině a svahu do 1:5, kontrola zdravotního stavu dřeviny arboristou, kontrola a úprava stability kotvícího systému | [14 empty] | PP | 2
49 | K | 184911111 | Znovuuvázání dřeviny ke kůlům | ks | 17 |  | 0 | CS ÚRS 2024 01 |  | základní |  | 0 | 0 | 0 | 0 | 0 | 4 | K | 2 | ROZPOCET | 0 | 0 | 0 | 0 | 0 | 1 | 0 | 4 | -81767460
| PP |  | Znovuuvázání dřeviny ke kůlům | [14 empty] | PP | 2
| Online PSC |  | https://podminky.urs.cz/item/CS_URS_2024_01/184911111 | [14 empty] | Online PSC | 2
50 | K | 184852322 | Řez stromu výchovný alejových stromů v přes 4 do 6 m | ks | 25 |  | 0 | CS ÚRS 2024 01 |  | základní |  | 0 | 0 | 0 | 0 | 0 | 4 | K | 2 | ROZPOCET | 0 | 0 | 0 | 0 | 0 | 1 | 0 | 4 | 1463704223
| PP |  | Řez stromu výchovný alejových stromů v přes 4 do 6 m | [14 empty] | PP | 2
| Online PSC |  | https://podminky.urs.cz/item/CS_URS_2024_01/184852322 | [14 empty] | Online PSC | 2
51 | K | 185804213 | Vypletí záhonu dřevin soliterních s naložením a odvozem odpadu do 20 km v rovině a svahu do 1:5 (6 x ročně vypletí zálivkové mísy 0,8m2 a sběr odpadků) | m2 | 120 |  | 0 |  |  | základní |  | 0 | 0 | 0 | 0 | 0 | 4 | K | 2 | ROZPOCET | 0 | 0 | 0 | 0 | 0 | 1 | 0 | 4 | -272777961
| PP |  | Vypletí záhonu dřevin soliterních s naložením a odvozem odpadu do 20 km v rovině a svahu do 1:5 (6 x ročně vypletí zálivkové mísy 0,8m2 a sběr odpadků) | [14 empty] | PP | 2
52 | K | 184911421 | Mulčování rostlin kůrou tl do 0,1 m v rovině a svahu do 1:5 (doplnění mulče k 15 ks stromů, plocha u 1 stromu 0,8m2) | m2 | 12 |  | 0 |  |  | základní |  | 0 | 0 | 0 | 0 | 0 | 4 | K | 2 | ROZPOCET | 0 | 0 | 0 | 0 | 0 | 1 | 0 | 4 | -528706281
| PP |  | Mulčování rostlin kůrou tl do 0,1 m v rovině a svahu do 1:5 (doplnění mulče k 15 ks stromů, plocha u 1 stromu 0,8m2) | [14 empty] | PP | 2
53 | K | 184812122R | Aplikace ochranných prostředků bodovou aplikací v rovině a svahu do 1:5 (obnovení ochranného nátěru kmene základní + vrchní vrstva, včetně materiálu) | ks | 25 |  | 0 |  |  | základní |  | 0 | 0 | 0 | 0 | 0 | 4 | K | 2 | ROZPOCET | 0 | 0 | 0 | 0 | 0 | 1 | 0 | 4 | 340502355
| PP |  | Aplikace ochranných prostředků bodovou aplikací v rovině a svahu do 1:5 (obnovení ochranného nátěru kmene základní + vrchní vrstva, včetně materiálu) | [14 empty] | PP | 2
54 | K | 61 | Voda na zálivku + 3% ztratné | m3 | 14.42 |  | 0 |  |  | základní |  | 0 | 0 | 0 | 0 | 0 | 4 | K | 2 | ROZPOCET | 0 | 0 | 0 | 0 | 0 | 1 | 0 | 4 | -1365953551
| PP |  | Voda na zálivku + 3% ztratné | [14 empty] | PP | 2
55 | K | 62 | Mulč organický, borka výběrová I volně ložená | m3 | 0.6 |  | 0 |  |  | základní |  | 0 | 0 | 0 | 0 | 0 | 4 | K | 2 | ROZPOCET | 0 | 0 | 0 | 0 | 0 | 1 | 0 | 4 | 617304092
| PP |  | Mulč organický, borka výběrová I volně ložená | [14 empty] | PP | 2
| D | D7 | Péče 6.rok po výsadbě |  |  |  | 0 |  |  |  |  | 0 |  | 0 |  | 0 | 1 | D | 1 | ROZPOCET | [6 empty] | 0
56 | K | 185804311.3 | Zalití rostlin vodou plocha do 20 m2 70l/strom 4x za rok | m3 | 7 |  | 0 |  |  | základní |  | 0 | 0 | 0 | 0 | 0 | 4 | K | 2 | ROZPOCET | 0 | 0 | 0 | 0 | 0 | 1 | 0 | 4 | -705026300
| PP |  | Zalití rostlin vodou plocha do 20 m2 70l/strom 4x za rok | [14 empty] | PP | 2
57 | K | 185851121 | Dovoz vody pro zálivku rostlin za vzdálenost do 1000 m | m3 | 7 |  | 0 | CS ÚRS 2024 01 |  | základní |  | 0 | 0 | 0 | 0 | 0 | 4 | K | 2 | ROZPOCET | 0 | 0 | 0 | 0 | 0 | 1 | 0 | 4 | 563445269
| PP |  | Dovoz vody pro zálivku rostlin za vzdálenost do 1000 m | [14 empty] | PP | 2
| Online PSC |  | https://podminky.urs.cz/item/CS_URS_2024_01/185851121 | [14 empty] | Online PSC | 2
58 | K | 185851129 | Příplatek k dovozu vody pro zálivku rostlin do 1000 m ZKD 1000 m | m3 | 7 |  | 0 | CS ÚRS 2024 01 |  | základní |  | 0 | 0 | 0 | 0 | 0 | 4 | K | 2 | ROZPOCET | 0 | 0 | 0 | 0 | 0 | 1 | 0 | 4 | -1531052662
| PP |  | Příplatek k dovozu vody pro zálivku rostlin do 1000 m ZKD 1000 m | [14 empty] | PP | 2
| Online PSC |  | https://podminky.urs.cz/item/CS_URS_2024_01/185851129 | [14 empty] | Online PSC | 2
59 | K | 184801121R | Ošetřování vysazených dřevin soliterních v rovině a svahu do 1:5, kontrola zdravotního stavu dřeviny arboristou, kontrola a úprava stability kotvícího systému | ks | 25 |  | 0 |  |  | základní |  | 0 | 0 | 0 | 0 | 0 | 4 | K | 2 | ROZPOCET | 0 | 0 | 0 | 0 | 0 | 1 | 0 | 4 | 1782616928
| PP |  | Ošetřování vysazených dřevin soliterních v rovině a svahu do 1:5, kontrola zdravotního stavu dřeviny arboristou, kontrola a úprava stability kotvícího systému | [14 empty] | PP | 2
60 | K | 184852322 | Řez stromu výchovný alejových stromů v přes 4 do 6 m | ks | 25 |  | 0 | CS ÚRS 2024 01 |  | základní |  | 0 | 0 | 0 | 0 | 0 | 4 | K | 2 | ROZPOCET | 0 | 0 | 0 | 0 | 0 | 1 | 0 | 4 | 1793993974
| PP |  | Řez stromu výchovný alejových stromů v přes 4 do 6 m | [14 empty] | PP | 2
| Online PSC |  | https://podminky.urs.cz/item/CS_URS_2024_01/184852322 | [14 empty] | Online PSC | 2
61 | K | 185804213 | Vypletí záhonu dřevin soliterních s naložením a odvozem odpadu do 20 km v rovině a svahu do 1:5 (6 x ročně vypletí zálivkové mísy 0,8m2 a sběr odpadků) | m2 | 120 |  | 0 |  |  | základní |  | 0 | 0 | 0 | 0 | 0 | 4 | K | 2 | ROZPOCET | 0 | 0 | 0 | 0 | 0 | 1 | 0 | 4 | 92781180
| PP |  | Vypletí záhonu dřevin soliterních s naložením a odvozem odpadu do 20 km v rovině a svahu do 1:5 (6 x ročně vypletí zálivkové mísy 0,8m2 a sběr odpadků) | [14 empty] | PP | 2
62 | K | 184911421 | Mulčování rostlin kůrou tl do 0,1 m v rovině a svahu do 1:5 (doplnění mulče k 15 ks stromů, plocha u 1 stromu 0,8m2) | m2 | 12 |  | 0 |  |  | základní |  | 0 | 0 | 0 | 0 | 0 | 4 | K | 2 | ROZPOCET | 0 | 0 | 0 | 0 | 0 | 1 | 0 | 4 | -999991893
| PP |  | Mulčování rostlin kůrou tl do 0,1 m v rovině a svahu do 1:5 (doplnění mulče k 15 ks stromů, plocha u 1 stromu 0,8m2) | [14 empty] | PP | 2
63 | K | 63 | Voda na zálivku + 3% ztratné | m3 | 7.21 |  | 0 |  |  | základní |  | 0 | 0 | 0 | 0 | 0 | 4 | K | 2 | ROZPOCET | 0 | 0 | 0 | 0 | 0 | 1 | 0 | 4 | 1876692502
| PP |  | Voda na zálivku + 3% ztratné | [14 empty] | PP | 2
64 | K | 64 | Mulč organický, borka výběrová I volně ložená | m3 | 0.6 |  | 0 |  |  | základní |  | 0 | 0 | 0 | 0 | 0 | 4 | K | 2 | ROZPOCET | 0 | 0 | 0 | 0 | 0 | 1 | 0 | 4 | -1354970192
| PP |  | Mulč organický, borka výběrová I volně ložená | [14 empty] | PP | 2
| D | D8 | Péče 7.rok po výsadbě |  |  |  | 0 |  |  |  |  | 0 |  | 0 |  | 0 | 1 | D | 1 | ROZPOCET | [6 empty] | 0
65 | K | 185804311.3 | Zalití rostlin vodou plocha do 20 m2 70l/strom 4x za rok | m3 | 7 |  | 0 |  |  | základní |  | 0 | 0 | 0 | 0 | 0 | 4 | K | 2 | ROZPOCET | 0 | 0 | 0 | 0 | 0 | 1 | 0 | 4 | 1624899753
| PP |  | Zalití rostlin vodou plocha do 20 m2 70l/strom 4x za rok | [14 empty] | PP | 2
66 | K | 185851121 | Dovoz vody pro zálivku rostlin za vzdálenost do 1000 m | m3 | 7 |  | 0 | CS ÚRS 2024 01 |  | základní |  | 0 | 0 | 0 | 0 | 0 | 4 | K | 2 | ROZPOCET | 0 | 0 | 0 | 0 | 0 | 1 | 0 | 4 | -2013277814
| PP |  | Dovoz vody pro zálivku rostlin za vzdálenost do 1000 m | [14 empty] | PP | 2
| Online PSC |  | https://podminky.urs.cz/item/CS_URS_2024_01/185851121 | [14 empty] | Online PSC | 2
67 | K | 185851129 | Příplatek k dovozu vody pro zálivku rostlin do 1000 m ZKD 1000 m | m3 | 7 |  | 0 | CS ÚRS 2024 01 |  | základní |  | 0 | 0 | 0 | 0 | 0 | 4 | K | 2 | ROZPOCET | 0 | 0 | 0 | 0 | 0 | 1 | 0 | 4 | -672044543
| PP |  | Příplatek k dovozu vody pro zálivku rostlin do 1000 m ZKD 1000 m | [14 empty] | PP | 2
| Online PSC |  | https://podminky.urs.cz/item/CS_URS_2024_01/185851129 | [14 empty] | Online PSC | 2
68 | K | 184801121R | Ošetřování vysazených dřevin soliterních v rovině a svahu do 1:5, kontrola zdravotního stavu dřeviny arboristou, kontrola a úprava stability kotvícího systému | ks | 25 |  | 0 |  |  | základní |  | 0 | 0 | 0 | 0 | 0 | 4 | K | 2 | ROZPOCET | 0 | 0 | 0 | 0 | 0 | 1 | 0 | 4 | -1646611963
| PP |  | Ošetřování vysazených dřevin soliterních v rovině a svahu do 1:5, kontrola zdravotního stavu dřeviny arboristou, kontrola a úprava stability kotvícího systému | [14 empty] | PP | 2
69 | K | 184852322 | Řez stromu výchovný alejových stromů v přes 4 do 6 m | ks | 25 |  | 0 | CS ÚRS 2024 01 |  | základní |  | 0 | 0 | 0 | 0 | 0 | 4 | K | 2 | ROZPOCET | 0 | 0 | 0 | 0 | 0 | 1 | 0 | 4 | -1260400044
| PP |  | Řez stromu výchovný alejových stromů v přes 4 do 6 m | [14 empty] | PP | 2
| Online PSC |  | https://podminky.urs.cz/item/CS_URS_2024_01/184852322 | [14 empty] | Online PSC | 2
70 | K | 185804213 | Vypletí záhonu dřevin soliterních s naložením a odvozem odpadu do 20 km v rovině a svahu do 1:5 (6 x ročně vypletí zálivkové mísy 0,8m2 a sběr odpadků) | m2 | 120 |  | 0 |  |  | základní |  | 0 | 0 | 0 | 0 | 0 | 4 | K | 2 | ROZPOCET | 0 | 0 | 0 | 0 | 0 | 1 | 0 | 4 | 357276905
| PP |  | Vypletí záhonu dřevin soliterních s naložením a odvozem odpadu do 20 km v rovině a svahu do 1:5 (6 x ročně vypletí zálivkové mísy 0,8m2 a sběr odpadků) | [14 empty] | PP | 2
71 | K | 184911421 | Mulčování rostlin kůrou tl do 0,1 m v rovině a svahu do 1:5 (doplnění mulče k 15 ks stromů, plocha u 1 stromu 0,8m2) | m2 | 12 |  | 0 |  |  | základní |  | 0 | 0 | 0 | 0 | 0 | 4 | K | 2 | ROZPOCET | 0 | 0 | 0 | 0 | 0 | 1 | 0 | 4 | 1484096813
| PP |  | Mulčování rostlin kůrou tl do 0,1 m v rovině a svahu do 1:5 (doplnění mulče k 15 ks stromů, plocha u 1 stromu 0,8m2) | [14 empty] | PP | 2
72 | K | 65 | Voda na zálivku + 3% ztratné | m3 | 7.21 |  | 0 |  |  | základní |  | 0 | 0 | 0 | 0 | 0 | 4 | K | 2 | ROZPOCET | 0 | 0 | 0 | 0 | 0 | 1 | 0 | 4 | -604437574
| PP |  | Voda na zálivku + 3% ztratné | [14 empty] | PP | 2
73 | K | 66 | Mulč organický, borka výběrová I volně ložená | m3 | 0.6 |  | 0 |  |  | základní |  | 0 | 0 | 0 | 0 | 0 | 4 | K | 2 | ROZPOCET | 0 | 0 | 0 | 0 | 0 | 1 | 0 | 4 | -1853505868
| PP |  | Mulč organický, borka výběrová I volně ložená | [14 empty] | PP | 2
| D | D9 | Péče 8.rok po výsadbě |  |  |  | 0 |  |  |  |  | 0 |  | 0 |  | 0 | 1 | D | 1 | ROZPOCET | [6 empty] | 0
74 | K | 185804311.3 | Zalití rostlin vodou plocha do 20 m2 70l/strom 4x za rok | m3 | 7 |  | 0 |  |  | základní |  | 0 | 0 | 0 | 0 | 0 | 4 | K | 2 | ROZPOCET | 0 | 0 | 0 | 0 | 0 | 1 | 0 | 4 | 521534907
| PP |  | Zalití rostlin vodou plocha do 20 m2 70l/strom 4x za rok | [14 empty] | PP | 2
75 | K | 185851121 | Dovoz vody pro zálivku rostlin za vzdálenost do 1000 m | m3 | 7 |  | 0 | CS ÚRS 2024 01 |  | základní |  | 0 | 0 | 0 | 0 | 0 | 4 | K | 2 | ROZPOCET | 0 | 0 | 0 | 0 | 0 | 1 | 0 | 4 | 1951208476
| PP |  | Dovoz vody pro zálivku rostlin za vzdálenost do 1000 m | [14 empty] | PP | 2
| Online PSC |  | https://podminky.urs.cz/item/CS_URS_2024_01/185851121 | [14 empty] | Online PSC | 2
76 | K | 185851129 | Příplatek k dovozu vody pro zálivku rostlin do 1000 m ZKD 1000 m | m3 | 7 |  | 0 | CS ÚRS 2024 01 |  | základní |  | 0 | 0 | 0 | 0 | 0 | 4 | K | 2 | ROZPOCET | 0 | 0 | 0 | 0 | 0 | 1 | 0 | 4 | 1170152763
| PP |  | Příplatek k dovozu vody pro zálivku rostlin do 1000 m ZKD 1000 m | [14 empty] | PP | 2
| Online PSC |  | https://podminky.urs.cz/item/CS_URS_2024_01/185851129 | [14 empty] | Online PSC | 2
77 | K | 184801121R | Ošetřování vysazených dřevin soliterních v rovině a svahu do 1:5, kontrola zdravotního stavu dřeviny arboristou, kontrola a úprava stability kotvícího systému | ks | 25 |  | 0 |  |  | základní |  | 0 | 0 | 0 | 0 | 0 | 4 | K | 2 | ROZPOCET | 0 | 0 | 0 | 0 | 0 | 1 | 0 | 4 | 642189605
| PP |  | Ošetřování vysazených dřevin soliterních v rovině a svahu do 1:5, kontrola zdravotního stavu dřeviny arboristou, kontrola a úprava stability kotvícího systému | [14 empty] | PP | 2
78 | K | 184852322 | Řez stromu výchovný alejových stromů v přes 4 do 6 m | ks | 25 |  | 0 | CS ÚRS 2024 01 |  | základní |  | 0 | 0 | 0 | 0 | 0 | 4 | K | 2 | ROZPOCET | 0 | 0 | 0 | 0 | 0 | 1 | 0 | 4 | -1901300350
| PP |  | Řez stromu výchovný alejových stromů v přes 4 do 6 m | [14 empty] | PP | 2
| Online PSC |  | https://podminky.urs.cz/item/CS_URS_2024_01/184852322 | [14 empty] | Online PSC | 2
79 | K | 185804213 | Vypletí záhonu dřevin soliterních s naložením a odvozem odpadu do 20 km v rovině a svahu do 1:5 (6 x ročně vypletí zálivkové mísy 0,8m2 a sběr odpadků) | m2 | 120 |  | 0 |  |  | základní |  | 0 | 0 | 0 | 0 | 0 | 4 | K | 2 | ROZPOCET | 0 | 0 | 0 | 0 | 0 | 1 | 0 | 4 | -226630020
| PP |  | Vypletí záhonu dřevin soliterních s naložením a odvozem odpadu do 20 km v rovině a svahu do 1:5 (6 x ročně vypletí zálivkové mísy 0,8m2 a sběr odpadků) | [14 empty] | PP | 2
80 | K | 184911421 | Mulčování rostlin kůrou tl do 0,1 m v rovině a svahu do 1:5 (doplnění mulče k 15 ks stromů, plocha u 1 stromu 0,8m2) | m2 | 12 |  | 0 |  |  | základní |  | 0 | 0 | 0 | 0 | 0 | 4 | K | 2 | ROZPOCET | 0 | 0 | 0 | 0 | 0 | 1 | 0 | 4 | -1899876693
| PP |  | Mulčování rostlin kůrou tl do 0,1 m v rovině a svahu do 1:5 (doplnění mulče k 15 ks stromů, plocha u 1 stromu 0,8m2) | [14 empty] | PP | 2
81 | K | 67 | Voda na zálivku + 3% ztratné | m3 | 7.21 |  | 0 |  |  | základní |  | 0 | 0 | 0 | 0 | 0 | 4 | K | 2 | ROZPOCET | 0 | 0 | 0 | 0 | 0 | 1 | 0 | 4 | -1109381076
| PP |  | Voda na zálivku + 3% ztratné | [14 empty] | PP | 2
82 | K | 68 | Mulč organický, borka výběrová I volně ložená | m3 | 0.6 |  | 0 |  |  | základní |  | 0 | 0 | 0 | 0 | 0 | 4 | K | 2 | ROZPOCET | 0 | 0 | 0 | 0 | 0 | 1 | 0 | 4 | -1338319867
| PP |  | Mulč organický, borka výběrová I volně ložená | [14 empty] | PP | 2
| D | D10 | Péče 9.rok po výsadbě |  |  |  | 0 |  |  |  |  | 0 |  | 0 |  | 0 | 1 | D | 1 | ROZPOCET | [6 empty] | 0
83 | K | 185804311.3 | Zalití rostlin vodou plocha do 20 m2 70l/strom 4x za rok | m3 | 7 |  | 0 |  |  | základní |  | 0 | 0 | 0 | 0 | 0 | 4 | K | 2 | ROZPOCET | 0 | 0 | 0 | 0 | 0 | 1 | 0 | 4 | 235185566
| PP |  | Zalití rostlin vodou plocha do 20 m2 70l/strom 4x za rok | [14 empty] | PP | 2
84 | K | 185851121 | Dovoz vody pro zálivku rostlin za vzdálenost do 1000 m | m3 | 7 |  | 0 | CS ÚRS 2024 01 |  | základní |  | 0 | 0 | 0 | 0 | 0 | 4 | K | 2 | ROZPOCET | 0 | 0 | 0 | 0 | 0 | 1 | 0 | 4 | -154087819
| PP |  | Dovoz vody pro zálivku rostlin za vzdálenost do 1000 m | [14 empty] | PP | 2
| Online PSC |  | https://podminky.urs.cz/item/CS_URS_2024_01/185851121 | [14 empty] | Online PSC | 2
85 | K | 185851129 | Příplatek k dovozu vody pro zálivku rostlin do 1000 m ZKD 1000 m | m3 | 7 |  | 0 | CS ÚRS 2024 01 |  | základní |  | 0 | 0 | 0 | 0 | 0 | 4 | K | 2 | ROZPOCET | 0 | 0 | 0 | 0 | 0 | 1 | 0 | 4 | 1840598574
| PP |  | Příplatek k dovozu vody pro zálivku rostlin do 1000 m ZKD 1000 m | [14 empty] | PP | 2
| Online PSC |  | https://podminky.urs.cz/item/CS_URS_2024_01/185851129 | [14 empty] | Online PSC | 2
86 | K | 184801121R | Ošetřování vysazených dřevin soliterních v rovině a svahu do 1:5, kontrola zdravotního stavu dřeviny arboristou, kontrola a úprava stability kotvícího systému | ks | 25 |  | 0 |  |  | základní |  | 0 | 0 | 0 | 0 | 0 | 4 | K | 2 | ROZPOCET | 0 | 0 | 0 | 0 | 0 | 1 | 0 | 4 | -1522431700
| PP |  | Ošetřování vysazených dřevin soliterních v rovině a svahu do 1:5, kontrola zdravotního stavu dřeviny arboristou, kontrola a úprava stability kotvícího systému | [14 empty] | PP | 2
87 | K | 184852322 | Řez stromu výchovný alejových stromů v přes 4 do 6 m | ks | 25 |  | 0 | CS ÚRS 2024 01 |  | základní |  | 0 | 0 | 0 | 0 | 0 | 4 | K | 2 | ROZPOCET | 0 | 0 | 0 | 0 | 0 | 1 | 0 | 4 | 1649540630
| PP |  | Řez stromu výchovný alejových stromů v přes 4 do 6 m | [14 empty] | PP | 2
| Online PSC |  | https://podminky.urs.cz/item/CS_URS_2024_01/184852322 | [14 empty] | Online PSC | 2
88 | K | 185804213 | Vypletí záhonu dřevin soliterních s naložením a odvozem odpadu do 20 km v rovině a svahu do 1:5 (6 x ročně vypletí zálivkové mísy 0,8m2 a sběr odpadků) | m2 | 120 |  | 0 |  |  | základní |  | 0 | 0 | 0 | 0 | 0 | 4 | K | 2 | ROZPOCET | 0 | 0 | 0 | 0 | 0 | 1 | 0 | 4 | 1242908880
| PP |  | Vypletí záhonu dřevin soliterních s naložením a odvozem odpadu do 20 km v rovině a svahu do 1:5 (6 x ročně vypletí zálivkové mísy 0,8m2 a sběr odpadků) | [14 empty] | PP | 2
89 | K | 184911421 | Mulčování rostlin kůrou tl do 0,1 m v rovině a svahu do 1:5 (doplnění mulče k 15 ks stromů, plocha u 1 stromu 0,8m2) | m2 | 12 |  | 0 |  |  | základní |  | 0 | 0 | 0 | 0 | 0 | 4 | K | 2 | ROZPOCET | 0 | 0 | 0 | 0 | 0 | 1 | 0 | 4 | 1557086509
| PP |  | Mulčování rostlin kůrou tl do 0,1 m v rovině a svahu do 1:5 (doplnění mulče k 15 ks stromů, plocha u 1 stromu 0,8m2) | [14 empty] | PP | 2
90 | K | 69 | Voda na zálivku + 3% ztratné | m3 | 7.21 |  | 0 |  |  | základní |  | 0 | 0 | 0 | 0 | 0 | 4 | K | 2 | ROZPOCET | 0 | 0 | 0 | 0 | 0 | 1 | 0 | 4 | -1605051011
| PP |  | Voda na zálivku + 3% ztratné | [14 empty] | PP | 2
91 | K | 70 | Mulč organický, borka výběrová I volně ložená | m3 | 0.6 |  | 0 |  |  | základní |  | 0 | 0 | 0 | 0 | 0 | 4 | K | 2 | ROZPOCET | 0 | 0 | 0 | 0 | 0 | 1 | 0 | 4 | -1247654897
| PP |  | Mulč organický, borka výběrová I volně ložená | [14 empty] | PP | 2
| D | D11 | Péče 10.rok po výsadbě |  |  |  | 0 |  |  |  |  | 0 |  | 0 |  | 0 | 1 | D | 1 | ROZPOCET | [6 empty] | 0
92 | K | 185804311.3 | Zalití rostlin vodou plocha do 20 m2 70l/strom 4x za rok | m3 | 7 |  | 0 |  |  | základní |  | 0 | 0 | 0 | 0 | 0 | 4 | K | 2 | ROZPOCET | 0 | 0 | 0 | 0 | 0 | 1 | 0 | 4 | 1287113897
| PP |  | Zalití rostlin vodou plocha do 20 m2 70l/strom 4x za rok | [14 empty] | PP | 2
93 | K | 185851121 | Dovoz vody pro zálivku rostlin za vzdálenost do 1000 m | m3 | 7 |  | 0 | CS ÚRS 2024 01 |  | základní |  | 0 | 0 | 0 | 0 | 0 | 4 | K | 2 | ROZPOCET | 0 | 0 | 0 | 0 | 0 | 1 | 0 | 4 | -916421834
| PP |  | Dovoz vody pro zálivku rostlin za vzdálenost do 1000 m | [14 empty] | PP | 2
| Online PSC |  | https://podminky.urs.cz/item/CS_URS_2024_01/185851121 | [14 empty] | Online PSC | 2
94 | K | 185851129 | Příplatek k dovozu vody pro zálivku rostlin do 1000 m ZKD 1000 m | m3 | 7 |  | 0 | CS ÚRS 2024 01 |  | základní |  | 0 | 0 | 0 | 0 | 0 | 4 | K | 2 | ROZPOCET | 0 | 0 | 0 | 0 | 0 | 1 | 0 | 4 | 780053362
| PP |  | Příplatek k dovozu vody pro zálivku rostlin do 1000 m ZKD 1000 m | [14 empty] | PP | 2
| Online PSC |  | https://podminky.urs.cz/item/CS_URS_2024_01/185851129 | [14 empty] | Online PSC | 2
95 | K | 184801121R | Ošetřování vysazených dřevin soliterních v rovině a svahu do 1:5, kontrola zdravotního stavu dřeviny arboristou, kontrola a úprava stability kotvícího systému | ks | 25 |  | 0 |  |  | základní |  | 0 | 0 | 0 | 0 | 0 | 4 | K | 2 | ROZPOCET | 0 | 0 | 0 | 0 | 0 | 1 | 0 | 4 | -1537081760
| PP |  | Ošetřování vysazených dřevin soliterních v rovině a svahu do 1:5, kontrola zdravotního stavu dřeviny arboristou, kontrola a úprava stability kotvícího systému | [14 empty] | PP | 2
96 | K | 184852322 | Řez stromu výchovný alejových stromů v přes 4 do 6 m | ks | 25 |  | 0 | CS ÚRS 2024 01 |  | základní |  | 0 | 0 | 0 | 0 | 0 | 4 | K | 2 | ROZPOCET | 0 | 0 | 0 | 0 | 0 | 1 | 0 | 4 | -739665158
| PP |  | Řez stromu výchovný alejových stromů v přes 4 do 6 m | [14 empty] | PP | 2
| Online PSC |  | https://podminky.urs.cz/item/CS_URS_2024_01/184852322 | [14 empty] | Online PSC | 2
97 | K | 185804213 | Vypletí záhonu dřevin soliterních s naložením a odvozem odpadu do 20 km v rovině a svahu do 1:5 (6 x ročně vypletí zálivkové mísy 0,8m2 a sběr odpadků) | m2 | 120 |  | 0 |  |  | základní |  | 0 | 0 | 0 | 0 | 0 | 4 | K | 2 | ROZPOCET | 0 | 0 | 0 | 0 | 0 | 1 | 0 | 4 | -898776845
| PP |  | Vypletí záhonu dřevin soliterních s naložením a odvozem odpadu do 20 km v rovině a svahu do 1:5 (6 x ročně vypletí zálivkové mísy 0,8m2 a sběr odpadků) | [14 empty] | PP | 2
98 | K | 184911421 | Mulčování rostlin kůrou tl do 0,1 m v rovině a svahu do 1:5 (doplnění mulče k 15 ks stromů, plocha u 1 stromu 0,8m2) | m2 | 12 |  | 0 |  |  | základní |  | 0 | 0 | 0 | 0 | 0 | 4 | K | 2 | ROZPOCET | 0 | 0 | 0 | 0 | 0 | 1 | 0 | 4 | 504146589
| PP |  | Mulčování rostlin kůrou tl do 0,1 m v rovině a svahu do 1:5 (doplnění mulče k 15 ks stromů, plocha u 1 stromu 0,8m2) | [14 empty] | PP | 2
99 | K | 71 | Voda na zálivku + 3% ztratné | m3 | 7.21 |  | 0 |  |  | základní |  | 0 | 0 | 0 | 0 | 0 | 4 | K | 2 | ROZPOCET | 0 | 0 | 0 | 0 | 0 | 1 | 0 | 4 | -844224911
| PP |  | Voda na zálivku + 3% ztratné | [14 empty] | PP | 2
100 | K | 82 | Mulč organický, borka výběrová I volně ložená | m3 | 0.6 |  | 0 |  |  | základní |  | 0 | 0 | 0 | 0 | 0 | 4 | K | 2 | ROZPOCET | 0 | 0 | 0 | 0 | 0 | 1 | 0 | 4 | -1933270654
| PP |  | Mulč organický, borka výběrová I volně ložená | [14 empty] | PP | 2

## 16.2.5 - Zatravnění ploch
{e2b0a15b-a433-4813-acb9-79ef372c635f}
2
| KRYCÍ LIST SOUPISU PRACÍ | [7 empty] | v --- níže se nacházejí doplnkové a pomocné údaje k sestavám --- v | [8 empty] | False
Stavba:
Úprava okolí přehrady Harcov
Objekt:
00 - Přímé výdaje
Soupis:
16 - SO 801 - Sadové úpravy
Úroveň 4:
16.2.5 - Zatravnění ploch
| KSO: |  |  |  |  | CC-CZ:
| Místo: |  | Liberec |  |  | Datum: | 16. 5. 2024
| Zadavatel: |  |  |  |  | IČ: | 00262978
|  | Statutární město Liberec |  |  |  | DIČ: | CZ00262978
| Uchazeč: |  |  |  |  | IČ: | Vyplň údaj
|  | Vyplň údaj |  |  |  | DIČ: | Vyplň údaj
| Projektant: |  |  |  |  | IČ: | 46049851
|  | Miriam Janů, DiS |  |  |  | DIČ:
| Zpracovatel: |  |  |  |  | IČ: | 46049851
|  | Miriam Janů, DiS |  |  |  | DIČ:
Poznámka:
| Cena bez DPH | [5 empty] | 0
|  |  | Základ daně |  |  | Sazba daně | Výše daně
| DPH | základní | 0 |  |  | 21% | 0
|  | snížená | 0 |  |  | 15% | 0
|  | zákl. přenesená | 0 |  |  | 21% | 0
|  | sníž. přenesená | 0 |  |  | 15% | 0
|  | nulová | 0 |  |  | 0% | 0
| Cena s DPH |  |  | v | CZK |  | 0
REKAPITULACE ČLENĚNÍ SOUPISU PRACÍ
Stavba:
Úprava okolí přehrady Harcov
Objekt:
00 - Přímé výdaje
Soupis:
16 - SO 801 - Sadové úpravy
Úroveň 4:
16.2.5 - Zatravnění ploch
Místo: |  |  | Liberec |  |  | Datum: | 16. 5. 2024
Zadavatel: |  |  | Statutární město Liberec |  |  | Projektant: | Miriam Janů, DiS
Uchazeč: |  |  | Vyplň údaj |  |  | Zpracovatel: | Miriam Janů, DiS
Kód dílu - Popis | [6 empty] | Cena celkem [CZK]
Náklady stavby celkem | [6 empty] | 0 | [11 empty] | -1
| D1 - Zatravnění ploch | [5 empty] | 0
| D2 - Příprava stanoviště, založení ploch na pláži a plocha po herních prvcích (1580+110 m2) | [5 empty] | 0
| D3 - Péče o travnaté plochy do vzejití, zapojení a prvního pokosení | [5 empty] | 0
| Specifikace - Abiotické matríály | [5 empty] | 0
| D4 - Ztravnění plochy u náhonu (242 m2) | [5 empty] | 0
| D3 - Péče o travnaté plochy do vzejití, zapojení a prvního pokosení | [5 empty] | 0
| Specifikace - Abiotické matríály | [5 empty] | 0
| D5 - Přesuny hmot, skládkovné | [5 empty] | 0
SOUPIS PRACÍ
Stavba:
Úprava okolí přehrady Harcov
Objekt:
00 - Přímé výdaje
Soupis:
16 - SO 801 - Sadové úpravy
Úroveň 4:
16.2.5 - Zatravnění ploch
Místo: |  |  | Liberec |  |  | Datum: | 16. 5. 2024
Zadavatel: |  |  | Statutární město Liberec |  |  | Projektant: | Miriam Janů, DiS
Uchazeč: |  |  | Vyplň údaj |  |  | Zpracovatel: | Miriam Janů, DiS
PČ | Typ | Kód | Popis | MJ | Množství | J.cena [CZK] | Cena celkem [CZK] | Cenová soustava |  | DPH | J. Nh [h] | Nh celkem [h] | J. hmotnost [t] | Hmotnost celkem [t] | J. suť [t] | Suť Celkem [t]
Náklady soupisu celkem | [6 empty] | 0 |  |  |  |  | 0 |  | 0 |  | 0 |  | D | -1 | [7 empty] | 0
| D | D1 | Zatravnění ploch |  |  |  | 0 |  |  |  |  | 0 |  | 0 |  | 0 | 1 | D | 0 | ROZPOCET | [6 empty] | 0
| D | D2 | Příprava stanoviště, založení ploch na pláži a plocha po herních prvcích (1580+110 m2) |  |  |  | 0 |  |  |  |  | 0 |  | 0 |  | 0 | 1 | D | 1 | ROZPOCET | [6 empty] | 0
1 | K | 181311103 | Rozprostření ornice tl.vrstvy do 200 mm v rovině nebo ve svahu 1:5 ručně pozn. ornice z deponie na pláži | m2 | 1690 |  | 0 |  |  | základní |  | 0 | 0 | 0 | 0 | 0 | 4 | K | 2 | ROZPOCET | 0 | 0 | 0 | 0 | 0 | 1 | 0 | 4 | -1963114862
| PP |  | Rozprostření ornice tl.vrstvy do 200 mm v rovině nebo ve svahu 1:5 ručně pozn. ornice z deponie na pláži | [14 empty] | PP | 2
2 | K | 184813511 | Chemické odplevelení před založením kultury postřikem na široko v rovině a svahu do 1:5 ručně | m2 | 1690 |  | 0 | CS ÚRS 2024 01 |  | základní |  | 0 | 0 | 0 | 0 | 0 | 4 | K | 2 | ROZPOCET | 0 | 0 | 0 | 0 | 0 | 1 | 0 | 4 | -1240785864
| PP |  | Chemické odplevelení před založením kultury postřikem na široko v rovině a svahu do 1:5 ručně | [14 empty] | PP | 2
| Online PSC |  | https://podminky.urs.cz/item/CS_URS_2024_01/184813511 | [14 empty] | Online PSC | 2
3 | K | 183402131 | Rozrušení půdy souvislé pl přes 500 m2 hl přes 50 do 150 mm v rovině a svahu do 1:5 | m2 | 1690 |  | 0 | CS ÚRS 2024 01 |  | základní |  | 0 | 0 | 0 | 0 | 0 | 4 | K | 2 | ROZPOCET | 0 | 0 | 0 | 0 | 0 | 1 | 0 | 4 | 2067585465
| PP |  | Rozrušení půdy souvislé pl přes 500 m2 hl přes 50 do 150 mm v rovině a svahu do 1:5 | [14 empty] | PP | 2
| Online PSC |  | https://podminky.urs.cz/item/CS_URS_2024_01/183402131 | [14 empty] | Online PSC | 2
4 | K | 183403153 | Obdělání půdy hrabáním v rovině nebo ve svahu 1:5 2x | m2 | 3380 |  | 0 |  |  | základní |  | 0 | 0 | 0 | 0 | 0 | 4 | K | 2 | ROZPOCET | 0 | 0 | 0 | 0 | 0 | 1 | 0 | 4 | 1499264740
| PP |  | Obdělání půdy hrabáním v rovině nebo ve svahu 1:5 2x | [14 empty] | PP | 2
5 | K | 183403161 | Obdělání půdy válením v rovině nebo ve svahu 1:5 2x | m2 | 3380 |  | 0 |  |  | základní |  | 0 | 0 | 0 | 0 | 0 | 4 | K | 2 | ROZPOCET | 0 | 0 | 0 | 0 | 0 | 1 | 0 | 4 | 207818774
| PP |  | Obdělání půdy válením v rovině nebo ve svahu 1:5 2x | [14 empty] | PP | 2
6 | K | 181411141 | Založení parterového trávníku výsevem plochy do 1000 m2 v rovině nebo ve svahu 1:5 | m2 | 1690 |  | 0 |  |  | základní |  | 0 | 0 | 0 | 0 | 0 | 4 | K | 2 | ROZPOCET | 0 | 0 | 0 | 0 | 0 | 1 | 0 | 4 | 641852218
| PP |  | Založení parterového trávníku výsevem plochy do 1000 m2 v rovině nebo ve svahu 1:5 | [14 empty] | PP | 2
7 | K | 185802113 | Hnojení půdy umělým hnojivem na široko v rovině a svahu do 1:5, 35g/m2 | t | 0.059 |  | 0 |  |  | základní |  | 0 | 0 | 0 | 0 | 0 | 4 | K | 2 | ROZPOCET | 0 | 0 | 0 | 0 | 0 | 1 | 0 | 4 | -447999384
| PP |  | Hnojení půdy umělým hnojivem na široko v rovině a svahu do 1:5, 35g/m2 | [14 empty] | PP | 2
8 | K | 185804312 | Zalití rostlin vodou plocha přes 20 m2 20l/ m2 | m3 | 33.8 |  | 0 |  |  | základní |  | 0 | 0 | 0 | 0 | 0 | 4 | K | 2 | ROZPOCET | 0 | 0 | 0 | 0 | 0 | 1 | 0 | 4 | -1272292994
| PP |  | Zalití rostlin vodou plocha přes 20 m2 20l/ m2 | [14 empty] | PP | 2
9 | K | 185851121 | Dovoz vody pro zálivku na vzdálenost do 1000m | m3 | 33.8 |  | 0 |  |  | základní |  | 0 | 0 | 0 | 0 | 0 | 4 | K | 2 | ROZPOCET | 0 | 0 | 0 | 0 | 0 | 1 | 0 | 4 | -1569429868
| PP |  | Dovoz vody pro zálivku na vzdálenost do 1000m | [14 empty] | PP | 2
10 | K | 185851129 | Příplatek k dovozu vody pro zálivku rostlin do 1000 m ZKD 1000 m | m3 | 33.8 |  | 0 | CS ÚRS 2024 01 |  | základní |  | 0 | 0 | 0 | 0 | 0 | 4 | K | 2 | ROZPOCET | 0 | 0 | 0 | 0 | 0 | 1 | 0 | 4 | 1191425880
| PP |  | Příplatek k dovozu vody pro zálivku rostlin do 1000 m ZKD 1000 m | [14 empty] | PP | 2
| Online PSC |  | https://podminky.urs.cz/item/CS_URS_2024_01/185851129 | [14 empty] | Online PSC | 2
| D | D3 | Péče o travnaté plochy do vzejití, zapojení a prvního pokosení |  |  |  | 0 |  |  |  |  | 0 |  | 0 |  | 0 | 1 | D | 1 | ROZPOCET | [6 empty] | 0
11 | K | 185804312.1 | Zalití rostlin vodou plocha přes 20m2 10x 20l/m2 | m3 | 338 |  | 0 |  |  | základní |  | 0 | 0 | 0 | 0 | 0 | 4 | K | 2 | ROZPOCET | 0 | 0 | 0 | 0 | 0 | 1 | 0 | 4 | -1279338060
| PP |  | Zalití rostlin vodou plocha přes 20m2 10x 20l/m2 | [14 empty] | PP | 2
12 | K | 185851121.1 | Dovoz vody pro zálivku na vzdálenost do 1000m 10x | m3 | 338 |  | 0 |  |  | základní |  | 0 | 0 | 0 | 0 | 0 | 4 | K | 2 | ROZPOCET | 0 | 0 | 0 | 0 | 0 | 1 | 0 | 4 | -650664029
| PP |  | Dovoz vody pro zálivku na vzdálenost do 1000m 10x | [14 empty] | PP | 2
13 | K | 185851129 | Příplatek k dovozu vody pro zálivku rostlin do 1000 m ZKD 1000 m | m3 | 338 |  | 0 | CS ÚRS 2024 01 |  | základní |  | 0 | 0 | 0 | 0 | 0 | 4 | K | 2 | ROZPOCET | 0 | 0 | 0 | 0 | 0 | 1 | 0 | 4 | -1276667731
| PP |  | Příplatek k dovozu vody pro zálivku rostlin do 1000 m ZKD 1000 m | [14 empty] | PP | 2
| Online PSC |  | https://podminky.urs.cz/item/CS_URS_2024_01/185851129 | [14 empty] | Online PSC | 2
14 | K | 111151211 | Pokosení trávníku parterového plochy do 10000m2 s odvozem do 20km v rovině a svahu do 1:5 | m2 | 1690 |  | 0 |  |  | základní |  | 0 | 0 | 0 | 0 | 0 | 4 | K | 2 | ROZPOCET | 0 | 0 | 0 | 0 | 0 | 1 | 0 | 4 | 1240214038
| PP |  | Pokosení trávníku parterového plochy do 10000m2 s odvozem do 20km v rovině a svahu do 1:5 | [14 empty] | PP | 2
| D | Specifikace | Abiotické matríály |  |  |  | 0 |  |  |  |  | 0 |  | 0 |  | 0 | 1 | D | 1 | ROZPOCET | [6 empty] | 0
15 | K | 73 | Totální herbicid | l | 1 |  | 0 |  |  | základní |  | 0 | 0 | 0 | 0 | 0 | 4 | K | 2 | ROZPOCET | 0 | 0 | 0 | 0 | 0 | 1 | 0 | 4 | 1137309928
| PP |  | Totální herbicid | [14 empty] | PP | 2
16 | K | 74 | Směs osiva UNI 5 KORZO - SMĚS PRO REKREAČNÍ TRÁVNÍKY. Složení: jílek vytrvalý 2n 55 %, kostřava červená dlouze výběžkatá 15 %, kostřava červená krátce výběžkatá 5 %, kostřava červená trsnatá 10 %, lipnice luční 15 %.25-30g/m2 | kg | 50.7 |  | 0 |  |  | základní |  | 0 | 0 | 0 | 0 | 0 | 4 | K | 2 | ROZPOCET | 0 | 0 | 0 | 0 | 0 | 1 | 0 | 4 | 1985346336
| PP |  | Směs osiva UNI 5 KORZO - SMĚS PRO REKREAČNÍ TRÁVNÍKY. Složení: jílek vytrvalý 2n 55 %, kostřava červená dlouze výběžkatá 15 %, kostřava červená krátce výběžkatá 5 %, kostřava červená trsnatá 10 %, lipnice luční 15 %.25-30g/m2 | [14 empty] | PP | 2
17 | K | 75 | Voda na zálivku + 3% ztratné ( 1x po založení) | m3 | 34.81 |  | 0 |  |  | základní |  | 0 | 0 | 0 | 0 | 0 | 4 | K | 2 | ROZPOCET | 0 | 0 | 0 | 0 | 0 | 1 | 0 | 4 | 878148346
| PP |  | Voda na zálivku + 3% ztratné ( 1x po založení) | [14 empty] | PP | 2
18 | K | 76 | Voda na zálivku + 3% ztratné (10x do zapojení a prvního pokosení) | m3 | 348.1 |  | 0 |  |  | základní |  | 0 | 0 | 0 | 0 | 0 | 4 | K | 2 | ROZPOCET | 0 | 0 | 0 | 0 | 0 | 1 | 0 | 4 | 1686279757
| PP |  | Voda na zálivku + 3% ztratné (10x do zapojení a prvního pokosení) | [14 empty] | PP | 2
19 | K | 77 | Floranid hnojivo Hnojivo -dlouhodobé obalované NPK hnojivo s hořčíkem, sírou a stopovými prvky pro předzásobní hnojení substrátů16+8+12(+2), s působením 6 měsíců 35g/m2 | kg | 50 |  | 0 |  |  | základní |  | 0 | 0 | 0 | 0 | 0 | 4 | K | 2 | ROZPOCET | 0 | 0 | 0 | 0 | 0 | 1 | 0 | 4 | -1150141798
| PP |  | Floranid hnojivo Hnojivo -dlouhodobé obalované NPK hnojivo s hořčíkem, sírou a stopovými prvky pro předzásobní hnojení substrátů16+8+12(+2), s působením 6 měsíců 35g/m2 | [14 empty] | PP | 2
| D | D4 | Ztravnění plochy u náhonu (242 m2) |  |  |  | 0 |  |  |  |  | 0 |  | 0 |  | 0 | 1 | D | 1 | ROZPOCET | [6 empty] | 0
20 | K | 184813511 | Chemické odplevelení před založením kultury postřikem na široko v rovině a svahu do 1:5 ručně | m2 | 242 |  | 0 | CS ÚRS 2024 01 |  | základní |  | 0 | 0 | 0 | 0 | 0 | 4 | K | 2 | ROZPOCET | 0 | 0 | 0 | 0 | 0 | 1 | 0 | 4 | -1938740372
| PP |  | Chemické odplevelení před založením kultury postřikem na široko v rovině a svahu do 1:5 ručně | [14 empty] | PP | 2
| Online PSC |  | https://podminky.urs.cz/item/CS_URS_2024_01/184813511 | [14 empty] | Online PSC | 2
21 | K | 183402131 | Rozrušení půdy souvislé pl přes 500 m2 hl přes 50 do 150 mm v rovině a svahu do 1:5 | m2 | 242 |  | 0 | CS ÚRS 2024 01 |  | základní |  | 0 | 0 | 0 | 0 | 0 | 4 | K | 2 | ROZPOCET | 0 | 0 | 0 | 0 | 0 | 1 | 0 | 4 | 1026366635
| PP |  | Rozrušení půdy souvislé pl přes 500 m2 hl přes 50 do 150 mm v rovině a svahu do 1:5 | [14 empty] | PP | 2
| Online PSC |  | https://podminky.urs.cz/item/CS_URS_2024_01/183402131 | [14 empty] | Online PSC | 2
22 | K | 183403153 | Obdělání půdy hrabáním v rovině nebo ve svahu 1:5 2x | m2 | 484 |  | 0 |  |  | základní |  | 0 | 0 | 0 | 0 | 0 | 4 | K | 2 | ROZPOCET | 0 | 0 | 0 | 0 | 0 | 1 | 0 | 4 | -194012347
| PP |  | Obdělání půdy hrabáním v rovině nebo ve svahu 1:5 2x | [14 empty] | PP | 2
23 | K | 183403161 | Obdělání půdy válením v rovině nebo ve svahu 1:5 2x | m2 | 484 |  | 0 |  |  | základní |  | 0 | 0 | 0 | 0 | 0 | 4 | K | 2 | ROZPOCET | 0 | 0 | 0 | 0 | 0 | 1 | 0 | 4 | 679811710
| PP |  | Obdělání půdy válením v rovině nebo ve svahu 1:5 2x | [14 empty] | PP | 2
24 | K | 181411141 | Založení parterového trávníku výsevem plochy do 1000 m2 v rovině nebo ve svahu 1:5 | m2 | 242 |  | 0 |  |  | základní |  | 0 | 0 | 0 | 0 | 0 | 4 | K | 2 | ROZPOCET | 0 | 0 | 0 | 0 | 0 | 1 | 0 | 4 | 1872547756
| PP |  | Založení parterového trávníku výsevem plochy do 1000 m2 v rovině nebo ve svahu 1:5 | [14 empty] | PP | 2
25 | K | 185802113.1 | Hnojení půdy umělým hnojivem na široko v rovině a svahu do 1:5, 30g/m2 | t | 0.007 |  | 0 |  |  | základní |  | 0 | 0 | 0 | 0 | 0 | 4 | K | 2 | ROZPOCET | 0 | 0 | 0 | 0 | 0 | 1 | 0 | 4 | -202122119
| PP |  | Hnojení půdy umělým hnojivem na široko v rovině a svahu do 1:5, 30g/m2 | [14 empty] | PP | 2
26 | K | 185804312 | Zalití rostlin vodou plocha přes 20 m2 20l/ m2 | m3 | 9.86 |  | 0 |  |  | základní |  | 0 | 0 | 0 | 0 | 0 | 4 | K | 2 | ROZPOCET | 0 | 0 | 0 | 0 | 0 | 1 | 0 | 4 | -72708690
| PP |  | Zalití rostlin vodou plocha přes 20 m2 20l/ m2 | [14 empty] | PP | 2
27 | K | 185851121 | Dovoz vody pro zálivku na vzdálenost do 1000m | m3 | 9.86 |  | 0 |  |  | základní |  | 0 | 0 | 0 | 0 | 0 | 4 | K | 2 | ROZPOCET | 0 | 0 | 0 | 0 | 0 | 1 | 0 | 4 | 789464929
| PP |  | Dovoz vody pro zálivku na vzdálenost do 1000m | [14 empty] | PP | 2
28 | K | 185851129 | Příplatek k dovozu vody pro zálivku rostlin do 1000 m ZKD 1000 m | m3 | 9.86 |  | 0 | CS ÚRS 2024 01 |  | základní |  | 0 | 0 | 0 | 0 | 0 | 4 | K | 2 | ROZPOCET | 0 | 0 | 0 | 0 | 0 | 1 | 0 | 4 | 975456885
| PP |  | Příplatek k dovozu vody pro zálivku rostlin do 1000 m ZKD 1000 m | [14 empty] | PP | 2
| Online PSC |  | https://podminky.urs.cz/item/CS_URS_2024_01/185851129 | [14 empty] | Online PSC | 2
| D | D3 | Péče o travnaté plochy do vzejití, zapojení a prvního pokosení |  |  |  | 0 |  |  |  |  | 0 |  | 0 |  | 0 | 1 | D | 1 | ROZPOCET | [6 empty] | 0
29 | K | 185804312.1 | Zalití rostlin vodou plocha přes 20m2 10x 20l/m2 | m3 | 98.6 |  | 0 |  |  | základní |  | 0 | 0 | 0 | 0 | 0 | 4 | K | 2 | ROZPOCET | 0 | 0 | 0 | 0 | 0 | 1 | 0 | 4 | 758260237
| PP |  | Zalití rostlin vodou plocha přes 20m2 10x 20l/m2 | [14 empty] | PP | 2
30 | K | 185851121.1 | Dovoz vody pro zálivku na vzdálenost do 1000m 10x | m3 | 98.6 |  | 0 |  |  | základní |  | 0 | 0 | 0 | 0 | 0 | 4 | K | 2 | ROZPOCET | 0 | 0 | 0 | 0 | 0 | 1 | 0 | 4 | -554630986
| PP |  | Dovoz vody pro zálivku na vzdálenost do 1000m 10x | [14 empty] | PP | 2
31 | K | 185851129 | Příplatek k dovozu vody pro zálivku rostlin do 1000 m ZKD 1000 m | m3 | 98.6 |  | 0 | CS ÚRS 2024 01 |  | základní |  | 0 | 0 | 0 | 0 | 0 | 4 | K | 2 | ROZPOCET | 0 | 0 | 0 | 0 | 0 | 1 | 0 | 4 | 1751989127
| PP |  | Příplatek k dovozu vody pro zálivku rostlin do 1000 m ZKD 1000 m | [14 empty] | PP | 2
| Online PSC |  | https://podminky.urs.cz/item/CS_URS_2024_01/185851129 | [14 empty] | Online PSC | 2
32 | K | 111151211 | Pokosení trávníku parterového plochy do 10000m2 s odvozem do 20km v rovině a svahu do 1:5 | m2 | 242 |  | 0 |  |  | základní |  | 0 | 0 | 0 | 0 | 0 | 4 | K | 2 | ROZPOCET | 0 | 0 | 0 | 0 | 0 | 1 | 0 | 4 | -580957883
| PP |  | Pokosení trávníku parterového plochy do 10000m2 s odvozem do 20km v rovině a svahu do 1:5 | [14 empty] | PP | 2
| D | Specifikace | Abiotické matríály |  |  |  | 0 |  |  |  |  | 0 |  | 0 |  | 0 | 1 | D | 1 | ROZPOCET | [6 empty] | 0
33 | K | 78 | Totální herbicid | l | 0.2 |  | 0 |  |  | základní |  | 0 | 0 | 0 | 0 | 0 | 4 | K | 2 | ROZPOCET | 0 | 0 | 0 | 0 | 0 | 1 | 0 | 4 | 506204747
| PP |  | Totální herbicid | [14 empty] | PP | 2
34 | K | 79 | Směs osiva UNI 11 - PARKOVÁ SMĚS DO POLOSTÍNU. Složení: jílek vytrvalý 2n 20 %, kostřava červená dlouze výběžkatá 20 %, kostřava červená krátce výběžkatá 5 %, kostřava červená trsnatá 5 %, kostřava ovčí 20 %, lipnice luční 10 % , lipnice hajní 10 %, poháň | kg | 7.26 |  | 0 |  |  | základní |  | 0 | 0 | 0 | 0 | 0 | 4 | K | 2 | ROZPOCET | 0 | 0 | 0 | 0 | 0 | 1 | 0 | 4 | -1621934673
| PP |  | Směs osiva UNI 11 - PARKOVÁ SMĚS DO POLOSTÍNU. Složení: jílek vytrvalý 2n 20 %, kostřava červená dlouze výběžkatá 20 %, kostřava červená krátce výběžkatá 5 %, kostřava červená trsnatá 5 %, kostřava ovčí 20 %, lipnice luční 10 % , lipnice hajní 10 %, poháňka hřebenatá 10 %.25-30g/m2 | [14 empty] | PP | 2
35 | K | 80 | Voda na zálivku + 3% ztratné ( 1x po založení) | m3 | 10.16 |  | 0 |  |  | základní |  | 0 | 0 | 0 | 0 | 0 | 4 | K | 2 | ROZPOCET | 0 | 0 | 0 | 0 | 0 | 1 | 0 | 4 | 1961594188
| PP |  | Voda na zálivku + 3% ztratné ( 1x po založení) | [14 empty] | PP | 2
36 | K | 81 | Voda na zálivku + 3% ztratné (10x do zapojení a prvního pokosení) | m3 | 101.6 |  | 0 |  |  | základní |  | 0 | 0 | 0 | 0 | 0 | 4 | K | 2 | ROZPOCET | 0 | 0 | 0 | 0 | 0 | 1 | 0 | 4 | 1436090353
| PP |  | Voda na zálivku + 3% ztratné (10x do zapojení a prvního pokosení) | [14 empty] | PP | 2
37 | K | 82 | Floranid hnojivo Hnojivo -dlouhodobé obalované NPK hnojivo s hořčíkem, sírou a stopovými prvky pro předzásobní hnojení substrátů16+8+12(+2), s působením 6 měsíců 35g/m2 | kg | 25 |  | 0 |  |  | základní |  | 0 | 0 | 0 | 0 | 0 | 4 | K | 2 | ROZPOCET | 0 | 0 | 0 | 0 | 0 | 1 | 0 | 4 | 2038447901
| PP |  | Floranid hnojivo Hnojivo -dlouhodobé obalované NPK hnojivo s hořčíkem, sírou a stopovými prvky pro předzásobní hnojení substrátů16+8+12(+2), s působením 6 měsíců 35g/m2 | [14 empty] | PP | 2
| D | D5 | Přesuny hmot, skládkovné |  |  |  | 0 |  |  |  |  | 0 |  | 0 |  | 0 | 1 | D | 1 | ROZPOCET | [6 empty] | 0
38 | K | R | Skládkovné, kód odpadu 200 201 - biologicky rozložitelný odpad | t | 0.25 |  | 0 |  |  | základní |  | 0 | 0 | 0 | 0 | 0 | 4 | K | 2 | ROZPOCET | 0 | 0 | 0 | 0 | 0 | 1 | 0 | 4 | 831679285
| PP |  | Skládkovné, kód odpadu 200 201 - biologicky rozložitelný odpad | [14 empty] | PP | 2

## 16.2.6 - Péče o travnaté ...
{1f15ce44-c89f-4f97-a9bd-9281d5c09e1b}
2
| KRYCÍ LIST SOUPISU PRACÍ | [7 empty] | v --- níže se nacházejí doplnkové a pomocné údaje k sestavám --- v | [8 empty] | False
Stavba:
Úprava okolí přehrady Harcov
Objekt:
00 - Přímé výdaje
Soupis:
16 - SO 801 - Sadové úpravy
Úroveň 4:
16.2.6 - Péče o travnaté plochy
| KSO: |  |  |  |  | CC-CZ:
| Místo: |  | Liberec |  |  | Datum: | 16. 5. 2024
| Zadavatel: |  |  |  |  | IČ: | 00262978
|  | Statutární město Liberec |  |  |  | DIČ: | CZ00262978
| Uchazeč: |  |  |  |  | IČ: | Vyplň údaj
|  | Vyplň údaj |  |  |  | DIČ: | Vyplň údaj
| Projektant: |  |  |  |  | IČ: | 46049851
|  | Miriam Janů, DiS |  |  |  | DIČ:
| Zpracovatel: |  |  |  |  | IČ: | 46049851
|  | Miriam Janů, DiS |  |  |  | DIČ:
Poznámka:
| Cena bez DPH | [5 empty] | 0
|  |  | Základ daně |  |  | Sazba daně | Výše daně
| DPH | základní | 0 |  |  | 21% | 0
|  | snížená | 0 |  |  | 15% | 0
|  | zákl. přenesená | 0 |  |  | 21% | 0
|  | sníž. přenesená | 0 |  |  | 15% | 0
|  | nulová | 0 |  |  | 0% | 0
| Cena s DPH |  |  | v | CZK |  | 0
REKAPITULACE ČLENĚNÍ SOUPISU PRACÍ
Stavba:
Úprava okolí přehrady Harcov
Objekt:
00 - Přímé výdaje
Soupis:
16 - SO 801 - Sadové úpravy
Úroveň 4:
16.2.6 - Péče o travnaté plochy
Místo: |  |  | Liberec |  |  | Datum: | 16. 5. 2024
Zadavatel: |  |  | Statutární město Liberec |  |  | Projektant: | Miriam Janů, DiS
Uchazeč: |  |  | Vyplň údaj |  |  | Zpracovatel: | Miriam Janů, DiS
Kód dílu - Popis | [6 empty] | Cena celkem [CZK]
Náklady stavby celkem | [6 empty] | 0 | [11 empty] | -1
| D1 - Péče 1 rok - Travnaté plochy na pláži a plocha po herních prvcích (1580+110+242 m2) 1932m2 | [5 empty] | 0
| D2 - Péče v 1.roce práce | [5 empty] | 0
| Specifikace - Péče v 1. roce materiál | [5 empty] | 0
| D3 - Přesuny hmot, skládkovné | [5 empty] | 0
SOUPIS PRACÍ
Stavba:
Úprava okolí přehrady Harcov
Objekt:
00 - Přímé výdaje
Soupis:
16 - SO 801 - Sadové úpravy
Úroveň 4:
16.2.6 - Péče o travnaté plochy
Místo: |  |  | Liberec |  |  | Datum: | 16. 5. 2024
Zadavatel: |  |  | Statutární město Liberec |  |  | Projektant: | Miriam Janů, DiS
Uchazeč: |  |  | Vyplň údaj |  |  | Zpracovatel: | Miriam Janů, DiS
PČ | Typ | Kód | Popis | MJ | Množství | J.cena [CZK] | Cena celkem [CZK] | Cenová soustava |  | DPH | J. Nh [h] | Nh celkem [h] | J. hmotnost [t] | Hmotnost celkem [t] | J. suť [t] | Suť Celkem [t]
Náklady soupisu celkem | [6 empty] | 0 |  |  |  |  | 0 |  | 0 |  | 0 |  | D | -1 | [7 empty] | 0
| D | D1 | Péče 1 rok - Travnaté plochy na pláži a plocha po herních prvcích (1580+110+242 m2) 1932m2 |  |  |  | 0 |  |  |  |  | 0 |  | 0 |  | 0 | 1 | D | 0 | ROZPOCET | [6 empty] | 0
| D | D2 | Péče v 1.roce práce |  |  |  | 0 |  |  |  |  | 0 |  | 0 |  | 0 | 1 | D | 1 | ROZPOCET | [6 empty] | 0
1 | K | 185804312 | Zalití rostlin vodou plocha přes 20m2 15x 20l/m2 | m3 | 579.6 |  | 0 |  |  | základní |  | 0 | 0 | 0 | 0 | 0 | 4 | K | 2 | ROZPOCET | 0 | 0 | 0 | 0 | 0 | 1 | 0 | 4 | 1882893355
| PP |  | Zalití rostlin vodou plocha přes 20m2 15x 20l/m2 | [14 empty] | PP | 2
2 | K | 185851121 | Dovoz vody pro zálivku na vzdálenost do 1000m | m3 | 579.6 |  | 0 |  |  | základní |  | 0 | 0 | 0 | 0 | 0 | 4 | K | 2 | ROZPOCET | 0 | 0 | 0 | 0 | 0 | 1 | 0 | 4 | 1029374712
| PP |  | Dovoz vody pro zálivku na vzdálenost do 1000m | [14 empty] | PP | 2
3 | K | 185851129 | Příplatek k dovozu vody pro zálivku rostlin do 1000 m ZKD 1000 m | m3 | 579.6 |  | 0 | CS ÚRS 2024 01 |  | základní |  | 0 | 0 | 0 | 0 | 0 | 4 | K | 2 | ROZPOCET | 0 | 0 | 0 | 0 | 0 | 1 | 0 | 4 | -1908256232
| PP |  | Příplatek k dovozu vody pro zálivku rostlin do 1000 m ZKD 1000 m | [14 empty] | PP | 2
| Online PSC |  | https://podminky.urs.cz/item/CS_URS_2024_01/185851129 | [14 empty] | Online PSC | 2
4 | K | 185802113 | Hnojení půdy umělým hnojivem na široko v rovině a svahu do 1:5, 35g/m2 2x | t | 0.135 |  | 0 |  |  | základní |  | 0 | 0 | 0 | 0 | 0 | 4 | K | 2 | ROZPOCET | 0 | 0 | 0 | 0 | 0 | 1 | 0 | 4 | -15275442
| PP |  | Hnojení půdy umělým hnojivem na široko v rovině a svahu do 1:5, 35g/m2 2x | [14 empty] | PP | 2
5 | K | 111151211 | Pokosení trávníku parterového plochy do 10000m2 s odvozem do 20km v rovině a svahu do 1:5 10x | m2 | 19320 |  | 0 |  |  | základní |  | 0 | 0 | 0 | 0 | 0 | 4 | K | 2 | ROZPOCET | 0 | 0 | 0 | 0 | 0 | 1 | 0 | 4 | 471473237
| PP |  | Pokosení trávníku parterového plochy do 10000m2 s odvozem do 20km v rovině a svahu do 1:5 10x | [14 empty] | PP | 2
6 | K | 181411141 | Založení parterového trávníku výsevem plochy do 1000 m2 v rovině nebo ve svahu 1:5 Dosev 10% | m2 | 193.2 |  | 0 |  |  | základní |  | 0 | 0 | 0 | 0 | 0 | 4 | K | 2 | ROZPOCET | 0 | 0 | 0 | 0 | 0 | 1 | 0 | 4 | 1911294093
| PP |  | Založení parterového trávníku výsevem plochy do 1000 m2 v rovině nebo ve svahu 1:5 Dosev 10% | [14 empty] | PP | 2
7 | K | 183451431 | Prořezání trávníku s přísevem pl do 1000 m2 v rovině nebo na svahu do 1:5 1x | m2 | 1932 |  | 0 |  |  | základní |  | 0 | 0 | 0 | 0 | 0 | 4 | K | 2 | ROZPOCET | 0 | 0 | 0 | 0 | 0 | 1 | 0 | 4 | 67435508
| PP |  | Prořezání trávníku s přísevem pl do 1000 m2 v rovině nebo na svahu do 1:5 1x | [14 empty] | PP | 2
8 | K | 185811111 | Shrabání listí bez pokryvných rostlin vrstvy do 50 mm pl do 1000 m2 v rovině a svahu do 1:5 1x | m2 | 1932 |  | 0 |  |  | základní |  | 0 | 0 | 0 | 0 | 0 | 4 | K | 2 | ROZPOCET | 0 | 0 | 0 | 0 | 0 | 1 | 0 | 4 | 321442248
| PP |  | Shrabání listí bez pokryvných rostlin vrstvy do 50 mm pl do 1000 m2 v rovině a svahu do 1:5 1x | [14 empty] | PP | 2
| D | Specifikace | Péče v 1. roce materiál |  |  |  | 0 |  |  |  |  | 0 |  | 0 |  | 0 | 1 | D | 1 | ROZPOCET | [6 empty] | 0
9 | K | 83 | Voda na zálivku + 3% ztratné (10x do zapojení a prvního pokosení) | m3 | 596.99 |  | 0 |  |  | základní |  | 0 | 0 | 0 | 0 | 0 | 4 | K | 2 | ROZPOCET | 0 | 0 | 0 | 0 | 0 | 1 | 0 | 4 | -26157791
| PP |  | Voda na zálivku + 3% ztratné (10x do zapojení a prvního pokosení) | [14 empty] | PP | 2
10 | K | 84 | Směs osiva UNI 11 - PARKOVÁ SMĚS DO POLOSTÍNU. Složení: jílek vytrvalý 2n 20 %, kostřava červená dlouze výběžkatá 20 %, kostřava červená krátce výběžkatá 5 %, kostřava červená trsnatá 5 %, kostřava ovčí 20 %, lipnice luční 10 % , lipnice hajní 10 %, poháň | kg | 5.796 |  | 0 |  |  | základní |  | 0 | 0 | 0 | 0 | 0 | 4 | K | 2 | ROZPOCET | 0 | 0 | 0 | 0 | 0 | 1 | 0 | 4 | -65600055
| PP |  | Směs osiva UNI 11 - PARKOVÁ SMĚS DO POLOSTÍNU. Složení: jílek vytrvalý 2n 20 %, kostřava červená dlouze výběžkatá 20 %, kostřava červená krátce výběžkatá 5 %, kostřava červená trsnatá 5 %, kostřava ovčí 20 %, lipnice luční 10 % , lipnice hajní 10 %, poháňka hřebenatá 10 %. Dosevy | [14 empty] | PP | 2
11 | K | 85 | Floranid hnojivo Hnojivo -dlouhodobé obalované NPK hnojivo s hořčíkem, sírou a stopovými prvky pro předzásobní hnojení substrátů16+8+12(+2), s působením 6 měsíců 35g/m2 | kg | 135.24 |  | 0 |  |  | základní |  | 0 | 0 | 0 | 0 | 0 | 4 | K | 2 | ROZPOCET | 0 | 0 | 0 | 0 | 0 | 1 | 0 | 4 | -1779871598
| PP |  | Floranid hnojivo Hnojivo -dlouhodobé obalované NPK hnojivo s hořčíkem, sírou a stopovými prvky pro předzásobní hnojení substrátů16+8+12(+2), s působením 6 měsíců 35g/m2 | [14 empty] | PP | 2
| D | D3 | Přesuny hmot, skládkovné |  |  |  | 0 |  |  |  |  | 0 |  | 0 |  | 0 | 1 | D | 1 | ROZPOCET | [6 empty] | 0
12 | K | R | Skládkovné, kód odpadu 200 201 - biologicky rozložitelný odpad | t | 19.32 |  | 0 |  |  | základní |  | 0 | 0 | 0 | 0 | 0 | 4 | K | 2 | ROZPOCET | 0 | 0 | 0 | 0 | 0 | 1 | 0 | 4 | 1968656339
| PP |  | Skládkovné, kód odpadu 200 201 - biologicky rozložitelný odpad | [14 empty] | PP | 2

## 16.2.7 - Štěpkové plochy
{00fbab9f-4ad5-49d6-b1bf-97d400ce6eb0}
2
| KRYCÍ LIST SOUPISU PRACÍ | [7 empty] | v --- níže se nacházejí doplnkové a pomocné údaje k sestavám --- v | [8 empty] | False
Stavba:
Úprava okolí přehrady Harcov
Objekt:
00 - Přímé výdaje
Soupis:
16 - SO 801 - Sadové úpravy
Úroveň 4:
16.2.7 - Štěpkové plochy
| KSO: |  |  |  |  | CC-CZ:
| Místo: |  | Liberec |  |  | Datum: | 16. 5. 2024
| Zadavatel: |  |  |  |  | IČ: | 00262978
|  | Statutární město Liberec |  |  |  | DIČ: | CZ00262978
| Uchazeč: |  |  |  |  | IČ: | Vyplň údaj
|  | Vyplň údaj |  |  |  | DIČ: | Vyplň údaj
| Projektant: |  |  |  |  | IČ: | 46049851
|  | Miriam Janů, DiS |  |  |  | DIČ:
| Zpracovatel: |  |  |  |  | IČ: | 46049851
|  | Miriam Janů, DiS |  |  |  | DIČ:
Poznámka:
| Cena bez DPH | [5 empty] | 0
|  |  | Základ daně |  |  | Sazba daně | Výše daně
| DPH | základní | 0 |  |  | 21% | 0
|  | snížená | 0 |  |  | 15% | 0
|  | zákl. přenesená | 0 |  |  | 21% | 0
|  | sníž. přenesená | 0 |  |  | 15% | 0
|  | nulová | 0 |  |  | 0% | 0
| Cena s DPH |  |  | v | CZK |  | 0
REKAPITULACE ČLENĚNÍ SOUPISU PRACÍ
Stavba:
Úprava okolí přehrady Harcov
Objekt:
00 - Přímé výdaje
Soupis:
16 - SO 801 - Sadové úpravy
Úroveň 4:
16.2.7 - Štěpkové plochy
Místo: |  |  | Liberec |  |  | Datum: | 16. 5. 2024
Zadavatel: |  |  | Statutární město Liberec |  |  | Projektant: | Miriam Janů, DiS
Uchazeč: |  |  | Vyplň údaj |  |  | Zpracovatel: | Miriam Janů, DiS
Kód dílu - Popis | [6 empty] | Cena celkem [CZK]
Náklady stavby celkem | [6 empty] | 0 | [11 empty] | -1
| D1 - Štěpkové plochy | [5 empty] | 0
| D2 - Plochy pod piknikové sety | [5 empty] | 0
| D3 - Materiál ostatní | [5 empty] | 0
| D4 - Přesuny hmot | [5 empty] | 0
SOUPIS PRACÍ
Stavba:
Úprava okolí přehrady Harcov
Objekt:
00 - Přímé výdaje
Soupis:
16 - SO 801 - Sadové úpravy
Úroveň 4:
16.2.7 - Štěpkové plochy
Místo: |  |  | Liberec |  |  | Datum: | 16. 5. 2024
Zadavatel: |  |  | Statutární město Liberec |  |  | Projektant: | Miriam Janů, DiS
Uchazeč: |  |  | Vyplň údaj |  |  | Zpracovatel: | Miriam Janů, DiS
PČ | Typ | Kód | Popis | MJ | Množství | J.cena [CZK] | Cena celkem [CZK] | Cenová soustava |  | DPH | J. Nh [h] | Nh celkem [h] | J. hmotnost [t] | Hmotnost celkem [t] | J. suť [t] | Suť Celkem [t]
Náklady soupisu celkem | [6 empty] | 0 |  |  |  |  | 0 |  | 0 |  | 0 |  | D | -1 | [7 empty] | 0
| D | D1 | Štěpkové plochy |  |  |  | 0 |  |  |  |  | 0 |  | 0 |  | 0 | 1 | D | 0 | ROZPOCET | [6 empty] | 0
| D | D2 | Plochy pod piknikové sety |  |  |  | 0 |  |  |  |  | 0 |  | 0 |  | 0 | 1 | D | 1 | ROZPOCET | [6 empty] | 0
1 | K | 119005121R | Vytyčení plochy přes 10 do 100 m2 | m2 | 70 |  | 0 |  |  | základní |  | 0 | 0 | 0 | 0 | 0 | 4 | K | 2 | ROZPOCET | 0 | 0 | 0 | 0 | 0 | 1 | 0 | 4 | 1506879581
| PP |  | Vytyčení plochy přes 10 do 100 m2 | [14 empty] | PP | 2
2 | K | 184911421R | Mulčování kůrou tl do 0,1 m v rovině a svahu do 1:5 | m2 | 70 |  | 0 |  |  | základní |  | 0 | 0 | 0 | 0 | 0 | 4 | K | 2 | ROZPOCET | 0 | 0 | 0 | 0 | 0 | 1 | 0 | 4 | -740028820
| PP |  | Mulčování kůrou tl do 0,1 m v rovině a svahu do 1:5 | [14 empty] | PP | 2
3 | K | 596911112R | Kladení šlapáků ve svahu přes 1:5 do 1:2 včetně podklaního štěrku | m2 | 2.4 |  | 0 |  |  | základní |  | 0 | 0 | 0 | 0 | 0 | 4 | K | 2 | ROZPOCET | 0 | 0 | 0 | 0 | 0 | 1 | 0 | 4 | 1586267591
| PP |  | Kladení šlapáků ve svahu přes 1:5 do 1:2 včetně podklaního štěrku | [14 empty] | PP | 2
4 | K | 998231411 | Ruční přesun hmot pro sadovnické a krajinářské úpravy do 100 m | t | 11.35 |  | 0 | CS ÚRS 2024 01 |  | základní |  | 0 | 0 | 0 | 0 | 0 | 4 | K | 2 | ROZPOCET | 0 | 0 | 0 | 0 | 0 | 1 | 0 | 4 | -2117325247
| PP |  | Ruční přesun hmot pro sadovnické a krajinářské úpravy do 100 m | [14 empty] | PP | 2
| Online PSC |  | https://podminky.urs.cz/item/CS_URS_2024_01/998231411 | [14 empty] | Online PSC | 2
| D | D3 | Materiál ostatní |  |  |  | 0 |  |  |  |  | 0 |  | 0 |  | 0 | 1 | D | 1 | ROZPOCET | [6 empty] | 0
5 | K | 86 | Štěpka jemná, využití materiálu ze štěpkovaných náletů, mocnost 80 mm | m3 | 5.6 |  | 0 |  |  | základní |  | 0 | 0 | 0 | 0 | 0 | 4 | K | 2 | ROZPOCET | 0 | 0 | 0 | 0 | 0 | 1 | 0 | 4 | 446984521
| PP |  | Štěpka jemná, využití materiálu ze štěpkovaných náletů, mocnost 80 mm | [14 empty] | PP | 2
6 | K | 87 | Šlapáky štípané žulové, nepravidelný tvar vel. Cca 400/400 mm tl.50 mm včetně štěrku pro uložení | ks | 15 |  | 0 |  |  | základní |  | 0 | 0 | 0 | 0 | 0 | 4 | K | 2 | ROZPOCET | 0 | 0 | 0 | 0 | 0 | 1 | 0 | 4 | 1828141519
| PP |  | Šlapáky štípané žulové, nepravidelný tvar vel. Cca 400/400 mm tl.50 mm včetně štěrku pro uložení | [14 empty] | PP | 2
| D | D4 | Přesuny hmot |  |  |  | 0 |  |  |  |  | 0 |  | 0 |  | 0 | 1 | D | 1 | ROZPOCET | [6 empty] | 0
7 | K | 998231311 | Přesun hmot pro sadovnické a krajinářské úpravy vodorovně do 5000 m | t | 11.35 |  | 0 | CS ÚRS 2024 01 |  | základní |  | 0 | 0 | 0 | 0 | 0 | 4 | K | 2 | ROZPOCET | 0 | 0 | 0 | 0 | 0 | 1 | 0 | 4 | -2059314001
| PP |  | Přesun hmot pro sadovnické a krajinářské úpravy vodorovně do 5000 m | [14 empty] | PP | 2
| Online PSC |  | https://podminky.urs.cz/item/CS_URS_2024_01/998231311 | [14 empty] | Online PSC | 2

## 17.1 - Travnaté plochy
{169671f4-c193-43f5-92f3-66c7e469eb62}
2
| KRYCÍ LIST SOUPISU PRACÍ | [7 empty] | v --- níže se nacházejí doplnkové a pomocné údaje k sestavám --- v | [8 empty] | False
Stavba:
Úprava okolí přehrady Harcov
Objekt:
00 - Přímé výdaje
Soupis:
17 - SO 802 - Krajinářské řešení okolí přehrady
Úroveň 3:
17.1 - Travnaté plochy
| KSO: |  |  |  |  | CC-CZ:
| Místo: |  | Liberec |  |  | Datum: | 16. 5. 2024
| Zadavatel: |  |  |  |  | IČ: | 00262978
|  | Statutární město Liberec |  |  |  | DIČ: | CZ00262978
| Uchazeč: |  |  |  |  | IČ: | Vyplň údaj
|  | Vyplň údaj |  |  |  | DIČ: | Vyplň údaj
| Projektant: |  |  |  |  | IČ: | 46049851
|  | Miriam Janů, DiS |  |  |  | DIČ:
| Zpracovatel: |  |  |  |  | IČ: | 46049851
|  | Miriam Janů, DiS |  |  |  | DIČ:
Poznámka:
| Cena bez DPH | [5 empty] | 0
|  |  | Základ daně |  |  | Sazba daně | Výše daně
| DPH | základní | 0 |  |  | 21% | 0
|  | snížená | 0 |  |  | 15% | 0
|  | zákl. přenesená | 0 |  |  | 21% | 0
|  | sníž. přenesená | 0 |  |  | 15% | 0
|  | nulová | 0 |  |  | 0% | 0
| Cena s DPH |  |  | v | CZK |  | 0
REKAPITULACE ČLENĚNÍ SOUPISU PRACÍ
Stavba:
Úprava okolí přehrady Harcov
Objekt:
00 - Přímé výdaje
Soupis:
17 - SO 802 - Krajinářské řešení okolí přehrady
Úroveň 3:
17.1 - Travnaté plochy
Místo: |  |  | Liberec |  |  | Datum: | 16. 5. 2024
Zadavatel: |  |  | Statutární město Liberec |  |  | Projektant: | Miriam Janů, DiS
Uchazeč: |  |  | Vyplň údaj |  |  | Zpracovatel: | Miriam Janů, DiS
Kód dílu - Popis | [6 empty] | Cena celkem [CZK]
Náklady stavby celkem | [6 empty] | 0 | [11 empty] | -1
| D1 - Zatravnění ploch | [5 empty] | 0
| D2 - Ztravnění ploch u náhonu (634+372m2) | [5 empty] | 0
| D3 - Péče o travnaté plochy do vzejití, zapojení a prvního pokosení | [5 empty] | 0
| Specifikace - Abiotické matríály | [5 empty] | 0
| D4 - Vyčištění okolních ploch (800m2) | [5 empty] | 0
| D5 - Přesuny hmot, skládkovné | [5 empty] | 0
SOUPIS PRACÍ
Stavba:
Úprava okolí přehrady Harcov
Objekt:
00 - Přímé výdaje
Soupis:
17 - SO 802 - Krajinářské řešení okolí přehrady
Úroveň 3:
17.1 - Travnaté plochy
Místo: |  |  | Liberec |  |  | Datum: | 16. 5. 2024
Zadavatel: |  |  | Statutární město Liberec |  |  | Projektant: | Miriam Janů, DiS
Uchazeč: |  |  | Vyplň údaj |  |  | Zpracovatel: | Miriam Janů, DiS
PČ | Typ | Kód | Popis | MJ | Množství | J.cena [CZK] | Cena celkem [CZK] | Cenová soustava |  | DPH | J. Nh [h] | Nh celkem [h] | J. hmotnost [t] | Hmotnost celkem [t] | J. suť [t] | Suť Celkem [t]
Náklady soupisu celkem | [6 empty] | 0 |  |  |  |  | 0 |  | 0 |  | 0 |  | D | -1 | [7 empty] | 0
| D | D1 | Zatravnění ploch |  |  |  | 0 |  |  |  |  | 0 |  | 0 |  | 0 | 1 | D | 0 | ROZPOCET | [6 empty] | 0
| D | D2 | Ztravnění ploch u náhonu (634+372m2) |  |  |  | 0 |  |  |  |  | 0 |  | 0 |  | 0 | 1 | D | 1 | ROZPOCET | [6 empty] | 0
1 | K | 184813511 | Chemické odplevelení před založením kultury postřikem na široko v rovině a svahu do 1:5 ručně | m2 | 1006 |  | 0 | CS ÚRS 2024 01 |  | základní |  | 0 | 0 | 0 | 0 | 0 | 4 | K | 2 | ROZPOCET | 0 | 0 | 0 | 0 | 0 | 1 | 0 | 4 | -1468719056
| PP |  | Chemické odplevelení před založením kultury postřikem na široko v rovině a svahu do 1:5 ručně | [14 empty] | PP | 2
| Online PSC |  | https://podminky.urs.cz/item/CS_URS_2024_01/184813511 | [14 empty] | Online PSC | 2
2 | K | 183402131 | Rozrušení půdy souvislé pl přes 500 m2 hl přes 50 do 150 mm v rovině a svahu do 1:5 | m2 | 1006 |  | 0 | CS ÚRS 2024 01 |  | základní |  | 0 | 0 | 0 | 0 | 0 | 4 | K | 2 | ROZPOCET | 0 | 0 | 0 | 0 | 0 | 1 | 0 | 4 | -938861007
| PP |  | Rozrušení půdy souvislé pl přes 500 m2 hl přes 50 do 150 mm v rovině a svahu do 1:5 | [14 empty] | PP | 2
| Online PSC |  | https://podminky.urs.cz/item/CS_URS_2024_01/183402131 | [14 empty] | Online PSC | 2
3 | K | 183403153 | Obdělání půdy hrabáním v rovině nebo ve svahu 1:5 2x | m2 | 2012 |  | 0 |  |  | základní |  | 0 | 0 | 0 | 0 | 0 | 4 | K | 2 | ROZPOCET | 0 | 0 | 0 | 0 | 0 | 1 | 0 | 4 | 1072718096
| PP |  | Obdělání půdy hrabáním v rovině nebo ve svahu 1:5 2x | [14 empty] | PP | 2
4 | K | 183403161 | Obdělání půdy válením v rovině nebo ve svahu 1:5 2x | m2 | 2012 |  | 0 |  |  | základní |  | 0 | 0 | 0 | 0 | 0 | 4 | K | 2 | ROZPOCET | 0 | 0 | 0 | 0 | 0 | 1 | 0 | 4 | 497974149
| PP |  | Obdělání půdy válením v rovině nebo ve svahu 1:5 2x | [14 empty] | PP | 2
5 | K | 181411141 | Založení parterového trávníku výsevem plochy do 1000 m2 v rovině nebo ve svahu 1:5 | m2 | 1006 |  | 0 |  |  | základní |  | 0 | 0 | 0 | 0 | 0 | 4 | K | 2 | ROZPOCET | 0 | 0 | 0 | 0 | 0 | 1 | 0 | 4 | 1455252144
| PP |  | Založení parterového trávníku výsevem plochy do 1000 m2 v rovině nebo ve svahu 1:5 | [14 empty] | PP | 2
6 | K | 185802113 | Hnojení půdy umělým hnojivem na široko v rovině a svahu do 1:5, 30g/m2 | t | 0.03 |  | 0 |  |  | základní |  | 0 | 0 | 0 | 0 | 0 | 4 | K | 2 | ROZPOCET | 0 | 0 | 0 | 0 | 0 | 1 | 0 | 4 | -1306944523
| PP |  | Hnojení půdy umělým hnojivem na široko v rovině a svahu do 1:5, 30g/m2 | [14 empty] | PP | 2
7 | K | 185804312 | Zalití rostlin vodou plocha přes 20 m2 20l/ m2 | m3 | 20.12 |  | 0 |  |  | základní |  | 0 | 0 | 0 | 0 | 0 | 4 | K | 2 | ROZPOCET | 0 | 0 | 0 | 0 | 0 | 1 | 0 | 4 | 6019828
| PP |  | Zalití rostlin vodou plocha přes 20 m2 20l/ m2 | [14 empty] | PP | 2
8 | K | 185851121 | Dovoz vody pro zálivku na vzdálenost do 1000m | m3 | 20.12 |  | 0 |  |  | základní |  | 0 | 0 | 0 | 0 | 0 | 4 | K | 2 | ROZPOCET | 0 | 0 | 0 | 0 | 0 | 1 | 0 | 4 | 1407672595
| PP |  | Dovoz vody pro zálivku na vzdálenost do 1000m | [14 empty] | PP | 2
9 | K | 185851129 | Příplatek k dovozu vody pro zálivku rostlin do 1000 m ZKD 1000 m | m3 | 20.12 |  | 0 | CS ÚRS 2024 01 |  | základní |  | 0 | 0 | 0 | 0 | 0 | 4 | K | 2 | ROZPOCET | 0 | 0 | 0 | 0 | 0 | 1 | 0 | 4 | -510653512
| PP |  | Příplatek k dovozu vody pro zálivku rostlin do 1000 m ZKD 1000 m | [14 empty] | PP | 2
| Online PSC |  | https://podminky.urs.cz/item/CS_URS_2024_01/185851129 | [14 empty] | Online PSC | 2
| D | D3 | Péče o travnaté plochy do vzejití, zapojení a prvního pokosení |  |  |  | 0 |  |  |  |  | 0 |  | 0 |  | 0 | 1 | D | 1 | ROZPOCET | [6 empty] | 0
10 | K | 185804312.1 | Zalití rostlin vodou plocha přes 20m2 10x 20l/m2 | m3 | 201.2 |  | 0 |  |  | základní |  | 0 | 0 | 0 | 0 | 0 | 4 | K | 2 | ROZPOCET | 0 | 0 | 0 | 0 | 0 | 1 | 0 | 4 | 1842242417
| PP |  | Zalití rostlin vodou plocha přes 20m2 10x 20l/m2 | [14 empty] | PP | 2
11 | K | 185851121.1 | Dovoz vody pro zálivku na vzdálenost do 1000m 10x | m3 | 201.2 |  | 0 |  |  | základní |  | 0 | 0 | 0 | 0 | 0 | 4 | K | 2 | ROZPOCET | 0 | 0 | 0 | 0 | 0 | 1 | 0 | 4 | -272625069
| PP |  | Dovoz vody pro zálivku na vzdálenost do 1000m 10x | [14 empty] | PP | 2
12 | K | 185851129.1 | Příplatek k dovozu vody pro zálivku rostlin do 1000 m ZKD 1000 m předpokl. 5km | m3 | 201.2 |  | 0 |  |  | základní |  | 0 | 0 | 0 | 0 | 0 | 4 | K | 2 | ROZPOCET | 0 | 0 | 0 | 0 | 0 | 1 | 0 | 4 | 1509987028
| PP |  | Příplatek k dovozu vody pro zálivku rostlin do 1000 m ZKD 1000 m předpokl. 5km | [14 empty] | PP | 2
13 | K | 111151211 | Pokosení trávníku parterového plochy do 10000m2 s odvozem do 20km v rovině a svahu do 1:5 | m2 | 1006 |  | 0 |  |  | základní |  | 0 | 0 | 0 | 0 | 0 | 4 | K | 2 | ROZPOCET | 0 | 0 | 0 | 0 | 0 | 1 | 0 | 4 | -1896787406
| PP |  | Pokosení trávníku parterového plochy do 10000m2 s odvozem do 20km v rovině a svahu do 1:5 | [14 empty] | PP | 2
| D | Specifikace | Abiotické matríály |  |  |  | 0 |  |  |  |  | 0 |  | 0 |  | 0 | 1 | D | 1 | ROZPOCET | [6 empty] | 0
14 | K | 1 | Totální herbicid | l | 0.8 |  | 0 |  |  | základní |  | 0 | 0 | 0 | 0 | 0 | 4 | K | 2 | ROZPOCET | 0 | 0 | 0 | 0 | 0 | 1 | 0 | 4 | 499360179
| PP |  | Totální herbicid | [14 empty] | PP | 2
15 | K | 2 | Směs osiva UNI 11 - PARKOVÁ SMĚS DO POLOSTÍNU. Složení: jílek vytrvalý 2n 20 %, kostřava červená dlouze výběžkatá 20 %, kostřava červená krátce výběžkatá 5 %, kostřava červená trsnatá 5 %, kostřava ovčí 20 %, lipnice luční 10 % , lipnice hajní 10 %, poháň | kg | 30.18 |  | 0 |  |  | základní |  | 0 | 0 | 0 | 0 | 0 | 4 | K | 2 | ROZPOCET | 0 | 0 | 0 | 0 | 0 | 1 | 0 | 4 | 292124117
| PP |  | Směs osiva UNI 11 - PARKOVÁ SMĚS DO POLOSTÍNU. Složení: jílek vytrvalý 2n 20 %, kostřava červená dlouze výběžkatá 20 %, kostřava červená krátce výběžkatá 5 %, kostřava červená trsnatá 5 %, kostřava ovčí 20 %, lipnice luční 10 % , lipnice hajní 10 %, poháňka hřebenatá 10 %.25-30g/m2 | [14 empty] | PP | 2
16 | K | 3 | Voda na zálivku + 3% ztratné ( 1x po založení) | m3 | 20.72 |  | 0 |  |  | základní |  | 0 | 0 | 0 | 0 | 0 | 4 | K | 2 | ROZPOCET | 0 | 0 | 0 | 0 | 0 | 1 | 0 | 4 | -1843431003
| PP |  | Voda na zálivku + 3% ztratné ( 1x po založení) | [14 empty] | PP | 2
17 | K | 4 | Voda na zálivku + 3% ztratné (10x do zapojení a prvního pokosení) | m3 | 207.2 |  | 0 |  |  | základní |  | 0 | 0 | 0 | 0 | 0 | 4 | K | 2 | ROZPOCET | 0 | 0 | 0 | 0 | 0 | 1 | 0 | 4 | -2023125604
| PP |  | Voda na zálivku + 3% ztratné (10x do zapojení a prvního pokosení) | [14 empty] | PP | 2
18 | K | 5 | Floranid hnojivo Hnojivo -dlouhodobé obalované NPK hnojivo s hořčíkem, sírou a stopovými prvky pro předzásobní hnojení substrátů16+8+12(+2), s působením 6 měsíců 35g/m2 1xpytel 25kg | kg | 35.21 |  | 0 |  |  | základní |  | 0 | 0 | 0 | 0 | 0 | 4 | K | 2 | ROZPOCET | 0 | 0 | 0 | 0 | 0 | 1 | 0 | 4 | 117393991
| PP |  | Floranid hnojivo Hnojivo -dlouhodobé obalované NPK hnojivo s hořčíkem, sírou a stopovými prvky pro předzásobní hnojení substrátů16+8+12(+2), s působením 6 měsíců 35g/m2 1xpytel 25kg | [14 empty] | PP | 2
| D | D4 | Vyčištění okolních ploch (800m2) |  |  |  | 0 |  |  |  |  | 0 |  | 0 |  | 0 | 1 | D | 1 | ROZPOCET | [6 empty] | 0
19 | K | 185811151 | Shrabání listí s pokryvnými rostlinami vrstvy do 50 mm pl do 1000 m2 v rovině a svahu do 1:5 s odvozem do 20km | m2 | 800 |  | 0 |  |  | základní |  | 0 | 0 | 0 | 0 | 0 | 4 | K | 2 | ROZPOCET | 0 | 0 | 0 | 0 | 0 | 1 | 0 | 4 | 922958325
| PP |  | Shrabání listí s pokryvnými rostlinami vrstvy do 50 mm pl do 1000 m2 v rovině a svahu do 1:5 s odvozem do 20km | [14 empty] | PP | 2
| D | D5 | Přesuny hmot, skládkovné |  |  |  | 0 |  |  |  |  | 0 |  | 0 |  | 0 | 1 | D | 1 | ROZPOCET | [6 empty] | 0
20 | K | R | Skládkovné, kód odpadu 200 201 - biologicky rozložitelný odpad | t | 1.86 |  | 0 |  |  | základní |  | 0 | 0 | 0 | 0 | 0 | 4 | K | 2 | ROZPOCET | 0 | 0 | 0 | 0 | 0 | 1 | 0 | 4 | -2088005640
| PP |  | Skládkovné, kód odpadu 200 201 - biologicky rozložitelný odpad | [14 empty] | PP | 2

## 17.2 - Péče o travnaté pl...
{d6d3e1d3-ce97-4116-9cc2-81b3b24280d2}
2
| KRYCÍ LIST SOUPISU PRACÍ | [7 empty] | v --- níže se nacházejí doplnkové a pomocné údaje k sestavám --- v | [8 empty] | False
Stavba:
Úprava okolí přehrady Harcov
Objekt:
00 - Přímé výdaje
Soupis:
17 - SO 802 - Krajinářské řešení okolí přehrady
Úroveň 3:
17.2 - Péče o travnaté plochy
| KSO: |  |  |  |  | CC-CZ:
| Místo: |  | Liberec |  |  | Datum: | 16. 5. 2024
| Zadavatel: |  |  |  |  | IČ: | 00262978
|  | Statutární město Liberec |  |  |  | DIČ: | CZ00262978
| Uchazeč: |  |  |  |  | IČ: | Vyplň údaj
|  | Vyplň údaj |  |  |  | DIČ: | Vyplň údaj
| Projektant: |  |  |  |  | IČ: | 46049851
|  | Miriam Janů, DiS |  |  |  | DIČ:
| Zpracovatel: |  |  |  |  | IČ: | 46049851
|  | Miriam Janů, DiS |  |  |  | DIČ:
Poznámka:
| Cena bez DPH | [5 empty] | 0
|  |  | Základ daně |  |  | Sazba daně | Výše daně
| DPH | základní | 0 |  |  | 21% | 0
|  | snížená | 0 |  |  | 15% | 0
|  | zákl. přenesená | 0 |  |  | 21% | 0
|  | sníž. přenesená | 0 |  |  | 15% | 0
|  | nulová | 0 |  |  | 0% | 0
| Cena s DPH |  |  | v | CZK |  | 0
REKAPITULACE ČLENĚNÍ SOUPISU PRACÍ
Stavba:
Úprava okolí přehrady Harcov
Objekt:
00 - Přímé výdaje
Soupis:
17 - SO 802 - Krajinářské řešení okolí přehrady
Úroveň 3:
17.2 - Péče o travnaté plochy
Místo: |  |  | Liberec |  |  | Datum: | 16. 5. 2024
Zadavatel: |  |  | Statutární město Liberec |  |  | Projektant: | Miriam Janů, DiS
Uchazeč: |  |  | Vyplň údaj |  |  | Zpracovatel: | Miriam Janů, DiS
Kód dílu - Popis | [6 empty] | Cena celkem [CZK]
Náklady stavby celkem | [6 empty] | 0 | [11 empty] | -1
| D1 - Péče 1 rok - Ztravněné ploch u náhonu (634+372m2) 1006m2 | [5 empty] | 0
| D2 - Péče v 1.roce práce | [5 empty] | 0
| Specifikace - Péče v 1. roce materiál | [5 empty] | 0
| D3 - Přesuny hmot, skládkovné | [5 empty] | 0
SOUPIS PRACÍ
Stavba:
Úprava okolí přehrady Harcov
Objekt:
00 - Přímé výdaje
Soupis:
17 - SO 802 - Krajinářské řešení okolí přehrady
Úroveň 3:
17.2 - Péče o travnaté plochy
Místo: |  |  | Liberec |  |  | Datum: | 16. 5. 2024
Zadavatel: |  |  | Statutární město Liberec |  |  | Projektant: | Miriam Janů, DiS
Uchazeč: |  |  | Vyplň údaj |  |  | Zpracovatel: | Miriam Janů, DiS
PČ | Typ | Kód | Popis | MJ | Množství | J.cena [CZK] | Cena celkem [CZK] | Cenová soustava |  | DPH | J. Nh [h] | Nh celkem [h] | J. hmotnost [t] | Hmotnost celkem [t] | J. suť [t] | Suť Celkem [t]
Náklady soupisu celkem | [6 empty] | 0 |  |  |  |  | 0 |  | 0 |  | 0 |  | D | -1 | [7 empty] | 0
| D | D1 | Péče 1 rok - Ztravněné ploch u náhonu (634+372m2) 1006m2 |  |  |  | 0 |  |  |  |  | 0 |  | 0 |  | 0 | 1 | D | 0 | ROZPOCET | [6 empty] | 0
| D | D2 | Péče v 1.roce práce |  |  |  | 0 |  |  |  |  | 0 |  | 0 |  | 0 | 1 | D | 1 | ROZPOCET | [6 empty] | 0
1 | K | 185804312 | Zalití rostlin vodou plocha přes 20m2 15x 20l/m2 | m3 | 301.8 |  | 0 |  |  | základní |  | 0 | 0 | 0 | 0 | 0 | 4 | K | 2 | ROZPOCET | 0 | 0 | 0 | 0 | 0 | 1 | 0 | 4 | -1827215298
| PP |  | Zalití rostlin vodou plocha přes 20m2 15x 20l/m2 | [14 empty] | PP | 2
2 | K | 185851121 | Dovoz vody pro zálivku na vzdálenost do 1000m | m3 | 301.8 |  | 0 |  |  | základní |  | 0 | 0 | 0 | 0 | 0 | 4 | K | 2 | ROZPOCET | 0 | 0 | 0 | 0 | 0 | 1 | 0 | 4 | -817988647
| PP |  | Dovoz vody pro zálivku na vzdálenost do 1000m | [14 empty] | PP | 2
3 | K | 185851129 | Příplatek k dovozu vody pro zálivku rostlin do 1000 m ZKD 1000 m | m3 | 301.8 |  | 0 | CS ÚRS 2024 01 |  | základní |  | 0 | 0 | 0 | 0 | 0 | 4 | K | 2 | ROZPOCET | 0 | 0 | 0 | 0 | 0 | 1 | 0 | 4 | 1009396087
| PP |  | Příplatek k dovozu vody pro zálivku rostlin do 1000 m ZKD 1000 m | [14 empty] | PP | 2
| Online PSC |  | https://podminky.urs.cz/item/CS_URS_2024_01/185851129 | [14 empty] | Online PSC | 2
4 | K | 185802113 | Hnojení půdy umělým hnojivem na široko v rovině a svahu do 1:5, 35g/m2 2x | t | 0.07 |  | 0 |  |  | základní |  | 0 | 0 | 0 | 0 | 0 | 4 | K | 2 | ROZPOCET | 0 | 0 | 0 | 0 | 0 | 1 | 0 | 4 | -2076223760
| PP |  | Hnojení půdy umělým hnojivem na široko v rovině a svahu do 1:5, 35g/m2 2x | [14 empty] | PP | 2
5 | K | 111151211 | Pokosení trávníku parterového plochy do 10000m2 s odvozem do 20km v rovině a svahu do 1:5 10x | m2 | 10060 |  | 0 |  |  | základní |  | 0 | 0 | 0 | 0 | 0 | 4 | K | 2 | ROZPOCET | 0 | 0 | 0 | 0 | 0 | 1 | 0 | 4 | 420147448
| PP |  | Pokosení trávníku parterového plochy do 10000m2 s odvozem do 20km v rovině a svahu do 1:5 10x | [14 empty] | PP | 2
6 | K | 181411141 | Založení parterového trávníku výsevem plochy do 1000 m2 v rovině nebo ve svahu 1:5 Dosev 10% | m2 | 106 |  | 0 |  |  | základní |  | 0 | 0 | 0 | 0 | 0 | 4 | K | 2 | ROZPOCET | 0 | 0 | 0 | 0 | 0 | 1 | 0 | 4 | 1434754496
| PP |  | Založení parterového trávníku výsevem plochy do 1000 m2 v rovině nebo ve svahu 1:5 Dosev 10% | [14 empty] | PP | 2
7 | K | 183451431 | Prořezání trávníku s přísevem pl do 1000 m2 v rovině nebo na svahu do 1:5 1x | m2 | 1006 |  | 0 |  |  | základní |  | 0 | 0 | 0 | 0 | 0 | 4 | K | 2 | ROZPOCET | 0 | 0 | 0 | 0 | 0 | 1 | 0 | 4 | -1011543310
| PP |  | Prořezání trávníku s přísevem pl do 1000 m2 v rovině nebo na svahu do 1:5 1x | [14 empty] | PP | 2
8 | K | 185811111 | Shrabání listí bez pokryvných rostlin vrstvy do 50 mm pl do 1000 m2 v rovině a svahu do 1:5 1x | m2 | 1006 |  | 0 |  |  | základní |  | 0 | 0 | 0 | 0 | 0 | 4 | K | 2 | ROZPOCET | 0 | 0 | 0 | 0 | 0 | 1 | 0 | 4 | -1880869038
| PP |  | Shrabání listí bez pokryvných rostlin vrstvy do 50 mm pl do 1000 m2 v rovině a svahu do 1:5 1x | [14 empty] | PP | 2
| D | Specifikace | Péče v 1. roce materiál |  |  |  | 0 |  |  |  |  | 0 |  | 0 |  | 0 | 1 | D | 1 | ROZPOCET | [6 empty] | 0
9 | K | 6 | Voda na zálivku + 3% ztratné (10x do zapojení a prvního pokosení) | m3 | 310.85 |  | 0 |  |  | základní |  | 0 | 0 | 0 | 0 | 0 | 4 | K | 2 | ROZPOCET | 0 | 0 | 0 | 0 | 0 | 1 | 0 | 4 | 551728959
| PP |  | Voda na zálivku + 3% ztratné (10x do zapojení a prvního pokosení) | [14 empty] | PP | 2
10 | K | 7 | Směs osiva UNI 11 - PARKOVÁ SMĚS DO POLOSTÍNU. Složení: jílek vytrvalý 2n 20 %, kostřava červená dlouze výběžkatá 20 %, kostřava červená krátce výběžkatá 5 %, kostřava červená trsnatá 5 %, kostřava ovčí 20 %, lipnice luční 10 % , lipnice hajní 10 %, poháň | kg | 3.18 |  | 0 |  |  | základní |  | 0 | 0 | 0 | 0 | 0 | 4 | K | 2 | ROZPOCET | 0 | 0 | 0 | 0 | 0 | 1 | 0 | 4 | -513233868
| PP |  | Směs osiva UNI 11 - PARKOVÁ SMĚS DO POLOSTÍNU. Složení: jílek vytrvalý 2n 20 %, kostřava červená dlouze výběžkatá 20 %, kostřava červená krátce výběžkatá 5 %, kostřava červená trsnatá 5 %, kostřava ovčí 20 %, lipnice luční 10 % , lipnice hajní 10 %, poháňka hřebenatá 10 %. Dosevy | [14 empty] | PP | 2
11 | K | 8 | Floranid hnojivo Hnojivo -dlouhodobé obalované NPK hnojivo s hořčíkem, sírou a stopovými prvky pro předzásobní hnojení substrátů16+8+12(+2), s působením 6 měsíců 35g/m2 | kg | 70.42 |  | 0 |  |  | základní |  | 0 | 0 | 0 | 0 | 0 | 4 | K | 2 | ROZPOCET | 0 | 0 | 0 | 0 | 0 | 1 | 0 | 4 | 516261779
| PP |  | Floranid hnojivo Hnojivo -dlouhodobé obalované NPK hnojivo s hořčíkem, sírou a stopovými prvky pro předzásobní hnojení substrátů16+8+12(+2), s působením 6 měsíců 35g/m2 | [14 empty] | PP | 2
| D | D3 | Přesuny hmot, skládkovné |  |  |  | 0 |  |  |  |  | 0 |  | 0 |  | 0 | 1 | D | 1 | ROZPOCET | [6 empty] | 0
12 | K | R | Skládkovné, kód odpadu 200 201 - biologicky rozložitelný odpad | t | 10.06 |  | 0 |  |  | základní |  | 0 | 0 | 0 | 0 | 0 | 4 | K | 2 | ROZPOCET | 0 | 0 | 0 | 0 | 0 | 1 | 0 | 4 | -1971208645
| PP |  | Skládkovné, kód odpadu 200 201 - biologicky rozložitelný odpad | [14 empty] | PP | 2

## 17.3 - Štěpkové plochy
{d6381120-0b69-4ec3-89c8-433285ac727d}
2
| KRYCÍ LIST SOUPISU PRACÍ | [7 empty] | v --- níže se nacházejí doplnkové a pomocné údaje k sestavám --- v | [8 empty] | False
Stavba:
Úprava okolí přehrady Harcov
Objekt:
00 - Přímé výdaje
Soupis:
17 - SO 802 - Krajinářské řešení okolí přehrady
Úroveň 3:
17.3 - Štěpkové plochy
| KSO: |  |  |  |  | CC-CZ:
| Místo: |  | Liberec |  |  | Datum: | 16. 5. 2024
| Zadavatel: |  |  |  |  | IČ: | 00262978
|  | Statutární město Liberec |  |  |  | DIČ: | CZ00262978
| Uchazeč: |  |  |  |  | IČ: | Vyplň údaj
|  | Vyplň údaj |  |  |  | DIČ: | Vyplň údaj
| Projektant: |  |  |  |  | IČ: | 46049851
|  | Miriam Janů, DiS |  |  |  | DIČ:
| Zpracovatel: |  |  |  |  | IČ: | 46049851
|  | Miriam Janů, DiS |  |  |  | DIČ:
Poznámka:
| Cena bez DPH | [5 empty] | 0
|  |  | Základ daně |  |  | Sazba daně | Výše daně
| DPH | základní | 0 |  |  | 21% | 0
|  | snížená | 0 |  |  | 15% | 0
|  | zákl. přenesená | 0 |  |  | 21% | 0
|  | sníž. přenesená | 0 |  |  | 15% | 0
|  | nulová | 0 |  |  | 0% | 0
| Cena s DPH |  |  | v | CZK |  | 0
REKAPITULACE ČLENĚNÍ SOUPISU PRACÍ
Stavba:
Úprava okolí přehrady Harcov
Objekt:
00 - Přímé výdaje
Soupis:
17 - SO 802 - Krajinářské řešení okolí přehrady
Úroveň 3:
17.3 - Štěpkové plochy
Místo: |  |  | Liberec |  |  | Datum: | 16. 5. 2024
Zadavatel: |  |  | Statutární město Liberec |  |  | Projektant: | Miriam Janů, DiS
Uchazeč: |  |  | Vyplň údaj |  |  | Zpracovatel: | Miriam Janů, DiS
Kód dílu - Popis | [6 empty] | Cena celkem [CZK]
Náklady stavby celkem | [6 empty] | 0 | [11 empty] | -1
| D1 - Štěpkové plochy | [5 empty] | 0
| D2 - Plochy pod ohniště, broukoviště a hmyzí domeček | [5 empty] | 0
| D3 - Materiál ostatní | [5 empty] | 0
| D4 - Přesuny hmot | [5 empty] | 0
SOUPIS PRACÍ
Stavba:
Úprava okolí přehrady Harcov
Objekt:
00 - Přímé výdaje
Soupis:
17 - SO 802 - Krajinářské řešení okolí přehrady
Úroveň 3:
17.3 - Štěpkové plochy
Místo: |  |  | Liberec |  |  | Datum: | 16. 5. 2024
Zadavatel: |  |  | Statutární město Liberec |  |  | Projektant: | Miriam Janů, DiS
Uchazeč: |  |  | Vyplň údaj |  |  | Zpracovatel: | Miriam Janů, DiS
PČ | Typ | Kód | Popis | MJ | Množství | J.cena [CZK] | Cena celkem [CZK] | Cenová soustava |  | DPH | J. Nh [h] | Nh celkem [h] | J. hmotnost [t] | Hmotnost celkem [t] | J. suť [t] | Suť Celkem [t]
Náklady soupisu celkem | [6 empty] | 0 |  |  |  |  | 0 |  | 0 |  | 0 |  | D | -1 | [7 empty] | 0
| D | D1 | Štěpkové plochy |  |  |  | 0 |  |  |  |  | 0 |  | 0 |  | 0 | 1 | D | 0 | ROZPOCET | [6 empty] | 0
| D | D2 | Plochy pod ohniště, broukoviště a hmyzí domeček |  |  |  | 0 |  |  |  |  | 0 |  | 0 |  | 0 | 1 | D | 1 | ROZPOCET | [6 empty] | 0
1 | K | 119005121R | Vytyčení plochy přes 10 do 100 m2 | m2 | 82 |  | 0 |  |  | základní |  | 0 | 0 | 0 | 0 | 0 | 4 | K | 2 | ROZPOCET | 0 | 0 | 0 | 0 | 0 | 1 | 0 | 4 | 1812447399
| PP |  | Vytyčení plochy přes 10 do 100 m2 | [14 empty] | PP | 2
2 | K | 184911421R | Mulčování kůrou tl do 0,1 m v rovině a svahu do 1:5 | m2 | 82 |  | 0 |  |  | základní |  | 0 | 0 | 0 | 0 | 0 | 4 | K | 2 | ROZPOCET | 0 | 0 | 0 | 0 | 0 | 1 | 0 | 4 | 263526515
| PP |  | Mulčování kůrou tl do 0,1 m v rovině a svahu do 1:5 | [14 empty] | PP | 2
3 | K | 998231411 | Ruční přesun hmot pro sadovnické a krajinářské úpravy do 100 m | t | 1.97 |  | 0 | CS ÚRS 2024 01 |  | základní |  | 0 | 0 | 0 | 0 | 0 | 4 | K | 2 | ROZPOCET | 0 | 0 | 0 | 0 | 0 | 1 | 0 | 4 | -935759139
| PP |  | Ruční přesun hmot pro sadovnické a krajinářské úpravy do 100 m | [14 empty] | PP | 2
| Online PSC |  | https://podminky.urs.cz/item/CS_URS_2024_01/998231411 | [14 empty] | Online PSC | 2
| D | D3 | Materiál ostatní |  |  |  | 0 |  |  |  |  | 0 |  | 0 |  | 0 | 1 | D | 1 | ROZPOCET | [6 empty] | 0
4 | K | 9 | Štěpka velmi jemně drcená, využití materiálu ze štěpkovaných náletů, mocnost 80mm | m3 | 6.56 |  | 0 |  |  | základní |  | 0 | 0 | 0 | 0 | 0 | 4 | K | 2 | ROZPOCET | 0 | 0 | 0 | 0 | 0 | 1 | 0 | 4 | 671076388
| PP |  | Štěpka velmi jemně drcená, využití materiálu ze štěpkovaných náletů, mocnost 80mm | [14 empty] | PP | 2
| D | D4 | Přesuny hmot |  |  |  | 0 |  |  |  |  | 0 |  | 0 |  | 0 | 1 | D | 1 | ROZPOCET | [6 empty] | 0
5 | K | 998231311 | Přesun hmot pro sadovnické a krajinářské úpravy vodorovně do 5000 m | t | 1.97 |  | 0 | CS ÚRS 2024 01 |  | základní |  | 0 | 0 | 0 | 0 | 0 | 4 | K | 2 | ROZPOCET | 0 | 0 | 0 | 0 | 0 | 1 | 0 | 4 | 1082240308
| PP |  | Přesun hmot pro sadovnické a krajinářské úpravy vodorovně do 5000 m | [14 empty] | PP | 2
| Online PSC |  | https://podminky.urs.cz/item/CS_URS_2024_01/998231311 | [14 empty] | Online PSC | 2

## 17.4 - Záhony 1-2
{dc65ac2a-06c9-4357-879f-e6bd42966b47}
2
| KRYCÍ LIST SOUPISU PRACÍ | [7 empty] | v --- níže se nacházejí doplnkové a pomocné údaje k sestavám --- v | [8 empty] | False
Stavba:
Úprava okolí přehrady Harcov
Objekt:
00 - Přímé výdaje
Soupis:
17 - SO 802 - Krajinářské řešení okolí přehrady
Úroveň 3:
17.4 - Záhony 1-2
| KSO: |  |  |  |  | CC-CZ:
| Místo: |  | Liberec |  |  | Datum: | 16. 5. 2024
| Zadavatel: |  |  |  |  | IČ: | 00262978
|  | Statutární město Liberec |  |  |  | DIČ: | CZ00262978
| Uchazeč: |  |  |  |  | IČ: | Vyplň údaj
|  | Vyplň údaj |  |  |  | DIČ: | Vyplň údaj
| Projektant: |  |  |  |  | IČ: | 46049851
|  | Miriam Janů, DiS |  |  |  | DIČ:
| Zpracovatel: |  |  |  |  | IČ: | 46049851
|  | Miriam Janů, DiS |  |  |  | DIČ:
Poznámka:
| Cena bez DPH | [5 empty] | 0
|  |  | Základ daně |  |  | Sazba daně | Výše daně
| DPH | základní | 0 |  |  | 21% | 0
|  | snížená | 0 |  |  | 15% | 0
|  | zákl. přenesená | 0 |  |  | 21% | 0
|  | sníž. přenesená | 0 |  |  | 15% | 0
|  | nulová | 0 |  |  | 0% | 0
| Cena s DPH |  |  | v | CZK |  | 0
REKAPITULACE ČLENĚNÍ SOUPISU PRACÍ
Stavba:
Úprava okolí přehrady Harcov
Objekt:
00 - Přímé výdaje
Soupis:
17 - SO 802 - Krajinářské řešení okolí přehrady
Úroveň 3:
17.4 - Záhony 1-2
Místo: |  |  | Liberec |  |  | Datum: | 16. 5. 2024
Zadavatel: |  |  | Statutární město Liberec |  |  | Projektant: | Miriam Janů, DiS
Uchazeč: |  |  | Vyplň údaj |  |  | Zpracovatel: | Miriam Janů, DiS
Kód dílu - Popis | [6 empty] | Cena celkem [CZK]
Náklady stavby celkem | [6 empty] | 0 | [11 empty] | -1
| D1 - Trvalkové záhony | [5 empty] | 0
| D2 - Záhon 1 (60m2) | [5 empty] | 0
| D3 - Rostlinný materiál | [5 empty] | 0
| D4 - Materiál ostatní | [5 empty] | 0
| D5 - Záhon 2 (72m2) | [5 empty] | 0
| D3 - Rostlinný materiál | [5 empty] | 0
| D4 - Materiál ostatní | [5 empty] | 0
| D6 - Přesuny hmot | [5 empty] | 0
SOUPIS PRACÍ
Stavba:
Úprava okolí přehrady Harcov
Objekt:
00 - Přímé výdaje
Soupis:
17 - SO 802 - Krajinářské řešení okolí přehrady
Úroveň 3:
17.4 - Záhony 1-2
Místo: |  |  | Liberec |  |  | Datum: | 16. 5. 2024
Zadavatel: |  |  | Statutární město Liberec |  |  | Projektant: | Miriam Janů, DiS
Uchazeč: |  |  | Vyplň údaj |  |  | Zpracovatel: | Miriam Janů, DiS
PČ | Typ | Kód | Popis | MJ | Množství | J.cena [CZK] | Cena celkem [CZK] | Cenová soustava |  | DPH | J. Nh [h] | Nh celkem [h] | J. hmotnost [t] | Hmotnost celkem [t] | J. suť [t] | Suť Celkem [t]
Náklady soupisu celkem | [6 empty] | 0 |  |  |  |  | 0 |  | 0 |  | 0 |  | D | -1 | [7 empty] | 0
| D | D1 | Trvalkové záhony |  |  |  | 0 |  |  |  |  | 0 |  | 0 |  | 0 | 1 | D | 0 | ROZPOCET | [6 empty] | 0
| D | D2 | Záhon 1 (60m2) |  |  |  | 0 |  |  |  |  | 0 |  | 0 |  | 0 | 1 | D | 1 | ROZPOCET | [6 empty] | 0
1 | K | 131251102 | Hloubení jam nezapažených v hornině třídy těžitelnosti I skupiny 3 objem do 50 m3 strojně (odstranění vrstvy 450mm) | m3 | 27 |  | 0 |  |  | základní |  | 0 | 0 | 0 | 0 | 0 | 4 | K | 2 | ROZPOCET | 0 | 0 | 0 | 0 | 0 | 1 | 0 | 4 | 149191943
| PP |  | Hloubení jam nezapažených v hornině třídy těžitelnosti I skupiny 3 objem do 50 m3 strojně (odstranění vrstvy 450mm) | [14 empty] | PP | 2
2 | K | 184911335 | Drenážní vrstva záhonu pro výsadby v rovině nebo ve svahu do 1:5 pl přes 10 do 100 m2 hl přes 50 do 150 mm | m2 | 60 |  | 0 | CS ÚRS 2024 01 |  | základní |  | 0 | 0 | 0 | 0 | 0 | 4 | K | 2 | ROZPOCET | 0 | 0 | 0 | 0 | 0 | 1 | 0 | 4 | 1867328621
| PP |  | Drenážní vrstva záhonu pro výsadby v rovině nebo ve svahu do 1:5 pl přes 10 do 100 m2 hl přes 50 do 150 mm | [14 empty] | PP | 2
| Online PSC |  | https://podminky.urs.cz/item/CS_URS_2024_01/184911335 | [14 empty] | Online PSC | 2
3 | K | 181006115 | Rozprostření zemin tl vrstvy do 0,4 m schopných zúrodnění v rovině a sklonu do 1:5 | m2 | 60 |  | 0 | CS ÚRS 2024 01 |  | základní |  | 0 | 0 | 0 | 0 | 0 | 4 | K | 2 | ROZPOCET | 0 | 0 | 0 | 0 | 0 | 1 | 0 | 4 | 938260158
| PP |  | Rozprostření zemin tl vrstvy do 0,4 m schopných zúrodnění v rovině a sklonu do 1:5 | [14 empty] | PP | 2
| Online PSC |  | https://podminky.urs.cz/item/CS_URS_2024_01/181006115 | [14 empty] | Online PSC | 2
4 | K | 183403153 | Obdělání půdy hrabáním v rovině nebo ve svahu 1:5 | m2 | 60 |  | 0 |  |  | základní |  | 0 | 0 | 0 | 0 | 0 | 4 | K | 2 | ROZPOCET | 0 | 0 | 0 | 0 | 0 | 1 | 0 | 4 | -291225945
| PP |  | Obdělání půdy hrabáním v rovině nebo ve svahu 1:5 | [14 empty] | PP | 2
5 | K | 119005123 | Vytyčení výsadeb zapojených nebo v záhonu pl přes 10 do 100 m2 s rozmístěním rostlin nepravidelně ve stejnorodých skupinách | m2 | 60 |  | 0 |  |  | základní |  | 0 | 0 | 0 | 0 | 0 | 4 | K | 2 | ROZPOCET | 0 | 0 | 0 | 0 | 0 | 1 | 0 | 4 | -857954021
| PP |  | Vytyčení výsadeb zapojených nebo v záhonu pl přes 10 do 100 m2 s rozmístěním rostlin nepravidelně ve stejnorodých skupinách | [14 empty] | PP | 2
6 | K | 183111111 | Hloubení jamek bez výměny půdy zeminy tř 1 až 4 obj do 0,002 m3 v rovině a svahu do 1:5 trvalky | ks | 780 |  | 0 |  |  | základní |  | 0 | 0 | 0 | 0 | 0 | 4 | K | 2 | ROZPOCET | 0 | 0 | 0 | 0 | 0 | 1 | 0 | 4 | -635813383
| PP |  | Hloubení jamek bez výměny půdy zeminy tř 1 až 4 obj do 0,002 m3 v rovině a svahu do 1:5 trvalky | [14 empty] | PP | 2
7 | K | 183111111.1 | Hloubení jamek bez výměny půdy zeminy tř 1 až 4 obj do 0,002 m3 v rovině a svahu do 1:5 cibuloviny | ks | 1800 |  | 0 |  |  | základní |  | 0 | 0 | 0 | 0 | 0 | 4 | K | 2 | ROZPOCET | 0 | 0 | 0 | 0 | 0 | 1 | 0 | 4 | -1900900780
| PP |  | Hloubení jamek bez výměny půdy zeminy tř 1 až 4 obj do 0,002 m3 v rovině a svahu do 1:5 cibuloviny | [14 empty] | PP | 2
8 | K | 183211322 | Výsadba květin krytokořenných průměru kontejneru přes 80 do 120 mm | ks | 312 |  | 0 | CS ÚRS 2024 01 |  | základní |  | 0 | 0 | 0 | 0 | 0 | 4 | K | 2 | ROZPOCET | 0 | 0 | 0 | 0 | 0 | 1 | 0 | 4 | 1251370789
| PP |  | Výsadba květin krytokořenných průměru kontejneru přes 80 do 120 mm | [14 empty] | PP | 2
| Online PSC |  | https://podminky.urs.cz/item/CS_URS_2024_01/183211322 | [14 empty] | Online PSC | 2
9 | K | 183211323 | Výsadba květin krytokořenných průměru kontejneru přes 120 do 250 mm | ks | 468 |  | 0 | CS ÚRS 2024 01 |  | základní |  | 0 | 0 | 0 | 0 | 0 | 4 | K | 2 | ROZPOCET | 0 | 0 | 0 | 0 | 0 | 1 | 0 | 4 | 1253531777
| PP |  | Výsadba květin krytokořenných průměru kontejneru přes 120 do 250 mm | [14 empty] | PP | 2
| Online PSC |  | https://podminky.urs.cz/item/CS_URS_2024_01/183211323 | [14 empty] | Online PSC | 2
10 | K | 183211313 | Výsadba cibulí nebo hlíz | ks | 1800 |  | 0 | CS ÚRS 2024 01 |  | základní |  | 0 | 0 | 0 | 0 | 0 | 4 | K | 2 | ROZPOCET | 0 | 0 | 0 | 0 | 0 | 1 | 0 | 4 | -1558175150
| PP |  | Výsadba cibulí nebo hlíz | [14 empty] | PP | 2
| Online PSC |  | https://podminky.urs.cz/item/CS_URS_2024_01/183211313 | [14 empty] | Online PSC | 2
11 | K | 184814221 | Zapracování příměsí do půdy ručně do hl 150 mm v rovině nebo ve svahu do 1:5 Basacote 100g/m2 | m2 | 60 |  | 0 |  |  | základní |  | 0 | 0 | 0 | 0 | 0 | 4 | K | 2 | ROZPOCET | 0 | 0 | 0 | 0 | 0 | 1 | 0 | 4 | 1878271091
| PP |  | Zapracování příměsí do půdy ručně do hl 150 mm v rovině nebo ve svahu do 1:5 Basacote 100g/m2 | [14 empty] | PP | 2
12 | K | 184911421 | Mulčování rostlin kůrou tl do 0,1 m v rovině a svahu do 1:5 | m2 | 60 |  | 0 | CS ÚRS 2024 01 |  | základní |  | 0 | 0 | 0 | 0 | 0 | 4 | K | 2 | ROZPOCET | 0 | 0 | 0 | 0 | 0 | 1 | 0 | 4 | 1701563000
| PP |  | Mulčování rostlin kůrou tl do 0,1 m v rovině a svahu do 1:5 | [14 empty] | PP | 2
| Online PSC |  | https://podminky.urs.cz/item/CS_URS_2024_01/184911421 | [14 empty] | Online PSC | 2
13 | K | 185804312 | Zalití rostlin vodou plocha přes 20 m2 20l/m2 | m3 | 1.2 |  | 0 |  |  | základní |  | 0 | 0 | 0 | 0 | 0 | 4 | K | 2 | ROZPOCET | 0 | 0 | 0 | 0 | 0 | 1 | 0 | 4 | 1205489788
| PP |  | Zalití rostlin vodou plocha přes 20 m2 20l/m2 | [14 empty] | PP | 2
14 | K | 185851121 | Dovoz vody pro zálivku rostlin za vzdálenost do 1000 m | m3 | 1.2 |  | 0 | CS ÚRS 2024 01 |  | základní |  | 0 | 0 | 0 | 0 | 0 | 4 | K | 2 | ROZPOCET | 0 | 0 | 0 | 0 | 0 | 1 | 0 | 4 | -695692112
| PP |  | Dovoz vody pro zálivku rostlin za vzdálenost do 1000 m | [14 empty] | PP | 2
| Online PSC |  | https://podminky.urs.cz/item/CS_URS_2024_01/185851121 | [14 empty] | Online PSC | 2
15 | K | 185851129 | Příplatek k dovozu vody pro zálivku rostlin do 1000 m ZKD 1000 m | m3 | 1.2 |  | 0 | CS ÚRS 2024 01 |  | základní |  | 0 | 0 | 0 | 0 | 0 | 4 | K | 2 | ROZPOCET | 0 | 0 | 0 | 0 | 0 | 1 | 0 | 4 | -879427048
| PP |  | Příplatek k dovozu vody pro zálivku rostlin do 1000 m ZKD 1000 m | [14 empty] | PP | 2
| Online PSC |  | https://podminky.urs.cz/item/CS_URS_2024_01/185851129 | [14 empty] | Online PSC | 2
16 | K | 998231411 | Ruční přesun hmot pro sadovnické a krajinářské úpravy do 100 m | t | 0.234 |  | 0 | CS ÚRS 2024 01 |  | základní |  | 0 | 0 | 0 | 0 | 0 | 4 | K | 2 | ROZPOCET | 0 | 0 | 0 | 0 | 0 | 1 | 0 | 4 | 1800974722
| PP |  | Ruční přesun hmot pro sadovnické a krajinářské úpravy do 100 m | [14 empty] | PP | 2
| Online PSC |  | https://podminky.urs.cz/item/CS_URS_2024_01/998231411 | [14 empty] | Online PSC | 2
| D | D3 | Rostlinný materiál |  |  |  | 0 |  |  |  |  | 0 |  | 0 |  | 0 | 1 | D | 1 | ROZPOCET | [6 empty] | 0
17 | K | 10 | Trvalky velikost k11 | ks | 312 |  | 0 |  |  | základní |  | 0 | 0 | 0 | 0 | 0 | 4 | K | 2 | ROZPOCET | 0 | 0 | 0 | 0 | 0 | 1 | 0 | 4 | 1697638474
| PP |  | Trvalky velikost k11 | [14 empty] | PP | 2
18 | K | 11 | Okrasné traviny velikost k13 | ks | 468 |  | 0 |  |  | základní |  | 0 | 0 | 0 | 0 | 0 | 4 | K | 2 | ROZPOCET | 0 | 0 | 0 | 0 | 0 | 1 | 0 | 4 | -650390112
| PP |  | Okrasné traviny velikost k13 | [14 empty] | PP | 2
19 | K | 12 | Cibuloviny (Narcissus) velikost 12/14 | ks | 1800 |  | 0 |  |  | základní |  | 0 | 0 | 0 | 0 | 0 | 4 | K | 2 | ROZPOCET | 0 | 0 | 0 | 0 | 0 | 1 | 0 | 4 | -1783557999
| PP |  | Cibuloviny (Narcissus) velikost 12/14 | [14 empty] | PP | 2
| D | D4 | Materiál ostatní |  |  |  | 0 |  |  |  |  | 0 |  | 0 |  | 0 | 1 | D | 1 | ROZPOCET | [6 empty] | 0
20 | K | 13 | Drcené kamenivo fr 16/32, drenážní vrstva (mocnost 100 mm) | t | 10.8 |  | 0 |  |  | základní |  | 0 | 0 | 0 | 0 | 0 | 4 | K | 2 | ROZPOCET | 0 | 0 | 0 | 0 | 0 | 1 | 0 | 4 | 1033503162
| PP |  | Drcené kamenivo fr 16/32, drenážní vrstva (mocnost 100 mm) | [14 empty] | PP | 2
21 | K | 14 | Borka výběrová jemně drcená I volně ložená (mocnost 70 mm) | m3 | 4.2 |  | 0 |  |  | základní |  | 0 | 0 | 0 | 0 | 0 | 4 | K | 2 | ROZPOCET | 0 | 0 | 0 | 0 | 0 | 1 | 0 | 4 | -2086023423
| PP |  | Borka výběrová jemně drcená I volně ložená (mocnost 70 mm) | [14 empty] | PP | 2
22 | K | 15 | Výsadbový substrát zemina+10%kompost (mocnosti 300 mm po slehnutí) | m3 | 18 |  | 0 |  |  | základní |  | 0 | 0 | 0 | 0 | 0 | 4 | K | 2 | ROZPOCET | 0 | 0 | 0 | 0 | 0 | 1 | 0 | 4 | 795555672
| PP |  | Výsadbový substrát zemina+10%kompost (mocnosti 300 mm po slehnutí) | [14 empty] | PP | 2
23 | K | 16 | Basacote Plus 6M 100g/m2 | kg | 6 |  | 0 |  |  | základní |  | 0 | 0 | 0 | 0 | 0 | 4 | K | 2 | ROZPOCET | 0 | 0 | 0 | 0 | 0 | 1 | 0 | 4 | 1686416926
| PP |  | Basacote Plus 6M 100g/m2 | [14 empty] | PP | 2
24 | K | 17 | Voda na zálivku + 3% ztratné | m3 | 1.24 |  | 0 |  |  | základní |  | 0 | 0 | 0 | 0 | 0 | 4 | K | 2 | ROZPOCET | 0 | 0 | 0 | 0 | 0 | 1 | 0 | 4 | 1349938581
| PP |  | Voda na zálivku + 3% ztratné | [14 empty] | PP | 2
| D | D5 | Záhon 2 (72m2) |  |  |  | 0 |  |  |  |  | 0 |  | 0 |  | 0 | 1 | D | 1 | ROZPOCET | [6 empty] | 0
25 | K | 131251102 | Hloubení jam nezapažených v hornině třídy těžitelnosti I skupiny 3 objem do 50 m3 strojně (odstranění vrstvy 450mm) | m3 | 32.4 |  | 0 |  |  | základní |  | 0 | 0 | 0 | 0 | 0 | 4 | K | 2 | ROZPOCET | 0 | 0 | 0 | 0 | 0 | 1 | 0 | 4 | 1651355788
| PP |  | Hloubení jam nezapažených v hornině třídy těžitelnosti I skupiny 3 objem do 50 m3 strojně (odstranění vrstvy 450mm) | [14 empty] | PP | 2
26 | K | 184911335 | Drenážní vrstva záhonu pro výsadby v rovině nebo ve svahu do 1:5 pl přes 10 do 100 m2 hl přes 50 do 150 mm | m2 | 72 |  | 0 | CS ÚRS 2024 01 |  | základní |  | 0 | 0 | 0 | 0 | 0 | 4 | K | 2 | ROZPOCET | 0 | 0 | 0 | 0 | 0 | 1 | 0 | 4 | 692497998
| PP |  | Drenážní vrstva záhonu pro výsadby v rovině nebo ve svahu do 1:5 pl přes 10 do 100 m2 hl přes 50 do 150 mm | [14 empty] | PP | 2
| Online PSC |  | https://podminky.urs.cz/item/CS_URS_2024_01/184911335 | [14 empty] | Online PSC | 2
27 | K | 181006115 | Rozprostření zemin tl vrstvy do 0,4 m schopných zúrodnění v rovině a sklonu do 1:5 | m2 | 72 |  | 0 | CS ÚRS 2024 01 |  | základní |  | 0 | 0 | 0 | 0 | 0 | 4 | K | 2 | ROZPOCET | 0 | 0 | 0 | 0 | 0 | 1 | 0 | 4 | 1809345654
| PP |  | Rozprostření zemin tl vrstvy do 0,4 m schopných zúrodnění v rovině a sklonu do 1:5 | [14 empty] | PP | 2
| Online PSC |  | https://podminky.urs.cz/item/CS_URS_2024_01/181006115 | [14 empty] | Online PSC | 2
28 | K | 183403153 | Obdělání půdy hrabáním v rovině nebo ve svahu 1:5 | m2 | 72 |  | 0 |  |  | základní |  | 0 | 0 | 0 | 0 | 0 | 4 | K | 2 | ROZPOCET | 0 | 0 | 0 | 0 | 0 | 1 | 0 | 4 | -895163007
| PP |  | Obdělání půdy hrabáním v rovině nebo ve svahu 1:5 | [14 empty] | PP | 2
29 | K | 119005123 | Vytyčení výsadeb zapojených nebo v záhonu pl přes 10 do 100 m2 s rozmístěním rostlin nepravidelně ve stejnorodých skupinách | m2 | 72 |  | 0 |  |  | základní |  | 0 | 0 | 0 | 0 | 0 | 4 | K | 2 | ROZPOCET | 0 | 0 | 0 | 0 | 0 | 1 | 0 | 4 | 1793050286
| PP |  | Vytyčení výsadeb zapojených nebo v záhonu pl přes 10 do 100 m2 s rozmístěním rostlin nepravidelně ve stejnorodých skupinách | [14 empty] | PP | 2
30 | K | 183111111 | Hloubení jamek bez výměny půdy zeminy tř 1 až 4 obj do 0,002 m3 v rovině a svahu do 1:5 trvalky | ks | 936 |  | 0 |  |  | základní |  | 0 | 0 | 0 | 0 | 0 | 4 | K | 2 | ROZPOCET | 0 | 0 | 0 | 0 | 0 | 1 | 0 | 4 | 1028822517
| PP |  | Hloubení jamek bez výměny půdy zeminy tř 1 až 4 obj do 0,002 m3 v rovině a svahu do 1:5 trvalky | [14 empty] | PP | 2
31 | K | 183111111.1 | Hloubení jamek bez výměny půdy zeminy tř 1 až 4 obj do 0,002 m3 v rovině a svahu do 1:5 cibuloviny | ks | 2160 |  | 0 |  |  | základní |  | 0 | 0 | 0 | 0 | 0 | 4 | K | 2 | ROZPOCET | 0 | 0 | 0 | 0 | 0 | 1 | 0 | 4 | 1644829504
| PP |  | Hloubení jamek bez výměny půdy zeminy tř 1 až 4 obj do 0,002 m3 v rovině a svahu do 1:5 cibuloviny | [14 empty] | PP | 2
32 | K | 183211322 | Výsadba květin krytokořenných průměru kontejneru přes 80 do 120 mm | ks | 861 |  | 0 | CS ÚRS 2024 01 |  | základní |  | 0 | 0 | 0 | 0 | 0 | 4 | K | 2 | ROZPOCET | 0 | 0 | 0 | 0 | 0 | 1 | 0 | 4 | 1880408951
| PP |  | Výsadba květin krytokořenných průměru kontejneru přes 80 do 120 mm | [14 empty] | PP | 2
| Online PSC |  | https://podminky.urs.cz/item/CS_URS_2024_01/183211322 | [14 empty] | Online PSC | 2
33 | K | 183211323 | Výsadba květin krytokořenných průměru kontejneru přes 120 do 250 mm | ks | 75 |  | 0 | CS ÚRS 2024 01 |  | základní |  | 0 | 0 | 0 | 0 | 0 | 4 | K | 2 | ROZPOCET | 0 | 0 | 0 | 0 | 0 | 1 | 0 | 4 | 2130141799
| PP |  | Výsadba květin krytokořenných průměru kontejneru přes 120 do 250 mm | [14 empty] | PP | 2
| Online PSC |  | https://podminky.urs.cz/item/CS_URS_2024_01/183211323 | [14 empty] | Online PSC | 2
34 | K | 183211313 | Výsadba cibulí nebo hlíz | ks | 2160 |  | 0 | CS ÚRS 2024 01 |  | základní |  | 0 | 0 | 0 | 0 | 0 | 4 | K | 2 | ROZPOCET | 0 | 0 | 0 | 0 | 0 | 1 | 0 | 4 | -1734707706
| PP |  | Výsadba cibulí nebo hlíz | [14 empty] | PP | 2
| Online PSC |  | https://podminky.urs.cz/item/CS_URS_2024_01/183211313 | [14 empty] | Online PSC | 2
35 | K | 184814221 | Zapracování příměsí do půdy ručně do hl 150 mm v rovině nebo ve svahu do 1:5 Basacote 100g/m2 | m2 | 7.2 |  | 0 |  |  | základní |  | 0 | 0 | 0 | 0 | 0 | 4 | K | 2 | ROZPOCET | 0 | 0 | 0 | 0 | 0 | 1 | 0 | 4 | 1195155033
| PP |  | Zapracování příměsí do půdy ručně do hl 150 mm v rovině nebo ve svahu do 1:5 Basacote 100g/m2 | [14 empty] | PP | 2
36 | K | 185804312 | Zalití rostlin vodou plocha přes 20 m2 20l/m2 | m3 | 1.44 |  | 0 |  |  | základní |  | 0 | 0 | 0 | 0 | 0 | 4 | K | 2 | ROZPOCET | 0 | 0 | 0 | 0 | 0 | 1 | 0 | 4 | -518955017
| PP |  | Zalití rostlin vodou plocha přes 20 m2 20l/m2 | [14 empty] | PP | 2
37 | K | 185851121 | Dovoz vody pro zálivku rostlin za vzdálenost do 1000 m | m3 | 1.44 |  | 0 | CS ÚRS 2024 01 |  | základní |  | 0 | 0 | 0 | 0 | 0 | 4 | K | 2 | ROZPOCET | 0 | 0 | 0 | 0 | 0 | 1 | 0 | 4 | 1486292757
| PP |  | Dovoz vody pro zálivku rostlin za vzdálenost do 1000 m | [14 empty] | PP | 2
| Online PSC |  | https://podminky.urs.cz/item/CS_URS_2024_01/185851121 | [14 empty] | Online PSC | 2
38 | K | 185851129 | Příplatek k dovozu vody pro zálivku rostlin do 1000 m ZKD 1000 m | m3 | 1.44 |  | 0 | CS ÚRS 2024 01 |  | základní |  | 0 | 0 | 0 | 0 | 0 | 4 | K | 2 | ROZPOCET | 0 | 0 | 0 | 0 | 0 | 1 | 0 | 4 | 1164806115
| PP |  | Příplatek k dovozu vody pro zálivku rostlin do 1000 m ZKD 1000 m | [14 empty] | PP | 2
| Online PSC |  | https://podminky.urs.cz/item/CS_URS_2024_01/185851129 | [14 empty] | Online PSC | 2
39 | K | 18 | Ohraničení záhonu, Ocelová pásovina 100/6, navařené trny průměr 12mm dl 200mm po 500mm, D+M | mb | 4 |  | 0 |  |  | základní |  | 0 | 0 | 0 | 0 | 0 | 4 | K | 2 | ROZPOCET | 0 | 0 | 0 | 0 | 0 | 1 | 0 | 4 | 1375557884
| PP |  | Ohraničení záhonu, Ocelová pásovina 100/6, navařené trny průměr 12mm dl 200mm po 500mm, D+M | [14 empty] | PP | 2
40 | K | 998231411 | Ruční přesun hmot pro sadovnické a krajinářské úpravy do 100 m | t | 0.281 |  | 0 | CS ÚRS 2024 01 |  | základní |  | 0 | 0 | 0 | 0 | 0 | 4 | K | 2 | ROZPOCET | 0 | 0 | 0 | 0 | 0 | 1 | 0 | 4 | -1563961460
| PP |  | Ruční přesun hmot pro sadovnické a krajinářské úpravy do 100 m | [14 empty] | PP | 2
| Online PSC |  | https://podminky.urs.cz/item/CS_URS_2024_01/998231411 | [14 empty] | Online PSC | 2
| D | D3 | Rostlinný materiál |  |  |  | 0 |  |  |  |  | 0 |  | 0 |  | 0 | 1 | D | 1 | ROZPOCET | [6 empty] | 0
41 | K | 19 | Trvalky velikost k11 | ks | 861 |  | 0 |  |  | základní |  | 0 | 0 | 0 | 0 | 0 | 4 | K | 2 | ROZPOCET | 0 | 0 | 0 | 0 | 0 | 1 | 0 | 4 | 17543009
| PP |  | Trvalky velikost k11 | [14 empty] | PP | 2
42 | K | 20 | Okrasné traviny velikost k13 | ks | 75 |  | 0 |  |  | základní |  | 0 | 0 | 0 | 0 | 0 | 4 | K | 2 | ROZPOCET | 0 | 0 | 0 | 0 | 0 | 1 | 0 | 4 | -1223652063
| PP |  | Okrasné traviny velikost k13 | [14 empty] | PP | 2
43 | K | 21 | Cibuloviny (Narcissus) velikost 12/14 | ks | 2160 |  | 0 |  |  | základní |  | 0 | 0 | 0 | 0 | 0 | 4 | K | 2 | ROZPOCET | 0 | 0 | 0 | 0 | 0 | 1 | 0 | 4 | -281489767
| PP |  | Cibuloviny (Narcissus) velikost 12/14 | [14 empty] | PP | 2
| D | D4 | Materiál ostatní |  |  |  | 0 |  |  |  |  | 0 |  | 0 |  | 0 | 1 | D | 1 | ROZPOCET | [6 empty] | 0
44 | K | 22 | Drcené kamenivo fr 16/32, drenážní vrstva (mocnost 100 mm) | t | 12.96 |  | 0 |  |  | základní |  | 0 | 0 | 0 | 0 | 0 | 4 | K | 2 | ROZPOCET | 0 | 0 | 0 | 0 | 0 | 1 | 0 | 4 | -2046714467
| PP |  | Drcené kamenivo fr 16/32, drenážní vrstva (mocnost 100 mm) | [14 empty] | PP | 2
45 | K | 23 | Výsadbový substrát zemina+10%kompost (mocnosti 300 mm po slehnutí) | m3 | 21.6 |  | 0 |  |  | základní |  | 0 | 0 | 0 | 0 | 0 | 4 | K | 2 | ROZPOCET | 0 | 0 | 0 | 0 | 0 | 1 | 0 | 4 | -2037586725
| PP |  | Výsadbový substrát zemina+10%kompost (mocnosti 300 mm po slehnutí) | [14 empty] | PP | 2
46 | K | 24 | Basacote Plus 6M 100g/m2 | kg | 7.2 |  | 0 |  |  | základní |  | 0 | 0 | 0 | 0 | 0 | 4 | K | 2 | ROZPOCET | 0 | 0 | 0 | 0 | 0 | 1 | 0 | 4 | 1196716394
| PP |  | Basacote Plus 6M 100g/m2 | [14 empty] | PP | 2
47 | K | 25 | Voda na zálivku + 3% ztratné | m3 | 1.48 |  | 0 |  |  | základní |  | 0 | 0 | 0 | 0 | 0 | 4 | K | 2 | ROZPOCET | 0 | 0 | 0 | 0 | 0 | 1 | 0 | 4 | 1018534979
| PP |  | Voda na zálivku + 3% ztratné | [14 empty] | PP | 2
| D | D6 | Přesuny hmot |  |  |  | 0 |  |  |  |  | 0 |  | 0 |  | 0 | 1 | D | 1 | ROZPOCET | [6 empty] | 0
48 | K | 998231311R | Přesun hmot pro sadovnické a krajinářské úpravy vodorovně do 5000 m přemístění výkopku na mezideponii na pláž | m3 | 59.4 |  | 0 |  |  | základní |  | 0 | 0 | 0 | 0 | 0 | 4 | K | 2 | ROZPOCET | 0 | 0 | 0 | 0 | 0 | 1 | 0 | 4 | 503001351
| PP |  | Přesun hmot pro sadovnické a krajinářské úpravy vodorovně do 5000 m přemístění výkopku na mezideponii na pláž | [14 empty] | PP | 2
49 | K | 998231311 | Přesun hmot pro sadovnické a krajinářské úpravy vodorovně do 5000 m | t | 88.9 |  | 0 | CS ÚRS 2024 01 |  | základní |  | 0 | 0 | 0 | 0 | 0 | 4 | K | 2 | ROZPOCET | 0 | 0 | 0 | 0 | 0 | 1 | 0 | 4 | -8099288
| PP |  | Přesun hmot pro sadovnické a krajinářské úpravy vodorovně do 5000 m | [14 empty] | PP | 2
| Online PSC |  | https://podminky.urs.cz/item/CS_URS_2024_01/998231311 | [14 empty] | Online PSC | 2

## 17.5 - Záhony 3
{45129663-11d9-4ea0-b802-6b08c496b953}
2
| KRYCÍ LIST SOUPISU PRACÍ | [7 empty] | v --- níže se nacházejí doplnkové a pomocné údaje k sestavám --- v | [8 empty] | False
Stavba:
Úprava okolí přehrady Harcov
Objekt:
00 - Přímé výdaje
Soupis:
17 - SO 802 - Krajinářské řešení okolí přehrady
Úroveň 3:
17.5 - Záhony 3
| KSO: |  |  |  |  | CC-CZ:
| Místo: |  | Liberec |  |  | Datum: | 16. 5. 2024
| Zadavatel: |  |  |  |  | IČ: | 00262978
|  | Statutární město Liberec |  |  |  | DIČ: | CZ00262978
| Uchazeč: |  |  |  |  | IČ: | Vyplň údaj
|  | Vyplň údaj |  |  |  | DIČ: | Vyplň údaj
| Projektant: |  |  |  |  | IČ: | 46049851
|  | Miriam Janů, DiS |  |  |  | DIČ:
| Zpracovatel: |  |  |  |  | IČ: | 46049851
|  | Miriam Janů, DiS |  |  |  | DIČ:
Poznámka:
| Cena bez DPH | [5 empty] | 0
|  |  | Základ daně |  |  | Sazba daně | Výše daně
| DPH | základní | 0 |  |  | 21% | 0
|  | snížená | 0 |  |  | 15% | 0
|  | zákl. přenesená | 0 |  |  | 21% | 0
|  | sníž. přenesená | 0 |  |  | 15% | 0
|  | nulová | 0 |  |  | 0% | 0
| Cena s DPH |  |  | v | CZK |  | 0
REKAPITULACE ČLENĚNÍ SOUPISU PRACÍ
Stavba:
Úprava okolí přehrady Harcov
Objekt:
00 - Přímé výdaje
Soupis:
17 - SO 802 - Krajinářské řešení okolí přehrady
Úroveň 3:
17.5 - Záhony 3
Místo: |  |  | Liberec |  |  | Datum: | 16. 5. 2024
Zadavatel: |  |  | Statutární město Liberec |  |  | Projektant: | Miriam Janů, DiS
Uchazeč: |  |  | Vyplň údaj |  |  | Zpracovatel: | Miriam Janů, DiS
Kód dílu - Popis | [6 empty] | Cena celkem [CZK]
Náklady stavby celkem | [6 empty] | 0 | [11 empty] | -1
| D1 - Trvalkové záhony | [5 empty] | 0
| D2 - Záhon 3 (62m2) | [5 empty] | 0
| D3 - Rostlinný materiál | [5 empty] | 0
| D4 - Materiál ostatní | [5 empty] | 0
| D5 - Přesuny hmot | [5 empty] | 0
SOUPIS PRACÍ
Stavba:
Úprava okolí přehrady Harcov
Objekt:
00 - Přímé výdaje
Soupis:
17 - SO 802 - Krajinářské řešení okolí přehrady
Úroveň 3:
17.5 - Záhony 3
Místo: |  |  | Liberec |  |  | Datum: | 16. 5. 2024
Zadavatel: |  |  | Statutární město Liberec |  |  | Projektant: | Miriam Janů, DiS
Uchazeč: |  |  | Vyplň údaj |  |  | Zpracovatel: | Miriam Janů, DiS
PČ | Typ | Kód | Popis | MJ | Množství | J.cena [CZK] | Cena celkem [CZK] | Cenová soustava |  | DPH | J. Nh [h] | Nh celkem [h] | J. hmotnost [t] | Hmotnost celkem [t] | J. suť [t] | Suť Celkem [t]
Náklady soupisu celkem | [6 empty] | 0 |  |  |  |  | 0 |  | 0 |  | 0 |  | D | -1 | [7 empty] | 0
| D | D1 | Trvalkové záhony |  |  |  | 0 |  |  |  |  | 0 |  | 0 |  | 0 | 1 | D | 0 | ROZPOCET | [6 empty] | 0
| D | D2 | Záhon 3 (62m2) |  |  |  | 0 |  |  |  |  | 0 |  | 0 |  | 0 | 1 | D | 1 | ROZPOCET | [6 empty] | 0
1 | K | 111301111 | Sejmutí drnu tl do 100 mm s přemístěním do 50 m nebo naložením na dopravní prostředek | m2 | 62 |  | 0 | CS ÚRS 2024 01 |  | základní |  | 0 | 0 | 0 | 0 | 0 | 4 | K | 2 | ROZPOCET | 0 | 0 | 0 | 0 | 0 | 1 | 0 | 4 | 149442472
| PP |  | Sejmutí drnu tl do 100 mm s přemístěním do 50 m nebo naložením na dopravní prostředek | [14 empty] | PP | 2
| Online PSC |  | https://podminky.urs.cz/item/CS_URS_2024_01/111301111 | [14 empty] | Online PSC | 2
2 | K | 119005121 | Vytyčení výsadeb zapojených nebo v záhonu plochy přes 10 do 100 m2 s rozmístěním rostlin ve sponu | m2 | 62 |  | 0 | CS ÚRS 2024 01 |  | základní |  | 0 | 0 | 0 | 0 | 0 | 4 | K | 2 | ROZPOCET | 0 | 0 | 0 | 0 | 0 | 1 | 0 | 4 | 340770100
| PP |  | Vytyčení výsadeb zapojených nebo v záhonu plochy přes 10 do 100 m2 s rozmístěním rostlin ve sponu | [14 empty] | PP | 2
| Online PSC |  | https://podminky.urs.cz/item/CS_URS_2024_01/119005121 | [14 empty] | Online PSC | 2
3 | K | 183111312 | Jamky pro výsadbu s výměnou 100 % půdy zeminy skupiny 1 až 4 obj přes 0,002 do 0,005 m3 v rovině a svahu do 1:5 | ks | 70 |  | 0 | CS ÚRS 2024 01 |  | základní |  | 0 | 0 | 0 | 0 | 0 | 4 | K | 2 | ROZPOCET | 0 | 0 | 0 | 0 | 0 | 1 | 0 | 4 | 976604417
| PP |  | Jamky pro výsadbu s výměnou 100 % půdy zeminy skupiny 1 až 4 obj přes 0,002 do 0,005 m3 v rovině a svahu do 1:5 | [14 empty] | PP | 2
| Online PSC |  | https://podminky.urs.cz/item/CS_URS_2024_01/183111312 | [14 empty] | Online PSC | 2
4 | K | 183211323 | Výsadba květin krytokořenných průměru kontejneru přes 120 do 250 mm | ks | 70 |  | 0 | CS ÚRS 2024 01 |  | základní |  | 0 | 0 | 0 | 0 | 0 | 4 | K | 2 | ROZPOCET | 0 | 0 | 0 | 0 | 0 | 1 | 0 | 4 | -714869797
| PP |  | Výsadba květin krytokořenných průměru kontejneru přes 120 do 250 mm | [14 empty] | PP | 2
| Online PSC |  | https://podminky.urs.cz/item/CS_URS_2024_01/183211323 | [14 empty] | Online PSC | 2
5 | K | 185802114R | Hnojení půdy umělým hnojivem k jednotlivým rostlinám v rovině a svahu do 1:5 (1ks tablety/rostlina) | ks | 70 |  | 0 |  |  | základní |  | 0 | 0 | 0 | 0 | 0 | 4 | K | 2 | ROZPOCET | 0 | 0 | 0 | 0 | 0 | 1 | 0 | 4 | -1596977363
| PP |  | Hnojení půdy umělým hnojivem k jednotlivým rostlinám v rovině a svahu do 1:5 (1ks tablety/rostlina) | [14 empty] | PP | 2
6 | K | 184911421 | Mulčování rostlin kůrou tl do 0,1 m v rovině a svahu do 1:5 | m2 | 62 |  | 0 | CS ÚRS 2024 01 |  | základní |  | 0 | 0 | 0 | 0 | 0 | 4 | K | 2 | ROZPOCET | 0 | 0 | 0 | 0 | 0 | 1 | 0 | 4 | 1663427663
| PP |  | Mulčování rostlin kůrou tl do 0,1 m v rovině a svahu do 1:5 | [14 empty] | PP | 2
| Online PSC |  | https://podminky.urs.cz/item/CS_URS_2024_01/184911421 | [14 empty] | Online PSC | 2
7 | K | 185804311 | Zalití rostlin vodou plocha do 20 m2 10l/k rostlině | m3 | 0.7 |  | 0 |  |  | základní |  | 0 | 0 | 0 | 0 | 0 | 4 | K | 2 | ROZPOCET | 0 | 0 | 0 | 0 | 0 | 1 | 0 | 4 | -1744419017
| PP |  | Zalití rostlin vodou plocha do 20 m2 10l/k rostlině | [14 empty] | PP | 2
8 | K | 185851121 | Dovoz vody pro zálivku rostlin za vzdálenost do 1000 m | m3 | 0.7 |  | 0 | CS ÚRS 2024 01 |  | základní |  | 0 | 0 | 0 | 0 | 0 | 4 | K | 2 | ROZPOCET | 0 | 0 | 0 | 0 | 0 | 1 | 0 | 4 | 788861954
| PP |  | Dovoz vody pro zálivku rostlin za vzdálenost do 1000 m | [14 empty] | PP | 2
| Online PSC |  | https://podminky.urs.cz/item/CS_URS_2024_01/185851121 | [14 empty] | Online PSC | 2
9 | K | 185851129 | Příplatek k dovozu vody pro zálivku rostlin do 1000 m ZKD 1000 m | m3 | 0.7 |  | 0 | CS ÚRS 2024 01 |  | základní |  | 0 | 0 | 0 | 0 | 0 | 4 | K | 2 | ROZPOCET | 0 | 0 | 0 | 0 | 0 | 1 | 0 | 4 | -2002831855
| PP |  | Příplatek k dovozu vody pro zálivku rostlin do 1000 m ZKD 1000 m | [14 empty] | PP | 2
| Online PSC |  | https://podminky.urs.cz/item/CS_URS_2024_01/185851129 | [14 empty] | Online PSC | 2
10 | K | 998231411 | Ruční přesun hmot pro sadovnické a krajinářské úpravy do 100 m | t | 9.92 |  | 0 | CS ÚRS 2024 01 |  | základní |  | 0 | 0 | 0 | 0 | 0 | 4 | K | 2 | ROZPOCET | 0 | 0 | 0 | 0 | 0 | 1 | 0 | 4 | -1844735602
| PP |  | Ruční přesun hmot pro sadovnické a krajinářské úpravy do 100 m | [14 empty] | PP | 2
| Online PSC |  | https://podminky.urs.cz/item/CS_URS_2024_01/998231411 | [14 empty] | Online PSC | 2
| D | D3 | Rostlinný materiál |  |  |  | 0 |  |  |  |  | 0 |  | 0 |  | 0 | 1 | D | 1 | ROZPOCET | [6 empty] | 0
11 | K | 26 | Bambusy Fargesia Jiuzhaigou "Bonfire" vel.50-60 cm, ko5l | ks | 70 |  | 0 |  |  | základní |  | 0 | 0 | 0 | 0 | 0 | 4 | K | 2 | ROZPOCET | 0 | 0 | 0 | 0 | 0 | 1 | 0 | 4 | -1928314995
| PP |  | Bambusy Fargesia Jiuzhaigou "Bonfire" vel.50-60 cm, ko5l | [14 empty] | PP | 2
| D | D4 | Materiál ostatní |  |  |  | 0 |  |  |  |  | 0 |  | 0 |  | 0 | 1 | D | 1 | ROZPOCET | [6 empty] | 0
12 | K | 27 | Borka výběrová jemně drcená I volně ložená (mocnost 70 mm) | m3 | 4.34 |  | 0 |  |  | základní |  | 0 | 0 | 0 | 0 | 0 | 4 | K | 2 | ROZPOCET | 0 | 0 | 0 | 0 | 0 | 1 | 0 | 4 | 1042143793
| PP |  | Borka výběrová jemně drcená I volně ložená (mocnost 70 mm) | [14 empty] | PP | 2
13 | K | 28 | Výsadbový substrát zemina+10%kompost | m3 | 3.5 |  | 0 |  |  | základní |  | 0 | 0 | 0 | 0 | 0 | 4 | K | 2 | ROZPOCET | 0 | 0 | 0 | 0 | 0 | 1 | 0 | 4 | 715452058
| PP |  | Výsadbový substrát zemina+10%kompost | [14 empty] | PP | 2
14 | K | 29 | Tabletové hnojivo, vlastnosti jako Silvamix forte, 10g tbl, (1 ks / dřevina) | ks | 70 |  | 0 |  |  | základní |  | 0 | 0 | 0 | 0 | 0 | 4 | K | 2 | ROZPOCET | 0 | 0 | 0 | 0 | 0 | 1 | 0 | 4 | -1467811759
| PP |  | Tabletové hnojivo, vlastnosti jako Silvamix forte, 10g tbl, (1 ks / dřevina) | [14 empty] | PP | 2
15 | K | 30 | Voda na zálivku + 3% ztratné | m3 | 0.72 |  | 0 |  |  | základní |  | 0 | 0 | 0 | 0 | 0 | 4 | K | 2 | ROZPOCET | 0 | 0 | 0 | 0 | 0 | 1 | 0 | 4 | 1748721737
| PP |  | Voda na zálivku + 3% ztratné | [14 empty] | PP | 2
16 | K | 31 | Ohraničení záhonu, Ocelová pásovina 100/6, navařené trny průměr 12mm dl 200mm po 500mm, D+M | mb | 126 |  | 0 |  |  | základní |  | 0 | 0 | 0 | 0 | 0 | 4 | K | 2 | ROZPOCET | 0 | 0 | 0 | 0 | 0 | 1 | 0 | 4 | 1374042569
| PP |  | Ohraničení záhonu, Ocelová pásovina 100/6, navařené trny průměr 12mm dl 200mm po 500mm, D+M | [14 empty] | PP | 2
| D | D5 | Přesuny hmot |  |  |  | 0 |  |  |  |  | 0 |  | 0 |  | 0 | 1 | D | 1 | ROZPOCET | [6 empty] | 0
17 | K | 998231311 | Přesun hmot pro sadovnické a krajinářské úpravy vodorovně do 5000 m | t | 7.1 |  | 0 | CS ÚRS 2024 01 |  | základní |  | 0 | 0 | 0 | 0 | 0 | 4 | K | 2 | ROZPOCET | 0 | 0 | 0 | 0 | 0 | 1 | 0 | 4 | -69815918
| PP |  | Přesun hmot pro sadovnické a krajinářské úpravy vodorovně do 5000 m | [14 empty] | PP | 2
| Online PSC |  | https://podminky.urs.cz/item/CS_URS_2024_01/998231311 | [14 empty] | Online PSC | 2

## 17.6 - Záhony 4-5
{c1e1a00c-9c19-4494-9140-44c428145c7e}
2
| KRYCÍ LIST SOUPISU PRACÍ | [7 empty] | v --- níže se nacházejí doplnkové a pomocné údaje k sestavám --- v | [8 empty] | False
Stavba:
Úprava okolí přehrady Harcov
Objekt:
00 - Přímé výdaje
Soupis:
17 - SO 802 - Krajinářské řešení okolí přehrady
Úroveň 3:
17.6 - Záhony 4-5
| KSO: |  |  |  |  | CC-CZ:
| Místo: |  | Liberec |  |  | Datum: | 16. 5. 2024
| Zadavatel: |  |  |  |  | IČ: | 00262978
|  | Statutární město Liberec |  |  |  | DIČ: | CZ00262978
| Uchazeč: |  |  |  |  | IČ: | Vyplň údaj
|  | Vyplň údaj |  |  |  | DIČ: | Vyplň údaj
| Projektant: |  |  |  |  | IČ: | 46049851
|  | Miriam Janů, DiS |  |  |  | DIČ:
| Zpracovatel: |  |  |  |  | IČ: | 46049851
|  | Miriam Janů, DiS |  |  |  | DIČ:
Poznámka:
| Cena bez DPH | [5 empty] | 0
|  |  | Základ daně |  |  | Sazba daně | Výše daně
| DPH | základní | 0 |  |  | 21% | 0
|  | snížená | 0 |  |  | 15% | 0
|  | zákl. přenesená | 0 |  |  | 21% | 0
|  | sníž. přenesená | 0 |  |  | 15% | 0
|  | nulová | 0 |  |  | 0% | 0
| Cena s DPH |  |  | v | CZK |  | 0
REKAPITULACE ČLENĚNÍ SOUPISU PRACÍ
Stavba:
Úprava okolí přehrady Harcov
Objekt:
00 - Přímé výdaje
Soupis:
17 - SO 802 - Krajinářské řešení okolí přehrady
Úroveň 3:
17.6 - Záhony 4-5
Místo: |  |  | Liberec |  |  | Datum: | 16. 5. 2024
Zadavatel: |  |  | Statutární město Liberec |  |  | Projektant: | Miriam Janů, DiS
Uchazeč: |  |  | Vyplň údaj |  |  | Zpracovatel: | Miriam Janů, DiS
Kód dílu - Popis | [6 empty] | Cena celkem [CZK]
Náklady stavby celkem | [6 empty] | 0 | [11 empty] | -1
| D1 - Půdopokryvné záhony | [5 empty] | 0
| D2 - Záhon 4,5 (148m2+90m2) | [5 empty] | 0
| D3 - Rostlinný materiál | [5 empty] | 0
| D4 - Materiál ostatní | [5 empty] | 0
| D5 - Přesuny hmot | [5 empty] | 0
SOUPIS PRACÍ
Stavba:
Úprava okolí přehrady Harcov
Objekt:
00 - Přímé výdaje
Soupis:
17 - SO 802 - Krajinářské řešení okolí přehrady
Úroveň 3:
17.6 - Záhony 4-5
Místo: |  |  | Liberec |  |  | Datum: | 16. 5. 2024
Zadavatel: |  |  | Statutární město Liberec |  |  | Projektant: | Miriam Janů, DiS
Uchazeč: |  |  | Vyplň údaj |  |  | Zpracovatel: | Miriam Janů, DiS
PČ | Typ | Kód | Popis | MJ | Množství | J.cena [CZK] | Cena celkem [CZK] | Cenová soustava |  | DPH | J. Nh [h] | Nh celkem [h] | J. hmotnost [t] | Hmotnost celkem [t] | J. suť [t] | Suť Celkem [t]
Náklady soupisu celkem | [6 empty] | 0 |  |  |  |  | 0 |  | 0 |  | 0 |  | D | -1 | [7 empty] | 0
| D | D1 | Půdopokryvné záhony |  |  |  | 0 |  |  |  |  | 0 |  | 0 |  | 0 | 1 | D | 0 | ROZPOCET | [6 empty] | 0
| D | D2 | Záhon 4,5 (148m2+90m2) |  |  |  | 0 |  |  |  |  | 0 |  | 0 |  | 0 | 1 | D | 1 | ROZPOCET | [6 empty] | 0
1 | K | 111301111 | Sejmutí drnu tl do 100 mm s přemístěním do 50 m nebo naložením na dopravní prostředek | m2 | 238 |  | 0 | CS ÚRS 2024 01 |  | základní |  | 0 | 0 | 0 | 0 | 0 | 4 | K | 2 | ROZPOCET | 0 | 0 | 0 | 0 | 0 | 1 | 0 | 4 | 510770290
| PP |  | Sejmutí drnu tl do 100 mm s přemístěním do 50 m nebo naložením na dopravní prostředek | [14 empty] | PP | 2
| Online PSC |  | https://podminky.urs.cz/item/CS_URS_2024_01/111301111 | [14 empty] | Online PSC | 2
2 | K | 181006115 | Rozprostření zemin tl vrstvy do 0,4 m schopných zúrodnění v rovině a sklonu do 1:5 (v mocnosti 100mm) | m2 | 238 |  | 0 |  |  | základní |  | 0 | 0 | 0 | 0 | 0 | 4 | K | 2 | ROZPOCET | 0 | 0 | 0 | 0 | 0 | 1 | 0 | 4 | 2119883137
| PP |  | Rozprostření zemin tl vrstvy do 0,4 m schopných zúrodnění v rovině a sklonu do 1:5 (v mocnosti 100mm) | [14 empty] | PP | 2
3 | K | 183403153 | Obdělání půdy hrabáním v rovině nebo ve svahu 1:5 | m2 | 238 |  | 0 |  |  | základní |  | 0 | 0 | 0 | 0 | 0 | 4 | K | 2 | ROZPOCET | 0 | 0 | 0 | 0 | 0 | 1 | 0 | 4 | 1318215715
| PP |  | Obdělání půdy hrabáním v rovině nebo ve svahu 1:5 | [14 empty] | PP | 2
4 | K | 119005123 | Vytyčení výsadeb zapojených nebo v záhonu pl přes 10 do 100 m2 s rozmístěním rostlin nepravidelně ve stejnorodých skupinách | m2 | 238 |  | 0 |  |  | základní |  | 0 | 0 | 0 | 0 | 0 | 4 | K | 2 | ROZPOCET | 0 | 0 | 0 | 0 | 0 | 1 | 0 | 4 | 1034375928
| PP |  | Vytyčení výsadeb zapojených nebo v záhonu pl přes 10 do 100 m2 s rozmístěním rostlin nepravidelně ve stejnorodých skupinách | [14 empty] | PP | 2
5 | K | 183111111 | Hloubení jamek bez výměny půdy zeminy tř 1 až 4 obj do 0,002 m3 v rovině a svahu do 1:5 | ks | 2856 |  | 0 |  |  | základní |  | 0 | 0 | 0 | 0 | 0 | 4 | K | 2 | ROZPOCET | 0 | 0 | 0 | 0 | 0 | 1 | 0 | 4 | 1698905672
| PP |  | Hloubení jamek bez výměny půdy zeminy tř 1 až 4 obj do 0,002 m3 v rovině a svahu do 1:5 | [14 empty] | PP | 2
6 | K | 183211322 | Výsadba květin krytokořenných průměru kontejneru přes 80 do 120 mm | ks | 2856 |  | 0 |  |  | základní |  | 0 | 0 | 0 | 0 | 0 | 4 | K | 2 | ROZPOCET | 0 | 0 | 0 | 0 | 0 | 1 | 0 | 4 | -1991531462
| PP |  | Výsadba květin krytokořenných průměru kontejneru přes 80 do 120 mm | [14 empty] | PP | 2
7 | K | 184814221 | Zapracování příměsí do půdy ručně do hl 150 mm v rovině nebo ve svahu do 1:5 Basacote 100g/m2 | m2 | 238 |  | 0 |  |  | základní |  | 0 | 0 | 0 | 0 | 0 | 4 | K | 2 | ROZPOCET | 0 | 0 | 0 | 0 | 0 | 1 | 0 | 4 | 359565596
| PP |  | Zapracování příměsí do půdy ručně do hl 150 mm v rovině nebo ve svahu do 1:5 Basacote 100g/m2 | [14 empty] | PP | 2
8 | K | 184911421 | Mulčování rostlin kůrou tl do 0,1 m v rovině a svahu do 1:5 | m2 | 238 |  | 0 | CS ÚRS 2024 01 |  | základní |  | 0 | 0 | 0 | 0 | 0 | 4 | K | 2 | ROZPOCET | 0 | 0 | 0 | 0 | 0 | 1 | 0 | 4 | 1859701997
| PP |  | Mulčování rostlin kůrou tl do 0,1 m v rovině a svahu do 1:5 | [14 empty] | PP | 2
| Online PSC |  | https://podminky.urs.cz/item/CS_URS_2024_01/184911421 | [14 empty] | Online PSC | 2
9 | K | 185804312 | Zalití rostlin vodou plocha přes 20 m2 20l/m2 | m3 | 4.76 |  | 0 |  |  | základní |  | 0 | 0 | 0 | 0 | 0 | 4 | K | 2 | ROZPOCET | 0 | 0 | 0 | 0 | 0 | 1 | 0 | 4 | -1557782793
| PP |  | Zalití rostlin vodou plocha přes 20 m2 20l/m2 | [14 empty] | PP | 2
10 | K | 185851121 | Dovoz vody pro zálivku rostlin za vzdálenost do 1000 m | m3 | 4.76 |  | 0 | CS ÚRS 2024 01 |  | základní |  | 0 | 0 | 0 | 0 | 0 | 4 | K | 2 | ROZPOCET | 0 | 0 | 0 | 0 | 0 | 1 | 0 | 4 | -1513782190
| PP |  | Dovoz vody pro zálivku rostlin za vzdálenost do 1000 m | [14 empty] | PP | 2
| Online PSC |  | https://podminky.urs.cz/item/CS_URS_2024_01/185851121 | [14 empty] | Online PSC | 2
11 | K | 185851129 | Příplatek k dovozu vody pro zálivku rostlin do 1000 m ZKD 1000 m | m3 | 4.76 |  | 0 | CS ÚRS 2024 01 |  | základní |  | 0 | 0 | 0 | 0 | 0 | 4 | K | 2 | ROZPOCET | 0 | 0 | 0 | 0 | 0 | 1 | 0 | 4 | 814000673
| PP |  | Příplatek k dovozu vody pro zálivku rostlin do 1000 m ZKD 1000 m | [14 empty] | PP | 2
| Online PSC |  | https://podminky.urs.cz/item/CS_URS_2024_01/185851129 | [14 empty] | Online PSC | 2
12 | K | 998231411 | Ruční přesun hmot pro sadovnické a krajinářské úpravy do 100 m | t | 38.65 |  | 0 | CS ÚRS 2024 01 |  | základní |  | 0 | 0 | 0 | 0 | 0 | 4 | K | 2 | ROZPOCET | 0 | 0 | 0 | 0 | 0 | 1 | 0 | 4 | -1343847331
| PP |  | Ruční přesun hmot pro sadovnické a krajinářské úpravy do 100 m | [14 empty] | PP | 2
| Online PSC |  | https://podminky.urs.cz/item/CS_URS_2024_01/998231411 | [14 empty] | Online PSC | 2
| D | D3 | Rostlinný materiál |  |  |  | 0 |  |  |  |  | 0 |  | 0 |  | 0 | 1 | D | 1 | ROZPOCET | [6 empty] | 0
13 | K | 32 | Trvalky velikost k11 | ks | 2142 |  | 0 |  |  | základní |  | 0 | 0 | 0 | 0 | 0 | 4 | K | 2 | ROZPOCET | 0 | 0 | 0 | 0 | 0 | 1 | 0 | 4 | 994074757
| PP |  | Trvalky velikost k11 | [14 empty] | PP | 2
14 | K | 33 | Popínavé dřeviny (Vinca minor) velikost k9 | ks | 714 |  | 0 |  |  | základní |  | 0 | 0 | 0 | 0 | 0 | 4 | K | 2 | ROZPOCET | 0 | 0 | 0 | 0 | 0 | 1 | 0 | 4 | 873758236
| PP |  | Popínavé dřeviny (Vinca minor) velikost k9 | [14 empty] | PP | 2
| D | D4 | Materiál ostatní |  |  |  | 0 |  |  |  |  | 0 |  | 0 |  | 0 | 1 | D | 1 | ROZPOCET | [6 empty] | 0
15 | K | 34 | Borka výběrová jemně drcená I volně ložená (mocnost 70 mm) | m3 | 16.66 |  | 0 |  |  | základní |  | 0 | 0 | 0 | 0 | 0 | 4 | K | 2 | ROZPOCET | 0 | 0 | 0 | 0 | 0 | 1 | 0 | 4 | -1227384611
| PP |  | Borka výběrová jemně drcená I volně ložená (mocnost 70 mm) | [14 empty] | PP | 2
16 | K | 35 | Výsadbový substrát zemina+10%kompost | m3 | 23.8 |  | 0 |  |  | základní |  | 0 | 0 | 0 | 0 | 0 | 4 | K | 2 | ROZPOCET | 0 | 0 | 0 | 0 | 0 | 1 | 0 | 4 | -255237485
| PP |  | Výsadbový substrát zemina+10%kompost | [14 empty] | PP | 2
17 | K | 36 | Basacote Plus 6M 100g/m2 | kg | 23.8 |  | 0 |  |  | základní |  | 0 | 0 | 0 | 0 | 0 | 4 | K | 2 | ROZPOCET | 0 | 0 | 0 | 0 | 0 | 1 | 0 | 4 | 1353061563
| PP |  | Basacote Plus 6M 100g/m2 | [14 empty] | PP | 2
18 | K | 37 | Voda na zálivku + 3% ztratné | m3 | 4.9 |  | 0 |  |  | základní |  | 0 | 0 | 0 | 0 | 0 | 4 | K | 2 | ROZPOCET | 0 | 0 | 0 | 0 | 0 | 1 | 0 | 4 | -1277455606
| PP |  | Voda na zálivku + 3% ztratné | [14 empty] | PP | 2
| D | D5 | Přesuny hmot |  |  |  | 0 |  |  |  |  | 0 |  | 0 |  | 0 | 1 | D | 1 | ROZPOCET | [6 empty] | 0
19 | K | 998231311 | Přesun hmot pro sadovnické a krajinářské úpravy vodorovně do 5000 m | t | 38.65 |  | 0 | CS ÚRS 2024 01 |  | základní |  | 0 | 0 | 0 | 0 | 0 | 4 | K | 2 | ROZPOCET | 0 | 0 | 0 | 0 | 0 | 1 | 0 | 4 | 230910311
| PP |  | Přesun hmot pro sadovnické a krajinářské úpravy vodorovně do 5000 m | [14 empty] | PP | 2
| Online PSC |  | https://podminky.urs.cz/item/CS_URS_2024_01/998231311 | [14 empty] | Online PSC | 2

## 17.7 - Záhony 6-8
{d2873d85-4e1b-452e-b8fb-cbc1bfe7b8a9}
2
| KRYCÍ LIST SOUPISU PRACÍ | [7 empty] | v --- níže se nacházejí doplnkové a pomocné údaje k sestavám --- v | [8 empty] | False
Stavba:
Úprava okolí přehrady Harcov
Objekt:
00 - Přímé výdaje
Soupis:
17 - SO 802 - Krajinářské řešení okolí přehrady
Úroveň 3:
17.7 - Záhony 6-8
| KSO: |  |  |  |  | CC-CZ:
| Místo: |  | Liberec |  |  | Datum: | 16. 5. 2024
| Zadavatel: |  |  |  |  | IČ: | 00262978
|  | Statutární město Liberec |  |  |  | DIČ: | CZ00262978
| Uchazeč: |  |  |  |  | IČ: | Vyplň údaj
|  | Vyplň údaj |  |  |  | DIČ: | Vyplň údaj
| Projektant: |  |  |  |  | IČ: | 46049851
|  | Miriam Janů, DiS |  |  |  | DIČ:
| Zpracovatel: |  |  |  |  | IČ: | 46049851
|  | Miriam Janů, DiS |  |  |  | DIČ:
Poznámka:
| Cena bez DPH | [5 empty] | 0
|  |  | Základ daně |  |  | Sazba daně | Výše daně
| DPH | základní | 0 |  |  | 21% | 0
|  | snížená | 0 |  |  | 15% | 0
|  | zákl. přenesená | 0 |  |  | 21% | 0
|  | sníž. přenesená | 0 |  |  | 15% | 0
|  | nulová | 0 |  |  | 0% | 0
| Cena s DPH |  |  | v | CZK |  | 0
REKAPITULACE ČLENĚNÍ SOUPISU PRACÍ
Stavba:
Úprava okolí přehrady Harcov
Objekt:
00 - Přímé výdaje
Soupis:
17 - SO 802 - Krajinářské řešení okolí přehrady
Úroveň 3:
17.7 - Záhony 6-8
Místo: |  |  | Liberec |  |  | Datum: | 16. 5. 2024
Zadavatel: |  |  | Statutární město Liberec |  |  | Projektant: | Miriam Janů, DiS
Uchazeč: |  |  | Vyplň údaj |  |  | Zpracovatel: | Miriam Janů, DiS
Kód dílu - Popis | [6 empty] | Cena celkem [CZK]
Náklady stavby celkem | [6 empty] | 0 | [11 empty] | -1
| D1 - Břehové záhony | [5 empty] | 0
| D2 - Záhon 6-7 (30+60m2) | [5 empty] | 0
| D3 - Rostlinný materiál | [5 empty] | 0
| D4 - Materiál ostatní | [5 empty] | 0
| D5 - Záhon 8 (30m2) | [5 empty] | 0
| D3 - Rostlinný materiál | [5 empty] | 0
| D4 - Materiál ostatní | [5 empty] | 0
| D6 - Přesuny hmot | [5 empty] | 0
SOUPIS PRACÍ
Stavba:
Úprava okolí přehrady Harcov
Objekt:
00 - Přímé výdaje
Soupis:
17 - SO 802 - Krajinářské řešení okolí přehrady
Úroveň 3:
17.7 - Záhony 6-8
Místo: |  |  | Liberec |  |  | Datum: | 16. 5. 2024
Zadavatel: |  |  | Statutární město Liberec |  |  | Projektant: | Miriam Janů, DiS
Uchazeč: |  |  | Vyplň údaj |  |  | Zpracovatel: | Miriam Janů, DiS
PČ | Typ | Kód | Popis | MJ | Množství | J.cena [CZK] | Cena celkem [CZK] | Cenová soustava |  | DPH | J. Nh [h] | Nh celkem [h] | J. hmotnost [t] | Hmotnost celkem [t] | J. suť [t] | Suť Celkem [t]
Náklady soupisu celkem | [6 empty] | 0 |  |  |  |  | 0 |  | 0 |  | 0 |  | D | -1 | [7 empty] | 0
| D | D1 | Břehové záhony |  |  |  | 0 |  |  |  |  | 0 |  | 0 |  | 0 | 1 | D | 0 | ROZPOCET | [6 empty] | 0
| D | D2 | Záhon 6-7 (30+60m2) |  |  |  | 0 |  |  |  |  | 0 |  | 0 |  | 0 | 1 | D | 1 | ROZPOCET | [6 empty] | 0
1 | K | 111111313 | Odstranění ruderálního porostu do 100 m2 naložení a odvoz do 20 km ve svahu přes 1:2 do 1:1 | m2 | 90 |  | 0 | CS ÚRS 2024 01 |  | základní |  | 0 | 0 | 0 | 0 | 0 | 4 | K | 2 | ROZPOCET | 0 | 0 | 0 | 0 | 0 | 1 | 0 | 4 | 919707377
| PP |  | Odstranění ruderálního porostu do 100 m2 naložení a odvoz do 20 km ve svahu přes 1:2 do 1:1 | [14 empty] | PP | 2
| Online PSC |  | https://podminky.urs.cz/item/CS_URS_2024_01/111111313 | [14 empty] | Online PSC | 2
2 | K | 181006115 | Rozprostření zemin tl vrstvy do 0,4 m schopných zúrodnění v rovině a sklonu do 1:5 (v mocnosti 200mm) | m2 | 90 |  | 0 |  |  | základní |  | 0 | 0 | 0 | 0 | 0 | 4 | K | 2 | ROZPOCET | 0 | 0 | 0 | 0 | 0 | 1 | 0 | 4 | -1472726140
| PP |  | Rozprostření zemin tl vrstvy do 0,4 m schopných zúrodnění v rovině a sklonu do 1:5 (v mocnosti 200mm) | [14 empty] | PP | 2
3 | K | 183403153 | Obdělání půdy hrabáním v rovině nebo ve svahu 1:5 | m2 | 90 |  | 0 |  |  | základní |  | 0 | 0 | 0 | 0 | 0 | 4 | K | 2 | ROZPOCET | 0 | 0 | 0 | 0 | 0 | 1 | 0 | 4 | -265855560
| PP |  | Obdělání půdy hrabáním v rovině nebo ve svahu 1:5 | [14 empty] | PP | 2
4 | K | 119005123 | Vytyčení výsadeb zapojených nebo v záhonu pl přes 10 do 100 m2 s rozmístěním rostlin nepravidelně ve stejnorodých skupinách | m2 | 90 |  | 0 |  |  | základní |  | 0 | 0 | 0 | 0 | 0 | 4 | K | 2 | ROZPOCET | 0 | 0 | 0 | 0 | 0 | 1 | 0 | 4 | -1084972499
| PP |  | Vytyčení výsadeb zapojených nebo v záhonu pl přes 10 do 100 m2 s rozmístěním rostlin nepravidelně ve stejnorodých skupinách | [14 empty] | PP | 2
5 | K | 183115111 | Hloubení jamek bez výměny půdy zeminy skupiny 1 až 4 obj do 0,002 m3 ve svahu přes 1:2 do 1:1 | ks | 1170 |  | 0 | CS ÚRS 2024 01 |  | základní |  | 0 | 0 | 0 | 0 | 0 | 4 | K | 2 | ROZPOCET | 0 | 0 | 0 | 0 | 0 | 1 | 0 | 4 | 1830453895
| PP |  | Hloubení jamek bez výměny půdy zeminy skupiny 1 až 4 obj do 0,002 m3 ve svahu přes 1:2 do 1:1 | [14 empty] | PP | 2
| Online PSC |  | https://podminky.urs.cz/item/CS_URS_2024_01/183115111 | [14 empty] | Online PSC | 2
6 | K | 183115111 | Hloubení jamek bez výměny půdy zeminy skupiny 1 až 4 obj do 0,002 m3 ve svahu přes 1:2 do 1:1 | ks | 2700 |  | 0 | CS ÚRS 2024 01 |  | základní |  | 0 | 0 | 0 | 0 | 0 | 4 | K | 2 | ROZPOCET | 0 | 0 | 0 | 0 | 0 | 1 | 0 | 4 | 1536138016
| PP |  | Hloubení jamek bez výměny půdy zeminy skupiny 1 až 4 obj do 0,002 m3 ve svahu přes 1:2 do 1:1 | [14 empty] | PP | 2
| Online PSC |  | https://podminky.urs.cz/item/CS_URS_2024_01/183115111 | [14 empty] | Online PSC | 2
8 | K | 183211313 | Výsadba cibulí nebo hlíz | ks | 2700 |  | 0 | CS ÚRS 2024 01 |  | základní |  | 0 | 0 | 0 | 0 | 0 | 4 | K | 2 | ROZPOCET | 0 | 0 | 0 | 0 | 0 | 1 | 0 | 4 | -1038215999
| PP |  | Výsadba cibulí nebo hlíz | [14 empty] | PP | 2
| Online PSC |  | https://podminky.urs.cz/item/CS_URS_2024_01/183211313 | [14 empty] | Online PSC | 2
7 | K | 183211322 | Výsadba květin krytokořenných průměru kontejneru přes 80 do 120 mm | ks | 1170 |  | 0 | CS ÚRS 2024 01 |  | základní |  | 0 | 0 | 0 | 0 | 0 | 4 | K | 2 | ROZPOCET | 0 | 0 | 0 | 0 | 0 | 1 | 0 | 4 | -2027540387
| PP |  | Výsadba květin krytokořenných průměru kontejneru přes 80 do 120 mm | [14 empty] | PP | 2
| Online PSC |  | https://podminky.urs.cz/item/CS_URS_2024_01/183211322 | [14 empty] | Online PSC | 2
9 | K | 184814221 | Zapracování příměsí do půdy ručně do hl 150 mm v rovině nebo ve svahu do 1:5 Basacote 100g/m2 | m2 | 9 |  | 0 |  |  | základní |  | 0 | 0 | 0 | 0 | 0 | 4 | K | 2 | ROZPOCET | 0 | 0 | 0 | 0 | 0 | 1 | 0 | 4 | 1842095819
| PP |  | Zapracování příměsí do půdy ručně do hl 150 mm v rovině nebo ve svahu do 1:5 Basacote 100g/m2 | [14 empty] | PP | 2
10 | K | 185804312 | Zalití rostlin vodou plocha přes 20 m2 20l/m2 | m3 | 1.8 |  | 0 |  |  | základní |  | 0 | 0 | 0 | 0 | 0 | 4 | K | 2 | ROZPOCET | 0 | 0 | 0 | 0 | 0 | 1 | 0 | 4 | 316805278
| PP |  | Zalití rostlin vodou plocha přes 20 m2 20l/m2 | [14 empty] | PP | 2
11 | K | 185851121 | Dovoz vody pro zálivku rostlin za vzdálenost do 1000 m | m3 | 1.8 |  | 0 | CS ÚRS 2024 01 |  | základní |  | 0 | 0 | 0 | 0 | 0 | 4 | K | 2 | ROZPOCET | 0 | 0 | 0 | 0 | 0 | 1 | 0 | 4 | -1962630324
| PP |  | Dovoz vody pro zálivku rostlin za vzdálenost do 1000 m | [14 empty] | PP | 2
| Online PSC |  | https://podminky.urs.cz/item/CS_URS_2024_01/185851121 | [14 empty] | Online PSC | 2
12 | K | 185851129 | Příplatek k dovozu vody pro zálivku rostlin do 1000 m ZKD 1000 m | m3 | 1.8 |  | 0 | CS ÚRS 2024 01 |  | základní |  | 0 | 0 | 0 | 0 | 0 | 4 | K | 2 | ROZPOCET | 0 | 0 | 0 | 0 | 0 | 1 | 0 | 4 | 628363383
| PP |  | Příplatek k dovozu vody pro zálivku rostlin do 1000 m ZKD 1000 m | [14 empty] | PP | 2
| Online PSC |  | https://podminky.urs.cz/item/CS_URS_2024_01/185851129 | [14 empty] | Online PSC | 2
13 | K | 998231411 | Ruční přesun hmot pro sadovnické a krajinářské úpravy do 100 m | t | 29.1 |  | 0 | CS ÚRS 2024 01 |  | základní |  | 0 | 0 | 0 | 0 | 0 | 4 | K | 2 | ROZPOCET | 0 | 0 | 0 | 0 | 0 | 1 | 0 | 4 | 1292129967
| PP |  | Ruční přesun hmot pro sadovnické a krajinářské úpravy do 100 m | [14 empty] | PP | 2
| Online PSC |  | https://podminky.urs.cz/item/CS_URS_2024_01/998231411 | [14 empty] | Online PSC | 2
| D | D3 | Rostlinný materiál |  |  |  | 0 |  |  |  |  | 0 |  | 0 |  | 0 | 1 | D | 1 | ROZPOCET | [6 empty] | 0
14 | K | 38 | Trvalky velikost k11 | ks | 1170 |  | 0 |  |  | základní |  | 0 | 0 | 0 | 0 | 0 | 4 | K | 2 | ROZPOCET | 0 | 0 | 0 | 0 | 0 | 1 | 0 | 4 | -273144250
| PP |  | Trvalky velikost k11 | [14 empty] | PP | 2
15 | K | 39 | Cibuloviny velikost 12/14 | ks | 2700 |  | 0 |  |  | základní |  | 0 | 0 | 0 | 0 | 0 | 4 | K | 2 | ROZPOCET | 0 | 0 | 0 | 0 | 0 | 1 | 0 | 4 | -1541572346
| PP |  | Cibuloviny velikost 12/14 | [14 empty] | PP | 2
| D | D4 | Materiál ostatní |  |  |  | 0 |  |  |  |  | 0 |  | 0 |  | 0 | 1 | D | 1 | ROZPOCET | [6 empty] | 0
16 | K | 40 | Výsadbový substrát zemina+10%kompost (mocnosti 200 mm po slehnutí) | m3 | 18 |  | 0 |  |  | základní |  | 0 | 0 | 0 | 0 | 0 | 4 | K | 2 | ROZPOCET | 0 | 0 | 0 | 0 | 0 | 1 | 0 | 4 | -1613485835
| PP |  | Výsadbový substrát zemina+10%kompost (mocnosti 200 mm po slehnutí) | [14 empty] | PP | 2
17 | K | 41 | Basacote Plus 6M 100g/m2 | kg | 9 |  | 0 |  |  | základní |  | 0 | 0 | 0 | 0 | 0 | 4 | K | 2 | ROZPOCET | 0 | 0 | 0 | 0 | 0 | 1 | 0 | 4 | 1094805351
| PP |  | Basacote Plus 6M 100g/m2 | [14 empty] | PP | 2
18 | K | 42 | Voda na zálivku + 3% ztratné | m3 | 1.85 |  | 0 |  |  | základní |  | 0 | 0 | 0 | 0 | 0 | 4 | K | 2 | ROZPOCET | 0 | 0 | 0 | 0 | 0 | 1 | 0 | 4 | 414673807
| PP |  | Voda na zálivku + 3% ztratné | [14 empty] | PP | 2
| D | D5 | Záhon 8 (30m2) |  |  |  | 0 |  |  |  |  | 0 |  | 0 |  | 0 | 1 | D | 1 | ROZPOCET | [6 empty] | 0
19 | K | 181006115 | Rozprostření zemin tl vrstvy do 0,4 m schopných zúrodnění v rovině a sklonu do 1:5 (v mocnosti 200mm) | m2 | 30 |  | 0 |  |  | základní |  | 0 | 0 | 0 | 0 | 0 | 4 | K | 2 | ROZPOCET | 0 | 0 | 0 | 0 | 0 | 1 | 0 | 4 | -994958122
| PP |  | Rozprostření zemin tl vrstvy do 0,4 m schopných zúrodnění v rovině a sklonu do 1:5 (v mocnosti 200mm) | [14 empty] | PP | 2
20 | K | 183403153 | Obdělání půdy hrabáním v rovině nebo ve svahu 1:5 | m2 | 30 |  | 0 |  |  | základní |  | 0 | 0 | 0 | 0 | 0 | 4 | K | 2 | ROZPOCET | 0 | 0 | 0 | 0 | 0 | 1 | 0 | 4 | -1938742467
| PP |  | Obdělání půdy hrabáním v rovině nebo ve svahu 1:5 | [14 empty] | PP | 2
21 | K | 119005123 | Vytyčení výsadeb zapojených nebo v záhonu pl přes 10 do 100 m2 s rozmístěním rostlin nepravidelně ve stejnorodých skupinách | m2 | 30 |  | 0 |  |  | základní |  | 0 | 0 | 0 | 0 | 0 | 4 | K | 2 | ROZPOCET | 0 | 0 | 0 | 0 | 0 | 1 | 0 | 4 | 917584713
| PP |  | Vytyčení výsadeb zapojených nebo v záhonu pl přes 10 do 100 m2 s rozmístěním rostlin nepravidelně ve stejnorodých skupinách | [14 empty] | PP | 2
22 | K | 183115111 | Hloubení jamek bez výměny půdy zeminy skupiny 1 až 4 obj do 0,002 m3 ve svahu přes 1:2 do 1:1 | ks | 390 |  | 0 | CS ÚRS 2024 01 |  | základní |  | 0 | 0 | 0 | 0 | 0 | 4 | K | 2 | ROZPOCET | 0 | 0 | 0 | 0 | 0 | 1 | 0 | 4 | 1835767066
| PP |  | Hloubení jamek bez výměny půdy zeminy skupiny 1 až 4 obj do 0,002 m3 ve svahu přes 1:2 do 1:1 | [14 empty] | PP | 2
| Online PSC |  | https://podminky.urs.cz/item/CS_URS_2024_01/183115111 | [14 empty] | Online PSC | 2
23 | K | 183115111 | Hloubení jamek bez výměny půdy zeminy skupiny 1 až 4 obj do 0,002 m3 ve svahu přes 1:2 do 1:1 | ks | 900 |  | 0 | CS ÚRS 2024 01 |  | základní |  | 0 | 0 | 0 | 0 | 0 | 4 | K | 2 | ROZPOCET | 0 | 0 | 0 | 0 | 0 | 1 | 0 | 4 | 1733079939
| PP |  | Hloubení jamek bez výměny půdy zeminy skupiny 1 až 4 obj do 0,002 m3 ve svahu přes 1:2 do 1:1 | [14 empty] | PP | 2
| Online PSC |  | https://podminky.urs.cz/item/CS_URS_2024_01/183115111 | [14 empty] | Online PSC | 2
24 | K | 183211322 | Výsadba květin krytokořenných průměru kontejneru přes 80 do 120 mm | ks | 390 |  | 0 | CS ÚRS 2024 01 |  | základní |  | 0 | 0 | 0 | 0 | 0 | 4 | K | 2 | ROZPOCET | 0 | 0 | 0 | 0 | 0 | 1 | 0 | 4 | -2065704985
| PP |  | Výsadba květin krytokořenných průměru kontejneru přes 80 do 120 mm | [14 empty] | PP | 2
| Online PSC |  | https://podminky.urs.cz/item/CS_URS_2024_01/183211322 | [14 empty] | Online PSC | 2
25 | K | 183211313 | Výsadba cibulí nebo hlíz | ks | 900 |  | 0 | CS ÚRS 2024 01 |  | základní |  | 0 | 0 | 0 | 0 | 0 | 4 | K | 2 | ROZPOCET | 0 | 0 | 0 | 0 | 0 | 1 | 0 | 4 | 1452382754
| PP |  | Výsadba cibulí nebo hlíz | [14 empty] | PP | 2
| Online PSC |  | https://podminky.urs.cz/item/CS_URS_2024_01/183211313 | [14 empty] | Online PSC | 2
26 | K | 184814221 | Zapracování příměsí do půdy ručně do hl 150 mm v rovině nebo ve svahu do 1:5 Basacote 100g/m2 | m2 | 3 |  | 0 |  |  | základní |  | 0 | 0 | 0 | 0 | 0 | 4 | K | 2 | ROZPOCET | 0 | 0 | 0 | 0 | 0 | 1 | 0 | 4 | -2078774543
| PP |  | Zapracování příměsí do půdy ručně do hl 150 mm v rovině nebo ve svahu do 1:5 Basacote 100g/m2 | [14 empty] | PP | 2
27 | K | 185804312 | Zalití rostlin vodou plocha přes 20 m2 20l/m2 | m3 | 0.6 |  | 0 |  |  | základní |  | 0 | 0 | 0 | 0 | 0 | 4 | K | 2 | ROZPOCET | 0 | 0 | 0 | 0 | 0 | 1 | 0 | 4 | 872454597
| PP |  | Zalití rostlin vodou plocha přes 20 m2 20l/m2 | [14 empty] | PP | 2
28 | K | 185851121 | Dovoz vody pro zálivku rostlin za vzdálenost do 1000 m | m3 | 0.6 |  | 0 | CS ÚRS 2024 01 |  | základní |  | 0 | 0 | 0 | 0 | 0 | 4 | K | 2 | ROZPOCET | 0 | 0 | 0 | 0 | 0 | 1 | 0 | 4 | 1424374152
| PP |  | Dovoz vody pro zálivku rostlin za vzdálenost do 1000 m | [14 empty] | PP | 2
| Online PSC |  | https://podminky.urs.cz/item/CS_URS_2024_01/185851121 | [14 empty] | Online PSC | 2
29 | K | 185851129 | Příplatek k dovozu vody pro zálivku rostlin do 1000 m ZKD 1000 m | m3 | 0.6 |  | 0 | CS ÚRS 2024 01 |  | základní |  | 0 | 0 | 0 | 0 | 0 | 4 | K | 2 | ROZPOCET | 0 | 0 | 0 | 0 | 0 | 1 | 0 | 4 | -113428801
| PP |  | Příplatek k dovozu vody pro zálivku rostlin do 1000 m ZKD 1000 m | [14 empty] | PP | 2
| Online PSC |  | https://podminky.urs.cz/item/CS_URS_2024_01/185851129 | [14 empty] | Online PSC | 2
30 | K | 998231411 | Ruční přesun hmot pro sadovnické a krajinářské úpravy do 100 m | t | 9.7 |  | 0 | CS ÚRS 2024 01 |  | základní |  | 0 | 0 | 0 | 0 | 0 | 4 | K | 2 | ROZPOCET | 0 | 0 | 0 | 0 | 0 | 1 | 0 | 4 | -650515877
| PP |  | Ruční přesun hmot pro sadovnické a krajinářské úpravy do 100 m | [14 empty] | PP | 2
| Online PSC |  | https://podminky.urs.cz/item/CS_URS_2024_01/998231411 | [14 empty] | Online PSC | 2
| D | D3 | Rostlinný materiál |  |  |  | 0 |  |  |  |  | 0 |  | 0 |  | 0 | 1 | D | 1 | ROZPOCET | [6 empty] | 0
31 | K | 43 | Trvalky velikost k11 | ks | 390 |  | 0 |  |  | základní |  | 0 | 0 | 0 | 0 | 0 | 4 | K | 2 | ROZPOCET | 0 | 0 | 0 | 0 | 0 | 1 | 0 | 4 | 429101971
| PP |  | Trvalky velikost k11 | [14 empty] | PP | 2
32 | K | 44 | Cibuloviny velikost 12/14 | ks | 900 |  | 0 |  |  | základní |  | 0 | 0 | 0 | 0 | 0 | 4 | K | 2 | ROZPOCET | 0 | 0 | 0 | 0 | 0 | 1 | 0 | 4 | -1478913710
| PP |  | Cibuloviny velikost 12/14 | [14 empty] | PP | 2
| D | D4 | Materiál ostatní |  |  |  | 0 |  |  |  |  | 0 |  | 0 |  | 0 | 1 | D | 1 | ROZPOCET | [6 empty] | 0
33 | K | 45 | Výsadbový substrát zemina+10%kompost (mocnosti 200 mm po slehnutí) | m3 | 6 |  | 0 |  |  | základní |  | 0 | 0 | 0 | 0 | 0 | 4 | K | 2 | ROZPOCET | 0 | 0 | 0 | 0 | 0 | 1 | 0 | 4 | -492570420
| PP |  | Výsadbový substrát zemina+10%kompost (mocnosti 200 mm po slehnutí) | [14 empty] | PP | 2
34 | K | 46 | Basacote Plus 6M 100g/m2 | kg | 3 |  | 0 |  |  | základní |  | 0 | 0 | 0 | 0 | 0 | 4 | K | 2 | ROZPOCET | 0 | 0 | 0 | 0 | 0 | 1 | 0 | 4 | -1472450751
| PP |  | Basacote Plus 6M 100g/m2 | [14 empty] | PP | 2
35 | K | 47 | Voda na zálivku + 3% ztratné | m3 | 0.62 |  | 0 |  |  | základní |  | 0 | 0 | 0 | 0 | 0 | 4 | K | 2 | ROZPOCET | 0 | 0 | 0 | 0 | 0 | 1 | 0 | 4 | -1312910283
| PP |  | Voda na zálivku + 3% ztratné | [14 empty] | PP | 2
| D | D6 | Přesuny hmot |  |  |  | 0 |  |  |  |  | 0 |  | 0 |  | 0 | 1 | D | 1 | ROZPOCET | [6 empty] | 0
36 | K | 998231311 | Přesun hmot pro sadovnické a krajinářské úpravy vodorovně do 5000 m | t | 39.7 |  | 0 | CS ÚRS 2024 01 |  | základní |  | 0 | 0 | 0 | 0 | 0 | 4 | K | 2 | ROZPOCET | 0 | 0 | 0 | 0 | 0 | 1 | 0 | 4 | 2008889071
| PP |  | Přesun hmot pro sadovnické a krajinářské úpravy vodorovně do 5000 m | [14 empty] | PP | 2
| Online PSC |  | https://podminky.urs.cz/item/CS_URS_2024_01/998231311 | [14 empty] | Online PSC | 2
37 | K | R | Skládkovné, kód odpadu 200 201 - biologicky rozložitelný odpad | t | 0.9 |  | 0 |  |  | základní |  | 0 | 0 | 0 | 0 | 0 | 4 | K | 2 | ROZPOCET | 0 | 0 | 0 | 0 | 0 | 1 | 0 | 4 | 1190419580
| PP |  | Skládkovné, kód odpadu 200 201 - biologicky rozložitelný odpad | [14 empty] | PP | 2

## 17.8 - Záhony 9-10
{6acd8831-62ca-410b-96a8-4bcfc44056b4}
2
| KRYCÍ LIST SOUPISU PRACÍ | [7 empty] | v --- níže se nacházejí doplnkové a pomocné údaje k sestavám --- v | [8 empty] | False
Stavba:
Úprava okolí přehrady Harcov
Objekt:
00 - Přímé výdaje
Soupis:
17 - SO 802 - Krajinářské řešení okolí přehrady
Úroveň 3:
17.8 - Záhony 9-10
| KSO: |  |  |  |  | CC-CZ:
| Místo: |  | Liberec |  |  | Datum: | 16. 5. 2024
| Zadavatel: |  |  |  |  | IČ: | 00262978
|  | Statutární město Liberec |  |  |  | DIČ: | CZ00262978
| Uchazeč: |  |  |  |  | IČ: | Vyplň údaj
|  | Vyplň údaj |  |  |  | DIČ: | Vyplň údaj
| Projektant: |  |  |  |  | IČ: | 46049851
|  | Miriam Janů, DiS |  |  |  | DIČ:
| Zpracovatel: |  |  |  |  | IČ: | 46049851
|  | Miriam Janů, DiS |  |  |  | DIČ:
Poznámka:
| Cena bez DPH | [5 empty] | 0
|  |  | Základ daně |  |  | Sazba daně | Výše daně
| DPH | základní | 0 |  |  | 21% | 0
|  | snížená | 0 |  |  | 15% | 0
|  | zákl. přenesená | 0 |  |  | 21% | 0
|  | sníž. přenesená | 0 |  |  | 15% | 0
|  | nulová | 0 |  |  | 0% | 0
| Cena s DPH |  |  | v | CZK |  | 0
REKAPITULACE ČLENĚNÍ SOUPISU PRACÍ
Stavba:
Úprava okolí přehrady Harcov
Objekt:
00 - Přímé výdaje
Soupis:
17 - SO 802 - Krajinářské řešení okolí přehrady
Úroveň 3:
17.8 - Záhony 9-10
Místo: |  |  | Liberec |  |  | Datum: | 16. 5. 2024
Zadavatel: |  |  | Statutární město Liberec |  |  | Projektant: | Miriam Janů, DiS
Uchazeč: |  |  | Vyplň údaj |  |  | Zpracovatel: | Miriam Janů, DiS
Kód dílu - Popis | [6 empty] | Cena celkem [CZK]
Náklady stavby celkem | [6 empty] | 0 | [11 empty] | -1
| D1 - Půdopokryvné záhony | [5 empty] | 0
| D2 - Záhon 9-10 (110+40m2) | [5 empty] | 0
| D3 - Rostlinný materiál | [5 empty] | 0
| D4 - Materiál ostatní | [5 empty] | 0
| D5 - Přesuny hmot | [5 empty] | 0
SOUPIS PRACÍ
Stavba:
Úprava okolí přehrady Harcov
Objekt:
00 - Přímé výdaje
Soupis:
17 - SO 802 - Krajinářské řešení okolí přehrady
Úroveň 3:
17.8 - Záhony 9-10
Místo: |  |  | Liberec |  |  | Datum: | 16. 5. 2024
Zadavatel: |  |  | Statutární město Liberec |  |  | Projektant: | Miriam Janů, DiS
Uchazeč: |  |  | Vyplň údaj |  |  | Zpracovatel: | Miriam Janů, DiS
PČ | Typ | Kód | Popis | MJ | Množství | J.cena [CZK] | Cena celkem [CZK] | Cenová soustava |  | DPH | J. Nh [h] | Nh celkem [h] | J. hmotnost [t] | Hmotnost celkem [t] | J. suť [t] | Suť Celkem [t]
Náklady soupisu celkem | [6 empty] | 0 |  |  |  |  | 0 |  | 0 |  | 0 |  | D | -1 | [7 empty] | 0
| D | D1 | Půdopokryvné záhony |  |  |  | 0 |  |  |  |  | 0 |  | 0 |  | 0 | 1 | D | 0 | ROZPOCET | [6 empty] | 0
| D | D2 | Záhon 9-10 (110+40m2) |  |  |  | 0 |  |  |  |  | 0 |  | 0 |  | 0 | 1 | D | 1 | ROZPOCET | [6 empty] | 0
1 | K | 111111313 | Odstranění ruderálního porostu do 100 m2 naložení a odvoz do 20 km ve svahu přes 1:2 do 1:1 | m2 | 150 |  | 0 | CS ÚRS 2024 01 |  | základní |  | 0 | 0 | 0 | 0 | 0 | 4 | K | 2 | ROZPOCET | 0 | 0 | 0 | 0 | 0 | 1 | 0 | 4 | 454012427
| PP |  | Odstranění ruderálního porostu do 100 m2 naložení a odvoz do 20 km ve svahu přes 1:2 do 1:1 | [14 empty] | PP | 2
| Online PSC |  | https://podminky.urs.cz/item/CS_URS_2024_01/111111313 | [14 empty] | Online PSC | 2
2 | K | 181006115 | Rozprostření zemin tl vrstvy do 0,4 m schopných zúrodnění v rovině a sklonu do 1:5 (v mocnosti 200mm) | m2 | 150 |  | 0 |  |  | základní |  | 0 | 0 | 0 | 0 | 0 | 4 | K | 2 | ROZPOCET | 0 | 0 | 0 | 0 | 0 | 1 | 0 | 4 | 1368710266
| PP |  | Rozprostření zemin tl vrstvy do 0,4 m schopných zúrodnění v rovině a sklonu do 1:5 (v mocnosti 200mm) | [14 empty] | PP | 2
3 | K | 183403153 | Obdělání půdy hrabáním v rovině nebo ve svahu 1:5 | m2 | 150 |  | 0 |  |  | základní |  | 0 | 0 | 0 | 0 | 0 | 4 | K | 2 | ROZPOCET | 0 | 0 | 0 | 0 | 0 | 1 | 0 | 4 | 1999317206
| PP |  | Obdělání půdy hrabáním v rovině nebo ve svahu 1:5 | [14 empty] | PP | 2
4 | K | 119005122 | Vytyčení výsadeb zapojených nebo v záhonu plochy přes 10 do 100 m2 s rozmístěním rostlin do plochy nepravidelně | m2 | 150 |  | 0 | CS ÚRS 2024 01 |  | základní |  | 0 | 0 | 0 | 0 | 0 | 4 | K | 2 | ROZPOCET | 0 | 0 | 0 | 0 | 0 | 1 | 0 | 4 | 1193678643
| PP |  | Vytyčení výsadeb zapojených nebo v záhonu plochy přes 10 do 100 m2 s rozmístěním rostlin do plochy nepravidelně | [14 empty] | PP | 2
| Online PSC |  | https://podminky.urs.cz/item/CS_URS_2024_01/119005122 | [14 empty] | Online PSC | 2
5 | K | 183111111 | Hloubení jamek bez výměny půdy zeminy tř 1 až 4 obj do 0,002 m3 v rovině a svahu do 1:5 | ks | 900 |  | 0 |  |  | základní |  | 0 | 0 | 0 | 0 | 0 | 4 | K | 2 | ROZPOCET | 0 | 0 | 0 | 0 | 0 | 1 | 0 | 4 | 266559305
| PP |  | Hloubení jamek bez výměny půdy zeminy tř 1 až 4 obj do 0,002 m3 v rovině a svahu do 1:5 | [14 empty] | PP | 2
6 | K | 183211322 | Výsadba květin krytokořenných průměru kontejneru přes 80 do 120 mm (půdopokryvné) | ks | 150 |  | 0 |  |  | základní |  | 0 | 0 | 0 | 0 | 0 | 4 | K | 2 | ROZPOCET | 0 | 0 | 0 | 0 | 0 | 1 | 0 | 4 | -96756131
| PP |  | Výsadba květin krytokořenných průměru kontejneru přes 80 do 120 mm (půdopokryvné) | [14 empty] | PP | 2
7 | K | 183211323 | Výsadba květin krytokořenných průměru kontejneru přes 120 do 250 mm (kapradiny) | ks | 750 |  | 0 |  |  | základní |  | 0 | 0 | 0 | 0 | 0 | 4 | K | 2 | ROZPOCET | 0 | 0 | 0 | 0 | 0 | 1 | 0 | 4 | -254457280
| PP |  | Výsadba květin krytokořenných průměru kontejneru přes 120 do 250 mm (kapradiny) | [14 empty] | PP | 2
8 | K | 185802114R | Hnojení půdy umělým hnojivem k jednotlivým rostlinám v rovině a svahu do 1:5 (1ks tablety/rostlina) | ks | 900 |  | 0 |  |  | základní |  | 0 | 0 | 0 | 0 | 0 | 4 | K | 2 | ROZPOCET | 0 | 0 | 0 | 0 | 0 | 1 | 0 | 4 | -1947380165
| PP |  | Hnojení půdy umělým hnojivem k jednotlivým rostlinám v rovině a svahu do 1:5 (1ks tablety/rostlina) | [14 empty] | PP | 2
9 | K | 184911421 | Mulčování rostlin kůrou tl do 0,1 m v rovině a svahu do 1:5 | m2 | 150 |  | 0 | CS ÚRS 2024 01 |  | základní |  | 0 | 0 | 0 | 0 | 0 | 4 | K | 2 | ROZPOCET | 0 | 0 | 0 | 0 | 0 | 1 | 0 | 4 | 1632079194
| PP |  | Mulčování rostlin kůrou tl do 0,1 m v rovině a svahu do 1:5 | [14 empty] | PP | 2
| Online PSC |  | https://podminky.urs.cz/item/CS_URS_2024_01/184911421 | [14 empty] | Online PSC | 2
10 | K | 185804311 | Zalití rostlin vodou plocha do 20 m2 5l/k rostlině | m3 | 4.5 |  | 0 |  |  | základní |  | 0 | 0 | 0 | 0 | 0 | 4 | K | 2 | ROZPOCET | 0 | 0 | 0 | 0 | 0 | 1 | 0 | 4 | 1377678382
| PP |  | Zalití rostlin vodou plocha do 20 m2 5l/k rostlině | [14 empty] | PP | 2
11 | K | 185851121 | Dovoz vody pro zálivku rostlin za vzdálenost do 1000 m | m3 | 4.5 |  | 0 | CS ÚRS 2024 01 |  | základní |  | 0 | 0 | 0 | 0 | 0 | 4 | K | 2 | ROZPOCET | 0 | 0 | 0 | 0 | 0 | 1 | 0 | 4 | 1858157218
| PP |  | Dovoz vody pro zálivku rostlin za vzdálenost do 1000 m | [14 empty] | PP | 2
| Online PSC |  | https://podminky.urs.cz/item/CS_URS_2024_01/185851121 | [14 empty] | Online PSC | 2
12 | K | 185851129 | Příplatek k dovozu vody pro zálivku rostlin do 1000 m ZKD 1000 m | m3 | 4.5 |  | 0 | CS ÚRS 2024 01 |  | základní |  | 0 | 0 | 0 | 0 | 0 | 4 | K | 2 | ROZPOCET | 0 | 0 | 0 | 0 | 0 | 1 | 0 | 4 | 1824752194
| PP |  | Příplatek k dovozu vody pro zálivku rostlin do 1000 m ZKD 1000 m | [14 empty] | PP | 2
| Online PSC |  | https://podminky.urs.cz/item/CS_URS_2024_01/185851129 | [14 empty] | Online PSC | 2
13 | K | 998231411 | Ruční přesun hmot pro sadovnické a krajinářské úpravy do 100 m | t | 48.2 |  | 0 | CS ÚRS 2024 01 |  | základní |  | 0 | 0 | 0 | 0 | 0 | 4 | K | 2 | ROZPOCET | 0 | 0 | 0 | 0 | 0 | 1 | 0 | 4 | -633215126
| PP |  | Ruční přesun hmot pro sadovnické a krajinářské úpravy do 100 m | [14 empty] | PP | 2
| Online PSC |  | https://podminky.urs.cz/item/CS_URS_2024_01/998231411 | [14 empty] | Online PSC | 2
| D | D3 | Rostlinný materiál |  |  |  | 0 |  |  |  |  | 0 |  | 0 |  | 0 | 1 | D | 1 | ROZPOCET | [6 empty] | 0
14 | K | 48 | Kapradiny velikost k13 | ks | 750 |  | 0 |  |  | základní |  | 0 | 0 | 0 | 0 | 0 | 4 | K | 2 | ROZPOCET | 0 | 0 | 0 | 0 | 0 | 1 | 0 | 4 | -1010921095
| PP |  | Kapradiny velikost k13 | [14 empty] | PP | 2
15 | K | 49 | Popínavé dřeviny (Hedera helix)velikost k9 | ks | 150 |  | 0 |  |  | základní |  | 0 | 0 | 0 | 0 | 0 | 4 | K | 2 | ROZPOCET | 0 | 0 | 0 | 0 | 0 | 1 | 0 | 4 | -2002905408
| PP |  | Popínavé dřeviny (Hedera helix)velikost k9 | [14 empty] | PP | 2
| D | D4 | Materiál ostatní |  |  |  | 0 |  |  |  |  | 0 |  | 0 |  | 0 | 1 | D | 1 | ROZPOCET | [6 empty] | 0
16 | K | 50 | Štěpka velmi jemně drcená (použít materiál z odstraněných náletů) | m3 | 10.5 |  | 0 |  |  | základní |  | 0 | 0 | 0 | 0 | 0 | 4 | K | 2 | ROZPOCET | 0 | 0 | 0 | 0 | 0 | 1 | 0 | 4 | 129055170
| PP |  | Štěpka velmi jemně drcená (použít materiál z odstraněných náletů) | [14 empty] | PP | 2
17 | K | 51 | Výsadbový substrát zemina+10%kompost | m3 | 30 |  | 0 |  |  | základní |  | 0 | 0 | 0 | 0 | 0 | 4 | K | 2 | ROZPOCET | 0 | 0 | 0 | 0 | 0 | 1 | 0 | 4 | -335235780
| PP |  | Výsadbový substrát zemina+10%kompost | [14 empty] | PP | 2
18 | K | 52 | Tabletové hnojivo, vlastnosti jako Silvamix forte, 10g tbl, (1 ks / dřevina) | ks | 900 |  | 0 |  |  | základní |  | 0 | 0 | 0 | 0 | 0 | 4 | K | 2 | ROZPOCET | 0 | 0 | 0 | 0 | 0 | 1 | 0 | 4 | 2072485944
| PP |  | Tabletové hnojivo, vlastnosti jako Silvamix forte, 10g tbl, (1 ks / dřevina) | [14 empty] | PP | 2
19 | K | 53 | Voda na zálivku + 3% ztratné | m3 | 4.64 |  | 0 |  |  | základní |  | 0 | 0 | 0 | 0 | 0 | 4 | K | 2 | ROZPOCET | 0 | 0 | 0 | 0 | 0 | 1 | 0 | 4 | -1864066393
| PP |  | Voda na zálivku + 3% ztratné | [14 empty] | PP | 2
| D | D5 | Přesuny hmot |  |  |  | 0 |  |  |  |  | 0 |  | 0 |  | 0 | 1 | D | 1 | ROZPOCET | [6 empty] | 0
20 | K | 998231311 | Přesun hmot pro sadovnické a krajinářské úpravy vodorovně do 5000 m | t | 48.2 |  | 0 | CS ÚRS 2024 01 |  | základní |  | 0 | 0 | 0 | 0 | 0 | 4 | K | 2 | ROZPOCET | 0 | 0 | 0 | 0 | 0 | 1 | 0 | 4 | -602980333
| PP |  | Přesun hmot pro sadovnické a krajinářské úpravy vodorovně do 5000 m | [14 empty] | PP | 2
| Online PSC |  | https://podminky.urs.cz/item/CS_URS_2024_01/998231311 | [14 empty] | Online PSC | 2

## 17.9 - Záhony 11-14
{4f948f82-964c-499c-8b9a-d7155825830b}
2
| KRYCÍ LIST SOUPISU PRACÍ | [7 empty] | v --- níže se nacházejí doplnkové a pomocné údaje k sestavám --- v | [8 empty] | False
Stavba:
Úprava okolí přehrady Harcov
Objekt:
00 - Přímé výdaje
Soupis:
17 - SO 802 - Krajinářské řešení okolí přehrady
Úroveň 3:
17.9 - Záhony 11-14
| KSO: |  |  |  |  | CC-CZ:
| Místo: |  | Liberec |  |  | Datum: | 16. 5. 2024
| Zadavatel: |  |  |  |  | IČ: | 00262978
|  | Statutární město Liberec |  |  |  | DIČ: | CZ00262978
| Uchazeč: |  |  |  |  | IČ: | Vyplň údaj
|  | Vyplň údaj |  |  |  | DIČ: | Vyplň údaj
| Projektant: |  |  |  |  | IČ: | 46049851
|  | Miriam Janů, DiS |  |  |  | DIČ:
| Zpracovatel: |  |  |  |  | IČ: | 46049851
|  | Miriam Janů, DiS |  |  |  | DIČ:
Poznámka:
| Cena bez DPH | [5 empty] | 0
|  |  | Základ daně |  |  | Sazba daně | Výše daně
| DPH | základní | 0 |  |  | 21% | 0
|  | snížená | 0 |  |  | 15% | 0
|  | zákl. přenesená | 0 |  |  | 21% | 0
|  | sníž. přenesená | 0 |  |  | 15% | 0
|  | nulová | 0 |  |  | 0% | 0
| Cena s DPH |  |  | v | CZK |  | 0
REKAPITULACE ČLENĚNÍ SOUPISU PRACÍ
Stavba:
Úprava okolí přehrady Harcov
Objekt:
00 - Přímé výdaje
Soupis:
17 - SO 802 - Krajinářské řešení okolí přehrady
Úroveň 3:
17.9 - Záhony 11-14
Místo: |  |  | Liberec |  |  | Datum: | 16. 5. 2024
Zadavatel: |  |  | Statutární město Liberec |  |  | Projektant: | Miriam Janů, DiS
Uchazeč: |  |  | Vyplň údaj |  |  | Zpracovatel: | Miriam Janů, DiS
Kód dílu - Popis | [6 empty] | Cena celkem [CZK]
Náklady stavby celkem | [6 empty] | 0 | [11 empty] | -1
| D1 - Výsadby do kamenných svahů | [5 empty] | 0
| D2 - Záhony 11-14 (76+63+51+118 m2) | [5 empty] | 0
| D3 - Rostlinný materiál | [5 empty] | 0
| D4 - Materiál ostatní | [5 empty] | 0
| D5 - Přesuny hmot | [5 empty] | 0
SOUPIS PRACÍ
Stavba:
Úprava okolí přehrady Harcov
Objekt:
00 - Přímé výdaje
Soupis:
17 - SO 802 - Krajinářské řešení okolí přehrady
Úroveň 3:
17.9 - Záhony 11-14
Místo: |  |  | Liberec |  |  | Datum: | 16. 5. 2024
Zadavatel: |  |  | Statutární město Liberec |  |  | Projektant: | Miriam Janů, DiS
Uchazeč: |  |  | Vyplň údaj |  |  | Zpracovatel: | Miriam Janů, DiS
PČ | Typ | Kód | Popis | MJ | Množství | J.cena [CZK] | Cena celkem [CZK] | Cenová soustava |  | DPH | J. Nh [h] | Nh celkem [h] | J. hmotnost [t] | Hmotnost celkem [t] | J. suť [t] | Suť Celkem [t]
Náklady soupisu celkem | [6 empty] | 0 |  |  |  |  | 0 |  | 0 |  | 0 |  | D | -1 | [7 empty] | 0
| D | D1 | Výsadby do kamenných svahů |  |  |  | 0 |  |  |  |  | 0 |  | 0 |  | 0 | 1 | D | 0 | ROZPOCET | [6 empty] | 0
| D | D2 | Záhony 11-14 (76+63+51+118 m2) |  |  |  | 0 |  |  |  |  | 0 |  | 0 |  | 0 | 1 | D | 1 | ROZPOCET | [6 empty] | 0
1 | K | 119005122 | Vytyčení výsadeb zapojených nebo v záhonu plochy přes 10 do 100 m2 s rozmístěním rostlin do plochy nepravidelně | m2 | 308 |  | 0 | CS ÚRS 2024 01 |  | základní |  | 0 | 0 | 0 | 0 | 0 | 4 | K | 2 | ROZPOCET | 0 | 0 | 0 | 0 | 0 | 1 | 0 | 4 | 1675826761
| PP |  | Vytyčení výsadeb zapojených nebo v záhonu plochy přes 10 do 100 m2 s rozmístěním rostlin do plochy nepravidelně | [14 empty] | PP | 2
| Online PSC |  | https://podminky.urs.cz/item/CS_URS_2024_01/119005122 | [14 empty] | Online PSC | 2
2 | K | 183115111R | Hloubení jamek bez výměny půdy zeminy skupiny 1 až 4 obj do 0,002 m3 ve svahu přes 1:2 do 1:1 hloubení mezi kameny | ks | 1848 |  | 0 |  |  | základní |  | 0 | 0 | 0 | 0 | 0 | 4 | K | 2 | ROZPOCET | 0 | 0 | 0 | 0 | 0 | 1 | 0 | 4 | 695347419
| PP |  | Hloubení jamek bez výměny půdy zeminy skupiny 1 až 4 obj do 0,002 m3 ve svahu přes 1:2 do 1:1 hloubení mezi kameny | [14 empty] | PP | 2
3 | K | 183211322 | Výsadba květin krytokořenných průměru kontejneru přes 80 do 120 mm (půdopokryvné) | ks | 308 |  | 0 |  |  | základní |  | 0 | 0 | 0 | 0 | 0 | 4 | K | 2 | ROZPOCET | 0 | 0 | 0 | 0 | 0 | 1 | 0 | 4 | -24805062
| PP |  | Výsadba květin krytokořenných průměru kontejneru přes 80 do 120 mm (půdopokryvné) | [14 empty] | PP | 2
4 | K | 183211323 | Výsadba květin krytokořenných průměru kontejneru přes 120 do 250 mm (kapradiny) | ks | 1540 |  | 0 |  |  | základní |  | 0 | 0 | 0 | 0 | 0 | 4 | K | 2 | ROZPOCET | 0 | 0 | 0 | 0 | 0 | 1 | 0 | 4 | 1583508553
| PP |  | Výsadba květin krytokořenných průměru kontejneru přes 120 do 250 mm (kapradiny) | [14 empty] | PP | 2
5 | K | 185802114R | Hnojení půdy umělým hnojivem k jednotlivým rostlinám v rovině a svahu do 1:5 (1ks tablety/rostlina) | ks | 1848 |  | 0 |  |  | základní |  | 0 | 0 | 0 | 0 | 0 | 4 | K | 2 | ROZPOCET | 0 | 0 | 0 | 0 | 0 | 1 | 0 | 4 | 1223638925
| PP |  | Hnojení půdy umělým hnojivem k jednotlivým rostlinám v rovině a svahu do 1:5 (1ks tablety/rostlina) | [14 empty] | PP | 2
6 | K | 185804311 | Zalití rostlin vodou plocha do 20 m2 5l/k rostlině | m3 | 9.24 |  | 0 |  |  | základní |  | 0 | 0 | 0 | 0 | 0 | 4 | K | 2 | ROZPOCET | 0 | 0 | 0 | 0 | 0 | 1 | 0 | 4 | 2042684112
| PP |  | Zalití rostlin vodou plocha do 20 m2 5l/k rostlině | [14 empty] | PP | 2
7 | K | 185851121 | Dovoz vody pro zálivku rostlin za vzdálenost do 1000 m | m3 | 9.24 |  | 0 | CS ÚRS 2024 01 |  | základní |  | 0 | 0 | 0 | 0 | 0 | 4 | K | 2 | ROZPOCET | 0 | 0 | 0 | 0 | 0 | 1 | 0 | 4 | 724771057
| PP |  | Dovoz vody pro zálivku rostlin za vzdálenost do 1000 m | [14 empty] | PP | 2
| Online PSC |  | https://podminky.urs.cz/item/CS_URS_2024_01/185851121 | [14 empty] | Online PSC | 2
8 | K | 185851129 | Příplatek k dovozu vody pro zálivku rostlin do 1000 m ZKD 1000 m | m3 | 9.24 |  | 0 | CS ÚRS 2024 01 |  | základní |  | 0 | 0 | 0 | 0 | 0 | 4 | K | 2 | ROZPOCET | 0 | 0 | 0 | 0 | 0 | 1 | 0 | 4 | 1343331437
| PP |  | Příplatek k dovozu vody pro zálivku rostlin do 1000 m ZKD 1000 m | [14 empty] | PP | 2
| Online PSC |  | https://podminky.urs.cz/item/CS_URS_2024_01/185851129 | [14 empty] | Online PSC | 2
9 | K | 998231411 | Ruční přesun hmot pro sadovnické a krajinářské úpravy do 100 m | t | 0.37 |  | 0 | CS ÚRS 2024 01 |  | základní |  | 0 | 0 | 0 | 0 | 0 | 4 | K | 2 | ROZPOCET | 0 | 0 | 0 | 0 | 0 | 1 | 0 | 4 | -1342819052
| PP |  | Ruční přesun hmot pro sadovnické a krajinářské úpravy do 100 m | [14 empty] | PP | 2
| Online PSC |  | https://podminky.urs.cz/item/CS_URS_2024_01/998231411 | [14 empty] | Online PSC | 2
| D | D3 | Rostlinný materiál |  |  |  | 0 |  |  |  |  | 0 |  | 0 |  | 0 | 1 | D | 1 | ROZPOCET | [6 empty] | 0
10 | K | 54 | Kapradiny velikost k13 | ks | 1540 |  | 0 |  |  | základní |  | 0 | 0 | 0 | 0 | 0 | 4 | K | 2 | ROZPOCET | 0 | 0 | 0 | 0 | 0 | 1 | 0 | 4 | 1696132076
| PP |  | Kapradiny velikost k13 | [14 empty] | PP | 2
11 | K | 55 | Popínavé dřeviny (Hedera helix)velikost k9 | ks | 308 |  | 0 |  |  | základní |  | 0 | 0 | 0 | 0 | 0 | 4 | K | 2 | ROZPOCET | 0 | 0 | 0 | 0 | 0 | 1 | 0 | 4 | -690528638
| PP |  | Popínavé dřeviny (Hedera helix)velikost k9 | [14 empty] | PP | 2
| D | D4 | Materiál ostatní |  |  |  | 0 |  |  |  |  | 0 |  | 0 |  | 0 | 1 | D | 1 | ROZPOCET | [6 empty] | 0
12 | K | 56 | Tabletové hnojivo, vlastnosti jako Silvamix forte, 10g tbl, (1 ks / dřevina) | ks | 1848 |  | 0 |  |  | základní |  | 0 | 0 | 0 | 0 | 0 | 4 | K | 2 | ROZPOCET | 0 | 0 | 0 | 0 | 0 | 1 | 0 | 4 | 1463159366
| PP |  | Tabletové hnojivo, vlastnosti jako Silvamix forte, 10g tbl, (1 ks / dřevina) | [14 empty] | PP | 2
13 | K | 57 | Voda na zálivku + 3% ztratné | m3 | 9.52 |  | 0 |  |  | základní |  | 0 | 0 | 0 | 0 | 0 | 4 | K | 2 | ROZPOCET | 0 | 0 | 0 | 0 | 0 | 1 | 0 | 4 | 312767280
| PP |  | Voda na zálivku + 3% ztratné | [14 empty] | PP | 2
| D | D5 | Přesuny hmot |  |  |  | 0 |  |  |  |  | 0 |  | 0 |  | 0 | 1 | D | 1 | ROZPOCET | [6 empty] | 0
14 | K | 998231311 | Přesun hmot pro sadovnické a krajinářské úpravy vodorovně do 5000 m | t | 0.37 |  | 0 | CS ÚRS 2024 01 |  | základní |  | 0 | 0 | 0 | 0 | 0 | 4 | K | 2 | ROZPOCET | 0 | 0 | 0 | 0 | 0 | 1 | 0 | 4 | -1193189394
| PP |  | Přesun hmot pro sadovnické a krajinářské úpravy vodorovně do 5000 m | [14 empty] | PP | 2
| Online PSC |  | https://podminky.urs.cz/item/CS_URS_2024_01/998231311 | [14 empty] | Online PSC | 2

## 17.10 - Péče o záhony
{b63914c0-850e-465f-b564-9154ddd04be7}
2
| KRYCÍ LIST SOUPISU PRACÍ | [7 empty] | v --- níže se nacházejí doplnkové a pomocné údaje k sestavám --- v | [8 empty] | False
Stavba:
Úprava okolí přehrady Harcov
Objekt:
00 - Přímé výdaje
Soupis:
17 - SO 802 - Krajinářské řešení okolí přehrady
Úroveň 3:
17.10 - Péče o záhony
| KSO: |  |  |  |  | CC-CZ:
| Místo: |  | Liberec |  |  | Datum: | 16. 5. 2024
| Zadavatel: |  |  |  |  | IČ: | 00262978
|  | Statutární město Liberec |  |  |  | DIČ: | CZ00262978
| Uchazeč: |  |  |  |  | IČ: | Vyplň údaj
|  | Vyplň údaj |  |  |  | DIČ: | Vyplň údaj
| Projektant: |  |  |  |  | IČ: | 46049851
|  | Miriam Janů, DiS |  |  |  | DIČ:
| Zpracovatel: |  |  |  |  | IČ: | 46049851
|  | Miriam Janů, DiS |  |  |  | DIČ:
Poznámka:
| Cena bez DPH | [5 empty] | 0
|  |  | Základ daně |  |  | Sazba daně | Výše daně
| DPH | základní | 0 |  |  | 21% | 0
|  | snížená | 0 |  |  | 15% | 0
|  | zákl. přenesená | 0 |  |  | 21% | 0
|  | sníž. přenesená | 0 |  |  | 15% | 0
|  | nulová | 0 |  |  | 0% | 0
| Cena s DPH |  |  | v | CZK |  | 0
REKAPITULACE ČLENĚNÍ SOUPISU PRACÍ
Stavba:
Úprava okolí přehrady Harcov
Objekt:
00 - Přímé výdaje
Soupis:
17 - SO 802 - Krajinářské řešení okolí přehrady
Úroveň 3:
17.10 - Péče o záhony
Místo: |  |  | Liberec |  |  | Datum: | 16. 5. 2024
Zadavatel: |  |  | Statutární město Liberec |  |  | Projektant: | Miriam Janů, DiS
Uchazeč: |  |  | Vyplň údaj |  |  | Zpracovatel: | Miriam Janů, DiS
Kód dílu - Popis | [6 empty] | Cena celkem [CZK]
Náklady stavby celkem | [6 empty] | 0 | [11 empty] | -1
| D1 - Péče o záhony | [5 empty] | 0
| D2 - Péče v 1. roce | [5 empty] | 0
| D3 - Péče v 2. roce | [5 empty] | 0
| D4 - Péče v 3. roce | [5 empty] | 0
| D5 - Péče v 4. roce | [5 empty] | 0
| D6 - Péče v 5. roce | [5 empty] | 0
SOUPIS PRACÍ
Stavba:
Úprava okolí přehrady Harcov
Objekt:
00 - Přímé výdaje
Soupis:
17 - SO 802 - Krajinářské řešení okolí přehrady
Úroveň 3:
17.10 - Péče o záhony
Místo: |  |  | Liberec |  |  | Datum: | 16. 5. 2024
Zadavatel: |  |  | Statutární město Liberec |  |  | Projektant: | Miriam Janů, DiS
Uchazeč: |  |  | Vyplň údaj |  |  | Zpracovatel: | Miriam Janů, DiS
PČ | Typ | Kód | Popis | MJ | Množství | J.cena [CZK] | Cena celkem [CZK] | Cenová soustava |  | DPH | J. Nh [h] | Nh celkem [h] | J. hmotnost [t] | Hmotnost celkem [t] | J. suť [t] | Suť Celkem [t]
Náklady soupisu celkem | [6 empty] | 0 |  |  |  |  | 0 |  | 0 |  | 0 |  | D | -1 | [7 empty] | 0
| D | D1 | Péče o záhony |  |  |  | 0 |  |  |  |  | 0 |  | 0 |  | 0 | 1 | D | 0 | ROZPOCET | [6 empty] | 0
| D | D2 | Péče v 1. roce |  |  |  | 0 |  |  |  |  | 0 |  | 0 |  | 0 | 1 | D | 1 | ROZPOCET | [6 empty] | 0
1 | K | 185804312 | Zalití rostlin vodou plocha přes 20 m2 20l/ m2 10xrok plochy 552 m2 | m3 | 110.4 |  | 0 |  |  | základní |  | 0 | 0 | 0 | 0 | 0 | 4 | K | 2 | ROZPOCET | 0 | 0 | 0 | 0 | 0 | 1 | 0 | 4 | -542117764
| PP |  | Zalití rostlin vodou plocha přes 20 m2 20l/ m2 10xrok plochy 552 m2 | [14 empty] | PP | 2
2 | K | 185804312.1 | Zalití rostlin vodou plocha přes 20 m2 10l/ m2 10xrok plochy 458 m2 | m3 | 45.8 |  | 0 |  |  | základní |  | 0 | 0 | 0 | 0 | 0 | 4 | K | 2 | ROZPOCET | 0 | 0 | 0 | 0 | 0 | 1 | 0 | 4 | 160026782
| PP |  | Zalití rostlin vodou plocha přes 20 m2 10l/ m2 10xrok plochy 458 m2 | [14 empty] | PP | 2
3 | K | 185851121 | Dovoz vody pro zálivku na vzdálenost do 1000m | m3 | 156.2 |  | 0 |  |  | základní |  | 0 | 0 | 0 | 0 | 0 | 4 | K | 2 | ROZPOCET | 0 | 0 | 0 | 0 | 0 | 1 | 0 | 4 | -1252575567
| PP |  | Dovoz vody pro zálivku na vzdálenost do 1000m | [14 empty] | PP | 2
4 | K | 185851129 | Příplatek k dovozu vody pro zálivku rostlin do 1000 m ZKD 1000 m | m3 | 156.2 |  | 0 | CS ÚRS 2024 01 |  | základní |  | 0 | 0 | 0 | 0 | 0 | 4 | K | 2 | ROZPOCET | 0 | 0 | 0 | 0 | 0 | 1 | 0 | 4 | -1462743035
| PP |  | Příplatek k dovozu vody pro zálivku rostlin do 1000 m ZKD 1000 m | [14 empty] | PP | 2
| Online PSC |  | https://podminky.urs.cz/item/CS_URS_2024_01/185851129 | [14 empty] | Online PSC | 2
5 | K | 185804211 | Vypletí záhonu květin s naložením a odvozem odpadu do 20 km v rovině a svahu do 1:5 6x ročně plochy 1010m2 | m2 | 6060 |  | 0 |  |  | základní |  | 0 | 0 | 0 | 0 | 0 | 4 | K | 2 | ROZPOCET | 0 | 0 | 0 | 0 | 0 | 1 | 0 | 4 | -1650753909
| PP |  | Vypletí záhonu květin s naložením a odvozem odpadu do 20 km v rovině a svahu do 1:5 6x ročně plochy 1010m2 | [14 empty] | PP | 2
6 | K | 185804252 | Odstranění odkvetlých a odumřelých částí trvalek s odklizením odpadu do 20 km 2x ročně plochy 1010m2 | m2 | 2020 |  | 0 |  |  | základní |  | 0 | 0 | 0 | 0 | 0 | 4 | K | 2 | ROZPOCET | 0 | 0 | 0 | 0 | 0 | 1 | 0 | 4 | 249880305
| PP |  | Odstranění odkvetlých a odumřelých částí trvalek s odklizením odpadu do 20 km 2x ročně plochy 1010m2 | [14 empty] | PP | 2
7 | K | 183211423 | Dosadba květin hrnkovaných D květináče přes 120 do 250 mm 5% vandalismus | ks | 360 |  | 0 |  |  | základní |  | 0 | 0 | 0 | 0 | 0 | 4 | K | 2 | ROZPOCET | 0 | 0 | 0 | 0 | 0 | 1 | 0 | 4 | -134569593
| PP |  | Dosadba květin hrnkovaných D květináče přes 120 do 250 mm 5% vandalismus | [14 empty] | PP | 2
8 | K | 183211413 | Dosadba cibulí nebo hlíz 5% vandalismus | ks | 280 |  | 0 |  |  | základní |  | 0 | 0 | 0 | 0 | 0 | 4 | K | 2 | ROZPOCET | 0 | 0 | 0 | 0 | 0 | 1 | 0 | 4 | 1128475728
| PP |  | Dosadba cibulí nebo hlíz 5% vandalismus | [14 empty] | PP | 2
9 | K | 58 | Dosazované trvalky, traviny, kapradiny | ks | 360 |  | 0 |  |  | základní |  | 0 | 0 | 0 | 0 | 0 | 4 | K | 2 | ROZPOCET | 0 | 0 | 0 | 0 | 0 | 1 | 0 | 4 | -2082232110
| PP |  | Dosazované trvalky, traviny, kapradiny | [14 empty] | PP | 2
10 | K | 59 | Dosazované cibuloviny | ks | 280 |  | 0 |  |  | základní |  | 0 | 0 | 0 | 0 | 0 | 4 | K | 2 | ROZPOCET | 0 | 0 | 0 | 0 | 0 | 1 | 0 | 4 | 1955310218
| PP |  | Dosazované cibuloviny | [14 empty] | PP | 2
11 | K | 60 | Voda na zálivku + 3% ztratné | m3 | 160.89 |  | 0 |  |  | základní |  | 0 | 0 | 0 | 0 | 0 | 4 | K | 2 | ROZPOCET | 0 | 0 | 0 | 0 | 0 | 1 | 0 | 4 | 243213235
| PP |  | Voda na zálivku + 3% ztratné | [14 empty] | PP | 2
12 | K | R | Skládkovné, kód odpadu 200 201 - biologicky rozložitelný odpad | t | 6 |  | 0 |  |  | základní |  | 0 | 0 | 0 | 0 | 0 | 4 | K | 2 | ROZPOCET | 0 | 0 | 0 | 0 | 0 | 1 | 0 | 4 | -1948561537
| PP |  | Skládkovné, kód odpadu 200 201 - biologicky rozložitelný odpad | [14 empty] | PP | 2
| D | D3 | Péče v 2. roce |  |  |  | 0 |  |  |  |  | 0 |  | 0 |  | 0 | 1 | D | 1 | ROZPOCET | [6 empty] | 0
13 | K | 185804312 | Zalití rostlin vodou plocha přes 20 m2 20l/ m2 10xrok plochy 552 m2 | m3 | 110.4 |  | 0 |  |  | základní |  | 0 | 0 | 0 | 0 | 0 | 4 | K | 2 | ROZPOCET | 0 | 0 | 0 | 0 | 0 | 1 | 0 | 4 | 1269558185
| PP |  | Zalití rostlin vodou plocha přes 20 m2 20l/ m2 10xrok plochy 552 m2 | [14 empty] | PP | 2
14 | K | 185804312.1 | Zalití rostlin vodou plocha přes 20 m2 10l/ m2 10xrok plochy 458 m2 | m3 | 45.8 |  | 0 |  |  | základní |  | 0 | 0 | 0 | 0 | 0 | 4 | K | 2 | ROZPOCET | 0 | 0 | 0 | 0 | 0 | 1 | 0 | 4 | 1404248994
| PP |  | Zalití rostlin vodou plocha přes 20 m2 10l/ m2 10xrok plochy 458 m2 | [14 empty] | PP | 2
15 | K | 185851121 | Dovoz vody pro zálivku na vzdálenost do 1000m | m3 | 156.2 |  | 0 |  |  | základní |  | 0 | 0 | 0 | 0 | 0 | 4 | K | 2 | ROZPOCET | 0 | 0 | 0 | 0 | 0 | 1 | 0 | 4 | -307859153
| PP |  | Dovoz vody pro zálivku na vzdálenost do 1000m | [14 empty] | PP | 2
16 | K | 185851129 | Příplatek k dovozu vody pro zálivku rostlin do 1000 m ZKD 1000 m | m3 | 156.2 |  | 0 | CS ÚRS 2024 01 |  | základní |  | 0 | 0 | 0 | 0 | 0 | 4 | K | 2 | ROZPOCET | 0 | 0 | 0 | 0 | 0 | 1 | 0 | 4 | 338351958
| PP |  | Příplatek k dovozu vody pro zálivku rostlin do 1000 m ZKD 1000 m | [14 empty] | PP | 2
| Online PSC |  | https://podminky.urs.cz/item/CS_URS_2024_01/185851129 | [14 empty] | Online PSC | 2
17 | K | 185804211 | Vypletí záhonu květin s naložením a odvozem odpadu do 20 km v rovině a svahu do 1:5 6x ročně plochy 1010m2 | m2 | 6060 |  | 0 |  |  | základní |  | 0 | 0 | 0 | 0 | 0 | 4 | K | 2 | ROZPOCET | 0 | 0 | 0 | 0 | 0 | 1 | 0 | 4 | -1186465652
| PP |  | Vypletí záhonu květin s naložením a odvozem odpadu do 20 km v rovině a svahu do 1:5 6x ročně plochy 1010m2 | [14 empty] | PP | 2
18 | K | 185804252 | Odstranění odkvetlých a odumřelých částí trvalek s odklizením odpadu do 20 km 2x ročně plochy 1010m2 | m2 | 2020 |  | 0 |  |  | základní |  | 0 | 0 | 0 | 0 | 0 | 4 | K | 2 | ROZPOCET | 0 | 0 | 0 | 0 | 0 | 1 | 0 | 4 | -396049449
| PP |  | Odstranění odkvetlých a odumřelých částí trvalek s odklizením odpadu do 20 km 2x ročně plochy 1010m2 | [14 empty] | PP | 2
19 | K | 183211423 | Dosadba květin hrnkovaných D květináče přes 120 do 250 mm 5% vandalismus | ks | 360 |  | 0 |  |  | základní |  | 0 | 0 | 0 | 0 | 0 | 4 | K | 2 | ROZPOCET | 0 | 0 | 0 | 0 | 0 | 1 | 0 | 4 | 179139192
| PP |  | Dosadba květin hrnkovaných D květináče přes 120 do 250 mm 5% vandalismus | [14 empty] | PP | 2
20 | K | 183211413 | Dosadba cibulí nebo hlíz 5% vandalismus | ks | 280 |  | 0 |  |  | základní |  | 0 | 0 | 0 | 0 | 0 | 4 | K | 2 | ROZPOCET | 0 | 0 | 0 | 0 | 0 | 1 | 0 | 4 | 93020453
| PP |  | Dosadba cibulí nebo hlíz 5% vandalismus | [14 empty] | PP | 2
21 | K | 61 | Dosazované trvalky, traviny, kapradiny | ks | 360 |  | 0 |  |  | základní |  | 0 | 0 | 0 | 0 | 0 | 4 | K | 2 | ROZPOCET | 0 | 0 | 0 | 0 | 0 | 1 | 0 | 4 | 269693071
| PP |  | Dosazované trvalky, traviny, kapradiny | [14 empty] | PP | 2
22 | K | 62 | Dosazované cibuloviny | ks | 280 |  | 0 |  |  | základní |  | 0 | 0 | 0 | 0 | 0 | 4 | K | 2 | ROZPOCET | 0 | 0 | 0 | 0 | 0 | 1 | 0 | 4 | -1253887427
| PP |  | Dosazované cibuloviny | [14 empty] | PP | 2
23 | K | 63 | Voda na zálivku + 3% ztratné | m3 | 160.89 |  | 0 |  |  | základní |  | 0 | 0 | 0 | 0 | 0 | 4 | K | 2 | ROZPOCET | 0 | 0 | 0 | 0 | 0 | 1 | 0 | 4 | -1413781872
| PP |  | Voda na zálivku + 3% ztratné | [14 empty] | PP | 2
24 | K | R | Skládkovné, kód odpadu 200 201 - biologicky rozložitelný odpad | t | 6 |  | 0 |  |  | základní |  | 0 | 0 | 0 | 0 | 0 | 4 | K | 2 | ROZPOCET | 0 | 0 | 0 | 0 | 0 | 1 | 0 | 4 | -1727485977
| PP |  | Skládkovné, kód odpadu 200 201 - biologicky rozložitelný odpad | [14 empty] | PP | 2
| D | D4 | Péče v 3. roce |  |  |  | 0 |  |  |  |  | 0 |  | 0 |  | 0 | 1 | D | 1 | ROZPOCET | [6 empty] | 0
25 | K | 185804312 | Zalití rostlin vodou plocha přes 20 m2 20l/ m2 10xrok plochy 552 m2 | m3 | 110.4 |  | 0 |  |  | základní |  | 0 | 0 | 0 | 0 | 0 | 4 | K | 2 | ROZPOCET | 0 | 0 | 0 | 0 | 0 | 1 | 0 | 4 | -1165694760
| PP |  | Zalití rostlin vodou plocha přes 20 m2 20l/ m2 10xrok plochy 552 m2 | [14 empty] | PP | 2
26 | K | 185804312.1 | Zalití rostlin vodou plocha přes 20 m2 10l/ m2 10xrok plochy 458 m2 | m3 | 45.8 |  | 0 |  |  | základní |  | 0 | 0 | 0 | 0 | 0 | 4 | K | 2 | ROZPOCET | 0 | 0 | 0 | 0 | 0 | 1 | 0 | 4 | -959580127
| PP |  | Zalití rostlin vodou plocha přes 20 m2 10l/ m2 10xrok plochy 458 m2 | [14 empty] | PP | 2
27 | K | 185851121 | Dovoz vody pro zálivku na vzdálenost do 1000m | m3 | 156.2 |  | 0 |  |  | základní |  | 0 | 0 | 0 | 0 | 0 | 4 | K | 2 | ROZPOCET | 0 | 0 | 0 | 0 | 0 | 1 | 0 | 4 | 858856171
| PP |  | Dovoz vody pro zálivku na vzdálenost do 1000m | [14 empty] | PP | 2
28 | K | 185851129 | Příplatek k dovozu vody pro zálivku rostlin do 1000 m ZKD 1000 m | m3 | 156.2 |  | 0 | CS ÚRS 2024 01 |  | základní |  | 0 | 0 | 0 | 0 | 0 | 4 | K | 2 | ROZPOCET | 0 | 0 | 0 | 0 | 0 | 1 | 0 | 4 | 59725515
| PP |  | Příplatek k dovozu vody pro zálivku rostlin do 1000 m ZKD 1000 m | [14 empty] | PP | 2
| Online PSC |  | https://podminky.urs.cz/item/CS_URS_2024_01/185851129 | [14 empty] | Online PSC | 2
29 | K | 185804211 | Vypletí záhonu květin s naložením a odvozem odpadu do 20 km v rovině a svahu do 1:5 6x ročně plochy 1010m2 | m2 | 6060 |  | 0 |  |  | základní |  | 0 | 0 | 0 | 0 | 0 | 4 | K | 2 | ROZPOCET | 0 | 0 | 0 | 0 | 0 | 1 | 0 | 4 | -352473243
| PP |  | Vypletí záhonu květin s naložením a odvozem odpadu do 20 km v rovině a svahu do 1:5 6x ročně plochy 1010m2 | [14 empty] | PP | 2
30 | K | 185804252 | Odstranění odkvetlých a odumřelých částí trvalek s odklizením odpadu do 20 km 2x ročně plochy 1010m2 | m2 | 2020 |  | 0 |  |  | základní |  | 0 | 0 | 0 | 0 | 0 | 4 | K | 2 | ROZPOCET | 0 | 0 | 0 | 0 | 0 | 1 | 0 | 4 | -364951157
| PP |  | Odstranění odkvetlých a odumřelých částí trvalek s odklizením odpadu do 20 km 2x ročně plochy 1010m2 | [14 empty] | PP | 2
31 | K | 183211423 | Dosadba květin hrnkovaných D květináče přes 120 do 250 mm 5% vandalismus | ks | 360 |  | 0 |  |  | základní |  | 0 | 0 | 0 | 0 | 0 | 4 | K | 2 | ROZPOCET | 0 | 0 | 0 | 0 | 0 | 1 | 0 | 4 | 1606950001
| PP |  | Dosadba květin hrnkovaných D květináče přes 120 do 250 mm 5% vandalismus | [14 empty] | PP | 2
32 | K | 183211413 | Dosadba cibulí nebo hlíz 5% vandalismus | ks | 280 |  | 0 |  |  | základní |  | 0 | 0 | 0 | 0 | 0 | 4 | K | 2 | ROZPOCET | 0 | 0 | 0 | 0 | 0 | 1 | 0 | 4 | 742748397
| PP |  | Dosadba cibulí nebo hlíz 5% vandalismus | [14 empty] | PP | 2
33 | K | 64 | Dosazované trvalky, traviny, kapradiny | ks | 360 |  | 0 |  |  | základní |  | 0 | 0 | 0 | 0 | 0 | 4 | K | 2 | ROZPOCET | 0 | 0 | 0 | 0 | 0 | 1 | 0 | 4 | 668981660
| PP |  | Dosazované trvalky, traviny, kapradiny | [14 empty] | PP | 2
34 | K | 65 | Dosazované cibuloviny | ks | 280 |  | 0 |  |  | základní |  | 0 | 0 | 0 | 0 | 0 | 4 | K | 2 | ROZPOCET | 0 | 0 | 0 | 0 | 0 | 1 | 0 | 4 | 1839161006
| PP |  | Dosazované cibuloviny | [14 empty] | PP | 2
35 | K | 66 | Voda na zálivku + 3% ztratné | m3 | 160.89 |  | 0 |  |  | základní |  | 0 | 0 | 0 | 0 | 0 | 4 | K | 2 | ROZPOCET | 0 | 0 | 0 | 0 | 0 | 1 | 0 | 4 | -112182427
| PP |  | Voda na zálivku + 3% ztratné | [14 empty] | PP | 2
36 | K | R | Skládkovné, kód odpadu 200 201 - biologicky rozložitelný odpad | t | 6 |  | 0 |  |  | základní |  | 0 | 0 | 0 | 0 | 0 | 4 | K | 2 | ROZPOCET | 0 | 0 | 0 | 0 | 0 | 1 | 0 | 4 | -914697043
| PP |  | Skládkovné, kód odpadu 200 201 - biologicky rozložitelný odpad | [14 empty] | PP | 2
| D | D5 | Péče v 4. roce |  |  |  | 0 |  |  |  |  | 0 |  | 0 |  | 0 | 1 | D | 1 | ROZPOCET | [6 empty] | 0
37 | K | 185804312 | Zalití rostlin vodou plocha přes 20 m2 20l/ m2 10xrok plochy 552 m2 | m3 | 110.4 |  | 0 |  |  | základní |  | 0 | 0 | 0 | 0 | 0 | 4 | K | 2 | ROZPOCET | 0 | 0 | 0 | 0 | 0 | 1 | 0 | 4 | 1802269183
| PP |  | Zalití rostlin vodou plocha přes 20 m2 20l/ m2 10xrok plochy 552 m2 | [14 empty] | PP | 2
38 | K | 185804312.1 | Zalití rostlin vodou plocha přes 20 m2 10l/ m2 10xrok plochy 458 m2 | m3 | 45.8 |  | 0 |  |  | základní |  | 0 | 0 | 0 | 0 | 0 | 4 | K | 2 | ROZPOCET | 0 | 0 | 0 | 0 | 0 | 1 | 0 | 4 | 1306450393
| PP |  | Zalití rostlin vodou plocha přes 20 m2 10l/ m2 10xrok plochy 458 m2 | [14 empty] | PP | 2
39 | K | 185851121 | Dovoz vody pro zálivku na vzdálenost do 1000m | m3 | 156.2 |  | 0 |  |  | základní |  | 0 | 0 | 0 | 0 | 0 | 4 | K | 2 | ROZPOCET | 0 | 0 | 0 | 0 | 0 | 1 | 0 | 4 | 1335857904
| PP |  | Dovoz vody pro zálivku na vzdálenost do 1000m | [14 empty] | PP | 2
40 | K | 185851129 | Příplatek k dovozu vody pro zálivku rostlin do 1000 m ZKD 1000 m | m3 | 156.2 |  | 0 | CS ÚRS 2024 01 |  | základní |  | 0 | 0 | 0 | 0 | 0 | 4 | K | 2 | ROZPOCET | 0 | 0 | 0 | 0 | 0 | 1 | 0 | 4 | 878022798
| PP |  | Příplatek k dovozu vody pro zálivku rostlin do 1000 m ZKD 1000 m | [14 empty] | PP | 2
| Online PSC |  | https://podminky.urs.cz/item/CS_URS_2024_01/185851129 | [14 empty] | Online PSC | 2
41 | K | 185804211 | Vypletí záhonu květin s naložením a odvozem odpadu do 20 km v rovině a svahu do 1:5 6x ročně plochy 1010m2 | m2 | 6060 |  | 0 |  |  | základní |  | 0 | 0 | 0 | 0 | 0 | 4 | K | 2 | ROZPOCET | 0 | 0 | 0 | 0 | 0 | 1 | 0 | 4 | 1936552932
| PP |  | Vypletí záhonu květin s naložením a odvozem odpadu do 20 km v rovině a svahu do 1:5 6x ročně plochy 1010m2 | [14 empty] | PP | 2
42 | K | 185804252 | Odstranění odkvetlých a odumřelých částí trvalek s odklizením odpadu do 20 km 2x ročně plochy 1010m2 | m2 | 2020 |  | 0 |  |  | základní |  | 0 | 0 | 0 | 0 | 0 | 4 | K | 2 | ROZPOCET | 0 | 0 | 0 | 0 | 0 | 1 | 0 | 4 | -1640128344
| PP |  | Odstranění odkvetlých a odumřelých částí trvalek s odklizením odpadu do 20 km 2x ročně plochy 1010m2 | [14 empty] | PP | 2
43 | K | 183211423 | Dosadba květin hrnkovaných D květináče přes 120 do 250 mm 5% vandalismus | ks | 360 |  | 0 |  |  | základní |  | 0 | 0 | 0 | 0 | 0 | 4 | K | 2 | ROZPOCET | 0 | 0 | 0 | 0 | 0 | 1 | 0 | 4 | -1818798259
| PP |  | Dosadba květin hrnkovaných D květináče přes 120 do 250 mm 5% vandalismus | [14 empty] | PP | 2
44 | K | 183211413 | Dosadba cibulí nebo hlíz 5% vandalismus | ks | 280 |  | 0 |  |  | základní |  | 0 | 0 | 0 | 0 | 0 | 4 | K | 2 | ROZPOCET | 0 | 0 | 0 | 0 | 0 | 1 | 0 | 4 | 482619516
| PP |  | Dosadba cibulí nebo hlíz 5% vandalismus | [14 empty] | PP | 2
45 | K | 67 | Dosazované trvalky, traviny, kapradiny | ks | 360 |  | 0 |  |  | základní |  | 0 | 0 | 0 | 0 | 0 | 4 | K | 2 | ROZPOCET | 0 | 0 | 0 | 0 | 0 | 1 | 0 | 4 | -1922412452
| PP |  | Dosazované trvalky, traviny, kapradiny | [14 empty] | PP | 2
46 | K | 68 | Dosazované cibuloviny | ks | 280 |  | 0 |  |  | základní |  | 0 | 0 | 0 | 0 | 0 | 4 | K | 2 | ROZPOCET | 0 | 0 | 0 | 0 | 0 | 1 | 0 | 4 | 1754536281
| PP |  | Dosazované cibuloviny | [14 empty] | PP | 2
47 | K | 69 | Voda na zálivku + 3% ztratné | m3 | 160.89 |  | 0 |  |  | základní |  | 0 | 0 | 0 | 0 | 0 | 4 | K | 2 | ROZPOCET | 0 | 0 | 0 | 0 | 0 | 1 | 0 | 4 | -970375560
| PP |  | Voda na zálivku + 3% ztratné | [14 empty] | PP | 2
48 | K | R | Skládkovné, kód odpadu 200 201 - biologicky rozložitelný odpad | t | 6 |  | 0 |  |  | základní |  | 0 | 0 | 0 | 0 | 0 | 4 | K | 2 | ROZPOCET | 0 | 0 | 0 | 0 | 0 | 1 | 0 | 4 | -1649931362
| PP |  | Skládkovné, kód odpadu 200 201 - biologicky rozložitelný odpad | [14 empty] | PP | 2
| D | D6 | Péče v 5. roce |  |  |  | 0 |  |  |  |  | 0 |  | 0 |  | 0 | 1 | D | 1 | ROZPOCET | [6 empty] | 0
49 | K | 185804312 | Zalití rostlin vodou plocha přes 20 m2 20l/ m2 10xrok plochy 552 m2 | m3 | 110.4 |  | 0 |  |  | základní |  | 0 | 0 | 0 | 0 | 0 | 4 | K | 2 | ROZPOCET | 0 | 0 | 0 | 0 | 0 | 1 | 0 | 4 | 743294756
| PP |  | Zalití rostlin vodou plocha přes 20 m2 20l/ m2 10xrok plochy 552 m2 | [14 empty] | PP | 2
50 | K | 185804312.1 | Zalití rostlin vodou plocha přes 20 m2 10l/ m2 10xrok plochy 458 m2 | m3 | 45.8 |  | 0 |  |  | základní |  | 0 | 0 | 0 | 0 | 0 | 4 | K | 2 | ROZPOCET | 0 | 0 | 0 | 0 | 0 | 1 | 0 | 4 | -1403940686
| PP |  | Zalití rostlin vodou plocha přes 20 m2 10l/ m2 10xrok plochy 458 m2 | [14 empty] | PP | 2
51 | K | 185851121 | Dovoz vody pro zálivku na vzdálenost do 1000m | m3 | 156.2 |  | 0 |  |  | základní |  | 0 | 0 | 0 | 0 | 0 | 4 | K | 2 | ROZPOCET | 0 | 0 | 0 | 0 | 0 | 1 | 0 | 4 | 1102570218
| PP |  | Dovoz vody pro zálivku na vzdálenost do 1000m | [14 empty] | PP | 2
52 | K | 185851129 | Příplatek k dovozu vody pro zálivku rostlin do 1000 m ZKD 1000 m | m3 | 156.2 |  | 0 | CS ÚRS 2024 01 |  | základní |  | 0 | 0 | 0 | 0 | 0 | 4 | K | 2 | ROZPOCET | 0 | 0 | 0 | 0 | 0 | 1 | 0 | 4 | -948666158
| PP |  | Příplatek k dovozu vody pro zálivku rostlin do 1000 m ZKD 1000 m | [14 empty] | PP | 2
| Online PSC |  | https://podminky.urs.cz/item/CS_URS_2024_01/185851129 | [14 empty] | Online PSC | 2
53 | K | 185804211 | Vypletí záhonu květin s naložením a odvozem odpadu do 20 km v rovině a svahu do 1:5 6x ročně plochy 1010m2 | m2 | 6060 |  | 0 |  |  | základní |  | 0 | 0 | 0 | 0 | 0 | 4 | K | 2 | ROZPOCET | 0 | 0 | 0 | 0 | 0 | 1 | 0 | 4 | -1172783969
| PP |  | Vypletí záhonu květin s naložením a odvozem odpadu do 20 km v rovině a svahu do 1:5 6x ročně plochy 1010m2 | [14 empty] | PP | 2
54 | K | 185804252 | Odstranění odkvetlých a odumřelých částí trvalek s odklizením odpadu do 20 km 2x ročně plochy 1010m2 | m2 | 2020 |  | 0 |  |  | základní |  | 0 | 0 | 0 | 0 | 0 | 4 | K | 2 | ROZPOCET | 0 | 0 | 0 | 0 | 0 | 1 | 0 | 4 | -178294119
| PP |  | Odstranění odkvetlých a odumřelých částí trvalek s odklizením odpadu do 20 km 2x ročně plochy 1010m2 | [14 empty] | PP | 2
55 | K | 183211423 | Dosadba květin hrnkovaných D květináče přes 120 do 250 mm 5% vandalismus | ks | 360 |  | 0 |  |  | základní |  | 0 | 0 | 0 | 0 | 0 | 4 | K | 2 | ROZPOCET | 0 | 0 | 0 | 0 | 0 | 1 | 0 | 4 | 1062031109
| PP |  | Dosadba květin hrnkovaných D květináče přes 120 do 250 mm 5% vandalismus | [14 empty] | PP | 2
56 | K | 183211413 | Dosadba cibulí nebo hlíz 5% vandalismus | ks | 280 |  | 0 |  |  | základní |  | 0 | 0 | 0 | 0 | 0 | 4 | K | 2 | ROZPOCET | 0 | 0 | 0 | 0 | 0 | 1 | 0 | 4 | 640770452
| PP |  | Dosadba cibulí nebo hlíz 5% vandalismus | [14 empty] | PP | 2
57 | K | 70 | Dosazované trvalky, traviny, kapradiny | ks | 360 |  | 0 |  |  | základní |  | 0 | 0 | 0 | 0 | 0 | 4 | K | 2 | ROZPOCET | 0 | 0 | 0 | 0 | 0 | 1 | 0 | 4 | 937662924
| PP |  | Dosazované trvalky, traviny, kapradiny | [14 empty] | PP | 2
58 | K | 71 | Dosazované cibuloviny | ks | 280 |  | 0 |  |  | základní |  | 0 | 0 | 0 | 0 | 0 | 4 | K | 2 | ROZPOCET | 0 | 0 | 0 | 0 | 0 | 1 | 0 | 4 | 798458752
| PP |  | Dosazované cibuloviny | [14 empty] | PP | 2
59 | K | 72 | Voda na zálivku + 3% ztratné | m3 | 160.89 |  | 0 |  |  | základní |  | 0 | 0 | 0 | 0 | 0 | 4 | K | 2 | ROZPOCET | 0 | 0 | 0 | 0 | 0 | 1 | 0 | 4 | -999202971
| PP |  | Voda na zálivku + 3% ztratné | [14 empty] | PP | 2
60 | K | R | Skládkovné, kód odpadu 200 201 - biologicky rozložitelný odpad | t | 6 |  | 0 |  |  | základní |  | 0 | 0 | 0 | 0 | 0 | 4 | K | 2 | ROZPOCET | 0 | 0 | 0 | 0 | 0 | 1 | 0 | 4 | 1365617001
| PP |  | Skládkovné, kód odpadu 200 201 - biologicky rozložitelný odpad | [14 empty] | PP | 2

## 17.11 - Mobiliář
{c42dbe6a-f332-4cb0-9532-e05232422823}
2
| KRYCÍ LIST SOUPISU PRACÍ | [7 empty] | v --- níže se nacházejí doplnkové a pomocné údaje k sestavám --- v | [8 empty] | False
Stavba:
Úprava okolí přehrady Harcov
Objekt:
00 - Přímé výdaje
Soupis:
17 - SO 802 - Krajinářské řešení okolí přehrady
Úroveň 3:
17.11 - Mobiliář
| KSO: |  |  |  |  | CC-CZ:
| Místo: |  | Liberec |  |  | Datum: | 16. 5. 2024
| Zadavatel: |  |  |  |  | IČ: | 00262978
|  | Statutární město Liberec |  |  |  | DIČ: | CZ00262978
| Uchazeč: |  |  |  |  | IČ: | Vyplň údaj
|  | Vyplň údaj |  |  |  | DIČ: | Vyplň údaj
| Projektant: |  |  |  |  | IČ: | 46049851
|  | Miriam Janů, DiS |  |  |  | DIČ:
| Zpracovatel: |  |  |  |  | IČ: | 46049851
|  | Miriam Janů, DiS |  |  |  | DIČ:
Poznámka:
| Cena bez DPH | [5 empty] | 0
|  |  | Základ daně |  |  | Sazba daně | Výše daně
| DPH | základní | 0 |  |  | 21% | 0
|  | snížená | 0 |  |  | 15% | 0
|  | zákl. přenesená | 0 |  |  | 21% | 0
|  | sníž. přenesená | 0 |  |  | 15% | 0
|  | nulová | 0 |  |  | 0% | 0
| Cena s DPH |  |  | v | CZK |  | 0
REKAPITULACE ČLENĚNÍ SOUPISU PRACÍ
Stavba:
Úprava okolí přehrady Harcov
Objekt:
00 - Přímé výdaje
Soupis:
17 - SO 802 - Krajinářské řešení okolí přehrady
Úroveň 3:
17.11 - Mobiliář
Místo: |  |  | Liberec |  |  | Datum: | 16. 5. 2024
Zadavatel: |  |  | Statutární město Liberec |  |  | Projektant: | Miriam Janů, DiS
Uchazeč: |  |  | Vyplň údaj |  |  | Zpracovatel: | Miriam Janů, DiS
Kód dílu - Popis | [6 empty] | Cena celkem [CZK]
Náklady stavby celkem | [6 empty] | 0 | [11 empty] | -1
| D1 - Mobiliář | [5 empty] | 0
SOUPIS PRACÍ
Stavba:
Úprava okolí přehrady Harcov
Objekt:
00 - Přímé výdaje
Soupis:
17 - SO 802 - Krajinářské řešení okolí přehrady
Úroveň 3:
17.11 - Mobiliář
Místo: |  |  | Liberec |  |  | Datum: | 16. 5. 2024
Zadavatel: |  |  | Statutární město Liberec |  |  | Projektant: | Miriam Janů, DiS
Uchazeč: |  |  | Vyplň údaj |  |  | Zpracovatel: | Miriam Janů, DiS
PČ | Typ | Kód | Popis | MJ | Množství | J.cena [CZK] | Cena celkem [CZK] | Cenová soustava |  | DPH | J. Nh [h] | Nh celkem [h] | J. hmotnost [t] | Hmotnost celkem [t] | J. suť [t] | Suť Celkem [t]
Náklady soupisu celkem | [6 empty] | 0 |  |  |  |  | 0 |  | 0 |  | 0 |  | D | -1 | [7 empty] | 0
| D | D1 | Mobiliář |  |  |  | 0 |  |  |  |  | 0 |  | 0 |  | 0 | 1 | D | 0 | ROZPOCET | [6 empty] | 0
1 | K | 73 | Informační panel (informace - přehrada), podrobnost D.10_09, položka č. 1. Cena zahrnuje kompletní dodávku, montáž, dopravu, grafický návrh, polepy, VD a veškeré související práce s výrobou a instalací | ks | 2 |  | 0 |  |  | základní |  | 0 | 0 | 0 | 0 | 0 | 4 | K | 1 | ROZPOCET | 0 | 0 | 0 | 0 | 0 | 1 | 0 | 4 | -273970773
| PP |  | Informační panel (informace - přehrada), podrobnost D.10_09, položka č. 1. Cena zahrnuje kompletní dodávku, montáž, dopravu, grafický návrh, polepy, VD a veškeré související práce s výrobou a instalací | [14 empty] | PP | 1
2 | K | 74 | Informační panel (informace - živočichové), podrobnost D.10_09, položka č. 2. Cena zahrnuje kompletní dodávku, montáž, dopravu, grafický návrh, polepy, VD a veškeré související práce s výrobou a instalací | ks | 1 |  | 0 |  |  | základní |  | 0 | 0 | 0 | 0 | 0 | 4 | K | 1 | ROZPOCET | 0 | 0 | 0 | 0 | 0 | 1 | 0 | 4 | -914163749
| PP |  | Informační panel (informace - živočichové), podrobnost D.10_09, položka č. 2. Cena zahrnuje kompletní dodávku, montáž, dopravu, grafický návrh, polepy, VD a veškeré související práce s výrobou a instalací | [14 empty] | PP | 1
3 | K | 75 | Informační cedule (informace - zákaz vstupu), podrobnost D.10_09, položka č. 3. Cena zahrnuje kompletní dodávku, montáž, dopravu, grafický návrh, polepy, VD a veškeré související práce s výrobou a instalací | ks | 2 |  | 0 |  |  | základní |  | 0 | 0 | 0 | 0 | 0 | 4 | K | 1 | ROZPOCET | 0 | 0 | 0 | 0 | 0 | 1 | 0 | 4 | -1209375251
| PP |  | Informační cedule (informace - zákaz vstupu), podrobnost D.10_09, položka č. 3. Cena zahrnuje kompletní dodávku, montáž, dopravu, grafický návrh, polepy, VD a veškeré související práce s výrobou a instalací | [14 empty] | PP | 1
4 | K | 76 | Broukoviště včetně kovového uměleckého díla - autorského výtvarného prvku, podrobnost D.10_09, položka č. 4 Cena zahrnuje kompletní dodávku, montáž, dopravu, grafický návrh, návrh a výrobu uměleckého díla, VD a veškeré související práce s výrobou a insta | ks | 1 |  | 0 |  |  | základní |  | 0 | 0 | 0 | 0 | 0 | 4 | K | 1 | ROZPOCET | 0 | 0 | 0 | 0 | 0 | 1 | 0 | 4 | -1166120157
| PP |  | Broukoviště včetně kovového uměleckého díla - autorského výtvarného prvku, podrobnost D.10_09, položka č. 4 Cena zahrnuje kompletní dodávku, montáž, dopravu, grafický návrh, návrh a výrobu uměleckého díla, VD a veškeré související práce s výrobou a instalací | [14 empty] | PP | 1
5 | K | 77 | Hmyzí domeček, podrobnost D.10_09 položka č.5. Cena zahrnuje kompletní dodávku, vytvoření - montáž, dopravu,konzultaci návrhu, VD a veškeré související práce s výrobou a instalací | ks | 1 |  | 0 |  |  | základní |  | 0 | 0 | 0 | 0 | 0 | 4 | K | 1 | ROZPOCET | 0 | 0 | 0 | 0 | 0 | 1 | 0 | 4 | 2102370045
| PP |  | Hmyzí domeček, podrobnost D.10_09 položka č.5. Cena zahrnuje kompletní dodávku, vytvoření - montáž, dopravu,konzultaci návrhu, VD a veškeré související práce s výrobou a instalací | [14 empty] | PP | 1
6 | K | 78 | Domeček pro ježky, typizovaný výrobek, podrobnost D.10_09 položka č.6. Cena zahrnuje kompletní dodávku, vytvoření - montáž, dopravu,konzultaci návrhu, VD a veškeré související práce s výrobou a instalací | ks | 10 |  | 0 |  |  | základní |  | 0 | 0 | 0 | 0 | 0 | 4 | K | 1 | ROZPOCET | 0 | 0 | 0 | 0 | 0 | 1 | 0 | 4 | -796277696
| PP |  | Domeček pro ježky, typizovaný výrobek, podrobnost D.10_09 položka č.6. Cena zahrnuje kompletní dodávku, vytvoření - montáž, dopravu,konzultaci návrhu, VD a veškeré související práce s výrobou a instalací | [14 empty] | PP | 1
7 | K | 79 | Hibernaculum - zimoviště pro obojživelníky, podrobnost D.10_09 položka č.7. Cena zahrnuje kompletní dodávku, vytvoření - montáž, dopravu,konzultaci návrhu, VD a veškeré související práce s výrobou a instalací | ks | 1 |  | 0 |  |  | základní |  | 0 | 0 | 0 | 0 | 0 | 4 | K | 1 | ROZPOCET | 0 | 0 | 0 | 0 | 0 | 1 | 0 | 4 | -1901521810
| PP |  | Hibernaculum - zimoviště pro obojživelníky, podrobnost D.10_09 položka č.7. Cena zahrnuje kompletní dodávku, vytvoření - montáž, dopravu,konzultaci návrhu, VD a veškeré související práce s výrobou a instalací | [14 empty] | PP | 1
8 | K | 80 | Rampičky pro výlez obojživelníků, podrobnost D.10_09 položka č.8. Cena zahrnuje kompletní dodávku, vytvoření - montáž, dopravu,konzultaci návrhu, VD a veškeré související práce s výrobou a instalací | ks | 4 |  | 0 |  |  | základní |  | 0 | 0 | 0 | 0 | 0 | 4 | K | 1 | ROZPOCET | 0 | 0 | 0 | 0 | 0 | 1 | 0 | 4 | 2017427924
| PP |  | Rampičky pro výlez obojživelníků, podrobnost D.10_09 položka č.8. Cena zahrnuje kompletní dodávku, vytvoření - montáž, dopravu,konzultaci návrhu, VD a veškeré související práce s výrobou a instalací | [14 empty] | PP | 1
9 | K | 81 | Hnízdící boudičky pro kachny, podrobnost D.10_09 položka č.9. Cena zahrnuje kompletní dodávku, vytvoření - montáž, dopravu,konzultaci návrhu, VD a veškeré související práce s výrobou a instalací | ks | 10 |  | 0 |  |  | základní |  | 0 | 0 | 0 | 0 | 0 | 4 | K | 1 | ROZPOCET | 0 | 0 | 0 | 0 | 0 | 1 | 0 | 4 | -1215534039
| PP |  | Hnízdící boudičky pro kachny, podrobnost D.10_09 položka č.9. Cena zahrnuje kompletní dodávku, vytvoření - montáž, dopravu,konzultaci návrhu, VD a veškeré související práce s výrobou a instalací | [14 empty] | PP | 1
10 | K | 82 | Převlékací kabina, dřevěná atypycká stavba se založením, podrobnost D.10_09 položka č.11. Cena zahrnuje kompletní dodávku, montáž, dopravu, grafický návrh, polepy, VD a veškeré související práce s výrobou a instalací | ks | 2 |  | 0 |  |  | základní |  | 0 | 0 | 0 | 0 | 0 | 4 | K | 1 | ROZPOCET | 0 | 0 | 0 | 0 | 0 | 1 | 0 | 4 | -36494439
| PP |  | Převlékací kabina, dřevěná atypycká stavba se založením, podrobnost D.10_09 položka č.11. Cena zahrnuje kompletní dodávku, montáž, dopravu, grafický návrh, polepy, VD a veškeré související práce s výrobou a instalací | [14 empty] | PP | 1
11 | K | 83 | Instalace psích pisoárů, podrobnost D.10_09 položka č.10. Kompletní dodávka+montáž. Poznámka k položce: hranol má rozměr 130 x 1300 mm. je vysoký 700 mm. psí pisoár hranol musí být bez povrchové úpravy, aby psa neodrazoval chemický pach laku. je vyroben z | ks | 2 |  | 0 |  |  | základní |  | 0 | 0 | 0 | 0 | 0 | 4 | K | 1 | ROZPOCET | 0 | 0 | 0 | 0 | 0 | 1 | 0 | 4 | 338200504
| PP |  | Instalace psích pisoárů, podrobnost D.10_09 položka č.10. Kompletní dodávka+montáž. Poznámka k položce: hranol má rozměr 130 x 1300 mm. je vysoký 700 mm. psí pisoár hranol musí být bez povrchové úpravy, aby psa neodrazoval chemický pach laku. je vyroben z bukového dřeva s designem svislých děr, které zasahují do vnitřního prostoru hranolu. tímto dochází k zadržení pachu (zbytků moči) i uvnitř výrobku. Kotvení do betonového základu 250x250mm hl. 400mm Cena zahrnuje dodávku, montáž, dopravu, grafický návrh a veškeré související práce s výrobou | [14 empty] | PP | 1

## 03 - SO 103 - Terénní ste...
{bdd66362-82c4-4e08-b1e1-5f4f982395b5}
2
| KRYCÍ LIST SOUPISU PRACÍ | [7 empty] | v --- níže se nacházejí doplnkové a pomocné údaje k sestavám --- v | [8 empty] | False
Stavba:
Úprava okolí přehrady Harcov
Objekt:
01 - Přímé výdaje na doprovodnou činnost
Soupis:
03 - SO 103 - Terénní stezky - propojovací rampa
| KSO: |  |  |  |  | CC-CZ:
| Místo: |  | Liberec |  |  | Datum: | 16. 5. 2024
| Zadavatel: |  |  |  |  | IČ: | 00262978
|  | Statutární město Liberec |  |  |  | DIČ: | CZ00262978
| Uchazeč: |  |  |  |  | IČ: | Vyplň údaj
|  | Vyplň údaj |  |  |  | DIČ: | Vyplň údaj
| Projektant: |  |  |  |  | IČ: | 28474961
|  | NÝDRLE - projektová kancelář |  |  |  | DIČ: | CZ28474961
| Zpracovatel: |  |  |  |  | IČ: | 28474961
|  | NÝDRLE - projektová kancelář |  |  |  | DIČ: | CZ28474961
Poznámka:
- kamenné žulové prvky z liberecké žuly - všechny materiály a výrobky vždy v nejlepší kvalitě na základě dotazů ve VZ byla provedena úprava položky č. 46
| Cena bez DPH | [5 empty] | 0
|  |  | Základ daně |  |  | Sazba daně | Výše daně
| DPH | základní | 0 |  |  | 21% | 0
|  | snížená | 0 |  |  | 15% | 0
|  | zákl. přenesená | 0 |  |  | 21% | 0
|  | sníž. přenesená | 0 |  |  | 15% | 0
|  | nulová | 0 |  |  | 0% | 0
| Cena s DPH |  |  | v | CZK |  | 0
REKAPITULACE ČLENĚNÍ SOUPISU PRACÍ
Stavba:
Úprava okolí přehrady Harcov
Objekt:
01 - Přímé výdaje na doprovodnou činnost
Soupis:
03 - SO 103 - Terénní stezky - propojovací rampa
Místo: |  |  | Liberec |  |  | Datum: | 16. 5. 2024
Zadavatel: |  |  | Statutární město Liberec |  |  | Projektant: | NÝDRLE - projektová kancelář
Uchazeč: |  |  | Vyplň údaj |  |  | Zpracovatel: | NÝDRLE - projektová kancelář
Kód dílu - Popis | [6 empty] | Cena celkem [CZK]
Náklady stavby celkem | [6 empty] | 0 | [11 empty] | -1
| 0 - Všeobecné konstrukce a práce | [5 empty] | 0
| 1 - Zemní práce | [5 empty] | 0
| 2 - Základy | [5 empty] | 0
| 3 - Svislé konstrukce | [5 empty] | 0
| 4 - Vodorovné konstrukce | [5 empty] | 0
| 5 - Komunikace | [5 empty] | 0
| 6 - Úpravy povrchů, podlahy, výplně otvorů | [5 empty] | 0
| 8 - Potrubí | [5 empty] | 0
| 9 - Ostatní konstrukce a práce | [5 empty] | 0
SOUPIS PRACÍ
Stavba:
Úprava okolí přehrady Harcov
Objekt:
01 - Přímé výdaje na doprovodnou činnost
Soupis:
03 - SO 103 - Terénní stezky - propojovací rampa
Místo: |  |  | Liberec |  |  | Datum: | 16. 5. 2024
Zadavatel: |  |  | Statutární město Liberec |  |  | Projektant: | NÝDRLE - projektová kancelář
Uchazeč: |  |  | Vyplň údaj |  |  | Zpracovatel: | NÝDRLE - projektová kancelář
PČ | Typ | Kód | Popis | MJ | Množství | J.cena [CZK] | Cena celkem [CZK] | Cenová soustava |  | DPH | J. Nh [h] | Nh celkem [h] | J. hmotnost [t] | Hmotnost celkem [t] | J. suť [t] | Suť Celkem [t]
Náklady soupisu celkem | [6 empty] | 0 |  |  |  |  | 0 |  | 0 |  | 0 |  | D | -1 | [10 empty] | 0
| D | 0 | Všeobecné konstrukce a práce |  |  |  | 0 |  |  |  |  | 0 |  | 0 |  | 0 | 1 | D | 0 |  |  |  | ROZPOCET | [6 empty] | 0
1 | K | 014102.a | POPLATKY ZA SKLÁDKU | T | 1.25 |  | 0 |  |  | základní |  | 0 | 0 | 0 | 0 | 0 | 4 | K | 1 |  |  |  | ROZPOCET | 0 | 0 | 0 | 0 | 0 | 1 | 0 | 4 | -58002679
| PP |  | POPLATKY ZA SKLÁDKU | [14 empty] | PP | 1
| P |  | Poznámka k položce: beton. suť | [14 empty] | P | 1
| VV | A1 | "z pol.č. R97812 "25,0*0,02"m3"*2,5"t/m3 |  | 1.25 | [12 empty] | VV | 1 | 2 | True | 1 | ROZPOCET
2 | K | 02520 | ZKOUŠENÍ MATERIÁLŮ NEZÁVISLOU ZKUŠEBNOU | KPL | 1 |  | 0 |  |  | základní |  | 0 | 0 | 0 | 0 | 0 | 4 | K | 1 |  |  |  | ROZPOCET | 0 | 0 | 0 | 0 | 0 | 1 | 0 | 4 | 273544153
| PP |  | ZKOUŠENÍ MATERIÁLŮ NEZÁVISLOU ZKUŠEBNOU | [14 empty] | PP | 1
| P |  | Poznámka k položce: Statická zatěžovací zkouška deskou v rozsahu TKP | [14 empty] | P | 1
| D | 1 | Zemní práce |  |  |  | 0 |  |  |  |  | 0 |  | 0 |  | 0 | 1 | D | 0 |  |  |  | ROZPOCET | [6 empty] | 0
3 | K | 122731 | ODKOPÁVKY A PROKOPÁVKY OBECNÉ TŘ. I, ODVOZ DO 1KM | M3 | 4 |  | 0 |  |  | základní |  | 0 | 0 | 0 | 0 | 0 | 4 | K | 1 |  |  |  | ROZPOCET | 0 | 0 | 0 | 0 | 0 | 1 | 0 | 4 | 590842481
| PP |  | ODKOPÁVKY A PROKOPÁVKY OBECNÉ TŘ. I, ODVOZ DO 1KM | [14 empty] | PP | 1
| P |  | Poznámka k položce: odvoz na mezideponii stavby | [14 empty] | P | 1
| VV | A3 | "Schodiště "4,0 |  | 4 | [12 empty] | VV | 1 | 2 | True | 1 | ROZPOCET
4 | K | 123731 | ODKOP PRO SPOD STAVBU SILNIC A ŽELEZNIC TŘ. I, ODVOZ DO 1KM | M3 | 15 |  | 0 |  |  | základní |  | 0 | 0 | 0 | 0 | 0 | 4 | K | 1 |  |  |  | ROZPOCET | 0 | 0 | 0 | 0 | 0 | 1 | 0 | 4 | -1631596708
| PP |  | ODKOP PRO SPOD STAVBU SILNIC A ŽELEZNIC TŘ. I, ODVOZ DO 1KM | [14 empty] | PP | 1
| VV | A4 | "zemina "15,0"m3 |  | 15 | [12 empty] | VV | 1 | 2 | True | 1 | ROZPOCET
5 | K | 125731.a | VYKOPÁVKY ZE ZEMNÍKŮ A SKLÁDEK TŘ. I, ODVOZ DO 1KM | M3 | 231 |  | 0 |  |  | základní |  | 0 | 0 | 0 | 0 | 0 | 4 | K | 1 |  |  |  | ROZPOCET | 0 | 0 | 0 | 0 | 0 | 1 | 0 | 4 | 1361453190
| PP |  | VYKOPÁVKY ZE ZEMNÍKŮ A SKLÁDEK TŘ. I, ODVOZ DO 1KM | [14 empty] | PP | 1
| VV | A5 | "pro pol.č. 17310 "35,0 |  | 35 | [12 empty] | VV | 1 | 2 | True | 0 | ROZPOCET
| VV | B5 | "pro pol.č. 17111 "190,0 |  | 190 | [12 empty] | VV | 1 | 2 | True | 0 | ROZPOCET
| VV | C5 | "pro pol.č. 17411 "6,0 |  | 6 | [12 empty] | VV | 1 | 2 | True | 0 | ROZPOCET
| VV |  | "Celkové množství "231.000000 |  | 231 | [12 empty] | VV | 1 | 2 | True | 1 | ROZPOCET
6 | K | 125731.b | VYKOPÁVKY ZE ZEMNÍKŮ A SKLÁDEK TŘ. I, ODVOZ DO 1KM | M3 | 7 |  | 0 |  |  | základní |  | 0 | 0 | 0 | 0 | 0 | 4 | K | 1 |  |  |  | ROZPOCET | 0 | 0 | 0 | 0 | 0 | 1 | 0 | 4 | -1472474215
| PP |  | VYKOPÁVKY ZE ZEMNÍKŮ A SKLÁDEK TŘ. I, ODVOZ DO 1KM | [14 empty] | PP | 1
| P |  | Poznámka k položce: humózní zeminy pro pol.č. 18221 | [14 empty] | P | 1
| VV | A6 | 70,0*0,10 |  | 7 | [12 empty] | VV | 1 | 2 | True | 1 | ROZPOCET
7 | K | 131731 | HLOUBENÍ JAM ZAPAŽ I NEPAŽ TŘ. I, ODVOZ DO 1KM | M3 | 3.014 |  | 0 |  |  | základní |  | 0 | 0 | 0 | 0 | 0 | 4 | K | 1 |  |  |  | ROZPOCET | 0 | 0 | 0 | 0 | 0 | 1 | 0 | 4 | 427007525
| PP |  | HLOUBENÍ JAM ZAPAŽ I NEPAŽ TŘ. I, ODVOZ DO 1KM | [14 empty] | PP | 1
| P |  | Poznámka k položce: odvoz na mezideponii stavby | [14 empty] | P | 1
| VV | A7 | "základ.patky - zábradlí "28*0,30*0,30*0,70 |  | 1.764 | [12 empty] | VV | 1 | 2 | True | 0 | ROZPOCET
| VV | B7 | "základ.patky - patníky "(1+4)*0,25 |  | 1.25 | [12 empty] | VV | 1 | 2 | True | 0 | ROZPOCET
| VV |  | "Celkové množství "3.014000 |  | 3.014 | [12 empty] | VV | 1 | 2 | True | 1 | ROZPOCET
8 | K | 17111 | ULOŽENÍ SYPANINY DO NÁSYPŮ SE ZLEPŠENÍM ZEMINY | M3 | 190 |  | 0 |  |  | základní |  | 0 | 0 | 0 | 0 | 0 | 4 | K | 1 |  |  |  | ROZPOCET | 0 | 0 | 0 | 0 | 0 | 1 | 0 | 4 | -1973758924
| PP |  | ULOŽENÍ SYPANINY DO NÁSYPŮ SE ZLEPŠENÍM ZEMINY | [14 empty] | PP | 1
| P |  | Poznámka k položce: z vytěžené zeminy + vápnění, předpoklad 2-3% CaO Přesné množství pojiva závisí na klimatických poměrech v době provádění prací a bude přesně stanovena na základě laboratorních zkoušek upravovaného materiálu za přítomnosti geologického dozoru | [14 empty] | P | 1
9 | K | 17120 | ULOŽENÍ SYPANINY DO NÁSYPŮ A NA SKLÁDKY BEZ ZHUTNĚNÍ | M3 | 22.014 |  | 0 |  |  | základní |  | 0 | 0 | 0 | 0 | 0 | 4 | K | 1 |  |  |  | ROZPOCET | 0 | 0 | 0 | 0 | 0 | 1 | 0 | 4 | 858502867
| PP |  | ULOŽENÍ SYPANINY DO NÁSYPŮ A NA SKLÁDKY BEZ ZHUTNĚNÍ | [14 empty] | PP | 1
| VV | A9 | "z pol.č. 122731 "4,0 |  | 4 | [12 empty] | VV | 1 | 2 | True | 0 | ROZPOCET
| VV | B9 | "z pol.č. 123731 "15,0 |  | 15 | [12 empty] | VV | 1 | 2 | True | 0 | ROZPOCET
| VV | C9 | "z pol.č. 131731 "3,014 |  | 3.014 | [12 empty] | VV | 1 | 2 | True | 0 | ROZPOCET
| VV |  | "Celkové množství "22.014000 |  | 22.014 | [12 empty] | VV | 1 | 2 | True | 1 | ROZPOCET
10 | K | 17310 | ZEMNÍ KRAJNICE A DOSYPÁVKY SE ZHUTNĚNÍM | M3 | 35 |  | 0 |  |  | základní |  | 0 | 0 | 0 | 0 | 0 | 4 | K | 1 |  |  |  | ROZPOCET | 0 | 0 | 0 | 0 | 0 | 1 | 0 | 4 | 1827170589
| PP |  | ZEMNÍ KRAJNICE A DOSYPÁVKY SE ZHUTNĚNÍM | [14 empty] | PP | 1
11 | K | 17411 | ZÁSYP JAM A RÝH ZEMINOU SE ZHUTNĚNÍM | M3 | 6 |  | 0 |  |  | základní |  | 0 | 0 | 0 | 0 | 0 | 4 | K | 1 |  |  |  | ROZPOCET | 0 | 0 | 0 | 0 | 0 | 1 | 0 | 4 | 713485750
| PP |  | ZÁSYP JAM A RÝH ZEMINOU SE ZHUTNĚNÍM | [14 empty] | PP | 1
| VV | A11 | "schodiště "6,0"m3 |  | 6 | [12 empty] | VV | 1 | 2 | True | 1 | ROZPOCET
12 | K | 18110 | ÚPRAVA PLÁNĚ SE ZHUTNĚNÍM V HORNINĚ TŘ. I | M2 | 210 |  | 0 |  |  | základní |  | 0 | 0 | 0 | 0 | 0 | 4 | K | 1 |  |  |  | ROZPOCET | 0 | 0 | 0 | 0 | 0 | 1 | 0 | 4 | -1468622696
| PP |  | ÚPRAVA PLÁNĚ SE ZHUTNĚNÍM V HORNINĚ TŘ. I | [14 empty] | PP | 1
13 | K | 18214 | ÚPRAVA POVRCHŮ SROVNÁNÍM ÚZEMÍ V TL DO 0,25M | M2 | 70 |  | 0 |  |  | základní |  | 0 | 0 | 0 | 0 | 0 | 4 | K | 1 |  |  |  | ROZPOCET | 0 | 0 | 0 | 0 | 0 | 1 | 0 | 4 | -1366655070
| PP |  | ÚPRAVA POVRCHŮ SROVNÁNÍM ÚZEMÍ V TL DO 0,25M | [14 empty] | PP | 1
14 | K | 18221 | ROZPROSTŘENÍ ORNICE VE SVAHU V TL DO 0,10M | M2 | 70 |  | 0 |  |  | základní |  | 0 | 0 | 0 | 0 | 0 | 4 | K | 1 |  |  |  | ROZPOCET | 0 | 0 | 0 | 0 | 0 | 1 | 0 | 4 | -922669132
| PP |  | ROZPROSTŘENÍ ORNICE VE SVAHU V TL DO 0,10M | [14 empty] | PP | 1
| VV | A14 | 70,0"m2 |  | 70 | [12 empty] | VV | 1 | 2 | True | 1 | ROZPOCET
15 | K | 18242 | ZALOŽENÍ TRÁVNÍKU HYDROOSEVEM NA ORNICI | M2 | 70 |  | 0 |  |  | základní |  | 0 | 0 | 0 | 0 | 0 | 4 | K | 1 |  |  |  | ROZPOCET | 0 | 0 | 0 | 0 | 0 | 1 | 0 | 4 | 1820058762
| PP |  | ZALOŽENÍ TRÁVNÍKU HYDROOSEVEM NA ORNICI | [14 empty] | PP | 1
| D | 2 | Základy |  |  |  | 0 |  |  |  |  | 0 |  | 0 |  | 0 | 1 | D | 0 |  |  |  | ROZPOCET | [6 empty] | 0
16 | K | 272314 | ZÁKLADY Z PROSTÉHO BETONU DO C25/30 | M3 | 3.014 |  | 0 |  |  | základní |  | 0 | 0 | 0 | 0 | 0 | 4 | K | 1 |  |  |  | ROZPOCET | 0 | 0 | 0 | 0 | 0 | 1 | 0 | 4 | 478021662
| PP |  | ZÁKLADY Z PROSTÉHO BETONU DO C25/30 | [14 empty] | PP | 1
| VV | A16 | "základ.patky - zábradlí "28*0,30*0,30*0,70 |  | 1.764 | [12 empty] | VV | 1 | 2 | True | 0 | ROZPOCET
| VV | B16 | "pro patníky (svítidla) "4*0,25"m3 |  | 1 | [12 empty] | VV | 1 | 2 | True | 0 | ROZPOCET
| VV | C16 | "pro patníky (bez svítidla) "1*0,25"m3 |  | 0.25 | [12 empty] | VV | 1 | 2 | True | 0 | ROZPOCET
| VV |  | "Celkové množství "3.014000 |  | 3.014 | [12 empty] | VV | 1 | 2 | True | 1 | ROZPOCET
| D | 3 | Svislé konstrukce |  |  |  | 0 |  |  |  |  | 0 |  | 0 |  | 0 | 1 | D | 0 |  |  |  | ROZPOCET | [6 empty] | 0
17 | K | R34817.1.1 | ZÁBRADLÍ Z DÍLCŮ KOVOVÝCH | M | 39.4 |  | 0 |  |  | základní |  | 0 | 0 | 0 | 0 | 0 | 4 | K | 1 |  |  |  | ROZPOCET | 0 | 0 | 0 | 0 | 0 | 1 | 0 | 4 | -690300139
| PP |  | ZÁBRADLÍ Z DÍLCŮ KOVOVÝCH | [14 empty] | PP | 1
| P |  | Poznámka k položce: rám+sloupky: plochá ocel válcovaná 40x14mm svařované spoje navařená očka pro uchycení vodícího lanka síťovaného výpletu pozink + nátěr antracit (kovářská barva) výplň: nerezová síť šroubované spoje kotvení na chem.kotvy - plotna 150x150*15mm kotveno na beton.patky (viz pol.č. 272314) | [14 empty] | P | 1
| VV | A18 | "zábradlí s výplní "39,4 |  | 39.4 | [12 empty] | VV | 1 | 2 | True | 1 | ROZPOCET
18 | K | R34817.1.2 | ZÁBRADLÍ Z DÍLCŮ KOVOVÝCH | M | 45.6 |  | 0 |  |  | základní |  | 0 | 0 | 0 | 0 | 0 | 4 | K | 1 |  |  |  | ROZPOCET | 0 | 0 | 0 | 0 | 0 | 1 | 0 | 4 | -469419761
| PP |  | ZÁBRADLÍ Z DÍLCŮ KOVOVÝCH | [14 empty] | PP | 1
| P |  | Poznámka k položce: rám+sloupky: plochá ocel válcovaná 40x14mm svařované spoje navařená očka pro uchycení vodícího lanka síťovaného výpletu pozink + nátěr antracit (kovářská barva) výplň: nerezová síť šroubované spoje kotvení na chem.kotvy - imbus, zapuštěné do ocel.pásoviny kotveno do kamenných stupňů, říms apod. | [14 empty] | P | 1
| VV | A17 | "zábradlí s výplní "45,6 |  | 45.6 | [12 empty] | VV | 1 | 2 | True | 1 | ROZPOCET
19 | K | R34817.2 | ZÁBRADLÍ Z DÍLCŮ KOVOVÝCH | M | 5.5 |  | 0 |  |  | základní |  | 0 | 0 | 0 | 0 | 0 | 4 | K | 1 |  |  |  | ROZPOCET | 0 | 0 | 0 | 0 | 0 | 1 | 0 | 4 | 450106188
| PP |  | ZÁBRADLÍ Z DÍLCŮ KOVOVÝCH | [14 empty] | PP | 1
| P |  | Poznámka k položce: rám+sloupky: plochá ocel válcovaná 40x14mm pozink + nátěr antracit (kovářská barva) kotvení na chem.kotvy - imbus, zapuštěné do ocel.pásoviny kotveno do kamenných stupňů (schodiště) | [14 empty] | P | 1
| VV | A19 | "zábradlí bez výplně "5,5 |  | 5.5 | [12 empty] | VV | 1 | 2 | True | 1 | ROZPOCET
| D | 4 | Vodorovné konstrukce |  |  |  | 0 |  |  |  |  | 0 |  | 0 |  | 0 | 1 | D | 0 |  |  |  | ROZPOCET | [6 empty] | 0
20 | K | 43419 | SCHODIŠŤOVÉ STUPNĚ, Z DÍLCŮ KAMENNÝCH | M3 | 0.714 |  | 0 |  |  | základní |  | 0 | 0 | 0 | 0 | 0 | 4 | K | 1 |  |  |  | ROZPOCET | 0 | 0 | 0 | 0 | 0 | 1 | 0 | 4 | -180917556
| PP |  | SCHODIŠŤOVÉ STUPNĚ, Z DÍLCŮ KAMENNÝCH | [14 empty] | PP | 1
| P |  | Poznámka k položce: povrchová úprava kamene: pemrlování součinitel smykového tření min. 0,6 | [14 empty] | P | 1
| VV | A20 | "Schodiště - stupně 300x170x2000mm "7*0,30*0,17*2,00 |  | 0.714 | [12 empty] | VV | 1 | 2 | True | 1 | ROZPOCET
21 | K | 451312 | PODKLADNÍ A VÝPLŇOVÉ VRSTVY Z PROSTÉHO BETONU C12/15 | M3 | 0.2 |  | 0 |  |  | základní |  | 0 | 0 | 0 | 0 | 0 | 4 | K | 1 |  |  |  | ROZPOCET | 0 | 0 | 0 | 0 | 0 | 1 | 0 | 4 | 1886862339
| PP |  | PODKLADNÍ A VÝPLŇOVÉ VRSTVY Z PROSTÉHO BETONU C12/15 | [14 empty] | PP | 1
| VV | A21 | "Propust P1 - vtok.jímka "0,2"m3 |  | 0.2 | [12 empty] | VV | 1 | 2 | True | 1 | ROZPOCET
22 | K | 451324 | PODKL A VÝPLŇ VRSTVY ZE ŽELEZOBET DO C25/30 | M3 | 0.3 |  | 0 |  |  | základní |  | 0 | 0 | 0 | 0 | 0 | 4 | K | 1 |  |  |  | ROZPOCET | 0 | 0 | 0 | 0 | 0 | 1 | 0 | 4 | 1649195020
| PP |  | PODKL A VÝPLŇ VRSTVY ZE ŽELEZOBET DO C25/30 | [14 empty] | PP | 1
| P |  | Poznámka k položce: beton C 25/30 - XF3 | [14 empty] | P | 1
| VV | A22 | "Propust P1 "0,15"m3 |  | 0.15 | [12 empty] | VV | 1 | 2 | True | 0 | ROZPOCET
| VV | B22 | "Propust P2 "0,15"m3 |  | 0.15 | [12 empty] | VV | 1 | 2 | True | 0 | ROZPOCET
| VV |  | "Celkové množství "0.300000 |  | 0.3 | [12 empty] | VV | 1 | 2 | True | 1 | ROZPOCET
23 | K | 45132A | PODKL A VÝPLŇ VRSTVY ZE ŽELEZOBET DO C20/25 | M3 | 1.4 |  | 0 |  |  | základní |  | 0 | 0 | 0 | 0 | 0 | 4 | K | 1 |  |  |  | ROZPOCET | 0 | 0 | 0 | 0 | 0 | 1 | 0 | 4 | -2054255851
| PP |  | PODKL A VÝPLŇ VRSTVY ZE ŽELEZOBET DO C20/25 | [14 empty] | PP | 1
| VV | A23 | "Schodiště "1,4 |  | 1.4 | [12 empty] | VV | 1 | 2 | True | 1 | ROZPOCET
24 | K | 451366 | VÝZTUŽ PODKL VRSTEV Z KARI-SÍTÍ | T | 0.198 |  | 0 |  |  | základní |  | 0 | 0 | 0 | 0 | 0 | 4 | K | 1 |  |  |  | ROZPOCET | 0 | 0 | 0 | 0 | 0 | 1 | 0 | 4 | -1863844861
| PP |  | VÝZTUŽ PODKL VRSTEV Z KARI-SÍTÍ | [14 empty] | PP | 1
| P |  | Poznámka k položce: kari síť 8x100x100mm | [14 empty] | P | 1
| VV | A24 | "Propust P1 - lože+obetonování "12,0"m2"*7,9"kg/m2"/1000 |  | 0.095 | [12 empty] | VV | 1 | 2 | True | 0 | ROZPOCET
| VV | B24 | "Propust P2 - lože+obetonování "13,0"m2"*7,9"kg/m2"/1000 |  | 0.103 | [12 empty] | VV | 1 | 2 | True | 0 | ROZPOCET
| VV |  | "Celkové množství "0.198000 |  | 0.198 | [12 empty] | VV | 1 | 2 | True | 1 | ROZPOCET
25 | K | 45152 | PODKLADNÍ A VÝPLŇOVÉ VRSTVY Z KAMENIVA DRCENÉHO | M3 | 2.76 |  | 0 |  |  | základní |  | 0 | 0 | 0 | 0 | 0 | 4 | K | 1 |  |  |  | ROZPOCET | 0 | 0 | 0 | 0 | 0 | 1 | 0 | 4 | 632915693
| PP |  | PODKLADNÍ A VÝPLŇOVÉ VRSTVY Z KAMENIVA DRCENÉHO | [14 empty] | PP | 1
| P |  | Poznámka k položce: fr. 12/32 | [14 empty] | P | 1
| VV | A25 | "Schodiště "0,8"m3 |  | 0.8 | [12 empty] | VV | 1 | 2 | True | 0 | ROZPOCET
| VV | B25 | "lavice "7,0*0,70*0,40 |  | 1.96 | [12 empty] | VV | 1 | 2 | True | 0 | ROZPOCET
| VV |  | "Celkové množství "2.760000 |  | 2.76 | [12 empty] | VV | 1 | 2 | True | 1 | ROZPOCET
26 | K | 45157 | PODKLADNÍ A VÝPLŇOVÉ VRSTVY Z KAMENIVA TĚŽENÉHO | M3 | 0.3 |  | 0 |  |  | základní |  | 0 | 0 | 0 | 0 | 0 | 4 | K | 1 |  |  |  | ROZPOCET | 0 | 0 | 0 | 0 | 0 | 1 | 0 | 4 | -203130210
| PP |  | PODKLADNÍ A VÝPLŇOVÉ VRSTVY Z KAMENIVA TĚŽENÉHO | [14 empty] | PP | 1
| VV | A26 | "Propust P1 "0,15"m3 |  | 0.15 | [12 empty] | VV | 1 | 2 | True | 0 | ROZPOCET
| VV | B26 | "Propust P2 "0,15"m3 |  | 0.15 | [12 empty] | VV | 1 | 2 | True | 0 | ROZPOCET
| VV |  | "Celkové množství "0.300000 |  | 0.3 | [12 empty] | VV | 1 | 2 | True | 1 | ROZPOCET
27 | K | 46321 | ROVNANINA Z LOMOVÉHO KAMENE | M3 | 112.5 |  | 0 |  |  | základní |  | 0 | 0 | 0 | 0 | 0 | 4 | K | 1 |  |  |  | ROZPOCET | 0 | 0 | 0 | 0 | 0 | 1 | 0 | 4 | -824318588
| PP |  | ROVNANINA Z LOMOVÉHO KAMENE | [14 empty] | PP | 1
| P |  | Poznámka k položce: zpevnění svahu lomovým kamenem kameny max. 0,5x0,5m skládané vč. vyklínování | [14 empty] | P | 1
| VV | A27 | 450,0"m2"*0,25 |  | 112.5 | [12 empty] | VV | 1 | 2 | True | 1 | ROZPOCET
28 | K | 465512 | DLAŽBY Z LOMOVÉHO KAMENE NA MC | M3 | 0.4 |  | 0 |  |  | základní |  | 0 | 0 | 0 | 0 | 0 | 4 | K | 1 |  |  |  | ROZPOCET | 0 | 0 | 0 | 0 | 0 | 1 | 0 | 4 | 1805467850
| PP |  | DLAŽBY Z LOMOVÉHO KAMENE NA MC | [14 empty] | PP | 1
| P |  | Poznámka k položce: zpevnění svahu z lomového kamene žulový kámen tl. 50mm lože beton C 16/20 XF1, spárování MC 25 | [14 empty] | P | 1
| VV | A28 | "Propust P1 - zpevnění svahu u vtoku "7,0"m2"*0,05 "pozn. objem lože 1,4m3" |  | 0.35 | [12 empty] | VV | 1 | 2 | True | 0 | ROZPOCET
| VV | B28 | "Propust P2 - na vyústění "1,0"m2"*0,05 "pozn. objem lože 1,4m3" |  | 0.05 | [12 empty] | VV | 1 | 2 | True | 0 | ROZPOCET
| VV |  | "Celkové množství "0.400000 |  | 0.4 | [12 empty] | VV | 1 | 2 | True | 1 | ROZPOCET
| D | 5 | Komunikace |  |  |  | 0 |  |  |  |  | 0 |  | 0 |  | 0 | 1 | D | 0 |  |  |  | ROZPOCET | [6 empty] | 0
29 | K | 56330.a | VOZOVKOVÉ VRSTVY ZE ŠTĚRKODRTI | M3 | 15 |  | 0 |  |  | základní |  | 0 | 0 | 0 | 0 | 0 | 4 | K | 1 |  |  |  | ROZPOCET | 0 | 0 | 0 | 0 | 0 | 1 | 0 | 4 | 13335927
| PP |  | VOZOVKOVÉ VRSTVY ZE ŠTĚRKODRTI | [14 empty] | PP | 1
| P |  | Poznámka k položce: fr. 0/32 | [14 empty] | P | 1
| VV | A29 | "mlatová cesta "150,0"m2"*0,10 |  | 15 | [12 empty] | VV | 1 | 2 | True | 1 | ROZPOCET
30 | K | 56330.b | VOZOVKOVÉ VRSTVY ZE ŠTĚRKODRTI | M3 | 30 |  | 0 |  |  | základní |  | 0 | 0 | 0 | 0 | 0 | 4 | K | 1 |  |  |  | ROZPOCET | 0 | 0 | 0 | 0 | 0 | 1 | 0 | 4 | 296377023
| PP |  | VOZOVKOVÉ VRSTVY ZE ŠTĚRKODRTI | [14 empty] | PP | 1
| P |  | Poznámka k položce: fr. 32/63 | [14 empty] | P | 1
| VV | A30 | "mlatová cesta "150,0"m2"*0,20 |  | 30 | [12 empty] | VV | 1 | 2 | True | 1 | ROZPOCET
31 | K | 56330.c | VOZOVKOVÉ VRSTVY ZE ŠTĚRKODRTI | M3 | 3.15 |  | 0 |  |  | základní |  | 0 | 0 | 0 | 0 | 0 | 4 | K | 1 |  |  |  | ROZPOCET | 0 | 0 | 0 | 0 | 0 | 1 | 0 | 4 | 627754806
| PP |  | VOZOVKOVÉ VRSTVY ZE ŠTĚRKODRTI | [14 empty] | PP | 1
| P |  | Poznámka k položce: fr. 0/63 | [14 empty] | P | 1
| VV | A31 | "dlážděná cesta "21,0"m2"*0,15 |  | 3.15 | [12 empty] | VV | 1 | 2 | True | 1 | ROZPOCET
32 | K | 58241 | DLÁŽDĚNÉ KRYTY Z KAMEN DESEK DO LOŽE Z KAMENIVA | M2 | 21 |  | 0 |  |  | základní |  | 0 | 0 | 0 | 0 | 0 | 4 | K | 1 |  |  |  | ROZPOCET | 0 | 0 | 0 | 0 | 0 | 1 | 0 | 4 | -1041205134
| PP |  | DLÁŽDĚNÉ KRYTY Z KAMEN DESEK DO LOŽE Z KAMENIVA | [14 empty] | PP | 1
| P |  | Poznámka k položce: tl.lože 40mm lože - kamenivo drť4/8, výplň spar písek velkoformátová dlažba 800x400mm, tl. do 60mm, fazeta na hranách typ, tvar a provedení viz požadavek KAM Liberec | [14 empty] | P | 1
| VV | A32 | "dlážděná cesta "21,0"m2 |  | 21 | [12 empty] | VV | 1 | 2 | True | 1 | ROZPOCET
33 | K | R57627 | POSYP KAMENIVEM DRCENÝM 35KG/M2 | M2 | 150 |  | 0 |  |  | základní |  | 0 | 0 | 0 | 0 | 0 | 4 | K | 1 |  |  |  | ROZPOCET | 0 | 0 | 0 | 0 | 0 | 1 | 0 | 4 | -402789510
| PP |  | POSYP KAMENIVEM DRCENÝM 35KG/M2 | [14 empty] | PP | 1
| P |  | Poznámka k položce: LOMOVÁ VÝSIVKA fr. 0/4 - 35kg/m2 | [14 empty] | P | 1
| D | 6 | Úpravy povrchů, podlahy, výplně otvorů |  |  |  | 0 |  |  |  |  | 0 |  | 0 |  | 0 | 1 | D | 0 |  |  |  | ROZPOCET | [6 empty] | 0
34 | K | 626112 | REPROFILACE PODHLEDŮ, SVISLÝCH PLOCH SANAČNÍ MALTOU JEDNOVRST TL 20MM | M2 | 25 |  | 0 |  |  | základní |  | 0 | 0 | 0 | 0 | 0 | 4 | K | 1 |  |  |  | ROZPOCET | 0 | 0 | 0 | 0 | 0 | 1 | 0 | 4 | -954032494
| PP |  | REPROFILACE PODHLEDŮ, SVISLÝCH PLOCH SANAČNÍ MALTOU JEDNOVRST TL 20MM | [14 empty] | PP | 1
| VV | A34 | "sanace stáv. vtok. objektu "25,0"m2 |  | 25 | [12 empty] | VV | 1 | 2 | True | 1 | ROZPOCET
35 | K | 62652 | OCHRANA VÝZTUŽE PŘI NEDOSTATEČNÉM KRYTÍ | M2 | 25 |  | 0 |  |  | základní |  | 0 | 0 | 0 | 0 | 0 | 4 | K | 1 |  |  |  | ROZPOCET | 0 | 0 | 0 | 0 | 0 | 1 | 0 | 4 | -1727992182
| PP |  | OCHRANA VÝZTUŽE PŘI NEDOSTATEČNÉM KRYTÍ | [14 empty] | PP | 1
| VV | A35 | "sanace stáv. vtok. objektu "25,0"m2 |  | 25 | [12 empty] | VV | 1 | 2 | True | 1 | ROZPOCET
36 | K | R97812 | OTLUČENÍ, OSEKÁNÍ BETONU | M2 | 25 |  | 0 |  |  | základní |  | 0 | 0 | 0 | 0 | 0 | 4 | K | 1 |  |  |  | ROZPOCET | 0 | 0 | 0 | 0 | 0 | 1 | 0 | 4 | 1660717212
| PP |  | OTLUČENÍ, OSEKÁNÍ BETONU | [14 empty] | PP | 1
| P |  | Poznámka k položce: odvoz na skládku (6km) | [14 empty] | P | 1
| VV | A36 | "sanace stáv. vtok. objektu "25,0"m2 |  | 25 | [12 empty] | VV | 1 | 2 | True | 1 | ROZPOCET
| D | 8 | Potrubí |  |  |  | 0 |  |  |  |  | 0 |  | 0 |  | 0 | 1 | D | 0 |  |  |  | ROZPOCET | [6 empty] | 0
37 | K | R899574.1 | OBETONOVÁNÍ POTRUBÍ ZE ŽELEZOBETONU DO C25/30 | M3 | 1.2 |  | 0 |  |  | základní |  | 0 | 0 | 0 | 0 | 0 | 4 | K | 1 |  |  |  | ROZPOCET | 0 | 0 | 0 | 0 | 0 | 1 | 0 | 4 | 1319090286
| PP |  | OBETONOVÁNÍ POTRUBÍ ZE ŽELEZOBETONU DO C25/30 | [14 empty] | PP | 1
| P |  | Poznámka k položce: beton C 25/30 - XF3 | [14 empty] | P | 1
| VV | A37 | "Propust P1 "0,5"m3 |  | 0.5 | [12 empty] | VV | 1 | 2 | True | 0 | ROZPOCET
| VV | B37 | "Propust P2 "0,7"m3 |  | 0.7 | [12 empty] | VV | 1 | 2 | True | 0 | ROZPOCET
| VV |  | "Celkové množství "1.200000 |  | 1.2 | [12 empty] | VV | 1 | 2 | True | 1 | ROZPOCET
| D | 9 | Ostatní konstrukce a práce |  |  |  | 0 |  |  |  |  | 0 |  | 0 |  | 0 | 1 | D | 0 |  |  |  | ROZPOCET | [6 empty] | 0
38 | K | 91743.a | CHODNÍKOVÉ OBRUBY Z KAMENNÝCH KRAJNÍKŮ | M | 23 |  | 0 |  |  | základní |  | 0 | 0 | 0 | 0 | 0 | 4 | K | 1 |  |  |  | ROZPOCET | 0 | 0 | 0 | 0 | 0 | 1 | 0 | 4 | -415843186
| PP |  | CHODNÍKOVÉ OBRUBY Z KAMENNÝCH KRAJNÍKŮ | [14 empty] | PP | 1
| P |  | Poznámka k položce: rozměry 100/250mm do zavlhlé betonové směsi C20/25 - XF3 | [14 empty] | P | 1
39 | K | 91744 | CHODNÍK OBRUBY Z KAMEN ŘEZANÝCH STUPŇŮ | M | 7 |  | 0 |  |  | základní |  | 0 | 0 | 0 | 0 | 0 | 4 | K | 1 |  |  |  | ROZPOCET | 0 | 0 | 0 | 0 | 0 | 1 | 0 | 4 | -1174301221
| PP |  | CHODNÍK OBRUBY Z KAMEN ŘEZANÝCH STUPŇŮ | [14 empty] | PP | 1
| P |  | Poznámka k položce: řezaný kámen (liberecká žula) povrchová úprava kamene: pemrlování součinitel smykového tření min. 0,6 rozměry 200/100/1000mm do zavlhlé betonové směsi C20/25 - XF3 | [14 empty] | P | 1
40 | K | 91772 | OBRUBA Z DLAŽEBNÍCH KOSTEK DROBNÝCH | M | 249 |  | 0 |  |  | základní |  | 0 | 0 | 0 | 0 | 0 | 4 | K | 1 |  |  |  | ROZPOCET | 0 | 0 | 0 | 0 | 0 | 1 | 0 | 4 | 1626086784
| PP |  | OBRUBA Z DLAŽEBNÍCH KOSTEK DROBNÝCH | [14 empty] | PP | 1
| P |  | Poznámka k položce: do zavlhlé betonové směsi C20/25 - XF3 | [14 empty] | P | 1
| VV | A40 | "2-linka "33,0"m"*2 |  | 66 | [12 empty] | VV | 1 | 2 | True | 0 | ROZPOCET
| VV | B40 | "3-linka "61,0"m"*3 |  | 183 | [12 empty] | VV | 1 | 2 | True | 0 | ROZPOCET
| VV |  | "Celkové množství "249.000000 |  | 249 | [12 empty] | VV | 1 | 2 | True | 1 | ROZPOCET
41 | K | 9182B | VTOK JÍMKY BETONOVÉ VČET DLAŽBY PROPUSTU Z TRUB DN DO 400MM | KUS | 1 |  | 0 |  |  | základní |  | 0 | 0 | 0 | 0 | 0 | 4 | K | 1 |  |  |  | ROZPOCET | 0 | 0 | 0 | 0 | 0 | 1 | 0 | 4 | 1253139275
| PP |  | VTOK JÍMKY BETONOVÉ VČET DLAŽBY PROPUSTU Z TRUB DN DO 400MM | [14 empty] | PP | 1
| P |  | Poznámka k položce: beton C 30/37 – XF4+XD3 s výztuží z KARI sítě - objem kce do 2,0m3/kus obklad lomovým kamenem tl. do 50mm - 5,0m2/kus | [14 empty] | P | 1
| VV | A41 | "Propust P1 "1 |  | 1 | [12 empty] | VV | 1 | 2 | True | 1 | ROZPOCET
42 | K | 9183B3 | PROPUSTY Z TRUB DN 400MM PLASTOVÝCH | M | 9.5 |  | 0 |  |  | základní |  | 0 | 0 | 0 | 0 | 0 | 4 | K | 1 |  |  |  | ROZPOCET | 0 | 0 | 0 | 0 | 0 | 1 | 0 | 4 | -311179376
| PP |  | PROPUSTY Z TRUB DN 400MM PLASTOVÝCH | [14 empty] | PP | 1
| VV | A42 | "Propust P1 "3,5"m |  | 3.5 | [12 empty] | VV | 1 | 2 | True | 0 | ROZPOCET
| VV | B42 | "Propust P2 "6,0"m, pozn: včetně přechodového kusu" |  | 6 | [12 empty] | VV | 1 | 2 | True | 0 | ROZPOCET
| VV |  | "Celkové množství "9.500000 |  | 9.5 | [12 empty] | VV | 1 | 2 | True | 1 | ROZPOCET
43 | K | 935712 | SVODNICE PRO PŘEVEDENÍ VODY OCELOVÁ DO BETONU | M | 32 |  | 0 |  |  | základní |  | 0 | 0 | 0 | 0 | 0 | 4 | K | 1 |  |  |  | ROZPOCET | 0 | 0 | 0 | 0 | 0 | 1 | 0 | 4 | -937108738
| PP |  | SVODNICE PRO PŘEVEDENÍ VODY OCELOVÁ DO BETONU | [14 empty] | PP | 1
| VV | A43 | 16*2,0"m |  | 32 | [12 empty] | VV | 1 | 2 | True | 1 | ROZPOCET
44 | K | 935812 | ŽLABY A RIGOLY DLÁŽDĚNÉ Z KOSTEK DROBNÝCH DO BETONU TL 100MM | M2 | 26.3 |  | 0 |  |  | základní |  | 0 | 0 | 0 | 0 | 0 | 4 | K | 1 |  |  |  | ROZPOCET | 0 | 0 | 0 | 0 | 0 | 1 | 0 | 4 | -1723773152
| PP |  | ŽLABY A RIGOLY DLÁŽDĚNÉ Z KOSTEK DROBNÝCH DO BETONU TL 100MM | [14 empty] | PP | 1
| P |  | Poznámka k položce: lože beton min. 20/25 XF3, spárování M25 XF4 | [14 empty] | P | 1
| VV | A44 | "žlab š. 0,6m "24,5"m2 pozn. objem lože 4,2m3" |  | 24.5 | [12 empty] | VV | 1 | 2 | True | 0 | ROZPOCET
| VV | B44 | "skluz "1,8"m2 pozn. objem lože 0,4m3" |  | 1.8 | [12 empty] | VV | 1 | 2 | True | 0 | ROZPOCET
| VV |  | "Celkové množství "26.300000 |  | 26.3 | [12 empty] | VV | 1 | 2 | True | 1 | ROZPOCET
45 | K | R1 | ARCHITEKTONICKÝ PRVEK - KAMENNÁ LAVICE | m3 | 2.45 |  | 0 |  |  | základní |  | 0 | 0 | 0 | 0 | 0 | 4 | K | 1 |  |  |  | ROZPOCET | 0 | 0 | 0 | 0 | 0 | 1 | 0 | 4 | 1632576912
| PP |  | ARCHITEKTONICKÝ PRVEK - KAMENNÁ LAVICE | [14 empty] | PP | 1
| P |  | Poznámka k položce: délka 7,0m, rozměry prvku 0,50x0,70m, (0,40m nad upravený terén) řezaný žulový blok, povrchová úprava pemrlováním-pohledová část, hrany fazeta přímé i obloukové bloky, vzájemně spojované (čepy) osazení na štěrkový polštář | [14 empty] | P | 1
| VV | A45 | 7,0*0,70*0,50 |  | 2.45 | [12 empty] | VV | 1 | 2 | True | 1 | ROZPOCET
46 | K | R2 | ARCHITEKTONICKÝ PRVEK - PATNÍK NEOSVĚTLENÝ | m3 | 0.199 |  | 0 |  |  | základní |  | 0 | 0 | 0 | 0 | 0 | 4 | K | 1 |  |  |  | ROZPOCET | 0 | 0 | 0 | 0 | 0 | 1 | 0 | 4 | -2051777794
| PP |  | ARCHITEKTONICKÝ PRVEK - PATNÍK NEOSVĚTLENÝ | [14 empty] | PP | 1
| P |  | Poznámka k položce: rozměry prvku kruhový D 450mm, výška 1250m přesný typ, tvar a povrchová úprava dle návrhu a požadavku KAM Liberec osazení na základ.patku dle dodatečné materiálové specifikace od KAM ze dne 27.5.2024 | [14 empty] | P | 1
| VV | A46 | 1"ks"*1,25*(3,14*0,225*0,225) |  | 0.199 | [12 empty] | VV | 1 | 2 | True | 1 | ROZPOCET
47 | K | R93850 | OČIŠTĚNÍ BETONOVÝCH KONSTRUKCÍ | M2 | 2 |  | 0 |  |  | základní |  | 0 | 0 | 0 | 0 | 0 | 4 | K | 1 |  |  |  | ROZPOCET | 0 | 0 | 0 | 0 | 0 | 1 | 0 | 4 | -372635330
| PP |  | OČIŠTĚNÍ BETONOVÝCH KONSTRUKCÍ | [14 empty] | PP | 1
| P |  | Poznámka k položce: Mechanické čištění stávajícího vyústění u P2 | [14 empty] | P | 1
48 | K | R938A0 | OČIŠTĚNÍ KONSTRUKCÍ KAMENNÝCH | M2 | 8 |  | 0 |  |  | základní |  | 0 | 0 | 0 | 0 | 0 | 4 | K | 1 |  |  |  | ROZPOCET | 0 | 0 | 0 | 0 | 0 | 1 | 0 | 4 | 1487477292
| PP |  | OČIŠTĚNÍ KONSTRUKCÍ KAMENNÝCH | [14 empty] | PP | 1
| P |  | Poznámka k položce: Mechanické čištění a renovace kamenných schodů | [14 empty] | P | 1

## 07 - SO 112 - Herní prvek
{0846044d-caaf-4745-ae2e-83aa696501d0}
2
| KRYCÍ LIST SOUPISU PRACÍ | [7 empty] | v --- níže se nacházejí doplnkové a pomocné údaje k sestavám --- v | [8 empty] | False
Stavba:
Úprava okolí přehrady Harcov
Objekt:
01 - Přímé výdaje na doprovodnou činnost
Soupis:
07 - SO 112 - Herní prvek
| KSO: |  |  |  |  | CC-CZ:
| Místo: |  | Liberec |  |  | Datum: | 16. 5. 2024
| Zadavatel: |  |  |  |  | IČ: | 00262978
|  | Statutární město Liberec |  |  |  | DIČ: | CZ00262978
| Uchazeč: |  |  |  |  | IČ: | Vyplň údaj
|  | Vyplň údaj |  |  |  | DIČ: | Vyplň údaj
| Projektant: |  |  |  |  | IČ:
|  | MgA. Marie Vondráková |  |  |  | DIČ:
| Zpracovatel: |  |  |  |  | IČ: | 25415751
|  | PROPOS Liberec s.r.o. |  |  |  | DIČ: | CZ25415751
Poznámka:
| Cena bez DPH | [5 empty] | 0
|  |  | Základ daně |  |  | Sazba daně | Výše daně
| DPH | základní | 0 |  |  | 21% | 0
|  | snížená | 0 |  |  | 15% | 0
|  | zákl. přenesená | 0 |  |  | 21% | 0
|  | sníž. přenesená | 0 |  |  | 15% | 0
|  | nulová | 0 |  |  | 0% | 0
| Cena s DPH |  |  | v | CZK |  | 0
REKAPITULACE ČLENĚNÍ SOUPISU PRACÍ
Stavba:
Úprava okolí přehrady Harcov
Objekt:
01 - Přímé výdaje na doprovodnou činnost
Soupis:
07 - SO 112 - Herní prvek
Místo: |  |  | Liberec |  |  | Datum: | 16. 5. 2024
Zadavatel: |  |  | Statutární město Liberec |  |  | Projektant: | MgA. Marie Vondráková
Uchazeč: |  |  | Vyplň údaj |  |  | Zpracovatel: | PROPOS Liberec s.r.o.
Kód dílu - Popis | [6 empty] | Cena celkem [CZK]
Náklady stavby celkem | [6 empty] | 0 | [11 empty] | -1
| HSV - Práce a dodávky HSV | [5 empty] | 0
| 1 - Zemní práce | [5 empty] | 0
| 2 - Zakládání | [5 empty] | 0
| 9 - Ostatní konstrukce a práce, bourání | [5 empty] | 0
| 998 - Přesun hmot | [5 empty] | 0
| PSV - Práce a dodávky PSV | [5 empty] | 0
| 762 - Konstrukce tesařské | [5 empty] | 0
SOUPIS PRACÍ
Stavba:
Úprava okolí přehrady Harcov
Objekt:
01 - Přímé výdaje na doprovodnou činnost
Soupis:
07 - SO 112 - Herní prvek
Místo: |  |  | Liberec |  |  | Datum: | 16. 5. 2024
Zadavatel: |  |  | Statutární město Liberec |  |  | Projektant: | MgA. Marie Vondráková
Uchazeč: |  |  | Vyplň údaj |  |  | Zpracovatel: | PROPOS Liberec s.r.o.
PČ | Typ | Kód | Popis | MJ | Množství | J.cena [CZK] | Cena celkem [CZK] | Cenová soustava |  | DPH | J. Nh [h] | Nh celkem [h] | J. hmotnost [t] | Hmotnost celkem [t] | J. suť [t] | Suť Celkem [t]
Náklady soupisu celkem | [6 empty] | 0 |  |  |  |  | 0 |  | 59.6925 |  | 0 |  | D | -1 | [10 empty] | 0
| D | HSV | Práce a dodávky HSV |  |  |  | 0 |  |  |  |  | 0 |  | 58.5701 |  | 0 | 1 | D | 0 |  |  |  | ROZPOCET | [6 empty] | 0
| D | 1 | Zemní práce |  |  |  | 0 |  |  |  |  | 0 |  | 0 |  | 0 | 1 | D | 1 |  |  |  | ROZPOCET | [6 empty] | 0
1 | K | 122251102 | Odkopávky a prokopávky nezapažené v hornině třídy těžitelnosti I skupiny 3 objem do 50 m3 strojně | m3 | 9.24 |  | 0 | CS ÚRS 2024 01 |  | základní |  | 0 | 0 | 0 | 0 | 0 | 4 | K | 2 |  |  |  | ROZPOCET | 0 | 0 | 0 | 0 | 0 | 1 | 0 | 4 | -1430631842
| PP |  | Odkopávky a prokopávky nezapažené strojně v hornině třídy těžitelnosti I skupiny 3 přes 20 do 50 m3 | [14 empty] | PP | 2
| Online PSC |  | https://podminky.urs.cz/item/CS_URS_2024_01/122251102 | [14 empty] | Online PSC | 2
| VV |  | dle digi měření | [14 empty] | VV | 2 | 1 | True | 0 | ROZPOCET
| VV |  | 1,54*6,0 |  | 9.24 | [12 empty] | VV | 2 | 2 | True | 1 | ROZPOCET
2 | K | 132251103 | Hloubení rýh nezapažených š do 800 mm v hornině třídy těžitelnosti I skupiny 3 objem do 100 m3 strojně | m3 | 20.784 |  | 0 | CS ÚRS 2024 01 |  | základní |  | 0 | 0 | 0 | 0 | 0 | 4 | K | 2 |  |  |  | ROZPOCET | 0 | 0 | 0 | 0 | 0 | 1 | 0 | 4 | 512183244
| PP |  | Hloubení nezapažených rýh šířky do 800 mm strojně s urovnáním dna do předepsaného profilu a spádu v hornině třídy těžitelnosti I skupiny 3 přes 50 do 100 m3 | [14 empty] | PP | 2
| Online PSC |  | https://podminky.urs.cz/item/CS_URS_2024_01/132251103 | [14 empty] | Online PSC | 2
| VV |  | (0,5+0,3)*(0,3+0,3)*0,8*5 |  | 1.92 | [12 empty] | VV | 2 | 2 | True | 0 | ROZPOCET
| VV |  | (0,5+0,3)*(0,3+0,3)*1,0*5 |  | 2.4 | [12 empty] | VV | 2 | 2 | True | 0 | ROZPOCET
| VV |  | (0,5+0,3)*(0,3+0,3)*1,0*4 |  | 1.92 | [12 empty] | VV | 2 | 2 | True | 0 | ROZPOCET
| VV |  | (0,5+0,3)*(0,3+0,3)*1,0 |  | 0.48 | [12 empty] | VV | 2 | 2 | True | 0 | ROZPOCET
| VV |  | (0,5+0,3)*(0,3+0,3)*0,8*5 |  | 1.92 | [12 empty] | VV | 2 | 2 | True | 0 | ROZPOCET
| VV |  | (0,5+0,3)*(0,3+0,3)*0,8*5 |  | 1.92 | [12 empty] | VV | 2 | 2 | True | 0 | ROZPOCET
| VV |  | (0,5+0,3)*(0,3+0,3)*1,0*5 |  | 2.4 | [12 empty] | VV | 2 | 2 | True | 0 | ROZPOCET
| VV |  | ((0,5+0,3)*(0,3+0,3)*1,2*2)+((0,5+0,3)*(0,3+0,3)*1,0*0,3) |  | 1.296 | [12 empty] | VV | 2 | 2 | True | 0 | ROZPOCET
| VV |  | (0,5+0,3)*(0,3+0,3)*0,8*2 |  | 0.768 | [12 empty] | VV | 2 | 2 | True | 0 | ROZPOCET
| VV |  | (0,5+0,3)*(0,3+0,3)*0,8*5 |  | 1.92 | [12 empty] | VV | 2 | 2 | True | 0 | ROZPOCET
| VV |  | (0,5+0,3)*(0,3+0,3)*0,8*5 |  | 1.92 | [12 empty] | VV | 2 | 2 | True | 0 | ROZPOCET
| VV |  | (0,5+0,3)*(0,3+0,3)*0,8*5 |  | 1.92 | [12 empty] | VV | 2 | 2 | True | 0 | ROZPOCET
| VV |  | Součet |  | 20.784 | [12 empty] | VV | 2 | 4 | True | 1 | ROZPOCET
3 | K | 162351103 | Vodorovné přemístění přes 50 do 500 m výkopku/sypaniny z horniny třídy těžitelnosti I skupiny 1 až 3 | m3 | 44.313 |  | 0 | CS ÚRS 2024 01 |  | základní |  | 0 | 0 | 0 | 0 | 0 | 4 | K | 2 |  |  |  | ROZPOCET | 0 | 0 | 0 | 0 | 0 | 1 | 0 | 4 | 168167739
| PP |  | Vodorovné přemístění výkopku nebo sypaniny po suchu na obvyklém dopravním prostředku, bez naložení výkopku, avšak se složením bez rozhrnutí z horniny třídy těžitelnosti I skupiny 1 až 3 na vzdálenost přes 50 do 500 m | [14 empty] | PP | 2
| Online PSC |  | https://podminky.urs.cz/item/CS_URS_2024_01/162351103 | [14 empty] | Online PSC | 2
| VV |  | výkopek na meziskládku | [14 empty] | VV | 2 | 1 | True | 0 | ROZPOCET
| VV |  | 9,24+20,784 |  | 30.024 | [12 empty] | VV | 2 | 2 | True | 0 | ROZPOCET
| VV |  | pro zásyp | [14 empty] | VV | 2 | 1 | True | 0 | ROZPOCET
| VV |  | 14,289 |  | 14.289 | [12 empty] | VV | 2 | 2 | True | 0 | ROZPOCET
| VV |  | Součet |  | 44.313 | [12 empty] | VV | 2 | 4 | True | 1 | ROZPOCET
4 | K | 162751117 | Vodorovné přemístění přes 9 000 do 10000 m výkopku/sypaniny z horniny třídy těžitelnosti I skupiny 1 až 3 | m3 | 15.735 |  | 0 | CS ÚRS 2024 01 |  | základní |  | 0 | 0 | 0 | 0 | 0 | 4 | K | 2 |  |  |  | ROZPOCET | 0 | 0 | 0 | 0 | 0 | 1 | 0 | 4 | -138758264
| PP |  | Vodorovné přemístění výkopku nebo sypaniny po suchu na obvyklém dopravním prostředku, bez naložení výkopku, avšak se složením bez rozhrnutí z horniny třídy těžitelnosti I skupiny 1 až 3 na vzdálenost přes 9 000 do 10 000 m | [14 empty] | PP | 2
| Online PSC |  | https://podminky.urs.cz/item/CS_URS_2024_01/162751117 | [14 empty] | Online PSC | 2
| VV |  | hloubení+odkop - zásyp | [14 empty] | VV | 2 | 1 | True | 0 | ROZPOCET
| VV |  | (9,24+20,784)-14,289 |  | 15.735 | [12 empty] | VV | 2 | 2 | True | 1 | ROZPOCET
5 | K | 167151101 | Nakládání výkopku z hornin třídy těžitelnosti I skupiny 1 až 3 do 100 m3 | m3 | 60.048 |  | 0 | CS ÚRS 2024 01 |  | základní |  | 0 | 0 | 0 | 0 | 0 | 4 | K | 2 |  |  |  | ROZPOCET | 0 | 0 | 0 | 0 | 0 | 1 | 0 | 4 | -1780935128
| PP |  | Nakládání, skládání a překládání neulehlého výkopku nebo sypaniny strojně nakládání, množství do 100 m3, z horniny třídy těžitelnosti I, skupiny 1 až 3 | [14 empty] | PP | 2
| Online PSC |  | https://podminky.urs.cz/item/CS_URS_2024_01/167151101 | [14 empty] | Online PSC | 2
| VV |  | výkopek na meziskládku | [14 empty] | VV | 2 | 1 | True | 0 | ROZPOCET
| VV |  | (9,24+20,784) |  | 30.024 | [12 empty] | VV | 2 | 2 | True | 0 | ROZPOCET
| VV |  | pro zásyp | [14 empty] | VV | 2 | 1 | True | 0 | ROZPOCET
| VV |  | 14,289 |  | 14.289 | [12 empty] | VV | 2 | 2 | True | 0 | ROZPOCET
| VV |  | odvoz přebytku na skládku | [14 empty] | VV | 2 | 1 | True | 0 | ROZPOCET
| VV |  | 15,735 |  | 15.735 | [12 empty] | VV | 2 | 2 | True | 0 | ROZPOCET
| VV |  | Součet |  | 60.048 | [12 empty] | VV | 2 | 4 | True | 1 | ROZPOCET
6 | K | 171201231 | Poplatek za uložení zeminy a kamení na recyklační skládce (skládkovné) kód odpadu 17 05 04 | t | 28.323 |  | 0 | CS ÚRS 2024 01 |  | základní |  | 0 | 0 | 0 | 0 | 0 | 4 | K | 2 |  |  |  | ROZPOCET | 0 | 0 | 0 | 0 | 0 | 1 | 0 | 4 | -430967982
| PP |  | Poplatek za uložení stavebního odpadu na recyklační skládce (skládkovné) zeminy a kamení zatříděného do Katalogu odpadů pod kódem 17 05 04 | [14 empty] | PP | 2
| Online PSC |  | https://podminky.urs.cz/item/CS_URS_2024_01/171201231 | [14 empty] | Online PSC | 2
| VV |  | 15,735*1,8 |  | 28.323 | [12 empty] | VV | 2 | 2 | True | 1 | ROZPOCET
7 | K | 171251201 | Uložení sypaniny na skládky nebo meziskládky | m3 | 15.735 |  | 0 | CS ÚRS 2024 01 |  | základní |  | 0 | 0 | 0 | 0 | 0 | 4 | K | 2 |  |  |  | ROZPOCET | 0 | 0 | 0 | 0 | 0 | 1 | 0 | 4 | 508517211
| PP |  | Uložení sypaniny na skládky nebo meziskládky bez hutnění s upravením uložené sypaniny do předepsaného tvaru | [14 empty] | PP | 2
| Online PSC |  | https://podminky.urs.cz/item/CS_URS_2024_01/171251201 | [14 empty] | Online PSC | 2
| VV |  | 15,735 |  | 15.735 | [12 empty] | VV | 2 | 2 | True | 1 | ROZPOCET
8 | K | 174151101 | Zásyp jam, šachet rýh nebo kolem objektů sypaninou se zhutněním | m3 | 14.289 |  | 0 | CS ÚRS 2024 01 |  | základní |  | 0 | 0 | 0 | 0 | 0 | 4 | K | 2 |  |  |  | ROZPOCET | 0 | 0 | 0 | 0 | 0 | 1 | 0 | 4 | -1483009618
| PP |  | Zásyp sypaninou z jakékoliv horniny strojně s uložením výkopku ve vrstvách se zhutněním jam, šachet, rýh nebo kolem objektů v těchto vykopávkách | [14 empty] | PP | 2
| Online PSC |  | https://podminky.urs.cz/item/CS_URS_2024_01/174151101 | [14 empty] | Online PSC | 2
| VV |  | hloubení - nové kce | [14 empty] | VV | 2 | 1 | True | 0 | ROZPOCET
| VV |  | 20,784 |  | 20.784 | [12 empty] | VV | 2 | 2 | True | 0 | ROZPOCET
| VV |  | -0,3*0,5*0,8*5 |  | -0.6 | [12 empty] | VV | 2 | 2 | True | 0 | ROZPOCET
| VV |  | -0,3*0,5*1,0*5 |  | -0.75 | [12 empty] | VV | 2 | 2 | True | 0 | ROZPOCET
| VV |  | -0,3*0,5*1,0*4 |  | -0.6 | [12 empty] | VV | 2 | 2 | True | 0 | ROZPOCET
| VV |  | -0,3*0,5*1,0 |  | -0.15 | [12 empty] | VV | 2 | 2 | True | 0 | ROZPOCET
| VV |  | -0,3*0,5*0,8*5 |  | -0.6 | [12 empty] | VV | 2 | 2 | True | 0 | ROZPOCET
| VV |  | -0,3*0,5*0,8*5 |  | -0.6 | [12 empty] | VV | 2 | 2 | True | 0 | ROZPOCET
| VV |  | -0,3*0,5*1,0*5 |  | -0.75 | [12 empty] | VV | 2 | 2 | True | 0 | ROZPOCET
| VV |  | -(0,3*0,5*1,2*2+0,3*0,5*1,0*0,3) |  | -0.405 | [12 empty] | VV | 2 | 2 | True | 0 | ROZPOCET
| VV |  | -0,3*0,5*0,8*2 |  | -0.24 | [12 empty] | VV | 2 | 2 | True | 0 | ROZPOCET
| VV |  | -0,3*0,5*0,8*5 |  | -0.6 | [12 empty] | VV | 2 | 2 | True | 0 | ROZPOCET
| VV |  | -0,3*0,5*0,8*5 |  | -0.6 | [12 empty] | VV | 2 | 2 | True | 0 | ROZPOCET
| VV |  | -0,3*0,5*0,8*5 |  | -0.6 | [12 empty] | VV | 2 | 2 | True | 0 | ROZPOCET
| VV |  | Součet |  | 14.289 | [12 empty] | VV | 2 | 4 | True | 1 | ROZPOCET
| D | 2 | Zakládání |  |  |  | 0 |  |  |  |  | 0 |  | 54.9661 |  | 0 | 1 | D | 1 |  |  |  | ROZPOCET | [6 empty] | 0
9 | K | 2743135 | Podkladový beton tř. C 12/15 | m3 | 0.612 |  | 0 |  |  | základní |  | 0 | 2.301 | 1.4082 | 0 | 0 | 4 | K | 2 |  |  |  | ROZPOCET | 0 | 0 | 0 | 0 | 0 | 1 | 0 | 4 | -761233744
| PP |  | Podkladový beton tř. C 12/15 | [14 empty] | PP | 2
| VV |  | 0,4*0,6*0,05*51 |  | 0.612 | [12 empty] | VV | 2 | 2 | True | 1 | ROZPOCET
10 | K | 2791131 | Osazení a dodávka bova patek 110/110 - 100*300mm vč. vrtu, chemické kotvy a závitové tyče | kus | 51 |  | 0 |  |  | základní |  | 0 | 0.73404 | 37.436 | 0 | 0 | 4 | K | 2 |  |  |  | ROZPOCET | 0 | 0 | 0 | 0 | 0 | 1 | 0 | 4 | 1974853360
| PP |  | Osazení a dodávka bova patek 110/110 - 100*300mm vč. vrtu, chemické kotvy a závitové tyče | [14 empty] | PP | 2
| VV |  | 5+5+4+1+5+5+5+5+1+5+5+5 |  | 51 | [12 empty] | VV | 2 | 2 | True | 1 | ROZPOCET
11 | K | 279113144 | Základová zeď tl přes 250 do 300 mm z tvárnic ztraceného bednění včetně výplně z betonu tř. C 20/25 | m2 | 21.65 |  | 0 | CS ÚRS 2024 01 |  | základní |  | 0 | 0.73404 | 15.892 | 0 | 0 | 4 | K | 2 |  |  |  | ROZPOCET | 0 | 0 | 0 | 0 | 0 | 1 | 0 | 4 | 1469429275
| PP |  | Základové zdi z tvárnic ztraceného bednění včetně výplně z betonu bez zvláštních nároků na vliv prostředí třídy C 20/25, tloušťky zdiva přes 250 do 300 mm | [14 empty] | PP | 2
| Online PSC |  | https://podminky.urs.cz/item/CS_URS_2024_01/279113144 | [14 empty] | Online PSC | 2
| VV |  | 0,5*0,8*5 |  | 2 | [12 empty] | VV | 2 | 2 | True | 0 | ROZPOCET
| VV |  | 0,5*1,0*5 |  | 2.5 | [12 empty] | VV | 2 | 2 | True | 0 | ROZPOCET
| VV |  | 0,5*1,0*4 |  | 2 | [12 empty] | VV | 2 | 2 | True | 0 | ROZPOCET
| VV |  | 0,5*1,0 |  | 0.5 | [12 empty] | VV | 2 | 2 | True | 0 | ROZPOCET
| VV |  | 0,5*0,8*5 |  | 2 | [12 empty] | VV | 2 | 2 | True | 0 | ROZPOCET
| VV |  | 0,5*0,8*5 |  | 2 | [12 empty] | VV | 2 | 2 | True | 0 | ROZPOCET
| VV |  | 0,5*1,0*5 |  | 2.5 | [12 empty] | VV | 2 | 2 | True | 0 | ROZPOCET
| VV |  | 0,5*1,2*2+0,5*1,0*0,3 |  | 1.35 | [12 empty] | VV | 2 | 2 | True | 0 | ROZPOCET
| VV |  | 0,5*0,8*2 |  | 0.8 | [12 empty] | VV | 2 | 2 | True | 0 | ROZPOCET
| VV |  | 0,5*0,8*5 |  | 2 | [12 empty] | VV | 2 | 2 | True | 0 | ROZPOCET
| VV |  | 0,5*0,8*5 |  | 2 | [12 empty] | VV | 2 | 2 | True | 0 | ROZPOCET
| VV |  | 0,5*0,8*5 |  | 2 | [12 empty] | VV | 2 | 2 | True | 0 | ROZPOCET
| VV |  | Součet |  | 21.65 | [12 empty] | VV | 2 | 4 | True | 1 | ROZPOCET
12 | K | 279361821 | Výztuž základových zdí nosných betonářskou ocelí 10 505 | t | 0.217 |  | 0 | CS ÚRS 2024 01 |  | základní |  | 0 | 1.0594 | 0.22989 | 0 | 0 | 4 | K | 2 |  |  |  | ROZPOCET | 0 | 0 | 0 | 0 | 0 | 1 | 0 | 4 | -555649526
| PP |  | Výztuž základových zdí nosných svislých nebo odkloněných od svislice, rovinných nebo oblých, deskových nebo žebrových, včetně výztuže jejich žeber z betonářské oceli 10 505 (R) nebo BSt 500 | [14 empty] | PP | 2
| Online PSC |  | https://podminky.urs.cz/item/CS_URS_2024_01/279361821 | [14 empty] | Online PSC | 2
| VV |  | předpoklad - 10kg/m2 | [14 empty] | VV | 2 | 1 | True | 0 | ROZPOCET
| VV |  | 21,65*10,0*0,001 |  | 0.217 | [12 empty] | VV | 2 | 2 | True | 1 | ROZPOCET
| D | 9 | Ostatní konstrukce a práce, bourání |  |  |  | 0 |  |  |  |  | 0 |  | 3.604 |  | 0 | 1 | D | 1 |  |  |  | ROZPOCET | [6 empty] | 0
13 | K | 9529011 | Osazení a dodávka drenážní hadice D100mm obalená v geotextílii uložená ve štěrkovém zásypu | m | 4 |  | 0 |  |  | základní |  | 0 | 0.005 | 0.02 | 0 | 0 | 4 | K | 2 |  |  |  | ROZPOCET | 0 | 0 | 0 | 0 | 0 | 1 | 0 | 4 | -1639268963
| PP |  | Osazení a dodávka drenážní hadice D100mm obalená v geotextílii uložená ve štěrkovém zásypu | [14 empty] | PP | 2
14 | K | 9529015 | Osazení a dodávka prefa betonové desky, šedá, hládka, rozměr 2615/4730mm tl.26mm s vyztuženými žebry vč.nerez korýtka | kus | 1 |  | 0 |  |  | základní |  | 0 | 0.85 | 0.85 | 0 | 0 | 4 | K | 2 |  |  |  | ROZPOCET | 0 | 0 | 0 | 0 | 0 | 1 | 0 | 4 | -332170815
| PP |  | Osazení a dodávka prefa betonové desky, šedá, hládka, rozměr 2615/4730mm tl.26mm s vyztuženými žebry vč.nerez korýtka | [14 empty] | PP | 2
15 | K | 9529019 | Osazení a dodávka nerez korýtka na vodní hrátky vč. napojení a systémových prvků a detailů | kus | 1 |  | 0 |  |  | základní |  | 0 | 0.06 | 0.06 | 0 | 0 | 4 | K | 2 |  |  |  | ROZPOCET | 0 | 0 | 0 | 0 | 0 | 1 | 0 | 4 | -1235428107
| PP |  | Osazení a dodávka nerez korýtka na vodní hrátky vč. napojení a systémových prvků a detailů | [14 empty] | PP | 2
16 | K | 9529024 | Osazení a dodávka betonového umyvadla D600mm, antracit, z vysokopevnostního HPC betonu, otvorem ve dně a gumových špuntem na řetízku | kus | 1 |  | 0 |  |  | základní |  | 0 | 0.09 | 0.09 | 0 | 0 | 4 | K | 2 |  |  |  | ROZPOCET | 0 | 0 | 0 | 0 | 0 | 1 | 0 | 4 | 363481060
| PP |  | Osazení a dodávka betonového umyvadla D600mm, antracit, z vysokopevnostního HPC betonu, otvorem ve dně a gumových špuntem na řetízku | [14 empty] | PP | 2
17 | K | 9529026 | Zřízení pískoviště hloubky 350mm vč. geotextílie a napojení na drenáž | m2 | 4.6 |  | 0 |  |  | základní |  | 0 | 0.56 | 2.576 | 0 | 0 | 4 | K | 2 |  |  |  | ROZPOCET | 0 | 0 | 0 | 0 | 0 | 1 | 0 | 4 | 348080051
| PP |  | Zřízení pískoviště hloubky 350mm vč. geotextílie a napojení na drenáž | [14 empty] | PP | 2
18 | K | 9529028 | Zakrytí otvoru pro strom nerezovým včelařským pletivem s pryžovou ochranou kmene proti zněčištění | kus | 1 |  | 0 |  |  | základní |  | 0 | 0.008 | 0.008 | 0 | 0 | 4 | K | 2 |  |  |  | ROZPOCET | 0 | 0 | 0 | 0 | 0 | 1 | 0 | 4 | 1955627317
| PP |  | Zakrytí otvoru pro strom nerezovým včelařským pletivem s pryžovou ochranou kmene proti zněčištění | [14 empty] | PP | 2
| D | 998 | Přesun hmot |  |  |  | 0 |  |  |  |  | 0 |  | 0 |  | 0 | 1 | D | 1 |  |  |  | ROZPOCET | [6 empty] | 0
19 | K | 9982313 | Přesun hmot pro parkové úpravy | t | 58.57 |  | 0 |  |  | základní |  | 0 | 0 | 0 | 0 | 0 | 4 | K | 2 |  |  |  | ROZPOCET | 0 | 0 | 0 | 0 | 0 | 1 | 0 | 4 | -1617762918
| PP |  | Přesun hmot pro parkové úpravy | [14 empty] | PP | 2
| D | PSV | Práce a dodávky PSV |  |  |  | 0 |  |  |  |  | 0 |  | 1.1224 |  | 0 | 2 | D | 0 |  |  |  | ROZPOCET | [6 empty] | 0
| D | 762 | Konstrukce tesařské |  |  |  | 0 |  |  |  |  | 0 |  | 1.1224 |  | 0 | 2 | D | 1 |  |  |  | ROZPOCET | [6 empty] | 0
20 | K | 7624300 | Obložení krajnic pomocí HLP lamina tl.5mm, atracit vč.kotvení | m2 | 16.09 |  | 0 |  |  | základní |  | 0 | 0.01565 | 0.25181 | 0 | 0 | 16 | K | 2 |  |  |  | ROZPOCET | 0 | 0 | 0 | 0 | 0 | 1 | 0 | 16 | 1459876817
| PP |  | Obložení krajnic pomocí HLP lamina tl.5mm, atracit vč.kotvení | [14 empty] | PP | 2
| VV |  | okrjae mola | [14 empty] | VV | 2 | 1 | True | 0 | ROZPOCET
| VV |  | 3,75+3,4 |  | 7.15 | [12 empty] | VV | 2 | 2 | True | 0 | ROZPOCET
| VV |  | okraje pískoviště | [14 empty] | VV | 2 | 1 | True | 0 | ROZPOCET
| VV |  | 2,235*4 |  | 8.94 | [12 empty] | VV | 2 | 2 | True | 0 | ROZPOCET
| VV |  | Součet |  | 16.09 | [12 empty] | VV | 2 | 4 | True | 1 | ROZPOCET
21 | K | 762723311 | Montáž prostorové vázané kce z lepených hranolů průřezové pl do 120 cm2 | m | 204.405 |  | 0 | CS ÚRS 2024 01 |  | základní |  | 0 | 0 | 0 | 0 | 0 | 16 | K | 2 |  |  |  | ROZPOCET | 0 | 0 | 0 | 0 | 0 | 1 | 0 | 16 | -1031076082
| PP |  | Montáž prostorových vázaných konstrukcí z lepených hranolů průřezové plochy do 120 cm2 | [14 empty] | PP | 2
| Online PSC |  | https://podminky.urs.cz/item/CS_URS_2024_01/762723311 | [14 empty] | Online PSC | 2
| VV |  | hranol 80/80 | [14 empty] | VV | 2 | 1 | True | 0 | ROZPOCET
| VV |  | 5,91*11+2,94*9+1,4*3+0,995+2,88+0,39+2,86+5,32*4+5,84+11,76*2+1,42*2+0,8+0,91 |  | 157.985 | [12 empty] | VV | 2 | 2 | True | 0 | ROZPOCET
| VV |  | hranol 60/80 | [14 empty] | VV | 2 | 1 | True | 0 | ROZPOCET
| VV |  | 0,66*59+0,44*5+0,4*2+0,986+1,508*2+0,478 |  | 46.42 | [12 empty] | VV | 2 | 2 | True | 0 | ROZPOCET
| VV |  | Součet |  | 204.405 | [12 empty] | VV | 2 | 4 | True | 1 | ROZPOCET
22 | M | 6122326 | hranol konstrukční KVH lepený průřezu 60x60-280mm pohledový vč.povrchové úpravy a impregnace | m3 | 1.234 |  | 0 |  |  | základní |  | 0 | 0.44 | 0.54296 | 0 | 0 | 32 | M | 2 |  |  |  | ROZPOCET | 0 | 0 | 0 | 0 | 0 | 1 | 0 | 16 | 69752906
| PP |  | hranol konstrukční KVH lepený průřezu 60x60-280mm pohledový vč.povrchové úpravy a impregnace | [14 empty] | PP | 2
| VV |  | hranol 80/80 | [14 empty] | VV | 2 | 1 | True | 0 | ROZPOCET
| VV |  | 0,08*0,08*(5,91*11+2,94*9+1,4*3+0,995+2,88+0,39+2,86+5,32*4+5,84+11,76*2+1,42*2+0,8+0,91) |  | 1.011 | [12 empty] | VV | 2 | 2 | True | 0 | ROZPOCET
| VV |  | hranol 60/80 | [14 empty] | VV | 2 | 1 | True | 0 | ROZPOCET
| VV |  | 0,06*0,08*(0,66*59+0,44*5+0,4*2+0,986+1,508*2+0,478) |  | 0.223 | [12 empty] | VV | 2 | 2 | True | 0 | ROZPOCET
| VV |  | Součet |  | 1.234 | [12 empty] | VV | 2 | 4 | True | 1 | ROZPOCET
23 | K | 762723321 | Montáž prostorové vázané kce z lepených hranolů průřezové pl přes 120 do 224 cm2 | m | 46.136 |  | 0 | CS ÚRS 2024 01 |  | základní |  | 0 | 0 | 0 | 0 | 0 | 16 | K | 2 |  |  |  | ROZPOCET | 0 | 0 | 0 | 0 | 0 | 1 | 0 | 16 | 1658526607
| PP |  | Montáž prostorových vázaných konstrukcí z lepených hranolů průřezové plochy přes 120 do 224 cm2 | [14 empty] | PP | 2
| Online PSC |  | https://podminky.urs.cz/item/CS_URS_2024_01/762723321 | [14 empty] | Online PSC | 2
| VV |  | hranol 80/160mm | [14 empty] | VV | 2 | 1 | True | 0 | ROZPOCET
| VV |  | 1,48*6+2,88+2,86*2+2,94*3+0,66*4+2,78*3+5,91+1,31+1,636 |  | 46.136 | [12 empty] | VV | 2 | 2 | True | 1 | ROZPOCET
24 | M | 6122327 | hranol konstrukční KVH lepený průřezu 80x80-280mm pohledový vč.povrchové úpravy a impregnace | m3 | 0.591 |  | 0 |  |  | základní |  | 0 | 0.44 | 0.26004 | 0 | 0 | 32 | M | 2 |  |  |  | ROZPOCET | 0 | 0 | 0 | 0 | 0 | 1 | 0 | 16 | 1009230248
| PP |  | hranol konstrukční KVH lepený průřezu 80x80-280mm pohledový vč.povrchové úpravy a impregnace | [14 empty] | PP | 2
| VV |  | hranol 80/160mm | [14 empty] | VV | 2 | 1 | True | 0 | ROZPOCET
| VV |  | 0,08*0,16*(1,48*6+2,88+2,86*2+2,94*3+0,66*4+2,78*3+5,91+1,31+1,636) |  | 0.591 | [12 empty] | VV | 2 | 2 | True | 1 | ROZPOCET
25 | K | 762795000 | Spojovací prostředky pro montáž prostorových vázaných kcí | m3 | 1.825 |  | 0 | CS ÚRS 2024 01 |  | základní |  | 0 | 0.0242 | 0.044165 | 0 | 0 | 16 | K | 2 |  |  |  | ROZPOCET | 0 | 0 | 0 | 0 | 0 | 1 | 0 | 16 | -460935006
| PP |  | Spojovací prostředky prostorových vázaných konstrukcí hřebíky, svorníky, fixační prkna | [14 empty] | PP | 2
| Online PSC |  | https://podminky.urs.cz/item/CS_URS_2024_01/762795000 | [14 empty] | Online PSC | 2
| VV |  | 1,234+0,591 |  | 1.825 | [12 empty] | VV | 2 | 2 | True | 1 | ROZPOCET
26 | K | 762952002 | Montáž teras z prken š přes 90 do 120 mm z dřevin měkkých šroubovaných broušených bez povrchové úpravy | m2 | 61.692 |  | 0 | CS ÚRS 2024 01 |  | základní |  | 0 | 0.00038 | 0.023443 | 0 | 0 | 16 | K | 2 |  |  |  | ROZPOCET | 0 | 0 | 0 | 0 | 0 | 1 | 0 | 16 | -136432114
| PP |  | Montáž terasy nášlapné vrstvy z prken z dřevin velmi měkkých nebo měkkých, s broušením, bez povrchové úpravy, spojovaných šroubováním, šířky přes 90 do 120 mm | [14 empty] | PP | 2
| Online PSC |  | https://podminky.urs.cz/item/CS_URS_2024_01/762952002 | [14 empty] | Online PSC | 2
| VV |  | 0,28*5,96 |  | 1.669 | [12 empty] | VV | 2 | 2 | True | 0 | ROZPOCET
| VV |  | 0,74*5,96 |  | 4.41 | [12 empty] | VV | 2 | 2 | True | 0 | ROZPOCET
| VV |  | 0,225*5,96 |  | 1.341 | [12 empty] | VV | 2 | 2 | True | 0 | ROZPOCET
| VV |  | 0,74*5,96 |  | 4.41 | [12 empty] | VV | 2 | 2 | True | 0 | ROZPOCET
| VV |  | 2,96*5,96-(0,74+5,13) |  | 11.772 | [12 empty] | VV | 2 | 2 | True | 0 | ROZPOCET
| VV |  | 0,225*2,98*4 |  | 2.682 | [12 empty] | VV | 2 | 2 | True | 0 | ROZPOCET
| VV |  | 0,74*2,98*3 |  | 6.616 | [12 empty] | VV | 2 | 2 | True | 0 | ROZPOCET
| VV |  | 2,9*3,15 |  | 9.135 | [12 empty] | VV | 2 | 2 | True | 0 | ROZPOCET
| VV |  | 7,38 |  | 7.38 | [12 empty] | VV | 2 | 2 | True | 0 | ROZPOCET
| VV |  | 0,225*5,96 |  | 1.341 | [12 empty] | VV | 2 | 2 | True | 0 | ROZPOCET
| VV |  | 0,74*5,96 |  | 4.41 | [12 empty] | VV | 2 | 2 | True | 0 | ROZPOCET
| VV |  | 0,225*5,96 |  | 1.341 | [12 empty] | VV | 2 | 2 | True | 0 | ROZPOCET
| VV |  | 0,87*5,96 |  | 5.185 | [12 empty] | VV | 2 | 2 | True | 0 | ROZPOCET
| VV |  | Součet |  | 61.692 | [12 empty] | VV | 2 | 4 | True | 1 | ROZPOCET
27 | M | 6119812 | profil terasový dřevěný borovice š 120mm tl 24mm thermowood vč.povrchové úpravy a impregnace | m2 | 66.627 |  | 0 |  |  | základní |  | 0 | 0 | 0 | 0 | 0 | 32 | M | 2 |  |  |  | ROZPOCET | 0 | 0 | 0 | 0 | 0 | 1 | 0 | 16 | 307938415
| PP |  | profil terasový dřevěný borovice š 120mm tl 24mm thermowood vč.povrchové úpravy a impregnace | [14 empty] | PP | 2
| VV |  | 61,692*1,08 'Přepočtené koeficientem množství |  | 66.627 | [12 empty] | VV | 2 | 2 | False | 1 | ROZPOCET
28 | K | 9987621 | Přesun hmot tonážní pro kce tesařské | t | 1.122 |  | 0 |  |  | základní |  | 0 | 0 | 0 | 0 | 0 | 16 | K | 2 |  |  |  | ROZPOCET | 0 | 0 | 0 | 0 | 0 | 1 | 0 | 16 | 1276301866
| PP |  | Přesun hmot tonážní pro kce tesařské | [14 empty] | PP | 2

## 08.1 - SO 113 - Přípravné...
{ad2ba8f5-fe87-4a30-a2ec-1379de5fc5bd}
2
| KRYCÍ LIST SOUPISU PRACÍ | [7 empty] | v --- níže se nacházejí doplnkové a pomocné údaje k sestavám --- v | [8 empty] | False
Stavba:
Úprava okolí přehrady Harcov
Objekt:
01 - Přímé výdaje na doprovodnou činnost
Soupis:
08 - SO 113 - Mobiliář
Úroveň 3:
08.1 - SO 113 - Přípravné práce
| KSO: |  |  |  |  | CC-CZ:
| Místo: |  | Liberec |  |  | Datum: | 16. 5. 2024
| Zadavatel: |  |  |  |  | IČ: | 00262978
|  | Statutární město Liberec |  |  |  | DIČ: | CZ00262978
| Uchazeč: |  |  |  |  | IČ: | Vyplň údaj
|  | Vyplň údaj |  |  |  | DIČ: | Vyplň údaj
| Projektant: |  |  |  |  | IČ:
|  | MgA. Marie Vondráková |  |  |  | DIČ:
| Zpracovatel: |  |  |  |  | IČ: | 25415751
|  | PROPOS Liberec s.r.o. |  |  |  | DIČ: | CZ25415751
Poznámka:
| Cena bez DPH | [5 empty] | 0
|  |  | Základ daně |  |  | Sazba daně | Výše daně
| DPH | základní | 0 |  |  | 21% | 0
|  | snížená | 0 |  |  | 15% | 0
|  | zákl. přenesená | 0 |  |  | 21% | 0
|  | sníž. přenesená | 0 |  |  | 15% | 0
|  | nulová | 0 |  |  | 0% | 0
| Cena s DPH |  |  | v | CZK |  | 0
REKAPITULACE ČLENĚNÍ SOUPISU PRACÍ
Stavba:
Úprava okolí přehrady Harcov
Objekt:
01 - Přímé výdaje na doprovodnou činnost
Soupis:
08 - SO 113 - Mobiliář
Úroveň 3:
08.1 - SO 113 - Přípravné práce
Místo: |  |  | Liberec |  |  | Datum: | 16. 5. 2024
Zadavatel: |  |  | Statutární město Liberec |  |  | Projektant: | MgA. Marie Vondráková
Uchazeč: |  |  | Vyplň údaj |  |  | Zpracovatel: | PROPOS Liberec s.r.o.
Kód dílu - Popis | [6 empty] | Cena celkem [CZK]
Náklady stavby celkem | [6 empty] | 0 | [11 empty] | -1
| HSV - Práce a dodávky HSV | [5 empty] | 0
| 9 - Ostatní konstrukce a práce, bourání | [5 empty] | 0
SOUPIS PRACÍ
Stavba:
Úprava okolí přehrady Harcov
Objekt:
01 - Přímé výdaje na doprovodnou činnost
Soupis:
08 - SO 113 - Mobiliář
Úroveň 3:
08.1 - SO 113 - Přípravné práce
Místo: |  |  | Liberec |  |  | Datum: | 16. 5. 2024
Zadavatel: |  |  | Statutární město Liberec |  |  | Projektant: | MgA. Marie Vondráková
Uchazeč: |  |  | Vyplň údaj |  |  | Zpracovatel: | PROPOS Liberec s.r.o.
PČ | Typ | Kód | Popis | MJ | Množství | J.cena [CZK] | Cena celkem [CZK] | Cenová soustava |  | DPH | J. Nh [h] | Nh celkem [h] | J. hmotnost [t] | Hmotnost celkem [t] | J. suť [t] | Suť Celkem [t]
Náklady soupisu celkem | [6 empty] | 0 |  |  |  |  | 0 |  | 0.00056 |  | 0 |  | D | -1 | [7 empty] | 0
| D | HSV | Práce a dodávky HSV |  |  |  | 0 |  |  |  |  | 0 |  | 0.00056 |  | 0 | 1 | D | 0 | ROZPOCET | [6 empty] | 0
| D | 9 | Ostatní konstrukce a práce, bourání |  |  |  | 0 |  |  |  |  | 0 |  | 0.00056 |  | 0 | 1 | D | 1 | ROZPOCET | [6 empty] | 0
1 | K | 9529011 | Šetrná demontáž stávající konsktruce (dětská houpačka se skluzavkou) vč.odvozu do skladu investora | kpl | 1 |  | 0 |  |  | základní |  | 0 | 4e-05 | 4e-05 | 0 | 0 | 4 | K | 2 | ROZPOCET | 0 | 0 | 0 | 0 | 0 | 1 | 0 | 4 | -1428104155
| PP |  | Šetrná demontáž stávající konsktruce (dětská houpačka se skluzavkou) vč.odvozu do skladu investora | [14 empty] | PP | 2
2 | K | 9529021 | Šetrná demontáž stávající konsktruce (venkovní fitness prvky) vč.odvozu do skladu investora | kpl | 1 |  | 0 |  |  | základní |  | 0 | 4e-05 | 4e-05 | 0 | 0 | 4 | K | 2 | ROZPOCET | 0 | 0 | 0 | 0 | 0 | 1 | 0 | 4 | -2066648140
| PP |  | Šetrná demontáž stávající konsktruce (venkovní fitness prvky) vč.odvozu do skladu investora | [14 empty] | PP | 2
3 | K | 9529031 | Demontáž stávajících laviček vč.odvozu a likvidace | kpl | 12 |  | 0 |  |  | základní |  | 0 | 4e-05 | 0.00048 | 0 | 0 | 4 | K | 2 | ROZPOCET | 0 | 0 | 0 | 0 | 0 | 1 | 0 | 4 | 1932568437
| PP |  | Demontáž stávajících laviček vč.odvozu a likvidace | [14 empty] | PP | 2

## 08.2 - SO 113 A - Odpočin...
{2e572751-8f52-435f-acb5-de39cb09ce5c}
2
| KRYCÍ LIST SOUPISU PRACÍ | [7 empty] | v --- níže se nacházejí doplnkové a pomocné údaje k sestavám --- v | [8 empty] | False
Stavba:
Úprava okolí přehrady Harcov
Objekt:
01 - Přímé výdaje na doprovodnou činnost
Soupis:
08 - SO 113 - Mobiliář
Úroveň 3:
08.2 - SO 113 A - Odpočinková lavice s opěrkou
| KSO: |  |  |  |  | CC-CZ:
| Místo: |  | Liberec |  |  | Datum: | 16. 5. 2024
| Zadavatel: |  |  |  |  | IČ: | 00262978
|  | Statutární město Liberec |  |  |  | DIČ: | CZ00262978
| Uchazeč: |  |  |  |  | IČ: | Vyplň údaj
|  | Vyplň údaj |  |  |  | DIČ: | Vyplň údaj
| Projektant: |  |  |  |  | IČ:
|  | MgA. Marie Vondráková |  |  |  | DIČ:
| Zpracovatel: |  |  |  |  | IČ: | 25415751
|  | PROPOS Liberec s.r.o. |  |  |  | DIČ: | CZ25415751
Poznámka:
| Cena bez DPH | [5 empty] | 0
|  |  | Základ daně |  |  | Sazba daně | Výše daně
| DPH | základní | 0 |  |  | 21% | 0
|  | snížená | 0 |  |  | 15% | 0
|  | zákl. přenesená | 0 |  |  | 21% | 0
|  | sníž. přenesená | 0 |  |  | 15% | 0
|  | nulová | 0 |  |  | 0% | 0
| Cena s DPH |  |  | v | CZK |  | 0
REKAPITULACE ČLENĚNÍ SOUPISU PRACÍ
Stavba:
Úprava okolí přehrady Harcov
Objekt:
01 - Přímé výdaje na doprovodnou činnost
Soupis:
08 - SO 113 - Mobiliář
Úroveň 3:
08.2 - SO 113 A - Odpočinková lavice s opěrkou
Místo: |  |  | Liberec |  |  | Datum: | 16. 5. 2024
Zadavatel: |  |  | Statutární město Liberec |  |  | Projektant: | MgA. Marie Vondráková
Uchazeč: |  |  | Vyplň údaj |  |  | Zpracovatel: | PROPOS Liberec s.r.o.
Kód dílu - Popis | [6 empty] | Cena celkem [CZK]
Náklady stavby celkem | [6 empty] | 0 | [11 empty] | -1
| HSV - Práce a dodávky HSV | [5 empty] | 0
| 1 - Zemní práce | [5 empty] | 0
| 2 - Zakládání | [5 empty] | 0
| 9 - Ostatní konstrukce a práce, bourání | [5 empty] | 0
| 998 - Přesun hmot | [5 empty] | 0
SOUPIS PRACÍ
Stavba:
Úprava okolí přehrady Harcov
Objekt:
01 - Přímé výdaje na doprovodnou činnost
Soupis:
08 - SO 113 - Mobiliář
Úroveň 3:
08.2 - SO 113 A - Odpočinková lavice s opěrkou
Místo: |  |  | Liberec |  |  | Datum: | 16. 5. 2024
Zadavatel: |  |  | Statutární město Liberec |  |  | Projektant: | MgA. Marie Vondráková
Uchazeč: |  |  | Vyplň údaj |  |  | Zpracovatel: | PROPOS Liberec s.r.o.
PČ | Typ | Kód | Popis | MJ | Množství | J.cena [CZK] | Cena celkem [CZK] | Cenová soustava |  | DPH | J. Nh [h] | Nh celkem [h] | J. hmotnost [t] | Hmotnost celkem [t] | J. suť [t] | Suť Celkem [t]
Náklady soupisu celkem | [6 empty] | 0 |  |  |  |  | 0 |  | 6.0849 |  | 0 |  | D | -1 | [10 empty] | 0
| D | HSV | Práce a dodávky HSV |  |  |  | 0 |  |  |  |  | 0 |  | 6.0849 |  | 0 | 1 | D | 0 |  |  |  | ROZPOCET | [6 empty] | 0
| D | 1 | Zemní práce |  |  |  | 0 |  |  |  |  | 0 |  | 0 |  | 0 | 1 | D | 1 |  |  |  | ROZPOCET | [6 empty] | 0
1 | K | 132212131 | Hloubení nezapažených rýh šířky do 800 mm v soudržných horninách třídy těžitelnosti I skupiny 3 ručně | m3 | 2.013 |  | 0 | CS ÚRS 2024 01 |  | základní |  | 0 | 0 | 0 | 0 | 0 | 4 | K | 2 |  |  |  | ROZPOCET | 0 | 0 | 0 | 0 | 0 | 1 | 0 | 4 | 43794838
| PP |  | Hloubení nezapažených rýh šířky do 800 mm ručně s urovnáním dna do předepsaného profilu a spádu v hornině třídy těžitelnosti I skupiny 3 soudržných | [14 empty] | PP | 2
| Online PSC |  | https://podminky.urs.cz/item/CS_URS_2024_01/132212131 | [14 empty] | Online PSC | 2
| VV |  | 0,25*0,25*0,7*2*23 |  | 2.013 | [12 empty] | VV | 2 | 2 | True | 1 | ROZPOCET
2 | K | 162251102 | Vodorovné přemístění přes 20 do 50 m výkopku/sypaniny z horniny třídy těžitelnosti I skupiny 1 až 3 | m3 | 2.013 |  | 0 | CS ÚRS 2024 01 |  | základní |  | 0 | 0 | 0 | 0 | 0 | 4 | K | 2 |  |  |  | ROZPOCET | 0 | 0 | 0 | 0 | 0 | 1 | 0 | 4 | 1288293770
| PP |  | Vodorovné přemístění výkopku nebo sypaniny po suchu na obvyklém dopravním prostředku, bez naložení výkopku, avšak se složením bez rozhrnutí z horniny třídy těžitelnosti I skupiny 1 až 3 na vzdálenost přes 20 do 50 m | [14 empty] | PP | 2
| Online PSC |  | https://podminky.urs.cz/item/CS_URS_2024_01/162251102 | [14 empty] | Online PSC | 2
| VV |  | 0,25*0,25*0,7*2*23 |  | 2.013 | [12 empty] | VV | 2 | 2 | True | 1 | ROZPOCET
3 | K | 167111101 | Nakládání výkopku z hornin třídy těžitelnosti I skupiny 1 až 3 ručně | m3 | 2.013 |  | 0 | CS ÚRS 2024 01 |  | základní |  | 0 | 0 | 0 | 0 | 0 | 4 | K | 2 |  |  |  | ROZPOCET | 0 | 0 | 0 | 0 | 0 | 1 | 0 | 4 | -838145259
| PP |  | Nakládání, skládání a překládání neulehlého výkopku nebo sypaniny ručně nakládání, z hornin třídy těžitelnosti I, skupiny 1 až 3 | [14 empty] | PP | 2
| Online PSC |  | https://podminky.urs.cz/item/CS_URS_2024_01/167111101 | [14 empty] | Online PSC | 2
| VV |  | 0,25*0,25*0,7*2*23 |  | 2.013 | [12 empty] | VV | 2 | 2 | True | 1 | ROZPOCET
| D | 2 | Zakládání |  |  |  | 0 |  |  |  |  | 0 |  | 6.0803 |  | 0 | 1 | D | 1 |  |  |  | ROZPOCET | [6 empty] | 0
4 | K | 271542211 | Podsyp pod základové konstrukce se zhutněním z netříděné štěrkodrtě | m3 | 0.564 |  | 0 | CS ÚRS 2024 01 |  | základní |  | 0 | 2.16 | 1.2182 | 0 | 0 | 4 | K | 2 |  |  |  | ROZPOCET | 0 | 0 | 0 | 0 | 0 | 1 | 0 | 4 | -805015139
| PP |  | Podsyp pod základové konstrukce se zhutněním a urovnáním povrchu ze štěrkodrtě netříděné | [14 empty] | PP | 2
| Online PSC |  | https://podminky.urs.cz/item/CS_URS_2024_01/271542211 | [14 empty] | Online PSC | 2
| VV |  | 0,25*0,07*0,7*2*23 |  | 0.564 | [12 empty] | VV | 2 | 2 | True | 1 | ROZPOCET
5 | K | 274313511 | Základové pásy z betonu tř. C 12/15 | m3 | 2.113 |  | 0 | CS ÚRS 2024 01 |  | základní |  | 0 | 2.301 | 4.8621 | 0 | 0 | 4 | K | 2 |  |  |  | ROZPOCET | 0 | 0 | 0 | 0 | 0 | 1 | 0 | 4 | 2104558949
| PP |  | Základy z betonu prostého pasy betonu kamenem neprokládaného tř. C 12/15 | [14 empty] | PP | 2
| Online PSC |  | https://podminky.urs.cz/item/CS_URS_2024_01/274313511 | [14 empty] | Online PSC | 2
| VV |  | vč.přípočtu 5% na betonáž do výkopu bez bednění | [14 empty] | VV | 2 | 1 | True | 0 | ROZPOCET
| VV |  | 0,25*0,25*0,7*2*1,05*23 |  | 2.113 | [12 empty] | VV | 2 | 2 | True | 1 | ROZPOCET
| D | 9 | Ostatní konstrukce a práce, bourání |  |  |  | 0 |  |  |  |  | 0 |  | 0.0046 |  | 0 | 1 | D | 1 |  |  |  | ROZPOCET | [6 empty] | 0
6 | K | 9529011 | Osazení a dodávka závitových tyčí M10 délky min.200mm pro ukotvení lavičky vč.chemické kotvy a vrtu (4 kotvy / kus) | kus | 92 |  | 0 |  |  | základní |  | 0 | 4e-05 | 0.00368 | 0 | 0 | 4 | K | 2 |  |  |  | ROZPOCET | 0 | 0 | 0 | 0 | 0 | 1 | 0 | 4 | 1402813706
| PP |  | Osazení a dodávka závitových tyčí M10 délky min.200mm pro ukotvení lavičky vč.chemické kotvy a vrtu (4 kotvy / kus) | [14 empty] | PP | 2
7 | K | 9529015 | Osazení a dodávka lavičky vel.1800x646x772mm, hmotnsoti cca 32-45kg, masivní dřevo dub/tropické dřevo | kus | 23 |  | 0 |  |  | základní |  | 0 | 4e-05 | 0.00092 | 0 | 0 | 4 | K | 2 |  |  |  | ROZPOCET | 0 | 0 | 0 | 0 | 0 | 1 | 0 | 4 | 648728327
| PP |  | Osazení a dodávka lavičky vel.1800x646x772mm, hmotnsoti cca 32-45kg, masivní dřevo dub/tropické dřevo | [14 empty] | PP | 2
| P |  | Poznámka k položce: Ocelový svařenec. Konstrukci tvoří dvě bočnice svařené z ohýbané pásoviny 40 × 10 mm, sedák je uprostřed vyztužen pásovinou. Nosnou konstrukcí je neseno 11 latí obdélníkového průřezu (56 × 32 mm) délky 1800 mm připevněné nerezovými vruty. Vrchní lať opěradla a spodní lať sedáku jsou zaoblené rádiem R20. | [14 empty] | P | 2
| D | 998 | Přesun hmot |  |  |  | 0 |  |  |  |  | 0 |  | 0 |  | 0 | 1 | D | 1 |  |  |  | ROZPOCET | [6 empty] | 0
8 | K | 9982313 | Přesun hmot pro parkové úpravy | t | 6.085 |  | 0 |  |  | základní |  | 0 | 0 | 0 | 0 | 0 | 4 | K | 2 |  |  |  | ROZPOCET | 0 | 0 | 0 | 0 | 0 | 1 | 0 | 4 | 351441727
| PP |  | Přesun hmot pro parkové úpravy | [14 empty] | PP | 2

## 08.3 - SO 113 B - Odpočin...
{08c62a84-cdf0-4c93-9940-a6f2500a4382}
2
| KRYCÍ LIST SOUPISU PRACÍ | [7 empty] | v --- níže se nacházejí doplnkové a pomocné údaje k sestavám --- v | [8 empty] | False
Stavba:
Úprava okolí přehrady Harcov
Objekt:
01 - Přímé výdaje na doprovodnou činnost
Soupis:
08 - SO 113 - Mobiliář
Úroveň 3:
08.3 - SO 113 B - Odpočinková lavice bez opěrky
| KSO: |  |  |  |  | CC-CZ:
| Místo: |  | Liberec |  |  | Datum: | 16. 5. 2024
| Zadavatel: |  |  |  |  | IČ: | 00262978
|  | Statutární město Liberec |  |  |  | DIČ: | CZ00262978
| Uchazeč: |  |  |  |  | IČ: | Vyplň údaj
|  | Vyplň údaj |  |  |  | DIČ: | Vyplň údaj
| Projektant: |  |  |  |  | IČ:
|  | MgA. Marie Vondráková |  |  |  | DIČ:
| Zpracovatel: |  |  |  |  | IČ: | 25415751
|  | PROPOS Liberec s.r.o. |  |  |  | DIČ: | CZ25415751
Poznámka:
| Cena bez DPH | [5 empty] | 0
|  |  | Základ daně |  |  | Sazba daně | Výše daně
| DPH | základní | 0 |  |  | 21% | 0
|  | snížená | 0 |  |  | 15% | 0
|  | zákl. přenesená | 0 |  |  | 21% | 0
|  | sníž. přenesená | 0 |  |  | 15% | 0
|  | nulová | 0 |  |  | 0% | 0
| Cena s DPH |  |  | v | CZK |  | 0
REKAPITULACE ČLENĚNÍ SOUPISU PRACÍ
Stavba:
Úprava okolí přehrady Harcov
Objekt:
01 - Přímé výdaje na doprovodnou činnost
Soupis:
08 - SO 113 - Mobiliář
Úroveň 3:
08.3 - SO 113 B - Odpočinková lavice bez opěrky
Místo: |  |  | Liberec |  |  | Datum: | 16. 5. 2024
Zadavatel: |  |  | Statutární město Liberec |  |  | Projektant: | MgA. Marie Vondráková
Uchazeč: |  |  | Vyplň údaj |  |  | Zpracovatel: | PROPOS Liberec s.r.o.
Kód dílu - Popis | [6 empty] | Cena celkem [CZK]
Náklady stavby celkem | [6 empty] | 0 | [11 empty] | -1
| HSV - Práce a dodávky HSV | [5 empty] | 0
| 1 - Zemní práce | [5 empty] | 0
| 2 - Zakládání | [5 empty] | 0
| 9 - Ostatní konstrukce a práce, bourání | [5 empty] | 0
| 998 - Přesun hmot | [5 empty] | 0
SOUPIS PRACÍ
Stavba:
Úprava okolí přehrady Harcov
Objekt:
01 - Přímé výdaje na doprovodnou činnost
Soupis:
08 - SO 113 - Mobiliář
Úroveň 3:
08.3 - SO 113 B - Odpočinková lavice bez opěrky
Místo: |  |  | Liberec |  |  | Datum: | 16. 5. 2024
Zadavatel: |  |  | Statutární město Liberec |  |  | Projektant: | MgA. Marie Vondráková
Uchazeč: |  |  | Vyplň údaj |  |  | Zpracovatel: | PROPOS Liberec s.r.o.
PČ | Typ | Kód | Popis | MJ | Množství | J.cena [CZK] | Cena celkem [CZK] | Cenová soustava |  | DPH | J. Nh [h] | Nh celkem [h] | J. hmotnost [t] | Hmotnost celkem [t] | J. suť [t] | Suť Celkem [t]
Náklady soupisu celkem | [6 empty] | 0 |  |  |  |  | 0 |  | 9.2578 |  | 0 |  | D | -1 | [10 empty] | 0
| D | HSV | Práce a dodávky HSV |  |  |  | 0 |  |  |  |  | 0 |  | 9.2578 |  | 0 | 1 | D | 0 |  |  |  | ROZPOCET | [6 empty] | 0
| D | 1 | Zemní práce |  |  |  | 0 |  |  |  |  | 0 |  | 0 |  | 0 | 1 | D | 1 |  |  |  | ROZPOCET | [6 empty] | 0
1 | K | 132212131 | Hloubení nezapažených rýh šířky do 800 mm v soudržných horninách třídy těžitelnosti I skupiny 3 ručně | m3 | 3.9 |  | 0 | CS ÚRS 2024 01 |  | základní |  | 0 | 0 | 0 | 0 | 0 | 4 | K | 2 |  |  |  | ROZPOCET | 0 | 0 | 0 | 0 | 0 | 1 | 0 | 4 | -1051629762
| PP |  | Hloubení nezapažených rýh šířky do 800 mm ručně s urovnáním dna do předepsaného profilu a spádu v hornině třídy těžitelnosti I skupiny 3 soudržných | [14 empty] | PP | 2
| Online PSC |  | https://podminky.urs.cz/item/CS_URS_2024_01/132212131 | [14 empty] | Online PSC | 2
| VV |  | 0,5*0,6*1,3*10 |  | 3.9 | [12 empty] | VV | 2 | 2 | True | 1 | ROZPOCET
2 | K | 162251102 | Vodorovné přemístění přes 20 do 50 m výkopku/sypaniny z horniny třídy těžitelnosti I skupiny 1 až 3 | m3 | 3.9 |  | 0 | CS ÚRS 2024 01 |  | základní |  | 0 | 0 | 0 | 0 | 0 | 4 | K | 2 |  |  |  | ROZPOCET | 0 | 0 | 0 | 0 | 0 | 1 | 0 | 4 | 1308016841
| PP |  | Vodorovné přemístění výkopku nebo sypaniny po suchu na obvyklém dopravním prostředku, bez naložení výkopku, avšak se složením bez rozhrnutí z horniny třídy těžitelnosti I skupiny 1 až 3 na vzdálenost přes 20 do 50 m | [14 empty] | PP | 2
| Online PSC |  | https://podminky.urs.cz/item/CS_URS_2024_01/162251102 | [14 empty] | Online PSC | 2
| VV |  | 0,5*0,6*1,3*10 |  | 3.9 | [12 empty] | VV | 2 | 2 | True | 1 | ROZPOCET
3 | K | 167111101 | Nakládání výkopku z hornin třídy těžitelnosti I skupiny 1 až 3 ručně | m3 | 3.9 |  | 0 | CS ÚRS 2024 01 |  | základní |  | 0 | 0 | 0 | 0 | 0 | 4 | K | 2 |  |  |  | ROZPOCET | 0 | 0 | 0 | 0 | 0 | 1 | 0 | 4 | 1403613779
| PP |  | Nakládání, skládání a překládání neulehlého výkopku nebo sypaniny ručně nakládání, z hornin třídy těžitelnosti I, skupiny 1 až 3 | [14 empty] | PP | 2
| Online PSC |  | https://podminky.urs.cz/item/CS_URS_2024_01/167111101 | [14 empty] | Online PSC | 2
| VV |  | 0,5*0,6*1,3*10 |  | 3.9 | [12 empty] | VV | 2 | 2 | True | 1 | ROZPOCET
| D | 2 | Zakládání |  |  |  | 0 |  |  |  |  | 0 |  | 9.2574 |  | 0 | 1 | D | 1 |  |  |  | ROZPOCET | [6 empty] | 0
4 | K | 271542211 | Podsyp pod základové konstrukce se zhutněním z netříděné štěrkodrtě | m3 | 0.65 |  | 0 | CS ÚRS 2024 01 |  | základní |  | 0 | 2.16 | 1.404 | 0 | 0 | 4 | K | 2 |  |  |  | ROZPOCET | 0 | 0 | 0 | 0 | 0 | 1 | 0 | 4 | -1559898863
| PP |  | Podsyp pod základové konstrukce se zhutněním a urovnáním povrchu ze štěrkodrtě netříděné | [14 empty] | PP | 2
| Online PSC |  | https://podminky.urs.cz/item/CS_URS_2024_01/271542211 | [14 empty] | Online PSC | 2
| VV |  | 0,5*0,1*1,3*10 |  | 0.65 | [12 empty] | VV | 2 | 2 | True | 1 | ROZPOCET
5 | K | 274313511 | Základové pásy z betonu tř. C 12/15 | m3 | 3.413 |  | 0 | CS ÚRS 2024 01 |  | základní |  | 0 | 2.301 | 7.8534 | 0 | 0 | 4 | K | 2 |  |  |  | ROZPOCET | 0 | 0 | 0 | 0 | 0 | 1 | 0 | 4 | 280363036
| PP |  | Základy z betonu prostého pasy betonu kamenem neprokládaného tř. C 12/15 | [14 empty] | PP | 2
| Online PSC |  | https://podminky.urs.cz/item/CS_URS_2024_01/274313511 | [14 empty] | Online PSC | 2
| VV |  | vč.přípočtu 5% na betonáž do výkopu bez bednění | [14 empty] | VV | 2 | 1 | True | 0 | ROZPOCET
| VV |  | 0,5*0,5*1,3*10*1,05 |  | 3.413 | [12 empty] | VV | 2 | 2 | True | 1 | ROZPOCET
| D | 9 | Ostatní konstrukce a práce, bourání |  |  |  | 0 |  |  |  |  | 0 |  | 0.0004 |  | 0 | 1 | D | 1 |  |  |  | ROZPOCET | [6 empty] | 0
6 | K | 9529011 | Osazení a dodávka odpočinkové lavice bez opěrky vel.2400x480x150mm se "stojanem" vel.1200x370*250mm vč.kotvení | kus | 10 |  | 0 |  |  | základní |  | 0 | 4e-05 | 0.0004 | 0 | 0 | 4 | K | 2 |  |  |  | ROZPOCET | 0 | 0 | 0 | 0 | 0 | 1 | 0 | 4 | 937431722
| PP |  | Osazení a dodávka odpočinkové lavice bez opěrky vel.2400x480x150mm se "stojanem" vel.1200x370*250mm vč.kotvení | [14 empty] | PP | 2
| P |  | Poznámka k položce: Posezí plocha dřevěný dubový masivní trám 150/150 - 3 ks trámků, s distancí 15mm. 4 kusy nerezových závitových tyčí tl 12 mm včetně 2 kusů podložek tl 15mm na jednu tyč, klouboučkové matice na obou stranách tyče - zadlabáno do dubového masivu - 8ks šroubů ocelová nosná konstrukce z tyčoviny tl. 30/30 mm, včetně 4 kusů noh tyčovina 30/30. U země spojen pásovinou tl. výška 20 mm šířky 30mm - vše svařeno.ww Závitová nerezová tyč tl. 10mm kotvená na chemickou kotvu k žulovému základu - 2ks chem. kotvy do předvrtaného otvoru - ukončeno kloboučkovou matkou materiál: kov. konstrukce: ocel tř. 1, povrchová úprava žárový pozink + kovářská čerň masivní dřevo: dub/tropické dřevo, bez nátěru, případně přírodní olej kovové prvky: kovářská čerň | [14 empty] | P | 2
| D | 998 | Přesun hmot |  |  |  | 0 |  |  |  |  | 0 |  | 0 |  | 0 | 1 | D | 1 |  |  |  | ROZPOCET | [6 empty] | 0
7 | K | 9982313 | Přesun hmot pro parkové úpravy | t | 9.258 |  | 0 |  |  | základní |  | 0 | 0 | 0 | 0 | 0 | 4 | K | 2 |  |  |  | ROZPOCET | 0 | 0 | 0 | 0 | 0 | 1 | 0 | 4 | 763081570
| PP |  | Přesun hmot pro parkové úpravy | [14 empty] | PP | 2

## 08.4 - SO 113 C - Odpadko...
{55d8f790-ca7c-46a4-82d7-4b292493bbb8}
2
| KRYCÍ LIST SOUPISU PRACÍ | [7 empty] | v --- níže se nacházejí doplnkové a pomocné údaje k sestavám --- v | [8 empty] | False
Stavba:
Úprava okolí přehrady Harcov
Objekt:
01 - Přímé výdaje na doprovodnou činnost
Soupis:
08 - SO 113 - Mobiliář
Úroveň 3:
08.4 - SO 113 C - Odpadkový koš
| KSO: |  |  |  |  | CC-CZ:
| Místo: |  | Liberec |  |  | Datum: | 16. 5. 2024
| Zadavatel: |  |  |  |  | IČ: | 00262978
|  | Statutární město Liberec |  |  |  | DIČ: | CZ00262978
| Uchazeč: |  |  |  |  | IČ: | Vyplň údaj
|  | Vyplň údaj |  |  |  | DIČ: | Vyplň údaj
| Projektant: |  |  |  |  | IČ:
|  | MgA. Marie Vondráková |  |  |  | DIČ:
| Zpracovatel: |  |  |  |  | IČ: | 25415751
|  | PROPOS Liberec s.r.o. |  |  |  | DIČ: | CZ25415751
Poznámka:
| Cena bez DPH | [5 empty] | 0
|  |  | Základ daně |  |  | Sazba daně | Výše daně
| DPH | základní | 0 |  |  | 21% | 0
|  | snížená | 0 |  |  | 15% | 0
|  | zákl. přenesená | 0 |  |  | 21% | 0
|  | sníž. přenesená | 0 |  |  | 15% | 0
|  | nulová | 0 |  |  | 0% | 0
| Cena s DPH |  |  | v | CZK |  | 0
REKAPITULACE ČLENĚNÍ SOUPISU PRACÍ
Stavba:
Úprava okolí přehrady Harcov
Objekt:
01 - Přímé výdaje na doprovodnou činnost
Soupis:
08 - SO 113 - Mobiliář
Úroveň 3:
08.4 - SO 113 C - Odpadkový koš
Místo: |  |  | Liberec |  |  | Datum: | 16. 5. 2024
Zadavatel: |  |  | Statutární město Liberec |  |  | Projektant: | MgA. Marie Vondráková
Uchazeč: |  |  | Vyplň údaj |  |  | Zpracovatel: | PROPOS Liberec s.r.o.
Kód dílu - Popis | [6 empty] | Cena celkem [CZK]
Náklady stavby celkem | [6 empty] | 0 | [11 empty] | -1
| HSV - Práce a dodávky HSV | [5 empty] | 0
| 1 - Zemní práce | [5 empty] | 0
| 2 - Zakládání | [5 empty] | 0
| 9 - Ostatní konstrukce a práce, bourání | [5 empty] | 0
| 998 - Přesun hmot | [5 empty] | 0
SOUPIS PRACÍ
Stavba:
Úprava okolí přehrady Harcov
Objekt:
01 - Přímé výdaje na doprovodnou činnost
Soupis:
08 - SO 113 - Mobiliář
Úroveň 3:
08.4 - SO 113 C - Odpadkový koš
Místo: |  |  | Liberec |  |  | Datum: | 16. 5. 2024
Zadavatel: |  |  | Statutární město Liberec |  |  | Projektant: | MgA. Marie Vondráková
Uchazeč: |  |  | Vyplň údaj |  |  | Zpracovatel: | PROPOS Liberec s.r.o.
PČ | Typ | Kód | Popis | MJ | Množství | J.cena [CZK] | Cena celkem [CZK] | Cenová soustava |  | DPH | J. Nh [h] | Nh celkem [h] | J. hmotnost [t] | Hmotnost celkem [t] | J. suť [t] | Suť Celkem [t]
Náklady soupisu celkem | [6 empty] | 0 |  |  |  |  | 0 |  | 0.98972 |  | 0 |  | D | -1 | [10 empty] | 0
| D | HSV | Práce a dodávky HSV |  |  |  | 0 |  |  |  |  | 0 |  | 0.98972 |  | 0 | 1 | D | 0 |  |  |  | ROZPOCET | [6 empty] | 0
| D | 1 | Zemní práce |  |  |  | 0 |  |  |  |  | 0 |  | 0 |  | 0 | 1 | D | 1 |  |  |  | ROZPOCET | [6 empty] | 0
1 | K | 132212131 | Hloubení nezapažených rýh šířky do 800 mm v soudržných horninách třídy těžitelnosti I skupiny 3 ručně | m3 | 0.504 |  | 0 | CS ÚRS 2024 01 |  | základní |  | 0 | 0 | 0 | 0 | 0 | 4 | K | 2 |  |  |  | ROZPOCET | 0 | 0 | 0 | 0 | 0 | 1 | 0 | 4 | 924342136
| PP |  | Hloubení nezapažených rýh šířky do 800 mm ručně s urovnáním dna do předepsaného profilu a spádu v hornině třídy těžitelnosti I skupiny 3 soudržných | [14 empty] | PP | 2
| Online PSC |  | https://podminky.urs.cz/item/CS_URS_2024_01/132212131 | [14 empty] | Online PSC | 2
| VV |  | 0,3*0,3*0,8*7 |  | 0.504 | [12 empty] | VV | 2 | 2 | True | 1 | ROZPOCET
2 | K | 162251102 | Vodorovné přemístění přes 20 do 50 m výkopku/sypaniny z horniny třídy těžitelnosti I skupiny 1 až 3 | m3 | 0.409 |  | 0 | CS ÚRS 2024 01 |  | základní |  | 0 | 0 | 0 | 0 | 0 | 4 | K | 2 |  |  |  | ROZPOCET | 0 | 0 | 0 | 0 | 0 | 1 | 0 | 4 | -1589989441
| PP |  | Vodorovné přemístění výkopku nebo sypaniny po suchu na obvyklém dopravním prostředku, bez naložení výkopku, avšak se složením bez rozhrnutí z horniny třídy těžitelnosti I skupiny 1 až 3 na vzdálenost přes 20 do 50 m | [14 empty] | PP | 2
| Online PSC |  | https://podminky.urs.cz/item/CS_URS_2024_01/162251102 | [14 empty] | Online PSC | 2
| VV |  | 0,504-0,095 |  | 0.409 | [12 empty] | VV | 2 | 2 | True | 1 | ROZPOCET
3 | K | 167111101 | Nakládání výkopku z hornin třídy těžitelnosti I skupiny 1 až 3 ručně | m3 | 0.409 |  | 0 | CS ÚRS 2024 01 |  | základní |  | 0 | 0 | 0 | 0 | 0 | 4 | K | 2 |  |  |  | ROZPOCET | 0 | 0 | 0 | 0 | 0 | 1 | 0 | 4 | -1407241902
| PP |  | Nakládání, skládání a překládání neulehlého výkopku nebo sypaniny ručně nakládání, z hornin třídy těžitelnosti I, skupiny 1 až 3 | [14 empty] | PP | 2
| Online PSC |  | https://podminky.urs.cz/item/CS_URS_2024_01/167111101 | [14 empty] | Online PSC | 2
| VV |  | 0,504-0,095 |  | 0.409 | [12 empty] | VV | 2 | 2 | True | 1 | ROZPOCET
4 | K | 174111101 | Zásyp jam, šachet rýh nebo kolem objektů sypaninou se zhutněním ručně | m3 | 0.095 |  | 0 | CS ÚRS 2024 01 |  | základní |  | 0 | 0 | 0 | 0 | 0 | 4 | K | 2 |  |  |  | ROZPOCET | 0 | 0 | 0 | 0 | 0 | 1 | 0 | 4 | -5618226
| PP |  | Zásyp sypaninou z jakékoliv horniny ručně s uložením výkopku ve vrstvách se zhutněním jam, šachet, rýh nebo kolem objektů v těchto vykopávkách | [14 empty] | PP | 2
| Online PSC |  | https://podminky.urs.cz/item/CS_URS_2024_01/174111101 | [14 empty] | Online PSC | 2
| VV |  | 0,3*0,3*0,15*7 |  | 0.095 | [12 empty] | VV | 2 | 2 | True | 1 | ROZPOCET
| D | 2 | Zakládání |  |  |  | 0 |  |  |  |  | 0 |  | 0.98944 |  | 0 | 1 | D | 1 |  |  |  | ROZPOCET | [6 empty] | 0
5 | K | 275313611 | Základové patky z betonu tř. C 16/20 | m3 | 0.43 |  | 0 | CS ÚRS 2024 01 |  | základní |  | 0 | 2.301 | 0.98944 | 0 | 0 | 4 | K | 2 |  |  |  | ROZPOCET | 0 | 0 | 0 | 0 | 0 | 1 | 0 | 4 | 2094546663
| PP |  | Základy z betonu prostého patky a bloky z betonu kamenem neprokládaného tř. C 16/20 | [14 empty] | PP | 2
| Online PSC |  | https://podminky.urs.cz/item/CS_URS_2024_01/275313611 | [14 empty] | Online PSC | 2
| VV |  | vč.přípočtu 5% na betonáž do výkopu bez bednění | [14 empty] | VV | 2 | 1 | True | 0 | ROZPOCET
| VV |  | 0,3*0,3*0,65*7*1,05 |  | 0.43 | [12 empty] | VV | 2 | 2 | True | 1 | ROZPOCET
| D | 9 | Ostatní konstrukce a práce, bourání |  |  |  | 0 |  |  |  |  | 0 |  | 0.00028 |  | 0 | 1 | D | 1 |  |  |  | ROZPOCET | [6 empty] | 0
6 | K | 9529011 | Osazení a dodávka odpadkového koše 50l, antipolep opláštění z tahokovu s šikmou skříškou a bočními dvířky pro vyvážení | kus | 7 |  | 0 |  |  | základní |  | 0 | 4e-05 | 0.00028 | 0 | 0 | 4 | K | 2 |  |  |  | ROZPOCET | 0 | 0 | 0 | 0 | 0 | 1 | 0 | 4 | 1134998988
| PP |  | Osazení a dodávka odpadkového koše 50l, antipolep opláštění z tahokovu s šikmou skříškou a bočními dvířky pro vyvážení | [14 empty] | PP | 2
| P |  | Poznámka k položce: Materiál: pevný odolný vůči oděru, odolný vůči grafitti (tagování) a polepu, s nátěrem nebo barevně stálý Konstrukce: stabilní a velmi odolná proti vandalismu. a poškození prokopnutím, zlomením, či povalením, Tvar: zakrytí stříškou - přiměřeně malý vhozový otvor (nelze snadno odhazovat pytle odpadků z domova a nelze snadno vytahovat odpadky zpět a rozhazovat je kolem) Konstrukce: ocel S235JR, galvanicky zinkovaná, tl. 4 mm, práškový vypalovací lak RAL7021 opláštění: Tahokov min tl. 2 mm Stříška: ocel S235JR, metalizace, práškový vypalovací lak RAL7021 Spojovací materiál: nerez | [14 empty] | P | 2
| D | 998 | Přesun hmot |  |  |  | 0 |  |  |  |  | 0 |  | 0 |  | 0 | 1 | D | 1 |  |  |  | ROZPOCET | [6 empty] | 0
7 | K | 9982313 | Přesun hmot pro parkové úpravy | t | 0.99 |  | 0 |  |  | základní |  | 0 | 0 | 0 | 0 | 0 | 4 | K | 2 |  |  |  | ROZPOCET | 0 | 0 | 0 | 0 | 0 | 1 | 0 | 4 | -685919490
| PP |  | Přesun hmot pro parkové úpravy | [14 empty] | PP | 2

## 08.5 - SO 113 D - Stojan ...
{583c5ad8-1635-4fbd-979d-852d35b45c05}
2
| KRYCÍ LIST SOUPISU PRACÍ | [7 empty] | v --- níže se nacházejí doplnkové a pomocné údaje k sestavám --- v | [8 empty] | False
Stavba:
Úprava okolí přehrady Harcov
Objekt:
01 - Přímé výdaje na doprovodnou činnost
Soupis:
08 - SO 113 - Mobiliář
Úroveň 3:
08.5 - SO 113 D - Stojan na jízdní kolo
| KSO: |  |  |  |  | CC-CZ:
| Místo: |  | Liberec |  |  | Datum: | 16. 5. 2024
| Zadavatel: |  |  |  |  | IČ: | 00262978
|  | Statutární město Liberec |  |  |  | DIČ: | CZ00262978
| Uchazeč: |  |  |  |  | IČ: | Vyplň údaj
|  | Vyplň údaj |  |  |  | DIČ: | Vyplň údaj
| Projektant: |  |  |  |  | IČ:
|  | MgA. Marie Vondráková |  |  |  | DIČ:
| Zpracovatel: |  |  |  |  | IČ: | 25415751
|  | PROPOS Liberec s.r.o. |  |  |  | DIČ: | CZ25415751
Poznámka:
| Cena bez DPH | [5 empty] | 0
|  |  | Základ daně |  |  | Sazba daně | Výše daně
| DPH | základní | 0 |  |  | 21% | 0
|  | snížená | 0 |  |  | 15% | 0
|  | zákl. přenesená | 0 |  |  | 21% | 0
|  | sníž. přenesená | 0 |  |  | 15% | 0
|  | nulová | 0 |  |  | 0% | 0
| Cena s DPH |  |  | v | CZK |  | 0
REKAPITULACE ČLENĚNÍ SOUPISU PRACÍ
Stavba:
Úprava okolí přehrady Harcov
Objekt:
01 - Přímé výdaje na doprovodnou činnost
Soupis:
08 - SO 113 - Mobiliář
Úroveň 3:
08.5 - SO 113 D - Stojan na jízdní kolo
Místo: |  |  | Liberec |  |  | Datum: | 16. 5. 2024
Zadavatel: |  |  | Statutární město Liberec |  |  | Projektant: | MgA. Marie Vondráková
Uchazeč: |  |  | Vyplň údaj |  |  | Zpracovatel: | PROPOS Liberec s.r.o.
Kód dílu - Popis | [6 empty] | Cena celkem [CZK]
Náklady stavby celkem | [6 empty] | 0 | [11 empty] | -1
| HSV - Práce a dodávky HSV | [5 empty] | 0
| 1 - Zemní práce | [5 empty] | 0
| 2 - Zakládání | [5 empty] | 0
| 9 - Ostatní konstrukce a práce, bourání | [5 empty] | 0
| 998 - Přesun hmot | [5 empty] | 0
SOUPIS PRACÍ
Stavba:
Úprava okolí přehrady Harcov
Objekt:
01 - Přímé výdaje na doprovodnou činnost
Soupis:
08 - SO 113 - Mobiliář
Úroveň 3:
08.5 - SO 113 D - Stojan na jízdní kolo
Místo: |  |  | Liberec |  |  | Datum: | 16. 5. 2024
Zadavatel: |  |  | Statutární město Liberec |  |  | Projektant: | MgA. Marie Vondráková
Uchazeč: |  |  | Vyplň údaj |  |  | Zpracovatel: | PROPOS Liberec s.r.o.
PČ | Typ | Kód | Popis | MJ | Množství | J.cena [CZK] | Cena celkem [CZK] | Cenová soustava |  | DPH | J. Nh [h] | Nh celkem [h] | J. hmotnost [t] | Hmotnost celkem [t] | J. suť [t] | Suť Celkem [t]
Náklady soupisu celkem | [6 empty] | 0 |  |  |  |  | 0 |  | 3.3931 |  | 0 |  | D | -1 | [10 empty] | 0
| D | HSV | Práce a dodávky HSV |  |  |  | 0 |  |  |  |  | 0 |  | 3.3931 |  | 0 | 1 | D | 0 |  |  |  | ROZPOCET | [6 empty] | 0
| D | 1 | Zemní práce |  |  |  | 0 |  |  |  |  | 0 |  | 0 |  | 0 | 1 | D | 1 |  |  |  | ROZPOCET | [6 empty] | 0
1 | K | 132212131 | Hloubení nezapažených rýh šířky do 800 mm v soudržných horninách třídy těžitelnosti I skupiny 3 ručně | m3 | 1.728 |  | 0 | CS ÚRS 2024 01 |  | základní |  | 0 | 0 | 0 | 0 | 0 | 4 | K | 2 |  |  |  | ROZPOCET | 0 | 0 | 0 | 0 | 0 | 1 | 0 | 4 | -649664372
| PP |  | Hloubení nezapažených rýh šířky do 800 mm ručně s urovnáním dna do předepsaného profilu a spádu v hornině třídy těžitelnosti I skupiny 3 soudržných | [14 empty] | PP | 2
| Online PSC |  | https://podminky.urs.cz/item/CS_URS_2024_01/132212131 | [14 empty] | Online PSC | 2
| VV |  | 0,3*0,3*0,8*2*12 |  | 1.728 | [12 empty] | VV | 2 | 2 | True | 1 | ROZPOCET
2 | K | 162251102 | Vodorovné přemístění přes 20 do 50 m výkopku/sypaniny z horniny třídy těžitelnosti I skupiny 1 až 3 | m3 | 1.404 |  | 0 | CS ÚRS 2024 01 |  | základní |  | 0 | 0 | 0 | 0 | 0 | 4 | K | 2 |  |  |  | ROZPOCET | 0 | 0 | 0 | 0 | 0 | 1 | 0 | 4 | -1045405821
| PP |  | Vodorovné přemístění výkopku nebo sypaniny po suchu na obvyklém dopravním prostředku, bez naložení výkopku, avšak se složením bez rozhrnutí z horniny třídy těžitelnosti I skupiny 1 až 3 na vzdálenost přes 20 do 50 m | [14 empty] | PP | 2
| Online PSC |  | https://podminky.urs.cz/item/CS_URS_2024_01/162251102 | [14 empty] | Online PSC | 2
| VV |  | 1,728-0,324 |  | 1.404 | [12 empty] | VV | 2 | 2 | True | 1 | ROZPOCET
3 | K | 167111101 | Nakládání výkopku z hornin třídy těžitelnosti I skupiny 1 až 3 ručně | m3 | 1.404 |  | 0 | CS ÚRS 2024 01 |  | základní |  | 0 | 0 | 0 | 0 | 0 | 4 | K | 2 |  |  |  | ROZPOCET | 0 | 0 | 0 | 0 | 0 | 1 | 0 | 4 | 1083745716
| PP |  | Nakládání, skládání a překládání neulehlého výkopku nebo sypaniny ručně nakládání, z hornin třídy těžitelnosti I, skupiny 1 až 3 | [14 empty] | PP | 2
| Online PSC |  | https://podminky.urs.cz/item/CS_URS_2024_01/167111101 | [14 empty] | Online PSC | 2
| VV |  | 1,728-0,324 |  | 1.404 | [12 empty] | VV | 2 | 2 | True | 1 | ROZPOCET
4 | K | 174111101 | Zásyp jam, šachet rýh nebo kolem objektů sypaninou se zhutněním ručně | m3 | 0.324 |  | 0 | CS ÚRS 2024 01 |  | základní |  | 0 | 0 | 0 | 0 | 0 | 4 | K | 2 |  |  |  | ROZPOCET | 0 | 0 | 0 | 0 | 0 | 1 | 0 | 4 | -1985416603
| PP |  | Zásyp sypaninou z jakékoliv horniny ručně s uložením výkopku ve vrstvách se zhutněním jam, šachet, rýh nebo kolem objektů v těchto vykopávkách | [14 empty] | PP | 2
| Online PSC |  | https://podminky.urs.cz/item/CS_URS_2024_01/174111101 | [14 empty] | Online PSC | 2
| VV |  | 0,3*0,3*0,15*2*12 |  | 0.324 | [12 empty] | VV | 2 | 2 | True | 1 | ROZPOCET
| D | 2 | Zakládání |  |  |  | 0 |  |  |  |  | 0 |  | 3.3917 |  | 0 | 1 | D | 1 |  |  |  | ROZPOCET | [6 empty] | 0
5 | K | 275313611 | Základové patky z betonu tř. C 16/20 | m3 | 1.474 |  | 0 | CS ÚRS 2024 01 |  | základní |  | 0 | 2.301 | 3.3917 | 0 | 0 | 4 | K | 2 |  |  |  | ROZPOCET | 0 | 0 | 0 | 0 | 0 | 1 | 0 | 4 | 833548560
| PP |  | Základy z betonu prostého patky a bloky z betonu kamenem neprokládaného tř. C 16/20 | [14 empty] | PP | 2
| Online PSC |  | https://podminky.urs.cz/item/CS_URS_2024_01/275313611 | [14 empty] | Online PSC | 2
| VV |  | vč.přípočtu 5% na betonáž do výkopu bez bednění | [14 empty] | VV | 2 | 1 | True | 0 | ROZPOCET
| VV |  | 0,3*0,3*0,65*2*12*1,05 |  | 1.474 | [12 empty] | VV | 2 | 2 | True | 1 | ROZPOCET
| D | 9 | Ostatní konstrukce a práce, bourání |  |  |  | 0 |  |  |  |  | 0 |  | 0.00144 |  | 0 | 1 | D | 1 |  |  |  | ROZPOCET | [6 empty] | 0
6 | K | 9529011 | Osazení a dodávka ocelové plotny vel.150x1504mm vč.kotvení a chemických kotev | kus | 24 |  | 0 |  |  | základní |  | 0 | 4e-05 | 0.00096 | 0 | 0 | 4 | K | 2 |  |  |  | ROZPOCET | 0 | 0 | 0 | 0 | 0 | 1 | 0 | 4 | -1781990189
| PP |  | Osazení a dodávka ocelové plotny vel.150x1504mm vč.kotvení a chemických kotev | [14 empty] | PP | 2
7 | K | 9529015 | Osazení a dodávka stojanu na jízdní kola | kus | 12 |  | 0 |  |  | základní |  | 0 | 4e-05 | 0.00048 | 0 | 0 | 4 | K | 2 |  |  |  | ROZPOCET | 0 | 0 | 0 | 0 | 0 | 1 | 0 | 4 | 2121038576
| PP |  | Osazení a dodávka stojanu na jízdní kola | [14 empty] | PP | 2
| P |  | Poznámka k položce: Ocelový rám ze svařovaného T profilu 40/40/6, vařeno z pásoviny 40/6, svary zabrousit, hrany horní příruby sražené d-3mm, hrany rámu oblé d-16mm, povrchová úprava ocel - žárový pozink, barva kovářská šedá, laserem vyřezáno logo Liberce do ocelové pásoviny oboustranně. | [14 empty] | P | 2
| D | 998 | Přesun hmot |  |  |  | 0 |  |  |  |  | 0 |  | 0 |  | 0 | 1 | D | 1 |  |  |  | ROZPOCET | [6 empty] | 0
8 | K | 9982313 | Přesun hmot pro parkové úpravy | t | 3.393 |  | 0 |  |  | základní |  | 0 | 0 | 0 | 0 | 0 | 4 | K | 2 |  |  |  | ROZPOCET | 0 | 0 | 0 | 0 | 0 | 1 | 0 | 4 | 822025417
| PP |  | Přesun hmot pro parkové úpravy | [14 empty] | PP | 2

## 08.6 - SO 113 E - Set stů...
{f6d3f9f3-a511-445b-bc6a-29dbb9417cc8}
2
| KRYCÍ LIST SOUPISU PRACÍ | [7 empty] | v --- níže se nacházejí doplnkové a pomocné údaje k sestavám --- v | [8 empty] | False
Stavba:
Úprava okolí přehrady Harcov
Objekt:
01 - Přímé výdaje na doprovodnou činnost
Soupis:
08 - SO 113 - Mobiliář
Úroveň 3:
08.6 - SO 113 E - Set stůl a lavice
| KSO: |  |  |  |  | CC-CZ:
| Místo: |  | Liberec |  |  | Datum: | 16. 5. 2024
| Zadavatel: |  |  |  |  | IČ: | 00262978
|  | Statutární město Liberec |  |  |  | DIČ: | CZ00262978
| Uchazeč: |  |  |  |  | IČ: | Vyplň údaj
|  | Vyplň údaj |  |  |  | DIČ: | Vyplň údaj
| Projektant: |  |  |  |  | IČ:
|  | MgA. Marie Vondráková |  |  |  | DIČ:
| Zpracovatel: |  |  |  |  | IČ: | 25415751
|  | PROPOS Liberec s.r.o. |  |  |  | DIČ: | CZ25415751
Poznámka:
| Cena bez DPH | [5 empty] | 0
|  |  | Základ daně |  |  | Sazba daně | Výše daně
| DPH | základní | 0 |  |  | 21% | 0
|  | snížená | 0 |  |  | 15% | 0
|  | zákl. přenesená | 0 |  |  | 21% | 0
|  | sníž. přenesená | 0 |  |  | 15% | 0
|  | nulová | 0 |  |  | 0% | 0
| Cena s DPH |  |  | v | CZK |  | 0
REKAPITULACE ČLENĚNÍ SOUPISU PRACÍ
Stavba:
Úprava okolí přehrady Harcov
Objekt:
01 - Přímé výdaje na doprovodnou činnost
Soupis:
08 - SO 113 - Mobiliář
Úroveň 3:
08.6 - SO 113 E - Set stůl a lavice
Místo: |  |  | Liberec |  |  | Datum: | 16. 5. 2024
Zadavatel: |  |  | Statutární město Liberec |  |  | Projektant: | MgA. Marie Vondráková
Uchazeč: |  |  | Vyplň údaj |  |  | Zpracovatel: | PROPOS Liberec s.r.o.
Kód dílu - Popis | [6 empty] | Cena celkem [CZK]
Náklady stavby celkem | [6 empty] | 0 | [11 empty] | -1
| HSV - Práce a dodávky HSV | [5 empty] | 0
| 1 - Zemní práce | [5 empty] | 0
| 2 - Zakládání | [5 empty] | 0
| 9 - Ostatní konstrukce a práce, bourání | [5 empty] | 0
| 998 - Přesun hmot | [5 empty] | 0
SOUPIS PRACÍ
Stavba:
Úprava okolí přehrady Harcov
Objekt:
01 - Přímé výdaje na doprovodnou činnost
Soupis:
08 - SO 113 - Mobiliář
Úroveň 3:
08.6 - SO 113 E - Set stůl a lavice
Místo: |  |  | Liberec |  |  | Datum: | 16. 5. 2024
Zadavatel: |  |  | Statutární město Liberec |  |  | Projektant: | MgA. Marie Vondráková
Uchazeč: |  |  | Vyplň údaj |  |  | Zpracovatel: | PROPOS Liberec s.r.o.
PČ | Typ | Kód | Popis | MJ | Množství | J.cena [CZK] | Cena celkem [CZK] | Cenová soustava |  | DPH | J. Nh [h] | Nh celkem [h] | J. hmotnost [t] | Hmotnost celkem [t] | J. suť [t] | Suť Celkem [t]
Náklady soupisu celkem | [6 empty] | 0 |  |  |  |  | 0 |  | 2.0405 |  | 0 |  | D | -1 | [10 empty] | 0
| D | HSV | Práce a dodávky HSV |  |  |  | 0 |  |  |  |  | 0 |  | 2.0405 |  | 0 | 1 | D | 0 |  |  |  | ROZPOCET | [6 empty] | 0
| D | 1 | Zemní práce |  |  |  | 0 |  |  |  |  | 0 |  | 0 |  | 0 | 1 | D | 1 |  |  |  | ROZPOCET | [6 empty] | 0
1 | K | 132212131 | Hloubení nezapažených rýh šířky do 800 mm v soudržných horninách třídy těžitelnosti I skupiny 3 ručně | m3 | 0.675 |  | 0 | CS ÚRS 2024 01 |  | základní |  | 0 | 0 | 0 | 0 | 0 | 4 | K | 2 |  |  |  | ROZPOCET | 0 | 0 | 0 | 0 | 0 | 1 | 0 | 4 | -1760106579
| PP |  | Hloubení nezapažených rýh šířky do 800 mm ručně s urovnáním dna do předepsaného profilu a spádu v hornině třídy těžitelnosti I skupiny 3 soudržných | [14 empty] | PP | 2
| Online PSC |  | https://podminky.urs.cz/item/CS_URS_2024_01/132212131 | [14 empty] | Online PSC | 2
| VV |  | 0,25*0,25*1,2*3*3 |  | 0.675 | [12 empty] | VV | 2 | 2 | True | 1 | ROZPOCET
2 | K | 162251102 | Vodorovné přemístění přes 20 do 50 m výkopku/sypaniny z horniny třídy těžitelnosti I skupiny 1 až 3 | m3 | 0.675 |  | 0 | CS ÚRS 2024 01 |  | základní |  | 0 | 0 | 0 | 0 | 0 | 4 | K | 2 |  |  |  | ROZPOCET | 0 | 0 | 0 | 0 | 0 | 1 | 0 | 4 | 372346075
| PP |  | Vodorovné přemístění výkopku nebo sypaniny po suchu na obvyklém dopravním prostředku, bez naložení výkopku, avšak se složením bez rozhrnutí z horniny třídy těžitelnosti I skupiny 1 až 3 na vzdálenost přes 20 do 50 m | [14 empty] | PP | 2
| Online PSC |  | https://podminky.urs.cz/item/CS_URS_2024_01/162251102 | [14 empty] | Online PSC | 2
| VV |  | 0,25*0,25*1,2*3*3 |  | 0.675 | [12 empty] | VV | 2 | 2 | True | 1 | ROZPOCET
3 | K | 167111101 | Nakládání výkopku z hornin třídy těžitelnosti I skupiny 1 až 3 ručně | m3 | 0.675 |  | 0 | CS ÚRS 2024 01 |  | základní |  | 0 | 0 | 0 | 0 | 0 | 4 | K | 2 |  |  |  | ROZPOCET | 0 | 0 | 0 | 0 | 0 | 1 | 0 | 4 | -707629480
| PP |  | Nakládání, skládání a překládání neulehlého výkopku nebo sypaniny ručně nakládání, z hornin třídy těžitelnosti I, skupiny 1 až 3 | [14 empty] | PP | 2
| Online PSC |  | https://podminky.urs.cz/item/CS_URS_2024_01/167111101 | [14 empty] | Online PSC | 2
| VV |  | 0,25*0,25*1,2*3*3 |  | 0.675 | [12 empty] | VV | 2 | 2 | True | 1 | ROZPOCET
| D | 2 | Zakládání |  |  |  | 0 |  |  |  |  | 0 |  | 2.0397 |  | 0 | 1 | D | 1 |  |  |  | ROZPOCET | [6 empty] | 0
4 | K | 271542211 | Podsyp pod základové konstrukce se zhutněním z netříděné štěrkodrtě | m3 | 0.189 |  | 0 | CS ÚRS 2024 01 |  | základní |  | 0 | 2.16 | 0.40824 | 0 | 0 | 4 | K | 2 |  |  |  | ROZPOCET | 0 | 0 | 0 | 0 | 0 | 1 | 0 | 4 | 378502654
| PP |  | Podsyp pod základové konstrukce se zhutněním a urovnáním povrchu ze štěrkodrtě netříděné | [14 empty] | PP | 2
| Online PSC |  | https://podminky.urs.cz/item/CS_URS_2024_01/271542211 | [14 empty] | Online PSC | 2
| VV |  | 0,25*0,07*1,2*3*3 |  | 0.189 | [12 empty] | VV | 2 | 2 | True | 1 | ROZPOCET
5 | K | 274313511 | Základové pásy z betonu tř. C 12/15 | m3 | 0.709 |  | 0 | CS ÚRS 2024 01 |  | základní |  | 0 | 2.301 | 1.6314 | 0 | 0 | 4 | K | 2 |  |  |  | ROZPOCET | 0 | 0 | 0 | 0 | 0 | 1 | 0 | 4 | -905078933
| PP |  | Základy z betonu prostého pasy betonu kamenem neprokládaného tř. C 12/15 | [14 empty] | PP | 2
| Online PSC |  | https://podminky.urs.cz/item/CS_URS_2024_01/274313511 | [14 empty] | Online PSC | 2
| VV |  | vč.přípočtu 5% na betonáž do výkopu bez bednění | [14 empty] | VV | 2 | 1 | True | 0 | ROZPOCET
| VV |  | 0,25*0,25*1,2*3*1,05*3 |  | 0.709 | [12 empty] | VV | 2 | 2 | True | 1 | ROZPOCET
| D | 9 | Ostatní konstrukce a práce, bourání |  |  |  | 0 |  |  |  |  | 0 |  | 0.00084 |  | 0 | 1 | D | 1 |  |  |  | ROZPOCET | [6 empty] | 0
6 | K | 9529011 | Osazení a dodávka závitových tyčí M10 délky min.200mm pro ukotvení lavičky vč.chemické kotvy a vrtu (6 kotev / kus) | kus | 18 |  | 0 |  |  | základní |  | 0 | 4e-05 | 0.00072 | 0 | 0 | 4 | K | 2 |  |  |  | ROZPOCET | 0 | 0 | 0 | 0 | 0 | 1 | 0 | 4 | 2078725019
| PP |  | Osazení a dodávka závitových tyčí M10 délky min.200mm pro ukotvení lavičky vč.chemické kotvy a vrtu (6 kotev / kus) | [14 empty] | PP | 2
7 | K | 9529015 | Osazení a dodávka set stůl s lavicemi, dubové dřevo | kus | 3 |  | 0 |  |  | základní |  | 0 | 4e-05 | 0.00012 | 0 | 0 | 4 | K | 2 |  |  |  | ROZPOCET | 0 | 0 | 0 | 0 | 0 | 1 | 0 | 4 | 1919163025
| PP |  | Osazení a dodávka set stůl s lavicemi, dubové dřevo | [14 empty] | PP | 2
| P |  | Poznámka k položce: tesaný výrobek z dubového dřeva, 1 ks stůl, 2 ks lavice bez opěrky, kotveno do betonových patek, délka 3,0 m | [14 empty] | P | 2
| D | 998 | Přesun hmot |  |  |  | 0 |  |  |  |  | 0 |  | 0 |  | 0 | 1 | D | 1 |  |  |  | ROZPOCET | [6 empty] | 0
8 | K | 9982313 | Přesun hmot pro parkové úpravy | t | 2.041 |  | 0 |  |  | základní |  | 0 | 0 | 0 | 0 | 0 | 4 | K | 2 |  |  |  | ROZPOCET | 0 | 0 | 0 | 0 | 0 | 1 | 0 | 4 | 104796166
| PP |  | Přesun hmot pro parkové úpravy | [14 empty] | PP | 2

## 09 - SO 201 - Most M1
[18 empty] | {309a5560-de1f-4a09-8bea-96b9934938d5} | [5 empty] | A10 | A10 | 120 | 2
2
| KRYCÍ LIST SOUPISU PRACÍ | [7 empty] | v --- níže se nacházejí doplnkové a pomocné údaje k sestavám --- v | [8 empty] | False
Stavba:
Úprava okolí přehrady Harcov
Objekt:
01 - Přímé výdaje na doprovodnou činnost
Soupis:
09 - SO 201 - Most M1
| KSO: |  |  |  |  | CC-CZ:
| Místo: |  | Liberec |  |  | Datum: | 16. 5. 2024
| Zadavatel: |  |  |  |  | IČ: | 00262978
|  | Statutární město Liberec |  |  |  | DIČ: | CZ00262978
| Uchazeč: |  |  |  |  | IČ: | Vyplň údaj
|  | Vyplň údaj |  |  |  | DIČ: | Vyplň údaj
| Projektant: |  |  |  |  | IČ: | 28474961
|  | NÝDRLE - projektová kancelář |  |  |  | DIČ: | CZ28474961
| Zpracovatel: |  |  |  |  | IČ: | 28474961
|  | NÝDRLE - projektová kancelář |  |  |  | DIČ: | CZ28474961
Poznámka:
| Cena bez DPH | [5 empty] | 0
|  |  | Základ daně |  |  | Sazba daně | Výše daně
| DPH | základní | 0 |  |  | 21% | 0
|  | snížená | 0 |  |  | 15% | 0
|  | zákl. přenesená | 0 |  |  | 21% | 0
|  | sníž. přenesená | 0 |  |  | 15% | 0
|  | nulová | 0 |  |  | 0% | 0
| Cena s DPH |  |  | v | CZK |  | 0
REKAPITULACE ČLENĚNÍ SOUPISU PRACÍ
Stavba:
Úprava okolí přehrady Harcov
Objekt:
01 - Přímé výdaje na doprovodnou činnost
Soupis:
09 - SO 201 - Most M1
Místo: |  |  | Liberec |  |  | Datum: | 16. 5. 2024
Zadavatel: |  |  | Statutární město Liberec |  |  | Projektant: | NÝDRLE - projektová kancelář
Uchazeč: |  |  | Vyplň údaj |  |  | Zpracovatel: | NÝDRLE - projektová kancelář
Kód dílu - Popis | [6 empty] | Cena celkem [CZK]
Náklady stavby celkem | [6 empty] | 0 | [11 empty] | -1
| 0 - Všeobecné konstrukce a práce | [5 empty] | 0
| 1 - Zemní práce | [5 empty] | 0
| 2 - Základy | [5 empty] | 0
| 3 - Svislé konstrukce | [5 empty] | 0
| 4 - Vodorovné konstrukce | [5 empty] | 0
| 6 - Úpravy povrchů, podlahy, výplně otvorů | [5 empty] | 0
| 7 - Přidružená stavební výroba | [5 empty] | 0
| 8 - Potrubí | [5 empty] | 0
| 9 - Ostatní konstrukce a práce | [5 empty] | 0
SOUPIS PRACÍ
Stavba:
Úprava okolí přehrady Harcov
Objekt:
01 - Přímé výdaje na doprovodnou činnost
Soupis:
09 - SO 201 - Most M1
Místo: |  |  | Liberec |  |  | Datum: | 16. 5. 2024
Zadavatel: |  |  | Statutární město Liberec |  |  | Projektant: | NÝDRLE - projektová kancelář
Uchazeč: |  |  | Vyplň údaj |  |  | Zpracovatel: | NÝDRLE - projektová kancelář
PČ | Typ | Kód | Popis | MJ | Množství | J.cena [CZK] | Cena celkem [CZK] | Cenová soustava |  | DPH | J. Nh [h] | Nh celkem [h] | J. hmotnost [t] | Hmotnost celkem [t] | J. suť [t] | Suť Celkem [t]
Náklady soupisu celkem | [6 empty] | 0 |  |  |  |  | 0 |  | 0 |  | 0 |  | D | -1 | [14 empty] | 0
| D | 0 | Všeobecné konstrukce a práce |  |  |  | 0 |  |  |  |  | 0 |  | 0 |  | 0 | 1 | D | 0 |  |  |  | ROZPOCET | [10 empty] | 0
1 | K | 014102.a | POPLATKY ZA SKLÁDKU | T | 56.875 |  | 0 |  |  | základní |  | 0 | 0 | 0 | 0 | 0 | 4 | K | 1 |  |  |  | ROZPOCET |  |  |  |  | 0 | 0 | 0 | 0 | 0 | 1 | 0 | 4 | -601213055
| PP |  | POPLATKY ZA SKLÁDKU | [14 empty] | PP | 1
| P |  | Poznámka k položce: beton. suť | [14 empty] | P | 1
| VV | A1 | "z pol.č. 114151 - 10% "2"m3"*2,5"t/m3 |  | 5 | [12 empty] | VV | 1 | 2 | True | 0 | ROZPOCET
| VV | B1 | "z pol.č. 96613 - 10% "2"m3"*2,5"t/m3 |  | 5 | [12 empty] | VV | 1 | 2 | True | 0 | ROZPOCET
| VV | C1 | "z pol.č. 96615 "18,75"m3"*2,5"t/m3 |  | 46.875 | [12 empty] | VV | 1 | 2 | True | 0 | ROZPOCET
| VV |  | "Celkové množství "56.875000 |  | 56.875 | [12 empty] | VV | 1 | 2 | True | 1 | ROZPOCET
2 | K | 02520 | ZKOUŠENÍ MATERIÁLŮ NEZÁVISLOU ZKUŠEBNOU | KPL | 1 |  | 0 |  |  | základní |  | 0 | 0 | 0 | 0 | 0 | 4 | K | 1 |  |  |  | ROZPOCET |  |  |  |  | 0 | 0 | 0 | 0 | 0 | 1 | 0 | 4 | 479048253
| PP |  | ZKOUŠENÍ MATERIÁLŮ NEZÁVISLOU ZKUŠEBNOU | [14 empty] | PP | 1
| P |  | Poznámka k položce: Statická zatěžovací zkouška deskou v rozsahu TKP | [14 empty] | P | 1
| D | 1 | Zemní práce |  |  |  | 0 |  |  |  |  | 0 |  | 0 |  | 0 | 1 | D | 0 |  |  |  | ROZPOCET | [10 empty] | 0
3 | K | 114151 | ODSTR DLAŽ VOD KOR Z LOMKAM NA MC VČET PODKL, ODVOZ DO 1KM | M3 | 18.75 |  | 0 |  |  | základní |  | 0 | 0 | 0 | 0 | 0 | 4 | K | 1 |  |  |  | ROZPOCET |  |  |  |  | 0 | 0 | 0 | 0 | 0 | 1 | 0 | 4 | -1114919487
| PP |  | ODSTR DLAŽ VOD KOR Z LOMKAM NA MC VČET PODKL, ODVOZ DO 1KM | [14 empty] | PP | 1
| P |  | Poznámka k položce: odvoz na mezideponii stavby | [14 empty] | P | 1
| VV | A3 | "koryto náhonu "75,0"m2"*0,25 |  | 18.75 | [12 empty] | VV | 1 | 2 | True | 1 | ROZPOCET
4 | K | 122731.a | ODKOPÁVKY A PROKOPÁVKY OBECNÉ TŘ. I, ODVOZ DO 1KM | M3 | 140 |  | 0 |  |  | základní |  | 0 | 0 | 0 | 0 | 0 | 4 | K | 1 |  |  |  | ROZPOCET |  |  |  |  | 0 | 0 | 0 | 0 | 0 | 1 | 0 | 4 | 1675316437
| PP |  | ODKOPÁVKY A PROKOPÁVKY OBECNÉ TŘ. I, ODVOZ DO 1KM | [14 empty] | PP | 1
| P |  | Poznámka k položce: odvoz na mezideponii stavby | [14 empty] | P | 1
| VV | A5 | 140,0 |  | 140 | [12 empty] | VV | 1 | 2 | True | 1 | ROZPOCET
5 | K | 122731.b | ODKOPÁVKY A PROKOPÁVKY OBECNÉ TŘ. I, ODVOZ DO 1KM | M3 | 33 |  | 0 |  |  | základní |  | 0 | 0 | 0 | 0 | 0 | 4 | K | 1 |  |  |  | ROZPOCET |  |  |  |  | 0 | 0 | 0 | 0 | 0 | 1 | 0 | 4 | -1263037925
| PP |  | ODKOPÁVKY A PROKOPÁVKY OBECNÉ TŘ. I, ODVOZ DO 1KM | [14 empty] | PP | 1
| P |  | Poznámka k položce: položka realizována pouze na přímý pokyn TDI a geologa stavby na základě skutečných poměrů podloží na stavbě odvoz na mezideponii stavby | [14 empty] | P | 1
| VV | A4 | "sanace podloží "33,0"m3 |  | 33 | [12 empty] | VV | 1 | 2 | True | 1 | ROZPOCET
6 | K | 125731.a | VYKOPÁVKY ZE ZEMNÍKŮ A SKLÁDEK TŘ. I, ODVOZ DO 1KM | M3 | 185 |  | 0 |  |  | základní |  | 0 | 0 | 0 | 0 | 0 | 4 | K | 1 |  |  |  | ROZPOCET |  |  |  |  | 0 | 0 | 0 | 0 | 0 | 1 | 0 | 4 | -1146230347
| PP |  | VYKOPÁVKY ZE ZEMNÍKŮ A SKLÁDEK TŘ. I, ODVOZ DO 1KM | [14 empty] | PP | 1
| VV | A6 | "pro pol.č. 17411 "120,0 |  | 120 | [12 empty] | VV | 1 | 2 | True | 0 | ROZPOCET
| VV | B6 | "pro pol.č. 17110 "65,0 |  | 65 | [12 empty] | VV | 1 | 2 | True | 0 | ROZPOCET
| VV |  | "Celkové množství "185.000000 |  | 185 | [12 empty] | VV | 1 | 2 | True | 1 | ROZPOCET
7 | K | 17110 | ULOŽENÍ SYPANINY DO NÁSYPŮ SE ZHUTNĚNÍM | M3 | 65 |  | 0 |  |  | základní |  | 0 | 0 | 0 | 0 | 0 | 4 | K | 1 |  |  |  | ROZPOCET |  |  |  |  | 0 | 0 | 0 | 0 | 0 | 1 | 0 | 4 | -57397247
| PP |  | ULOŽENÍ SYPANINY DO NÁSYPŮ SE ZHUTNĚNÍM | [14 empty] | PP | 1
8 | K | 17120.a | ULOŽENÍ SYPANINY DO NÁSYPŮ A NA SKLÁDKY BEZ ZHUTNĚNÍ | M3 | 140 |  | 0 |  |  | základní |  | 0 | 0 | 0 | 0 | 0 | 4 | K | 1 |  |  |  | ROZPOCET |  |  |  |  | 0 | 0 | 0 | 0 | 0 | 1 | 0 | 4 | 950894718
| PP |  | ULOŽENÍ SYPANINY DO NÁSYPŮ A NA SKLÁDKY BEZ ZHUTNĚNÍ | [14 empty] | PP | 1
| VV | A8 | "z pol.č. 122731 "140,0 |  | 140 | [12 empty] | VV | 1 | 2 | True | 1 | ROZPOCET
9 | K | 17120.c | ULOŽENÍ SYPANINY DO NÁSYPŮ A NA SKLÁDKY BEZ ZHUTNĚNÍ | M3 | 33 |  | 0 |  |  | základní |  | 0 | 0 | 0 | 0 | 0 | 4 | K | 1 |  |  |  | ROZPOCET |  |  |  |  | 0 | 0 | 0 | 0 | 0 | 1 | 0 | 4 | -1315996695
| PP |  | ULOŽENÍ SYPANINY DO NÁSYPŮ A NA SKLÁDKY BEZ ZHUTNĚNÍ | [14 empty] | PP | 1
| P |  | Poznámka k položce: položka realizována pouze na přímý pokyn TDI a geologa stavby na základě skutečných poměrů podloží na stavbě | [14 empty] | P | 1
| VV | A9 | "z pol.č. 122731.b "33,0"m3 |  | 33 | [12 empty] | VV | 1 | 2 | True | 1 | ROZPOCET
10 | K | 17411 | ZÁSYP JAM A RÝH ZEMINOU SE ZHUTNĚNÍM | M3 | 120 |  | 0 |  |  | základní |  | 0 | 0 | 0 | 0 | 0 | 4 | K | 1 |  |  |  | ROZPOCET |  |  |  |  | 0 | 0 | 0 | 0 | 0 | 1 | 0 | 4 | -778979156
| PP |  | ZÁSYP JAM A RÝH ZEMINOU SE ZHUTNĚNÍM | [14 empty] | PP | 1
| VV | A10 | "za opěrami A10 zdmi "120,0 |  | 120 | [12 empty] | VV | 1 | 2 | True | 1 | ROZPOCET
11 | K | 17481 | ZÁSYP JAM A RÝH Z NAKUPOVANÝCH MATERIÁLŮ | M3 | 40 |  | 0 |  |  | základní |  | 0 | 0 | 0 | 0 | 0 | 4 | K | 1 |  |  |  | ROZPOCET |  |  |  |  | 0 | 0 | 0 | 0 | 0 | 1 | 0 | 4 | 717836309
| PP |  | ZÁSYP JAM A RÝH Z NAKUPOVANÝCH MATERIÁLŮ | [14 empty] | PP | 1
| P |  | Poznámka k položce: štěrkodrť 0/32 | [14 empty] | P | 1
| D | 2 | Základy |  |  |  | 0 |  |  |  |  | 0 |  | 0 |  | 0 | 1 | D | 0 |  |  |  | ROZPOCET | [10 empty] | 0
12 | K | 21331 | DRENÁŽNÍ VRSTVY Z BETONU MEZEROVITÉHO (DRENÁŽNÍHO) | M3 | 4.1 |  | 0 |  |  | základní |  | 0 | 0 | 0 | 0 | 0 | 4 | K | 1 |  |  |  | ROZPOCET |  |  |  |  | 0 | 0 | 0 | 0 | 0 | 1 | 0 | 4 | 616248075
| PP |  | DRENÁŽNÍ VRSTVY Z BETONU MEZEROVITÉHO (DRENÁŽNÍHO) | [14 empty] | PP | 1
| VV | A12 | 3,8+0,3 |  | 4.1 | [12 empty] | VV | 1 | 2 | True | 1 | ROZPOCET
13 | K | 21452 | SANAČNÍ VRSTVY Z KAMENIVA DRCENÉHO | M3 | 33 |  | 0 |  |  | základní |  | 0 | 0 | 0 | 0 | 0 | 4 | K | 1 |  |  |  | ROZPOCET |  |  |  |  | 0 | 0 | 0 | 0 | 0 | 1 | 0 | 4 | -2067130657
| PP |  | SANAČNÍ VRSTVY Z KAMENIVA DRCENÉHO | [14 empty] | PP | 1
| P |  | Poznámka k položce: položka realizována pouze na přímý pokyn TDI a geologa stavby na základě skutečných poměrů podloží na stavbě | [14 empty] | P | 1
| VV | A13 | "sanace podloží "33,0"m3 |  | 33 | [12 empty] | VV | 1 | 2 | True | 1 | ROZPOCET
14 | K | 27152 | POLŠTÁŘE POD ZÁKLADY Z KAMENIVA DRCENÉHO | M3 | 8 |  | 0 |  |  | základní |  | 0 | 0 | 0 | 0 | 0 | 4 | K | 1 |  |  |  | ROZPOCET |  |  |  |  | 0 | 0 | 0 | 0 | 0 | 1 | 0 | 4 | 1271066933
| PP |  | POLŠTÁŘE POD ZÁKLADY Z KAMENIVA DRCENÉHO | [14 empty] | PP | 1
| VV | A14 | "nábřežní zdi "8,0"m3 |  | 8 | [12 empty] | VV | 1 | 2 | True | 1 | ROZPOCET
| D | 3 | Svislé konstrukce |  |  |  | 0 |  |  |  |  | 0 |  | 0 |  | 0 | 1 | D | 0 |  |  |  | ROZPOCET | [10 empty] | 0
15 | K | 31719 | ŘÍMSY Z KAMENE | M3 | 2.88 |  | 0 |  |  | základní |  | 0 | 0 | 0 | 0 | 0 | 4 | K | 1 |  |  |  | ROZPOCET |  |  |  |  | 0 | 0 | 0 | 0 | 0 | 1 | 0 | 4 | -134656494
| PP |  | ŘÍMSY Z KAMENE | [14 empty] | PP | 1
| P |  | Poznámka k položce: š. 300mm, výška 0,80m rozměry kamenných dílců 0,30x0,26x0,50m řezaný žulový blok včetně spárování, spojovacího materiálu, kotvení | [14 empty] | P | 1
| VV | A15 | (6,0*0,30*0,80)*2 |  | 2.88 | [12 empty] | VV | 1 | 2 | True | 1 | ROZPOCET
16 | K | 327215 | PŘEZDĚNÍ ZDÍ Z KAMENNÉHO ZDIVA | M3 | 37.5 |  | 0 |  |  | základní |  | 0 | 0 | 0 | 0 | 0 | 4 | K | 1 |  |  |  | ROZPOCET |  |  |  |  | 0 | 0 | 0 | 0 | 0 | 1 | 0 | 4 | -556602989
| PP |  | PŘEZDĚNÍ ZDÍ Z KAMENNÉHO ZDIVA | [14 empty] | PP | 1
| P |  | Poznámka k položce: rozebrání stávající zdi viz pol.č. 96613 | [14 empty] | P | 1
| VV | A16 | "nábřežní zdi "75,0"m2"*0,50 |  | 37.5 | [12 empty] | VV | 1 | 2 | True | 1 | ROZPOCET
17 | K | 32731A | ZDI OPĚRNÉ, ZÁRUBNÍ, NÁBŘEŽNÍ Z PROSTÉHO BETONU DO C20/25 | M3 | 23 |  | 0 |  |  | základní |  | 0 | 0 | 0 | 0 | 0 | 4 | K | 1 |  |  |  | ROZPOCET |  |  |  |  | 0 | 0 | 0 | 0 | 0 | 1 | 0 | 4 | -237379151
| PP |  | ZDI OPĚRNÉ, ZÁRUBNÍ, NÁBŘEŽNÍ Z PROSTÉHO BETONU DO C20/25 | [14 empty] | PP | 1
| VV | A17 | "nábřežní zdi - dřík "23,0"m3 |  | 23 | [12 empty] | VV | 1 | 2 | True | 1 | ROZPOCET
18 | K | 333213 | OBKLAD MOST OPĚR A KŘÍDEL Z LOM KAMENE | M3 | 4 |  | 0 |  |  | základní |  | 0 | 0 | 0 | 0 | 0 | 4 | K | 1 |  |  |  | ROZPOCET |  |  |  |  | 0 | 0 | 0 | 0 | 0 | 1 | 0 | 4 | 1726059322
| PP |  | OBKLAD MOST OPĚR A KŘÍDEL Z LOM KAMENE | [14 empty] | PP | 1
| P |  | Poznámka k položce: obkladový kámen tl. 100mm | [14 empty] | P | 1
| VV | A18 | "obklad na vnitřní stěny, dno prfabrik. rámů "40,0"m2"*0,10 |  | 4 | [12 empty] | VV | 1 | 2 | True | 1 | ROZPOCET
19 | K | 38912 | MOSTNÍ RÁMOVÉ KONSTRUKCE Z DÍLCŮ ŽELEZOBETONOVÝCH | M3 | 16 |  | 0 |  |  | základní |  | 0 | 0 | 0 | 0 | 0 | 4 | K | 1 |  |  |  | ROZPOCET |  |  |  |  | 0 | 0 | 0 | 0 | 0 | 1 | 0 | 4 | 925976691
| PP |  | MOSTNÍ RÁMOVÉ KONSTRUKCE Z DÍLCŮ ŽELEZOBETONOVÝCH | [14 empty] | PP | 1
| P |  | Poznámka k položce: rámový prefabrikát sv.š. 4,0x3,0m tl. stěny 250mm | [14 empty] | P | 1
| VV | A19 | 4"kus"*4,0"m3/kus |  | 16 | [12 empty] | VV | 1 | 2 | True | 1 | ROZPOCET
| D | 4 | Vodorovné konstrukce |  |  |  | 0 |  |  |  |  | 0 |  | 0 |  | 0 | 1 | D | 0 |  |  |  | ROZPOCET | [10 empty] | 0
20 | K | 451312 | PODKLADNÍ A VÝPLŇOVÉ VRSTVY Z PROSTÉHO BETONU C12/15 | M3 | 9.5 |  | 0 |  |  | základní |  | 0 | 0 | 0 | 0 | 0 | 4 | K | 1 |  |  |  | ROZPOCET |  |  |  |  | 0 | 0 | 0 | 0 | 0 | 1 | 0 | 4 | -581553286
| PP |  | PODKLADNÍ A VÝPLŇOVÉ VRSTVY Z PROSTÉHO BETONU C12/15 | [14 empty] | PP | 1
| VV | A20 | 5,5+4,0 |  | 9.5 | [12 empty] | VV | 1 | 2 | True | 1 | ROZPOCET
21 | K | 45131A | PODKLADNÍ A VÝPLŇOVÉ VRSTVY Z PROSTÉHO BETONU C20/25 | M3 | 18 |  | 0 |  |  | základní |  | 0 | 0 | 0 | 0 | 0 | 4 | K | 1 |  |  |  | ROZPOCET |  |  |  |  | 0 | 0 | 0 | 0 | 0 | 1 | 0 | 4 | 769415552
| PP |  | PODKLADNÍ A VÝPLŇOVÉ VRSTVY Z PROSTÉHO BETONU C20/25 | [14 empty] | PP | 1
| VV | A21 | "dno koryta "65,0"m2"*0,20 |  | 13 | [12 empty] | VV | 1 | 2 | True | 0 | ROZPOCET
| VV | B21 | "zpev.svahu "16,0"m2"*0,20 |  | 3.2 | [12 empty] | VV | 1 | 2 | True | 0 | ROZPOCET
| VV | C21 | "římsa "1,8"m3 |  | 1.8 | [12 empty] | VV | 1 | 2 | True | 0 | ROZPOCET
| VV |  | "Celkové množství "18.000000 |  | 18 | [12 empty] | VV | 1 | 2 | True | 1 | ROZPOCET
22 | K | 45157.a | PODKLADNÍ A VÝPLŇOVÉ VRSTVY Z KAMENIVA TĚŽENÉHO | M3 | 3.4 |  | 0 |  |  | základní |  | 0 | 0 | 0 | 0 | 0 | 4 | K | 1 |  |  |  | ROZPOCET |  |  |  |  | 0 | 0 | 0 | 0 | 0 | 1 | 0 | 4 | -1936329329
| PP |  | PODKLADNÍ A VÝPLŇOVÉ VRSTVY Z KAMENIVA TĚŽENÉHO | [14 empty] | PP | 1
| P |  | Poznámka k položce: ochrana izolace - písek | [14 empty] | P | 1
23 | K | 45157.b | PODKLADNÍ A VÝPLŇOVÉ VRSTVY Z KAMENIVA TĚŽENÉHO | M3 | 10 |  | 0 |  |  | základní |  | 0 | 0 | 0 | 0 | 0 | 4 | K | 1 |  |  |  | ROZPOCET |  |  |  |  | 0 | 0 | 0 | 0 | 0 | 1 | 0 | 4 | -458530168
| PP |  | PODKLADNÍ A VÝPLŇOVÉ VRSTVY Z KAMENIVA TĚŽENÉHO | [14 empty] | PP | 1
| P |  | Poznámka k položce: štěrkopísek | [14 empty] | P | 1
24 | K | 457324 | VYROVNÁVACÍ A SPÁD ŽELEZOBETON DO C25/30 | M3 | 2.4 |  | 0 |  |  | základní |  | 0 | 0 | 0 | 0 | 0 | 4 | K | 1 |  |  |  | ROZPOCET |  |  |  |  | 0 | 0 | 0 | 0 | 0 | 1 | 0 | 4 | 750145213
| PP |  | VYROVNÁVACÍ A SPÁD ŽELEZOBETON DO C25/30 | [14 empty] | PP | 1
| P |  | Poznámka k položce: spádový beton C 25/30 - XF1 | [14 empty] | P | 1
25 | K | 457366 | VÝZTUŽ VYROVNÁVACÍHO A SPÁDOVÉHO BETONU Z KARI SÍTÍ | T | 0.142 |  | 0 |  |  | základní |  | 0 | 0 | 0 | 0 | 0 | 4 | K | 1 |  |  |  | ROZPOCET |  |  |  |  | 0 | 0 | 0 | 0 | 0 | 1 | 0 | 4 | -1803230855
| PP |  | VÝZTUŽ VYROVNÁVACÍHO A SPÁDOVÉHO BETONU Z KARI SÍTÍ | [14 empty] | PP | 1
| P |  | Poznámka k položce: kari síť 8x100x100mm | [14 empty] | P | 1
| VV | A25 | 18,0"m2"*7,9"kg/m2"/1000 |  | 0.142 | [12 empty] | VV | 1 | 2 | True | 1 | ROZPOCET
26 | K | 46321 | ROVNANINA Z LOMOVÉHO KAMENE | M3 | 22 |  | 0 |  |  | základní |  | 0 | 0 | 0 | 0 | 0 | 4 | K | 1 |  |  |  | ROZPOCET |  |  |  |  | 0 | 0 | 0 | 0 | 0 | 1 | 0 | 4 | -124564335
| PP |  | ROVNANINA Z LOMOVÉHO KAMENE | [14 empty] | PP | 1
| P |  | Poznámka k položce: zpevnění svahu lomovým kamenem kameny max. 0,5x0,5m skládané vč. vyklínování | [14 empty] | P | 1
27 | K | 465512 | DLAŽBY Z LOMOVÉHO KAMENE NA MC | M3 | 5 |  | 0 |  |  | základní |  | 0 | 0 | 0 | 0 | 0 | 4 | K | 1 |  |  |  | ROZPOCET |  |  |  |  | 0 | 0 | 0 | 0 | 0 | 1 | 0 | 4 | 839996159
| PP |  | DLAŽBY Z LOMOVÉHO KAMENE NA MC | [14 empty] | PP | 1
| P |  | Poznámka k položce: zpevnění svahu lomovým kamenem kameny max. 0,30x0,30m (do beton.lože) | [14 empty] | P | 1
28 | K | 465513 | PŘEDLÁŽDĚNÍ DLAŽBY Z LOMOVÉHO KAMENE | M3 | 16.25 |  | 0 |  |  | základní |  | 0 | 0 | 0 | 0 | 0 | 4 | K | 1 |  |  |  | ROZPOCET |  |  |  |  | 0 | 0 | 0 | 0 | 0 | 1 | 0 | 4 | 798738399
| PP |  | PŘEDLÁŽDĚNÍ DLAŽBY Z LOMOVÉHO KAMENE | [14 empty] | PP | 1
| P |  | Poznámka k položce: rozebrání stávající dlažby viz pol.č. 114151 | [14 empty] | P | 1
| VV | A28 | "dno koryta "65,0"m2"*0,25 |  | 16.25 | [12 empty] | VV | 1 | 2 | True | 1 | ROZPOCET
29 | K | 467314 | STUPNĚ A PRAHY VODNÍCH KORYT Z PROSTÉHO BETONU C25/30 | M3 | 5 |  | 0 |  |  | základní |  | 0 | 0 | 0 | 0 | 0 | 4 | K | 1 |  |  |  | ROZPOCET |  |  |  |  | 0 | 0 | 0 | 0 | 0 | 1 | 0 | 4 | 783793744
| PP |  | STUPNĚ A PRAHY VODNÍCH KORYT Z PROSTÉHO BETONU C25/30 | [14 empty] | PP | 1
| P |  | Poznámka k položce: C 25/30 - XF3 | [14 empty] | P | 1
| D | 6 | Úpravy povrchů, podlahy, výplně otvorů |  |  |  | 0 |  |  |  |  | 0 |  | 0 |  | 0 | 4 | D | 0 |  |  |  | ROZPOCET | [10 empty] | 0
30 | K | 62641 | SJEDNOCUJÍCÍ STĚRKA JEMNOU MALTOU TL CCA 2MM | M2 | 25 |  | 0 |  |  | základní |  | 0 | 0 | 0 | 0 | 0 | 4 | K | 1 |  |  |  | ROZPOCET |  |  |  |  | 0 | 0 | 0 | 0 | 0 | 1 | 0 | 4 | 1104127334
| PP |  | pohledové části betonu u prefabrik rámů | [14 empty] | PP | 1
| P |  | Poznámka k položce: pohledové části betonu u prefabrik rámů | [14 empty] | P | 1
| VV | A30 | "vysoká kvalita - pohledový beton "25,0"m2 |  | 25 | [12 empty] | VV | 1 | 2 | True | 1 | ROZPOCET
| D | 7 | Přidružená stavební výroba |  |  |  | 0 |  |  |  |  | 0 |  | 0 |  | 0 | 1 | D | 0 |  |  |  | ROZPOCET | [10 empty] | 0
31 | K | 711112 | IZOLACE BĚŽNÝCH KONSTRUKCÍ PROTI ZEMNÍ VLHKOSTI ASFALTOVÝMI PÁSY | M2 | 52 |  | 0 |  |  | základní |  | 0 | 0 | 0 | 0 | 0 | 4 | K | 1 |  |  |  | ROZPOCET |  |  |  |  | 0 | 0 | 0 | 0 | 0 | 1 | 0 | 4 | -1830670948
| PP |  | IZOLACE BĚŽNÝCH KONSTRUKCÍ PROTI ZEMNÍ VLHKOSTI ASFALTOVÝMI PÁSY | [14 empty] | PP | 1
32 | K | 711137 | IZOLACE BĚŽN KONSTR PROTI VOL STÉK VODĚ Z PE FÓLIÍ | M2 | 30 |  | 0 |  |  | základní |  | 0 | 0 | 0 | 0 | 0 | 4 | K | 1 |  |  |  | ROZPOCET |  |  |  |  | 0 | 0 | 0 | 0 | 0 | 1 | 0 | 4 | -1534031990
| PP |  | IZOLACE BĚŽN KONSTR PROTI VOL STÉK VODĚ Z PE FÓLIÍ | [14 empty] | PP | 1
| P |  | Poznámka k položce: těsnící fólie | [14 empty] | P | 1
33 | K | 711519 | OCHRANA IZOLACE PODZEMNÍCH OBJEKTŮ TEXTILIÍ | M2 | 104 |  | 0 |  |  | základní |  | 0 | 0 | 0 | 0 | 0 | 4 | K | 1 |  |  |  | ROZPOCET |  |  |  |  | 0 | 0 | 0 | 0 | 0 | 1 | 0 | 4 | 1778011802
| PP |  | OCHRANA IZOLACE PODZEMNÍCH OBJEKTŮ TEXTILIÍ | [14 empty] | PP | 1
| P |  | Poznámka k položce: 2x netkaná geotextilie 600g/m2 | [14 empty] | P | 1
| VV | A33 | 52,0"m2"*2 |  | 104 | [12 empty] | VV | 1 | 2 | True | 1 | ROZPOCET
| D | 8 | Potrubí |  |  |  | 0 |  |  |  |  | 0 |  | 0 |  | 0 | 1 | D | 0 |  |  |  | ROZPOCET | [10 empty] | 0
34 | K | 81633 | CHRÁNIČKY Z TRUB BETONOVÝCH DN DO 150MM | M | 5 |  | 0 |  |  | základní |  | 0 | 0 | 0 | 0 | 0 | 4 | K | 1 |  |  |  | ROZPOCET |  |  |  |  | 0 | 0 | 0 | 0 | 0 | 1 | 0 | 4 | -2136326710
| PP |  | CHRÁNIČKY Z TRUB BETONOVÝCH DN DO 150MM | [14 empty] | PP | 1
| P |  | Poznámka k položce: DN 110 | [14 empty] | P | 1
35 | K | 875272 | POTRUBÍ DREN Z TRUB PLAST (I FLEXIBIL) DN DO 100MM DĚROVANÝCH | M | 22 |  | 0 |  |  | základní |  | 0 | 0 | 0 | 0 | 0 | 4 | K | 1 |  |  |  | ROZPOCET |  |  |  |  | 0 | 0 | 0 | 0 | 0 | 1 | 0 | 4 | -462085240
| PP |  | POTRUBÍ DREN Z TRUB PLAST (I FLEXIBIL) DN DO 100MM DĚROVANÝCH | [14 empty] | PP | 1
| VV | A35 | 16,0+6,0 |  | 22 | [12 empty] | VV | 1 | 2 | True | 1 | ROZPOCET
| D | 9 | Ostatní konstrukce a práce |  |  |  | 0 |  |  |  |  | 0 |  | 0 |  | 0 | 1 | D | 0 |  |  |  | ROZPOCET | [10 empty] | 0
36 | K | 96613 | BOURÁNÍ KONSTRUKCÍ Z KAMENE NA MC | M3 | 44 |  | 0 |  |  | základní |  | 0 | 0 | 0 | 0 | 0 | 4 | K | 1 |  |  |  | ROZPOCET |  |  |  |  | 0 | 0 | 0 | 0 | 0 | 1 | 0 | 4 | 424429719
| PP |  | BOURÁNÍ KONSTRUKCÍ Z KAMENE NA MC | [14 empty] | PP | 1
| P |  | Poznámka k položce: odvoz očištěného kamene na mezideponii stavby odvoz suti na skládku (6km) | [14 empty] | P | 1
| VV | A36 | "nábřežní zdi, zpev.břehů "88,0"m2"*0,50 |  | 44 | [12 empty] | VV | 1 | 2 | True | 1 | ROZPOCET
37 | K | 96615 | BOURÁNÍ KONSTRUKCÍ Z PROSTÉHO BETONU | M3 | 18.75 |  | 0 |  |  | základní |  | 0 | 0 | 0 | 0 | 0 | 4 | K | 1 |  |  |  | ROZPOCET |  |  |  |  | 0 | 0 | 0 | 0 | 0 | 1 | 0 | 4 | -947703495
| PP |  | BOURÁNÍ KONSTRUKCÍ Z PROSTÉHO BETONU | [14 empty] | PP | 1
| VV | A37 | "koryto náhonu - podkladní vrstvy "75,0"m2"*0,25 |  | 18.75 | [12 empty] | VV | 1 | 2 | True | 1 | ROZPOCET

## 14 - SO 401 - Veřejné osv...
{cadb942d-4556-44b0-b99b-8ac44a79c92e}
2
| KRYCÍ LIST SOUPISU PRACÍ | [7 empty] | v --- níže se nacházejí doplnkové a pomocné údaje k sestavám --- v | [8 empty] | False
Stavba:
Úprava okolí přehrady Harcov
Objekt:
01 - Přímé výdaje na doprovodnou činnost
Soupis:
14 - SO 401 - Veřejné osvětlení
| KSO: |  |  |  |  | CC-CZ:
| Místo: |  | Liberec |  |  | Datum: | 16. 5. 2024
| Zadavatel: |  |  |  |  | IČ: | 00262978
|  | Statutární město Liberec |  |  |  | DIČ: | CZ00262978
| Uchazeč: |  |  |  |  | IČ: | Vyplň údaj
|  | Vyplň údaj |  |  |  | DIČ: | Vyplň údaj
| Projektant: |  |  |  |  | IČ: | 74843125
|  | Martin Müller |  |  |  | DIČ:
| Zpracovatel: |  |  |  |  | IČ: | 74843125
|  | Martin Müller |  |  |  | DIČ:
Poznámka:
| Cena bez DPH | [5 empty] | 0
|  |  | Základ daně |  |  | Sazba daně | Výše daně
| DPH | základní | 0 |  |  | 21% | 0
|  | snížená | 0 |  |  | 15% | 0
|  | zákl. přenesená | 0 |  |  | 21% | 0
|  | sníž. přenesená | 0 |  |  | 15% | 0
|  | nulová | 0 |  |  | 0% | 0
| Cena s DPH |  |  | v | CZK |  | 0
REKAPITULACE ČLENĚNÍ SOUPISU PRACÍ
Stavba:
Úprava okolí přehrady Harcov
Objekt:
01 - Přímé výdaje na doprovodnou činnost
Soupis:
14 - SO 401 - Veřejné osvětlení
Místo: |  |  | Liberec |  |  | Datum: | 16. 5. 2024
Zadavatel: |  |  | Statutární město Liberec |  |  | Projektant: | Martin Müller
Uchazeč: |  |  | Vyplň údaj |  |  | Zpracovatel: | Martin Müller
Kód dílu - Popis | [6 empty] | Cena celkem [CZK]
Náklady stavby celkem | [6 empty] | 0 | [11 empty] | -1
SOUPIS PRACÍ
Stavba:
Úprava okolí přehrady Harcov
Objekt:
01 - Přímé výdaje na doprovodnou činnost
Soupis:
14 - SO 401 - Veřejné osvětlení
Místo: |  |  | Liberec |  |  | Datum: | 16. 5. 2024
Zadavatel: |  |  | Statutární město Liberec |  |  | Projektant: | Martin Müller
Uchazeč: |  |  | Vyplň údaj |  |  | Zpracovatel: | Martin Müller
PČ | Typ | Kód | Popis | MJ | Množství | J.cena [CZK] | Cena celkem [CZK] | Cenová soustava |  | DPH | J. Nh [h] | Nh celkem [h] | J. hmotnost [t] | Hmotnost celkem [t] | J. suť [t] | Suť Celkem [t]
Náklady soupisu celkem | [6 empty] | 0 |  |  |  |  | 0 |  | 0 |  | 0 |  | D | -1 | [7 empty] | 0
1 | K | Pol41 | Stožár 5m, kónický, černě lakovaný - RAL 7016, průměr 146/76mm | ks | 38 |  | 0 |  |  | základní |  | 0 | 0 | 0 | 0 | 0 | 4 | K | 0 | ROZPOCET | 0 | 0 | 0 | 0 | 0 | 1 | 0 | 4 | 910395761
| PP |  | Stožár 5m, kónický, černě lakovaný - RAL 7016, průměr 146/76mm | [14 empty] | PP | 0
2 | K | Pol2 | Stožárová svorkovnice s jištěním 1x6A dle TZ | ks | 28 |  | 0 |  |  | základní |  | 0 | 0 | 0 | 0 | 0 | 4 | K | 0 | ROZPOCET | 0 | 0 | 0 | 0 | 0 | 1 | 0 | 4 | -1894079820
| PP |  | Stožárová svorkovnice s jištěním 1x6A dle TZ | [14 empty] | PP | 0
3 | K | Pol3 | Stožárová svorkovnice s jištěním 2x6A dle TZ | ks | 9 |  | 0 |  |  | základní |  | 0 | 0 | 0 | 0 | 0 | 4 | K | 0 | ROZPOCET | 0 | 0 | 0 | 0 | 0 | 1 | 0 | 4 | 1589632244
| PP |  | Stožárová svorkovnice s jištěním 2x6A dle TZ | [14 empty] | PP | 0
4 | K | Pol4 | Stožárová svorkovnice s jištěním 3x6A dle TZ | ks | 1 |  | 0 |  |  | základní |  | 0 | 0 | 0 | 0 | 0 | 4 | K | 0 | ROZPOCET | 0 | 0 | 0 | 0 | 0 | 1 | 0 | 4 | 607752454
| PP |  | Stožárová svorkovnice s jištěním 3x6A dle TZ | [14 empty] | PP | 0
5 | K | Pol5 | Výložník třmenový na stávající betonový sloup, délka 0,5m | ks | 2 |  | 0 |  |  | základní |  | 0 | 0 | 0 | 0 | 0 | 4 | K | 0 | ROZPOCET | 0 | 0 | 0 | 0 | 0 | 1 | 0 | 4 | 1509811989
| PP |  | Výložník třmenový na stávající betonový sloup, délka 0,5m | [14 empty] | PP | 0
6 | K | Pol6 | Svítidlo parkové LED 31/15W/2700K dle TZ a výpočtu, barva RAL dle výběru investora, elektronický programovatelný předřadník s autonomním režimem stmívání, na stožár 76mm | ks | 38 |  | 0 |  |  | základní |  | 0 | 0 | 0 | 0 | 0 | 4 | K | 0 | ROZPOCET | 0 | 0 | 0 | 0 | 0 | 1 | 0 | 4 | 1588240288
| PP |  | Svítidlo parkové LED 31/15W/2700K dle TZ a výpočtu, barva RAL dle výběru investora, elektronický programovatelný předřadník s autonomním režimem stmívání, na stožár 76mm | [14 empty] | PP | 0
7 | K | Pol7 | Pouliční VO svítidlo, LED 26,9W, 3770lm, 3000K, Ra70, elektronický programovatelný předřadník s autonomním režimem stmívání, silniční optický systém ST1, G3, IP67, IK09, třída ochrany II, tlakově litý hliník, RAL 9007, integrovaná pojistka | ks | 4 |  | 0 |  |  | základní |  | 0 | 0 | 0 | 0 | 0 | 4 | K | 0 | ROZPOCET | 0 | 0 | 0 | 0 | 0 | 1 | 0 | 4 | 1925904735
| PP |  | Pouliční VO svítidlo, LED 26,9W, 3770lm, 3000K, Ra70, elektronický programovatelný předřadník s autonomním režimem stmívání, silniční optický systém ST1, G3, IP67, IK09, třída ochrany II, tlakově litý hliník, RAL 9007, integrovaná pojistka | [14 empty] | PP | 0
8 | K | Pol8 | Pouliční VO svítidlo, LED 38,8W, 5600lm, 3000K, Ra70, elektronický programovatelný předřadník s autonomním režimem stmívání, silniční optický systém ST1, G3, IP67, IK09, třída ochrany II, tlakově litý hliník, RAL 9007, integrovaná pojistka | ks | 2 |  | 0 |  |  | základní |  | 0 | 0 | 0 | 0 | 0 | 4 | K | 0 | ROZPOCET | 0 | 0 | 0 | 0 | 0 | 1 | 0 | 4 | -508813866
| PP |  | Pouliční VO svítidlo, LED 38,8W, 5600lm, 3000K, Ra70, elektronický programovatelný předřadník s autonomním režimem stmívání, silniční optický systém ST1, G3, IP67, IK09, třída ochrany II, tlakově litý hliník, RAL 9007, integrovaná pojistka | [14 empty] | PP | 0
9 | K | Pol9 | Osvětlovací sloupek atyp dle TZ, Svítidlo 230V/6W/2700K/IP67, žulový podstavec + skleněná část | ks | 8 |  | 0 |  |  | základní |  | 0 | 0 | 0 | 0 | 0 | 4 | K | 0 | ROZPOCET | 0 | 0 | 0 | 0 | 0 | 1 | 0 | 4 | -1143547162
| PP |  | Osvětlovací sloupek atyp dle TZ, Svítidlo 230V/6W/2700K/IP67, žulový podstavec + skleněná část | [14 empty] | PP | 0
10 | K | Pol9a | Osvětlovací sloupek atyp dle TZ, Svítidlo 230V/6W/2700K/IP67, žulový podstavec + skleněná část | ks | 2 |  | 0 |  |  | základní |  | 0 | 0 | 0 | 0 | 0 | 4 | K | 0 | ROZPOCET | 0 | 0 | 0 | 0 | 0 | 1 | 0 | 4 | -542591779
| PP |  | Atyp skleněný prvek - náhradní díl, Svítidlo 230V/6W/2700K/IP67 + skleněná část | [14 empty] | PP | 0
11 | K | Pol10 | LED pásek, 24V, 10-15W/m/2700K, délka 1,6m, nerez profil, zalité do pryskyřice, kabel min 20m, krytí min IP68, instalace do vyfrézované drážky žulového schodu (drážka součást schodu) | ks | 10 |  | 0 |  |  | základní |  | 0 | 0 | 0 | 0 | 0 | 4 | K | 0 | ROZPOCET | 0 | 0 | 0 | 0 | 0 | 1 | 0 | 4 | -830950521
| PP |  | LED pásek, 24V, 10-15W/m/2700K, délka 1,6m, nerez profil, zalité do pryskyřice, kabel min 20m, krytí min IP68, instalace do vyfrézované drážky žulového schodu (drážka součást schodu) | [14 empty] | PP | 0
12 | K | Pol11 | Zdroj pro 2ks LED pásku, dle dodaného výkonu, montáž do stožáru VO, IP44 | ks | 5 |  | 0 |  |  | základní |  | 0 | 0 | 0 | 0 | 0 | 4 | K | 0 | ROZPOCET | 0 | 0 | 0 | 0 | 0 | 1 | 0 | 4 | 716574185
| PP |  | Zdroj pro 2ks LED pásku, dle dodaného výkonu, montáž do stožáru VO, IP44 | [14 empty] | PP | 0
13 | K | Pol12 | Programování svítidla dle požadavků investora | ks | 44 |  | 0 |  |  | základní |  | 0 | 0 | 0 | 0 | 0 | 4 | K | 0 | ROZPOCET | 0 | 0 | 0 | 0 | 0 | 1 | 0 | 4 | -866600849
| PP |  | Programování svítidla dle požadavků investora | [14 empty] | PP | 0
14 | K | Pol13 | Recyklační poplatek za svítidlo | ks | 59 |  | 0 |  |  | základní |  | 0 | 0 | 0 | 0 | 0 | 4 | K | 0 | ROZPOCET | 0 | 0 | 0 | 0 | 0 | 1 | 0 | 4 | -1811124293
| PP |  | Recyklační poplatek za svítidlo | [14 empty] | PP | 0
15 | K | Pol14 | Kabel CYKY 4x10 | m | 1650 |  | 0 |  |  | základní |  | 0 | 0 | 0 | 0 | 0 | 4 | K | 0 | ROZPOCET | 0 | 0 | 0 | 0 | 0 | 1 | 0 | 4 | -120242517
| PP |  | Kabel CYKY 4x10 | [14 empty] | PP | 0
16 | K | Pol15 | Kabel CYKY 3x1,5 | m | 350 |  | 0 |  |  | základní |  | 0 | 0 | 0 | 0 | 0 | 4 | K | 0 | ROZPOCET | 0 | 0 | 0 | 0 | 0 | 1 | 0 | 4 | -1584450686
| PP |  | Kabel CYKY 3x1,5 | [14 empty] | PP | 0
17 | K | Pol16 | Zemnící pásovina FeZn 30x4 | m | 1300 |  | 0 |  |  | základní |  | 0 | 0 | 0 | 0 | 0 | 4 | K | 0 | ROZPOCET | 0 | 0 | 0 | 0 | 0 | 1 | 0 | 4 | 898543168
| PP |  | Zemnící pásovina FeZn 30x4 | [14 empty] | PP | 0
18 | K | Pol17 | Zemnící drát FeZn 10mm/PVC | m | 80 |  | 0 |  |  | základní |  | 0 | 0 | 0 | 0 | 0 | 4 | K | 0 | ROZPOCET | 0 | 0 | 0 | 0 | 0 | 1 | 0 | 4 | -1472447301
| PP |  | Zemnící drát FeZn 10mm/PVC | [14 empty] | PP | 0
19 | K | Pol18 | Oko na zemnící drát M8 | ks | 38 |  | 0 |  |  | základní |  | 0 | 0 | 0 | 0 | 0 | 4 | K | 0 | ROZPOCET | 0 | 0 | 0 | 0 | 0 | 1 | 0 | 4 | -1243982544
| PP |  | Oko na zemnící drát M8 | [14 empty] | PP | 0
20 | K | Pol19 | Svorka SK | ks | 86 |  | 0 |  |  | základní |  | 0 | 0 | 0 | 0 | 0 | 4 | K | 0 | ROZPOCET | 0 | 0 | 0 | 0 | 0 | 1 | 0 | 4 | 658952691
| PP |  | Svorka SK | [14 empty] | PP | 0
21 | K | Pol20 | Chránička zemní ohebná 50mm | m | 1450 |  | 0 |  |  | základní |  | 0 | 0 | 0 | 0 | 0 | 4 | K | 0 | ROZPOCET | 0 | 0 | 0 | 0 | 0 | 1 | 0 | 4 | 1349176953
| PP |  | Chránička zemní ohebná 50mm | [14 empty] | PP | 0
22 | K | Pol21 | Chránička zemní ohebná 20mm | m | 50 |  | 0 |  |  | základní |  | 0 | 0 | 0 | 0 | 0 | 4 | K | 0 | ROZPOCET | 0 | 0 | 0 | 0 | 0 | 1 | 0 | 4 | 1122555593
| PP |  | Chránička zemní ohebná 20mm | [14 empty] | PP | 0
23 | K | Pol22 | Chránička HDPE40 | m | 1300 |  | 0 |  |  | základní |  | 0 | 0 | 0 | 0 | 0 | 4 | K | 0 | ROZPOCET | 0 | 0 | 0 | 0 | 0 | 1 | 0 | 4 | -737549201
| PP |  | Chránička HDPE40 | [14 empty] | PP | 0
24 | K | Pol23 | Koncovka chráničky HDPE40 šroubovací | ks | 2 |  | 0 |  |  | základní |  | 0 | 0 | 0 | 0 | 0 | 4 | K | 0 | ROZPOCET | 0 | 0 | 0 | 0 | 0 | 1 | 0 | 4 | -2106232915
| PP |  | Koncovka chráničky HDPE40 šroubovací | [14 empty] | PP | 0
25 | K | Pol24 | Krycí desky / výstražná fólie | m | 1300 |  | 0 |  |  | základní |  | 0 | 0 | 0 | 0 | 0 | 4 | K | 0 | ROZPOCET | 0 | 0 | 0 | 0 | 0 | 1 | 0 | 4 | 1686790439
| PP |  | Krycí desky / výstražná fólie | [14 empty] | PP | 0
26 | K | Pol25 | Betonový základ pro stožár | ks | 38 |  | 0 |  |  | základní |  | 0 | 0 | 0 | 0 | 0 | 4 | K | 0 | ROZPOCET | 0 | 0 | 0 | 0 | 0 | 1 | 0 | 4 | 276842519
| PP |  | Betonový základ pro stožár | [14 empty] | PP | 0
27 | K | Pol26 | Výkop pro betonový základ stožáru | ks | 38 |  | 0 |  |  | základní |  | 0 | 0 | 0 | 0 | 0 | 4 | K | 0 | ROZPOCET | 0 | 0 | 0 | 0 | 0 | 1 | 0 | 4 | -1476063213
| PP |  | Výkop pro betonový základ stožáru | [14 empty] | PP | 0
28 | K | Pol27 | Výkop 50x80 | bm | 1300 |  | 0 |  |  | základní |  | 0 | 0 | 0 | 0 | 0 | 4 | K | 0 | ROZPOCET | 0 | 0 | 0 | 0 | 0 | 1 | 0 | 4 | 2010774701
| PP |  | Výkop 50x80 | [14 empty] | PP | 0
29 | K | Pol28 | Zához 50x60 hutněný po vrstvách | bm | 1300 |  | 0 |  |  | základní |  | 0 | 0 | 0 | 0 | 0 | 4 | K | 0 | ROZPOCET | 0 | 0 | 0 | 0 | 0 | 1 | 0 | 4 | 1085896317
| PP |  | Zához 50x60 hutněný po vrstvách | [14 empty] | PP | 0
30 | K | Pol29 | Pískové lože 50x20 | bm | 1300 |  | 0 |  |  | základní |  | 0 | 0 | 0 | 0 | 0 | 4 | K | 0 | ROZPOCET | 0 | 0 | 0 | 0 | 0 | 1 | 0 | 4 | 1629611772
| PP |  | Pískové lože 50x20 | [14 empty] | PP | 0
31 | K | Pol30 | Provizorní úprava terénu | m2 | 650 |  | 0 |  |  | základní |  | 0 | 0 | 0 | 0 | 0 | 4 | K | 0 | ROZPOCET | 0 | 0 | 0 | 0 | 0 | 1 | 0 | 4 | 1019436498
| PP |  | Provizorní úprava terénu | [14 empty] | PP | 0
32 | K | Pol31 | Spojovací a montážní materiál | ks | 1 |  | 0 |  |  | základní |  | 0 | 0 | 0 | 0 | 0 | 4 | K | 0 | ROZPOCET | 0 | 0 | 0 | 0 | 0 | 1 | 0 | 4 | 673180394
| PP |  | Spojovací a montážní materiál | [14 empty] | PP | 0
33 | K | Pol32 | Stranová přeložka stávajícího kabelu VO | bm | 20 |  | 0 |  |  | základní |  | 0 | 0 | 0 | 0 | 0 | 4 | K | 0 | ROZPOCET | 0 | 0 | 0 | 0 | 0 | 1 | 0 | 4 | -1486314465
| PP |  | Stranová přeložka stávajícího kabelu VO | [14 empty] | PP | 0
34 | K | Pol33 | Napojení na stávající rozvody VO | ks | 2 |  | 0 |  |  | základní |  | 0 | 0 | 0 | 0 | 0 | 4 | K | 0 | ROZPOCET | 0 | 0 | 0 | 0 | 0 | 1 | 0 | 4 | -1113173496
| PP |  | Napojení na stávající rozvody VO | [14 empty] | PP | 0
35 | K | Pol35 | Doprava | ks | 1 |  | 0 |  |  | základní |  | 0 | 0 | 0 | 0 | 0 | 4 | K | 0 | ROZPOCET | 0 | 0 | 0 | 0 | 0 | 1 | 0 | 4 | -1230592419
| PP |  | Doprava | [14 empty] | PP | 0
36 | K | Pol36 | Pronájem plošiny | hod | 84 |  | 0 |  |  | základní |  | 0 | 0 | 0 | 0 | 0 | 4 | K | 0 | ROZPOCET | 0 | 0 | 0 | 0 | 0 | 1 | 0 | 4 | 1601225746
| PP |  | Pronájem plošiny | [14 empty] | PP | 0
37 | K | Pol37 | Výchozí revize | ks | 1 |  | 0 |  |  | základní |  | 0 | 0 | 0 | 0 | 0 | 4 | K | 0 | ROZPOCET | 0 | 0 | 0 | 0 | 0 | 1 | 0 | 4 | -1388204895
| PP |  | Výchozí revize | [14 empty] | PP | 0
38 | K | Pol38 | Odvoz a likvidace odpadu | ks | 1 |  | 0 |  |  | základní |  | 0 | 0 | 0 | 0 | 0 | 4 | K | 0 | ROZPOCET | 0 | 0 | 0 | 0 | 0 | 1 | 0 | 4 | -666067740
| PP |  | Odvoz a likvidace odpadu | [14 empty] | PP | 0
39 | K | Pol39 | Koordinace se správci sítí | hod | 8 |  | 0 |  |  | základní |  | 0 | 0 | 0 | 0 | 0 | 4 | K | 0 | ROZPOCET | 0 | 0 | 0 | 0 | 0 | 1 | 0 | 4 | -1050102920
| PP |  | Koordinace se správci sítí | [14 empty] | PP | 0

## 04 - SO 104 - Chodník ul....
{4065aac5-cfc0-412d-b6a5-34b2de9acebc}
2
| KRYCÍ LIST SOUPISU PRACÍ | [7 empty] | v --- níže se nacházejí doplnkové a pomocné údaje k sestavám --- v | [8 empty] | False
Stavba:
Úprava okolí přehrady Harcov
Objekt:
02 - Nezpůsobilé výdaje
Soupis:
04 - SO 104 - Chodník ul. Zvolenská
| KSO: |  |  |  |  | CC-CZ:
| Místo: |  | Liberec |  |  | Datum: | 16. 5. 2024
| Zadavatel: |  |  |  |  | IČ: | 00262978
|  | Statutární město Liberec |  |  |  | DIČ: | CZ00262978
| Uchazeč: |  |  |  |  | IČ: | Vyplň údaj
|  | Vyplň údaj |  |  |  | DIČ: | Vyplň údaj
| Projektant: |  |  |  |  | IČ: | 28474961
|  | NÝDRLE - projektová kancelář |  |  |  | DIČ: | CZ28474961
| Zpracovatel: |  |  |  |  | IČ: | 28474961
|  | NÝDRLE - projektová kancelář |  |  |  | DIČ: | CZ28474961
Poznámka:
- kamenné žulové prvky z liberecké žuly - všechny materiály a výrobky vždy v nejlepší kvalitě - kamenná obruba rovná i do oblouku (počítak u nacenění) na základě dotazů ve VZ byla provedena úprava položky č. 51
| Cena bez DPH | [5 empty] | 0
|  |  | Základ daně |  |  | Sazba daně | Výše daně
| DPH | základní | 0 |  |  | 21% | 0
|  | snížená | 0 |  |  | 15% | 0
|  | zákl. přenesená | 0 |  |  | 21% | 0
|  | sníž. přenesená | 0 |  |  | 15% | 0
|  | nulová | 0 |  |  | 0% | 0
| Cena s DPH |  |  | v | CZK |  | 0
REKAPITULACE ČLENĚNÍ SOUPISU PRACÍ
Stavba:
Úprava okolí přehrady Harcov
Objekt:
02 - Nezpůsobilé výdaje
Soupis:
04 - SO 104 - Chodník ul. Zvolenská
Místo: |  |  | Liberec |  |  | Datum: | 16. 5. 2024
Zadavatel: |  |  | Statutární město Liberec |  |  | Projektant: | NÝDRLE - projektová kancelář
Uchazeč: |  |  | Vyplň údaj |  |  | Zpracovatel: | NÝDRLE - projektová kancelář
Kód dílu - Popis | [6 empty] | Cena celkem [CZK]
Náklady stavby celkem | [6 empty] | 0 | [11 empty] | -1
| 0 - Všeobecné konstrukce a práce | [5 empty] | 0
| 1 - Zemní práce | [5 empty] | 0
| 2 - Základy | [5 empty] | 0
| 3 - Svislé konstrukce | [5 empty] | 0
| 4 - Vodorovné konstrukce | [5 empty] | 0
| 5 - Komunikace | [5 empty] | 0
| 8 - Potrubí | [5 empty] | 0
| 9 - Ostatní konstrukce a práce | [5 empty] | 0
SOUPIS PRACÍ
Stavba:
Úprava okolí přehrady Harcov
Objekt:
02 - Nezpůsobilé výdaje
Soupis:
04 - SO 104 - Chodník ul. Zvolenská
Místo: |  |  | Liberec |  |  | Datum: | 16. 5. 2024
Zadavatel: |  |  | Statutární město Liberec |  |  | Projektant: | NÝDRLE - projektová kancelář
Uchazeč: |  |  | Vyplň údaj |  |  | Zpracovatel: | NÝDRLE - projektová kancelář
PČ | Typ | Kód | Popis | MJ | Množství | J.cena [CZK] | Cena celkem [CZK] | Cenová soustava |  | DPH | J. Nh [h] | Nh celkem [h] | J. hmotnost [t] | Hmotnost celkem [t] | J. suť [t] | Suť Celkem [t]
Náklady soupisu celkem | [6 empty] | 0 |  |  |  |  | 0 |  | 0 |  | 0 |  | D | -1 | [10 empty] | 0
| D | 0 | Všeobecné konstrukce a práce |  |  |  | 0 |  |  |  |  | 0 |  | 0 |  | 0 | 1 | D | 0 |  |  |  | ROZPOCET | [6 empty] | 0
1 | K | 014102.a | POPLATKY ZA SKLÁDKU | T | 17.75 |  | 0 |  |  | základní |  | 0 | 0 | 0 | 0 | 0 | 4 | K | 1 |  |  |  | ROZPOCET | 0 | 0 | 0 | 0 | 0 | 1 | 0 | 4 | 1802559027
| PP |  | POPLATKY ZA SKLÁDKU | [14 empty] | PP | 1
| P |  | Poznámka k položce: beton. suť | [14 empty] | P | 1
| VV | A2 | "z pol.č. 96615 "3,0"m3"*2,5"t/m3 |  | 7.5 | [12 empty] | VV | 1 | 2 | True | 0 | ROZPOCET
| VV | B2 | "z pol.č. 96616 "4,1"m3"*2,5"t/m3 |  | 10.25 | [12 empty] | VV | 1 | 2 | True | 0 | ROZPOCET
| VV |  | "Celkové množství "17.750000 |  | 17.75 | [12 empty] | VV | 1 | 2 | True | 1 | ROZPOCET
2 | K | 014102.b | POPLATKY ZA SKLÁDKU | T | 44.2 |  | 0 |  |  | základní |  | 0 | 0 | 0 | 0 | 0 | 4 | K | 1 |  |  |  | ROZPOCET | 0 | 0 | 0 | 0 | 0 | 1 | 0 | 4 | -1979187280
| PP |  | POPLATKY ZA SKLÁDKU | [14 empty] | PP | 1
| P |  | Poznámka k položce: asfalt | [14 empty] | P | 1
| VV | A1 | "z pol.č. 11372E "17,68"m3"*2,5"t/m3 |  | 44.2 | [12 empty] | VV | 1 | 2 | True | 1 | ROZPOCET
3 | K | 02520 | ZKOUŠENÍ MATERIÁLŮ NEZÁVISLOU ZKUŠEBNOU | KPL | 1 |  | 0 |  |  | základní |  | 0 | 0 | 0 | 0 | 0 | 4 | K | 1 |  |  |  | ROZPOCET | 0 | 0 | 0 | 0 | 0 | 1 | 0 | 4 | 896859200
| PP |  | ZKOUŠENÍ MATERIÁLŮ NEZÁVISLOU ZKUŠEBNOU | [14 empty] | PP | 1
| P |  | Poznámka k položce: Statická zatěžovací zkouška deskou v rozsahu TKP | [14 empty] | P | 1
4 | K | R0140001 | ŠROTOVNÉ | T | 0.005 |  | 0 |  |  | základní |  | 0 | 0 | 0 | 0 | 0 | 4 | K | 1 |  |  |  | ROZPOCET | 0 | 0 | 0 | 0 | 0 | 1 | 0 | 4 | 1297293838
| PP |  | ŠROTOVNÉ | [14 empty] | PP | 1
| P |  | Poznámka k položce: Odpočet za výnos za šrotovné | [14 empty] | P | 1
| VV | A4 | "z pol.č. 9111A3 "27,0"m"*0,18"kg/m"/1000 |  | 0.005 | [12 empty] | VV | 1 | 2 | True | 1 | ROZPOCET
| D | 1 | Zemní práce |  |  |  | 0 |  |  |  |  | 0 |  | 0 |  | 0 | 1 | D | 0 |  |  |  | ROZPOCET | [6 empty] | 0
5 | K | 113321 | ODSTRAN PODKL ZPEVNĚNÝCH PLOCH Z KAMENIVA NESTMEL, ODVOZ DO 1KM | M3 | 23.96 |  | 0 |  |  | základní |  | 0 | 0 | 0 | 0 | 0 | 4 | K | 1 |  |  |  | ROZPOCET | 0 | 0 | 0 | 0 | 0 | 1 | 0 | 4 | -1819031972
| PP |  | ODSTRAN PODKL ZPEVNĚNÝCH PLOCH Z KAMENIVA NESTMEL, ODVOZ DO 1KM | [14 empty] | PP | 1
| P |  | Poznámka k položce: odvoz na mezideponii stavby | [14 empty] | P | 1
| VV | A5 | "stávající živičná vozovka po odfrézování "74,0"m2"*0,05+14,0"m2"*0,19+41,0"m2"*0,10+45,0"m2"*0,30 |  | 23.96 | [12 empty] | VV | 1 | 2 | True | 1 | ROZPOCET
6 | K | 11372E | FRÉZOVÁNÍ ZPEVNĚNÝCH PLOCH ASFALT DROBNÝCH OPRAV A PLOŠ ROZPADŮ DO 500M2 | M3 | 17.68 |  | 0 |  |  | základní |  | 0 | 0 | 0 | 0 | 0 | 4 | K | 1 |  |  |  | ROZPOCET | 0 | 0 | 0 | 0 | 0 | 1 | 0 | 4 | 429107047
| PP |  | FRÉZOVÁNÍ ZPEVNĚNÝCH PLOCH ASFALT DROBNÝCH OPRAV A PLOŠ ROZPADŮ DO 500M2 | [14 empty] | PP | 1
| P |  | Poznámka k položce: odvoz na skládku (10km) | [14 empty] | P | 1
| VV | A6 | "stávající živičná vozovka "(74,0+14,0+41,0+45,0)"m2"*0,10+(4,0"m2"*0,04+2,0"m2"*0,06) |  | 17.68 | [12 empty] | VV | 1 | 2 | True | 1 | ROZPOCET
7 | K | 123731 | ODKOP PRO SPOD STAVBU SILNIC A ŽELEZNIC TŘ. I, ODVOZ DO 1KM | M3 | 6 |  | 0 |  |  | základní |  | 0 | 0 | 0 | 0 | 0 | 4 | K | 1 |  |  |  | ROZPOCET | 0 | 0 | 0 | 0 | 0 | 1 | 0 | 4 | -1913461845
| PP |  | ODKOP PRO SPOD STAVBU SILNIC A ŽELEZNIC TŘ. I, ODVOZ DO 1KM | [14 empty] | PP | 1
| P |  | Poznámka k položce: odvoz na mezideponii stavby | [14 empty] | P | 1
| VV | A7 | "zemina "6,0"m3 |  | 6 | [12 empty] | VV | 1 | 2 | True | 1 | ROZPOCET
8 | K | 125731 | VYKOPÁVKY ZE ZEMNÍKŮ A SKLÁDEK TŘ. I, ODVOZ DO 1KM | M3 | 10 |  | 0 |  |  | základní |  | 0 | 0 | 0 | 0 | 0 | 4 | K | 1 |  |  |  | ROZPOCET | 0 | 0 | 0 | 0 | 0 | 1 | 0 | 4 | 1995391703
| PP |  | VYKOPÁVKY ZE ZEMNÍKŮ A SKLÁDEK TŘ. I, ODVOZ DO 1KM | [14 empty] | PP | 1
| VV | A8 | "pro pol.č. 17411 "10,0"m3 |  | 10 | [12 empty] | VV | 1 | 2 | True | 1 | ROZPOCET
9 | K | 131731 | HLOUBENÍ JAM ZAPAŽ I NEPAŽ TŘ. I, ODVOZ DO 1KM | M3 | 3.463 |  | 0 |  |  | základní |  | 0 | 0 | 0 | 0 | 0 | 4 | K | 1 |  |  |  | ROZPOCET | 0 | 0 | 0 | 0 | 0 | 1 | 0 | 4 | -967408357
| PP |  | HLOUBENÍ JAM ZAPAŽ I NEPAŽ TŘ. I, ODVOZ DO 1KM | [14 empty] | PP | 1
| P |  | Poznámka k položce: odvoz na mezideponii stavby | [14 empty] | P | 1
| VV | A9 | "základ.patky - zábradlí "51*0,30*0,30*0,70 |  | 3.213 | [12 empty] | VV | 1 | 2 | True | 0 | ROZPOCET
| VV | B9 | "základ.patky - patníky "1*0,25"m3 |  | 0.25 | [12 empty] | VV | 1 | 2 | True | 0 | ROZPOCET
| VV |  | "Celkové množství "3.463000 |  | 3.463 | [12 empty] | VV | 1 | 2 | True | 1 | ROZPOCET
10 | K | 132731 | HLOUBENÍ RÝH ŠÍŘ DO 2M PAŽ I NEPAŽ TŘ. I, ODVOZ DO 1KM | M3 | 4.92 |  | 0 |  |  | základní |  | 0 | 0 | 0 | 0 | 0 | 4 | K | 1 |  |  |  | ROZPOCET | 0 | 0 | 0 | 0 | 0 | 1 | 0 | 4 | -1434078151
| PP |  | HLOUBENÍ RÝH ŠÍŘ DO 2M PAŽ I NEPAŽ TŘ. I, ODVOZ DO 1KM | [14 empty] | PP | 1
| P |  | Poznámka k položce: včetně příložného pažení (montáž + odstranění) odvoz na mezideponii stavby | [14 empty] | P | 1
| VV | A10 | "odvodnění "8,2*0,6"m2 |  | 4.92 | [12 empty] | VV | 1 | 2 | True | 1 | ROZPOCET
11 | K | 17120.a | ULOŽENÍ SYPANINY DO NÁSYPŮ A NA SKLÁDKY BEZ ZHUTNĚNÍ | M3 | 14.383 |  | 0 |  |  | základní |  | 0 | 0 | 0 | 0 | 0 | 4 | K | 1 |  |  |  | ROZPOCET | 0 | 0 | 0 | 0 | 0 | 1 | 0 | 4 | 1921937044
| PP |  | ULOŽENÍ SYPANINY DO NÁSYPŮ A NA SKLÁDKY BEZ ZHUTNĚNÍ | [14 empty] | PP | 1
| VV | A11 | "z pol.č. 123731 "6,0 |  | 6 | [12 empty] | VV | 1 | 2 | True | 0 | ROZPOCET
| VV | B11 | "z pol.č. 131731 "3,463 |  | 3.463 | [12 empty] | VV | 1 | 2 | True | 0 | ROZPOCET
| VV | C11 | "z pol.č. 132731 "4,92 |  | 4.92 | [12 empty] | VV | 1 | 2 | True | 0 | ROZPOCET
| VV |  | "Celkové množství "14.383000 |  | 14.383 | [12 empty] | VV | 1 | 2 | True | 1 | ROZPOCET
12 | K | 17411 | ZÁSYP JAM A RÝH ZEMINOU SE ZHUTNĚNÍM | M3 | 10 |  | 0 |  |  | základní |  | 0 | 0 | 0 | 0 | 0 | 4 | K | 1 |  |  |  | ROZPOCET | 0 | 0 | 0 | 0 | 0 | 1 | 0 | 4 | 627996587
| PP |  | ZÁSYP JAM A RÝH ZEMINOU SE ZHUTNĚNÍM | [14 empty] | PP | 1
| VV | A12 | "zásyp po bouraných konstrukcích "10,0"m3 |  | 10 | [12 empty] | VV | 1 | 2 | True | 1 | ROZPOCET
13 | K | 17481 | ZÁSYP JAM A RÝH Z NAKUPOVANÝCH MATERIÁLŮ | M3 | 0.984 |  | 0 |  |  | základní |  | 0 | 0 | 0 | 0 | 0 | 4 | K | 1 |  |  |  | ROZPOCET | 0 | 0 | 0 | 0 | 0 | 1 | 0 | 4 | 694784147
| PP |  | ZÁSYP JAM A RÝH Z NAKUPOVANÝCH MATERIÁLŮ | [14 empty] | PP | 1
| P |  | Poznámka k položce: nesedavá zemina nebo štěrk 0-32 mm hutněný zásyp na min. 98% PS | [14 empty] | P | 1
| VV | A13 | "odvodnění "8,2*0,12"m2 |  | 0.984 | [12 empty] | VV | 1 | 2 | True | 1 | ROZPOCET
14 | K | 17581 | OBSYP POTRUBÍ A OBJEKTŮ Z NAKUPOVANÝCH MATERIÁLŮ | M3 | 2.624 |  | 0 |  |  | základní |  | 0 | 0 | 0 | 0 | 0 | 4 | K | 1 |  |  |  | ROZPOCET | 0 | 0 | 0 | 0 | 0 | 1 | 0 | 4 | -1976231361
| PP |  | OBSYP POTRUBÍ A OBJEKTŮ Z NAKUPOVANÝCH MATERIÁLŮ | [14 empty] | PP | 1
| P |  | Poznámka k položce: štěrkopísek 0-8 mm | [14 empty] | P | 1
| VV | A14 | "odvodnění "8,2*0,32"m2 |  | 2.624 | [12 empty] | VV | 1 | 2 | True | 1 | ROZPOCET
15 | K | 18110 | ÚPRAVA PLÁNĚ SE ZHUTNĚNÍM V HORNINĚ TŘ. I | M2 | 242.8 |  | 0 |  |  | základní |  | 0 | 0 | 0 | 0 | 0 | 4 | K | 1 |  |  |  | ROZPOCET | 0 | 0 | 0 | 0 | 0 | 1 | 0 | 4 | -1610490457
| PP |  | ÚPRAVA PLÁNĚ SE ZHUTNĚNÍM V HORNINĚ TŘ. I | [14 empty] | PP | 1
| P |  | Poznámka k položce: včetně zkoušek hutnění dle TKP | [14 empty] | P | 1
| VV | A15 | 148,0"m2"+15,0"m2"+45,0"m2"+(116,0"m"*0,30) |  | 242.8 | [12 empty] | VV | 1 | 2 | True | 1 | ROZPOCET
| D | 2 | Základy |  |  |  | 0 |  |  |  |  | 0 |  | 0 |  | 0 | 1 | D | 0 |  |  |  | ROZPOCET | [6 empty] | 0
16 | K | 272314 | ZÁKLADY Z PROSTÉHO BETONU DO C25/30 | M3 | 3.463 |  | 0 |  |  | základní |  | 0 | 0 | 0 | 0 | 0 | 4 | K | 1 |  |  |  | ROZPOCET | 0 | 0 | 0 | 0 | 0 | 1 | 0 | 4 | 461325374
| PP |  | ZÁKLADY Z PROSTÉHO BETONU DO C25/30 | [14 empty] | PP | 1
| VV | A16 | "základ.patky - zábradlí "51*0,30*0,30*0,70 |  | 3.213 | [12 empty] | VV | 1 | 2 | True | 0 | ROZPOCET
| VV | B16 | "pro patníky (bez svítidla) "1*0,25"m3 |  | 0.25 | [12 empty] | VV | 1 | 2 | True | 0 | ROZPOCET
| VV |  | "Celkové množství "3.463000 |  | 3.463 | [12 empty] | VV | 1 | 2 | True | 1 | ROZPOCET
| D | 3 | Svislé konstrukce |  |  |  | 0 |  |  |  |  | 0 |  | 0 |  | 0 | 1 | D | 0 |  |  |  | ROZPOCET | [6 empty] | 0
17 | K | 342175 | STĚNY A PŘÍČKY VÝPLŇ A ODDĚL Z KOV DÍLCŮ Z NEREZ OCELI | T | 0.075 |  | 0 |  |  | základní |  | 0 | 0 | 0 | 0 | 0 | 4 | K | 1 |  |  |  | ROZPOCET | 0 | 0 | 0 | 0 | 0 | 1 | 0 | 4 | -1632389684
| PP |  | STĚNY A PŘÍČKY VÝPLŇ A ODDĚL Z KOV DÍLCŮ Z NEREZ OCELI | [14 empty] | PP | 1
| P |  | Poznámka k položce: nerezová síť - výplň zábradlí | [14 empty] | P | 1
| VV | A17 | "zábradlí s výplní "75,0"m"*1,0"kg/m"/1000 |  | 0.075 | [12 empty] | VV | 1 | 2 | True | 1 | ROZPOCET
18 | K | 348173 | ZÁBRADLÍ Z DÍLCŮ KOVOVÝCH ŽÁROVĚ ZINK PONOREM S NÁTĚREM | KG | 600 |  | 0 |  |  | základní |  | 0 | 0 | 0 | 0 | 0 | 4 | K | 1 |  |  |  | ROZPOCET | 0 | 0 | 0 | 0 | 0 | 1 | 0 | 4 | -651346824
| PP |  | ZÁBRADLÍ Z DÍLCŮ KOVOVÝCH ŽÁROVĚ ZINK PONOREM S NÁTĚREM | [14 empty] | PP | 1
| P |  | Poznámka k položce: rám+sloupky: plochá ocel válcovaná 8x40mm kotevní plotna pozink + nátěr antracit výplň: nerezová síť viz pol.č. 342175 | [14 empty] | P | 1
| VV | A18 | "zábradlí s výplní "75,0"m"*8,0"kg/m |  | 600 | [12 empty] | VV | 1 | 2 | True | 1 | ROZPOCET
| D | 4 | Vodorovné konstrukce |  |  |  | 0 |  |  |  |  | 0 |  | 0 |  | 0 | 1 | D | 0 |  |  |  | ROZPOCET | [6 empty] | 0
19 | K | 45157 | PODKLADNÍ A VÝPLŇOVÉ VRSTVY Z KAMENIVA TĚŽENÉHO | M3 | 0.984 |  | 0 |  |  | základní |  | 0 | 0 | 0 | 0 | 0 | 4 | K | 1 |  |  |  | ROZPOCET | 0 | 0 | 0 | 0 | 0 | 1 | 0 | 4 | 950029345
| PP |  | PODKLADNÍ A VÝPLŇOVÉ VRSTVY Z KAMENIVA TĚŽENÉHO | [14 empty] | PP | 1
| P |  | Poznámka k položce: štěrkopísek 0-8 mm | [14 empty] | P | 1
| VV | A19 | "odvodnění "8,2*0,12"m2 |  | 0.984 | [12 empty] | VV | 1 | 2 | True | 1 | ROZPOCET
| D | 5 | Komunikace |  |  |  | 0 |  |  |  |  | 0 |  | 0 |  | 0 | 1 | D | 0 |  |  |  | ROZPOCET | [6 empty] | 0
20 | K | 56140 | KAMENIVO ZPEVNĚNÉ CEMENTEM | M3 | 1.92 |  | 0 |  |  | základní |  | 0 | 0 | 0 | 0 | 0 | 4 | K | 1 |  |  |  | ROZPOCET | 0 | 0 | 0 | 0 | 0 | 1 | 0 | 4 | -1515794315
| PP |  | KAMENIVO ZPEVNĚNÉ CEMENTEM | [14 empty] | PP | 1
| VV | A20 | "živičná vozovka "16,0*0,12 |  | 1.92 | [12 empty] | VV | 1 | 2 | True | 1 | ROZPOCET
21 | K | 56330.c | VOZOVKOVÉ VRSTVY ZE ŠTĚRKODRTI | M3 | 24.45 |  | 0 |  |  | základní |  | 0 | 0 | 0 | 0 | 0 | 4 | K | 1 |  |  |  | ROZPOCET | 0 | 0 | 0 | 0 | 0 | 1 | 0 | 4 | 1460298631
| PP |  | VOZOVKOVÉ VRSTVY ZE ŠTĚRKODRTI | [14 empty] | PP | 1
| P |  | Poznámka k položce: fr. 0/63 | [14 empty] | P | 1
| VV | A23 | "dlážděná cesta "15,0"m2"*0,15 |  | 2.25 | [12 empty] | VV | 1 | 2 | True | 0 | ROZPOCET
| VV | B23 | "chodník "148,0"m2"*0,15 |  | 22.2 | [12 empty] | VV | 1 | 2 | True | 0 | ROZPOCET
| VV |  | "Celkové množství "24.450000 |  | 24.45 | [12 empty] | VV | 1 | 2 | True | 1 | ROZPOCET
22 | K | 56330.d | VOZOVKOVÉ VRSTVY ZE ŠTĚRKODRTI | M3 | 4.2 |  | 0 |  |  | základní |  | 0 | 0 | 0 | 0 | 0 | 4 | K | 1 |  |  |  | ROZPOCET | 0 | 0 | 0 | 0 | 0 | 1 | 0 | 4 | -1227264771
| PP |  | VOZOVKOVÉ VRSTVY ZE ŠTĚRKODRTI | [14 empty] | PP | 1
| P |  | Poznámka k položce: fr. 0/32 | [14 empty] | P | 1
| VV | A22 | "dlážděná vozovka "28,0*0,15 |  | 4.2 | [12 empty] | VV | 1 | 2 | True | 1 | ROZPOCET
23 | K | 56330.e | VOZOVKOVÉ VRSTVY ZE ŠTĚRKODRTI | M3 | 8.8 |  | 0 |  |  | základní |  | 0 | 0 | 0 | 0 | 0 | 4 | K | 1 |  |  |  | ROZPOCET | 0 | 0 | 0 | 0 | 0 | 1 | 0 | 4 | -1848596264
| PP |  | VOZOVKOVÉ VRSTVY ZE ŠTĚRKODRTI | [14 empty] | PP | 1
| P |  | Poznámka k položce: fr. 32/63 | [14 empty] | P | 1
| VV | A21 | "živičná vozovka "16,0*0,20 |  | 3.2 | [12 empty] | VV | 1 | 2 | True | 0 | ROZPOCET
| VV | B21 | "dlážděná vozovka "28,0*0,20 |  | 5.6 | [12 empty] | VV | 1 | 2 | True | 0 | ROZPOCET
| VV |  | "Celkové množství "8.800000 |  | 8.8 | [12 empty] | VV | 1 | 2 | True | 1 | ROZPOCET
24 | K | 56930 | ZPEVNĚNÍ KRAJNIC ZE ŠTĚRKODRTI | M3 | 0.5 |  | 0 |  |  | základní |  | 0 | 0 | 0 | 0 | 0 | 4 | K | 1 |  |  |  | ROZPOCET | 0 | 0 | 0 | 0 | 0 | 1 | 0 | 4 | 1984564888
| PP |  | ZPEVNĚNÍ KRAJNIC ZE ŠTĚRKODRTI | [14 empty] | PP | 1
| VV | A24 | 5,0"m2"*0,10 |  | 0.5 | [12 empty] | VV | 1 | 2 | True | 1 | ROZPOCET
25 | K | 572213 | SPOJOVACÍ POSTŘIK Z EMULZE DO 0,5KG/M2 | M2 | 38 |  | 0 |  |  | základní |  | 0 | 0 | 0 | 0 | 0 | 4 | K | 1 |  |  |  | ROZPOCET | 0 | 0 | 0 | 0 | 0 | 1 | 0 | 4 | -1075071787
| PP |  | SPOJOVACÍ POSTŘIK Z EMULZE DO 0,5KG/M2 | [14 empty] | PP | 1
| VV | A25 | "živičná vozovka "(16,0*2)+4,0+2,0 |  | 38 | [12 empty] | VV | 1 | 2 | True | 1 | ROZPOCET
26 | K | 574A04 | ASFALTOVÝ BETON PRO OBRUSNÉ VRSTVY ACO 11+, 11S | M3 | 0.8 |  | 0 |  |  | základní |  | 0 | 0 | 0 | 0 | 0 | 4 | K | 1 |  |  |  | ROZPOCET | 0 | 0 | 0 | 0 | 0 | 1 | 0 | 4 | -29923031
| PP |  | ASFALTOVÝ BETON PRO OBRUSNÉ VRSTVY ACO 11+, 11S | [14 empty] | PP | 1
| VV | A26 | "živičná vozovka "(16,0+4,0)"m2"*0,04 |  | 0.8 | [12 empty] | VV | 1 | 2 | True | 1 | ROZPOCET
27 | K | 574E06 | ASFALTOVÝ BETON PRO PODKLADNÍ VRSTVY ACP 16+, 16S | M3 | 1.08 |  | 0 |  |  | základní |  | 0 | 0 | 0 | 0 | 0 | 4 | K | 1 |  |  |  | ROZPOCET | 0 | 0 | 0 | 0 | 0 | 1 | 0 | 4 | -1078144243
| PP |  | ASFALTOVÝ BETON PRO PODKLADNÍ VRSTVY ACP 16+, 16S | [14 empty] | PP | 1
| VV | A27 | "živičná vozovka "(16,0+2,0)*0,06 |  | 1.08 | [12 empty] | VV | 1 | 2 | True | 1 | ROZPOCET
28 | K | 58221 | DLÁŽDĚNÉ KRYTY Z DROBNÝCH KOSTEK DO LOŽE Z KAMENIVA | M2 | 43 |  | 0 |  |  | základní |  | 0 | 0 | 0 | 0 | 0 | 4 | K | 1 |  |  |  | ROZPOCET | 0 | 0 | 0 | 0 | 0 | 1 | 0 | 4 | 1928358203
| PP |  | DLÁŽDĚNÉ KRYTY Z DROBNÝCH KOSTEK DO LOŽE Z KAMENIVA | [14 empty] | PP | 1
| P |  | Poznámka k položce: štípaná žula, tl.lože 40mm lože - kamenivo drť4/8, výplň spar písek kladečská vazba viz požadavek KAM Liberec | [14 empty] | P | 1
| VV | A28 | "dlážděná cesta "15,0"m2 |  | 15 | [12 empty] | VV | 1 | 2 | True | 0 | ROZPOCET
| VV | B28 | "dlážděná vozovka "28,0"m2 |  | 28 | [12 empty] | VV | 1 | 2 | True | 0 | ROZPOCET
| VV |  | "Celkové množství "43.000000 |  | 43 | [12 empty] | VV | 1 | 2 | True | 1 | ROZPOCET
29 | K | 582312 | DLÁŽDĚNÉ KRYTY Z MOZAIK KOSTEK VÍCEBAREVNÝCH DO LOŽE Z KAMENIVA | M2 | 115.2 |  | 0 |  |  | základní |  | 0 | 0 | 0 | 0 | 0 | 4 | K | 1 |  |  |  | ROZPOCET | 0 | 0 | 0 | 0 | 0 | 1 | 0 | 4 | 2054900092
| PP |  | DLÁŽDĚNÉ KRYTY Z MOZAIK KOSTEK VÍCEBAREVNÝCH DO LOŽE Z KAMENIVA | [14 empty] | PP | 1
| P |  | Poznámka k položce: štípaná žula, tl.lože 40mm lože - kamenivo drť4/8, výplň spar písek kladečská vazba viz požadavek KAM Liberec | [14 empty] | P | 1
| VV | A29 | "chodník "148,0"m2"-17,8-15,0 |  | 115.2 | [12 empty] | VV | 1 | 2 | True | 1 | ROZPOCET
30 | K | 58241.a | DLÁŽDĚNÉ KRYTY Z KAMEN DESEK DO LOŽE Z KAMENIVA | M2 | 17.8 |  | 0 |  |  | základní |  | 0 | 0 | 0 | 0 | 0 | 4 | K | 1 |  |  |  | ROZPOCET | 0 | 0 | 0 | 0 | 0 | 1 | 0 | 4 | 1683620345
| PP |  | DLÁŽDĚNÉ KRYTY Z KAMEN DESEK DO LOŽE Z KAMENIVA | [14 empty] | PP | 1
| P |  | Poznámka k položce: kostka hmatová dle TN TZÚS 12.03.04 varovné, signální a vodící pásy z umělého kamene (kompozit) kontrastní odstín lože kamenivo tl. 40mm, výplň spar použité výrobky pro bezbariérové úpravy staveb musí odpovídat technickým předpisům a musí mít „Ověření o shodě výrobku dle nařízení vlády č. 163/2002 Sb. §7, ve znění NV č. 215/2016 Sb. platné od 1.1.2017 a aktualizované od 1.1.2018 | [14 empty] | P | 1
| VV | A30 | 17,8"m2 |  | 17.8 | [12 empty] | VV | 1 | 2 | True | 1 | ROZPOCET
31 | K | 58241.b | DLÁŽDĚNÉ KRYTY Z KAMEN DESEK DO LOŽE Z KAMENIVA | M2 | 15 |  | 0 |  |  | základní |  | 0 | 0 | 0 | 0 | 0 | 4 | K | 1 |  |  |  | ROZPOCET | 0 | 0 | 0 | 0 | 0 | 1 | 0 | 4 | -2001557059
| PP |  | DLÁŽDĚNÉ KRYTY Z KAMEN DESEK DO LOŽE Z KAMENIVA | [14 empty] | PP | 1
| P |  | Poznámka k položce: rovinné desky z hladkých dlaždic š. 0,30m (hladký povrch, rovinná bez zkosených hran) - z desek kamenných nebo z umělého kamene (kompozit) 300/300/60, součinitel smykového tření nejméně 0,5 lože kamenivo tl. 40mm, výplň spar | [14 empty] | P | 1
| VV | A31 | 15,0"m2 |  | 15 | [12 empty] | VV | 1 | 2 | True | 1 | ROZPOCET
32 | K | 58920 | VÝPLŇ SPAR MODIFIKOVANÝM ASFALTEM | M | 95 |  | 0 |  |  | základní |  | 0 | 0 | 0 | 0 | 0 | 4 | K | 1 |  |  |  | ROZPOCET | 0 | 0 | 0 | 0 | 0 | 1 | 0 | 4 | 952275812
| PP |  | VÝPLŇ SPAR MODIFIKOVANÝM ASFALTEM | [14 empty] | PP | 1
| D | 8 | Potrubí |  |  |  | 0 |  |  |  |  | 0 |  | 0 |  | 0 | 1 | D | 0 |  |  |  | ROZPOCET | [6 empty] | 0
33 | K | 87433 | POTRUBÍ Z TRUB PLASTOVÝCH ODPADNÍCH DN DO 150MM | M | 8.2 |  | 0 |  |  | základní |  | 0 | 0 | 0 | 0 | 0 | 4 | K | 1 |  |  |  | ROZPOCET | 0 | 0 | 0 | 0 | 0 | 1 | 0 | 4 | 146872124
| PP |  | POTRUBÍ Z TRUB PLASTOVÝCH ODPADNÍCH DN DO 150MM | [14 empty] | PP | 1
| P |  | Poznámka k položce: PVC SN 8 | [14 empty] | P | 1
| VV | A33 | "odvodnění "8,2"m |  | 8.2 | [12 empty] | VV | 1 | 2 | True | 1 | ROZPOCET
34 | K | 89712 | VPUSŤ KANALIZAČNÍ ULIČNÍ KOMPLETNÍ Z BETONOVÝCH DÍLCŮ | KUS | 2 |  | 0 |  |  | základní |  | 0 | 0 | 0 | 0 | 0 | 4 | K | 1 |  |  |  | ROZPOCET | 0 | 0 | 0 | 0 | 0 | 1 | 0 | 4 | -1505994711
| PP |  | VPUSŤ KANALIZAČNÍ ULIČNÍ KOMPLETNÍ Z BETONOVÝCH DÍLCŮ | [14 empty] | PP | 1
| P |  | Poznámka k položce: typová systémová vpust se sběrným košem a kalovým prostorem, litinová mříž, dopravní zat. min. D400 včetně podkladních a ložných vrstev | [14 empty] | P | 1
35 | K | 89911G | LITINOVÝ POKLOP D400 | KUS | 1 |  | 0 |  |  | základní |  | 0 | 0 | 0 | 0 | 0 | 4 | K | 1 |  |  |  | ROZPOCET | 0 | 0 | 0 | 0 | 0 | 1 | 0 | 4 | 848023892
| PP |  | LITINOVÝ POKLOP D400 | [14 empty] | PP | 1
36 | K | 89921 | VÝŠKOVÁ ÚPRAVA POKLOPŮ | KUS | 1 |  | 0 |  |  | základní |  | 0 | 0 | 0 | 0 | 0 | 4 | K | 1 |  |  |  | ROZPOCET | 0 | 0 | 0 | 0 | 0 | 1 | 0 | 4 | 763874246
| PP |  | VÝŠKOVÁ ÚPRAVA POKLOPŮ | [14 empty] | PP | 1
| D | 9 | Ostatní konstrukce a práce |  |  |  | 0 |  |  |  |  | 0 |  | 0 |  | 0 | 1 | D | 0 |  |  |  | ROZPOCET | [6 empty] | 0
37 | K | 9111A3 | ZÁBRADLÍ SILNIČNÍ S VODOR MADLY - DEMONTÁŽ S PŘESUNEM | M | 27 |  | 0 |  |  | základní |  | 0 | 0 | 0 | 0 | 0 | 4 | K | 1 |  |  |  | ROZPOCET | 0 | 0 | 0 | 0 | 0 | 1 | 0 | 4 | -1748369959
| PP |  | ZÁBRADLÍ SILNIČNÍ S VODOR MADLY - DEMONTÁŽ S PŘESUNEM | [14 empty] | PP | 1
| P |  | Poznámka k položce: odvoz do sběrného dvora (6km) | [14 empty] | P | 1
| VV | A37 | "schodiště "27,0"m |  | 27 | [12 empty] | VV | 1 | 2 | True | 1 | ROZPOCET
38 | K | 9113A1 | SVODIDLO OCEL SILNIČ JEDNOSTR, ÚROVEŇ ZADRŽ N1, N2 - DODÁVKA A MONTÁŽ | M | 8 |  | 0 |  |  | základní |  | 0 | 0 | 0 | 0 | 0 | 4 | K | 1 |  |  |  | ROZPOCET | 0 | 0 | 0 | 0 | 0 | 1 | 0 | 4 | 1886975985
| PP |  | SVODIDLO OCEL SILNIČ JEDNOSTR, ÚROVEŇ ZADRŽ N1, N2 - DODÁVKA A MONTÁŽ | [14 empty] | PP | 1
| P |  | Poznámka k položce: koncový náběh svodidel - montáž ke stávajícímu svodidlu | [14 empty] | P | 1
| VV | A38 | 2*4,0"m |  | 8 | [12 empty] | VV | 1 | 2 | True | 1 | ROZPOCET
39 | K | 9113A3 | SVODIDLO OCEL SILNIČ JEDNOSTR, ÚROVEŇ ZADRŽ N1, N2 - DEMONTÁŽ S PŘESUNEM | M | 92 |  | 0 |  |  | základní |  | 0 | 0 | 0 | 0 | 0 | 4 | K | 1 |  |  |  | ROZPOCET | 0 | 0 | 0 | 0 | 0 | 1 | 0 | 4 | -936552327
| PP |  | SVODIDLO OCEL SILNIČ JEDNOSTR, ÚROVEŇ ZADRŽ N1, N2 - DEMONTÁŽ S PŘESUNEM | [14 empty] | PP | 1
| P |  | Poznámka k položce: odvoz do depozitu stavebníka dle určení | [14 empty] | P | 1
40 | K | 914121 | DOPRAVNÍ ZNAČKY ZÁKLADNÍ VELIKOSTI OCELOVÉ FÓLIE TŘ 1 - DODÁVKA A MONTÁŽ | KUS | 8 |  | 0 |  |  | základní |  | 0 | 0 | 0 | 0 | 0 | 4 | K | 1 |  |  |  | ROZPOCET | 0 | 0 | 0 | 0 | 0 | 1 | 0 | 4 | 379340920
| PP |  | DOPRAVNÍ ZNAČKY ZÁKLADNÍ VELIKOSTI OCELOVÉ FÓLIE TŘ 1 - DODÁVKA A MONTÁŽ | [14 empty] | PP | 1
41 | K | 914122 | DOPRAVNÍ ZNAČKY ZÁKLADNÍ VELIKOSTI OCELOVÉ FÓLIE TŘ 1 - MONTÁŽ S PŘEMÍSTĚNÍM | KUS | 3 |  | 0 |  |  | základní |  | 0 | 0 | 0 | 0 | 0 | 4 | K | 1 |  |  |  | ROZPOCET | 0 | 0 | 0 | 0 | 0 | 1 | 0 | 4 | -917530707
| PP |  | DOPRAVNÍ ZNAČKY ZÁKLADNÍ VELIKOSTI OCELOVÉ FÓLIE TŘ 1 - MONTÁŽ S PŘEMÍSTĚNÍM | [14 empty] | PP | 1
| P |  | Poznámka k položce: zpětná montáž | [14 empty] | P | 1
42 | K | 914123.a | DOPRAVNÍ ZNAČKY ZÁKLADNÍ VELIKOSTI OCELOVÉ FÓLIE TŘ 1 - DEMONTÁŽ | KUS | 3 |  | 0 |  |  | základní |  | 0 | 0 | 0 | 0 | 0 | 4 | K | 1 |  |  |  | ROZPOCET | 0 | 0 | 0 | 0 | 0 | 1 | 0 | 4 | 257904517
| PP |  | DOPRAVNÍ ZNAČKY ZÁKLADNÍ VELIKOSTI OCELOVÉ FÓLIE TŘ 1 - DEMONTÁŽ | [14 empty] | PP | 1
| P |  | Poznámka k položce: dočasné pro přesun | [14 empty] | P | 1
43 | K | 914913 | SLOUPKY A STOJKY DZ Z OCEL TRUBEK ZABETON DEMONTÁŽ | KUS | 1 |  | 0 |  |  | základní |  | 0 | 0 | 0 | 0 | 0 | 4 | K | 1 |  |  |  | ROZPOCET | 0 | 0 | 0 | 0 | 0 | 1 | 0 | 4 | 740182070
| PP |  | SLOUPKY A STOJKY DZ Z OCEL TRUBEK ZABETON DEMONTÁŽ | [14 empty] | PP | 1
| P |  | Poznámka k položce: odvoz do depozitu stavebníka dle určení | [14 empty] | P | 1
44 | K | 914921 | SLOUPKY A STOJKY DOPRAVNÍCH ZNAČEK Z OCEL TRUBEK DO PATKY - DODÁVKA A MONTÁŽ | KUS | 6 |  | 0 |  |  | základní |  | 0 | 0 | 0 | 0 | 0 | 4 | K | 1 |  |  |  | ROZPOCET | 0 | 0 | 0 | 0 | 0 | 1 | 0 | 4 | -277119543
| PP |  | SLOUPKY A STOJKY DOPRAVNÍCH ZNAČEK Z OCEL TRUBEK DO PATKY - DODÁVKA A MONTÁŽ | [14 empty] | PP | 1
| P |  | Poznámka k položce: kovové kotevní patky pro sloupek o průměru 60 mm + beton. základ. patka C 20/25 - XF3 | [14 empty] | P | 1
45 | K | 915211 | VODOROVNÉ DOPRAVNÍ ZNAČENÍ PLASTEM HLADKÉ - DODÁVKA A POKLÁDKA | M2 | 4.5 |  | 0 |  |  | základní |  | 0 | 0 | 0 | 0 | 0 | 4 | K | 1 |  |  |  | ROZPOCET | 0 | 0 | 0 | 0 | 0 | 1 | 0 | 4 | -205242201
| PP |  | VODOROVNÉ DOPRAVNÍ ZNAČENÍ PLASTEM HLADKÉ - DODÁVKA A POKLÁDKA | [14 empty] | PP | 1
| VV | A45 | "V7a "3*3,0*0,50 |  | 4.5 | [12 empty] | VV | 1 | 2 | True | 1 | ROZPOCET
46 | K | 917424 | CHODNÍKOVÉ OBRUBY Z KAMENNÝCH OBRUBNÍKŮ ŠÍŘ 150MM | M | 120 |  | 0 |  |  | základní |  | 0 | 0 | 0 | 0 | 0 | 4 | K | 1 |  |  |  | ROZPOCET | 0 | 0 | 0 | 0 | 0 | 1 | 0 | 4 | -1892530006
| PP |  | CHODNÍKOVÉ OBRUBY Z KAMENNÝCH OBRUBNÍKŮ ŠÍŘ 150MM | [14 empty] | PP | 1
| P |  | Poznámka k položce: rozměry 150/250mm do zavlhlé betonové směsi C20/25 - XF3 | [14 empty] | P | 1
47 | K | 91743.b | CHODNÍKOVÉ OBRUBY Z KAMENNÝCH KRAJNÍKŮ | M | 118 |  | 0 |  |  | základní |  | 0 | 0 | 0 | 0 | 0 | 4 | K | 1 |  |  |  | ROZPOCET | 0 | 0 | 0 | 0 | 0 | 1 | 0 | 4 | -1431036987
| PP |  | CHODNÍKOVÉ OBRUBY Z KAMENNÝCH KRAJNÍKŮ | [14 empty] | PP | 1
| P |  | Poznámka k položce: rozměry 80/250mm - sadová obruba kamenná do zavlhlé betonové směsi C20/25 - XF3 | [14 empty] | P | 1
48 | K | 919112 | ŘEZÁNÍ ASFALTOVÉHO KRYTU VOZOVEK TL DO 100MM | M | 120 |  | 0 |  |  | základní |  | 0 | 0 | 0 | 0 | 0 | 4 | K | 1 |  |  |  | ROZPOCET | 0 | 0 | 0 | 0 | 0 | 1 | 0 | 4 | 699638441
| PP |  | ŘEZÁNÍ ASFALTOVÉHO KRYTU VOZOVEK TL DO 100MM | [14 empty] | PP | 1
49 | K | 96615 | BOURÁNÍ KONSTRUKCÍ Z PROSTÉHO BETONU | M3 | 3 |  | 0 |  |  | základní |  | 0 | 0 | 0 | 0 | 0 | 4 | K | 1 |  |  |  | ROZPOCET | 0 | 0 | 0 | 0 | 0 | 1 | 0 | 4 | 1133607700
| PP |  | BOURÁNÍ KONSTRUKCÍ Z PROSTÉHO BETONU | [14 empty] | PP | 1
| P |  | Poznámka k položce: odvoz na skládku (6km) | [14 empty] | P | 1
| VV | A49 | "schodiště "3,0"m3 |  | 3 | [12 empty] | VV | 1 | 2 | True | 1 | ROZPOCET
50 | K | 96616 | BOURÁNÍ KONSTRUKCÍ ZE ŽELEZOBETONU | M3 | 4.1 |  | 0 |  |  | základní |  | 0 | 0 | 0 | 0 | 0 | 4 | K | 1 |  |  |  | ROZPOCET | 0 | 0 | 0 | 0 | 0 | 1 | 0 | 4 | -1532515068
| PP |  | BOURÁNÍ KONSTRUKCÍ ZE ŽELEZOBETONU | [14 empty] | PP | 1
| P |  | Poznámka k položce: odvoz na skládku (6km) pozn.: úprava břehu vodoteče viz SO 201 | [14 empty] | P | 1
| VV | A50 | "římsa "1,5"m3 |  | 1.5 | [12 empty] | VV | 1 | 2 | True | 0 | ROZPOCET
| VV | B50 | "mostek "2,6"m3 |  | 2.6 | [12 empty] | VV | 1 | 2 | True | 0 | ROZPOCET
| VV | C50 | "Mezisoučet "4.100000 |  | 4.1 | [12 empty] | VV | 1 | 2 | True | 1 | ROZPOCET
51 | K | R2 | ARCHITEKTONICKÝ PRVEK - PATNÍK NEOSVĚTLENÝ | m3 | 0.199 |  | 0 |  |  | základní |  | 0 | 0 | 0 | 0 | 0 | 4 | K | 1 |  |  |  | ROZPOCET | 0 | 0 | 0 | 0 | 0 | 1 | 0 | 4 | 156628140
| PP |  | ARCHITEKTONICKÝ PRVEK - PATNÍK NEOSVĚTLENÝ | [14 empty] | PP | 1
| P |  | Poznámka k položce: rozměry prvku kruhový D 450mm, výška 1250m přesný typ, tvar a povrchová úprava dle návrhu a požadavku KAM Liberec osazení na základ.patku dle dodatečné materiálové specifikace od KAM ze dne 27.5.2024 | [14 empty] | P | 1
| VV | A51 | 1"ks"*1,25*(3,14*0,225*0,225) |  | 0.199 | [12 empty] | VV | 1 | 2 | True | 1 | ROZPOCET

## 05 - SO 105 - Oprava oplo...
{5f9b2210-17ab-4240-891a-dfa541ff5c48}
2
| KRYCÍ LIST SOUPISU PRACÍ | [7 empty] | v --- níže se nacházejí doplnkové a pomocné údaje k sestavám --- v | [8 empty] | False
Stavba:
Úprava okolí přehrady Harcov
Objekt:
02 - Nezpůsobilé výdaje
Soupis:
05 - SO 105 - Oprava oplocení kurtů
| KSO: |  |  |  |  | CC-CZ:
| Místo: |  | Liberec |  |  | Datum: | 16. 5. 2024
| Zadavatel: |  |  |  |  | IČ: | 00262978
|  | Statutární město Liberec |  |  |  | DIČ: | CZ00262978
| Uchazeč: |  |  |  |  | IČ: | Vyplň údaj
|  | Vyplň údaj |  |  |  | DIČ: | Vyplň údaj
| Projektant: |  |  |  |  | IČ: | 28474961
|  | NÝDRLE - projektová kancelář |  |  |  | DIČ: | CZ28474961
| Zpracovatel: |  |  |  |  | IČ: | 28474961
|  | NÝDRLE - projektová kancelář |  |  |  | DIČ: | CZ28474961
Poznámka:
| Cena bez DPH | [5 empty] | 0
|  |  | Základ daně |  |  | Sazba daně | Výše daně
| DPH | základní | 0 |  |  | 21% | 0
|  | snížená | 0 |  |  | 15% | 0
|  | zákl. přenesená | 0 |  |  | 21% | 0
|  | sníž. přenesená | 0 |  |  | 15% | 0
|  | nulová | 0 |  |  | 0% | 0
| Cena s DPH |  |  | v | CZK |  | 0
REKAPITULACE ČLENĚNÍ SOUPISU PRACÍ
Stavba:
Úprava okolí přehrady Harcov
Objekt:
02 - Nezpůsobilé výdaje
Soupis:
05 - SO 105 - Oprava oplocení kurtů
Místo: |  |  | Liberec |  |  | Datum: | 16. 5. 2024
Zadavatel: |  |  | Statutární město Liberec |  |  | Projektant: | NÝDRLE - projektová kancelář
Uchazeč: |  |  | Vyplň údaj |  |  | Zpracovatel: | NÝDRLE - projektová kancelář
Kód dílu - Popis | [6 empty] | Cena celkem [CZK]
Náklady stavby celkem | [6 empty] | 0 | [11 empty] | -1
| 0 - Všeobecné konstrukce a práce | [5 empty] | 0
| 1 - Zemní práce | [5 empty] | 0
| 2 - Základy | [5 empty] | 0
| 7 - Přidružená stavební výroba | [5 empty] | 0
| 9 - Ostatní konstrukce a práce | [5 empty] | 0
SOUPIS PRACÍ
Stavba:
Úprava okolí přehrady Harcov
Objekt:
02 - Nezpůsobilé výdaje
Soupis:
05 - SO 105 - Oprava oplocení kurtů
Místo: |  |  | Liberec |  |  | Datum: | 16. 5. 2024
Zadavatel: |  |  | Statutární město Liberec |  |  | Projektant: | NÝDRLE - projektová kancelář
Uchazeč: |  |  | Vyplň údaj |  |  | Zpracovatel: | NÝDRLE - projektová kancelář
PČ | Typ | Kód | Popis | MJ | Množství | J.cena [CZK] | Cena celkem [CZK] | Cenová soustava |  | DPH | J. Nh [h] | Nh celkem [h] | J. hmotnost [t] | Hmotnost celkem [t] | J. suť [t] | Suť Celkem [t]
Náklady soupisu celkem | [6 empty] | 0 |  |  |  |  | 0 |  | 0 |  | 0 |  | D | -1 | [10 empty] | 0
| D | 0 | Všeobecné konstrukce a práce |  |  |  | 0 |  |  |  |  | 0 |  | 0 |  | 0 | 1 | D | 0 |  |  |  | ROZPOCET | [6 empty] | 0
1 | K | 014102.a | POPLATKY ZA SKLÁDKU | T | 3.15 |  | 0 |  |  | základní |  | 0 | 0 | 0 | 0 | 0 | 4 | K | 1 |  |  |  | ROZPOCET | 0 | 0 | 0 | 0 | 0 | 1 | 0 | 4 | -147149823
| PP |  | POPLATKY ZA SKLÁDKU | [14 empty] | PP | 1
| P |  | Poznámka k položce: beton. suť | [14 empty] | P | 1
| VV | A1 | "z pol.č. 96615 "1,26"m3"*2,5"t/m3 |  | 3.15 | [12 empty] | VV | 1 | 2 | True | 1 | ROZPOCET
2 | K | 02520 | ZKOUŠENÍ MATERIÁLŮ NEZÁVISLOU ZKUŠEBNOU | KPL | 1 |  | 0 |  |  | základní |  | 0 | 0 | 0 | 0 | 0 | 4 | K | 1 |  |  |  | ROZPOCET | 0 | 0 | 0 | 0 | 0 | 1 | 0 | 4 | -1408815847
| PP |  | ZKOUŠENÍ MATERIÁLŮ NEZÁVISLOU ZKUŠEBNOU | [14 empty] | PP | 1
| P |  | Poznámka k položce: Statická zatěžovací zkouška deskou v rozsahu TKP | [14 empty] | P | 1
3 | K | R0140001 | ŠROTOVNÉ | T | 0.011 |  | 0 |  |  | základní |  | 0 | 0 | 0 | 0 | 0 | 4 | K | 1 |  |  |  | ROZPOCET | 0 | 0 | 0 | 0 | 0 | 1 | 0 | 4 | 2070637603
| PP |  | ŠROTOVNÉ | [14 empty] | PP | 1
| P |  | Poznámka k položce: Odpočet za výnos za šrotovné | [14 empty] | P | 1
| VV | A3 | "z pol.č. 966842 "55,0"m"*0,20"kg/m"/1000 |  | 0.011 | [12 empty] | VV | 1 | 2 | True | 1 | ROZPOCET
| D | 1 | Zemní práce |  |  |  | 0 |  |  |  |  | 0 |  | 0 |  | 0 | 1 | D | 0 |  |  |  | ROZPOCET | [6 empty] | 0
4 | K | 122731.a | ODKOPÁVKY A PROKOPÁVKY OBECNÉ TŘ. I, ODVOZ DO 1KM | M3 | 3 |  | 0 |  |  | základní |  | 0 | 0 | 0 | 0 | 0 | 4 | K | 1 |  |  |  | ROZPOCET | 0 | 0 | 0 | 0 | 0 | 1 | 0 | 4 | 805834128
| PP |  | ODKOPÁVKY A PROKOPÁVKY OBECNÉ TŘ. I, ODVOZ DO 1KM | [14 empty] | PP | 1
| P |  | Poznámka k položce: odvoz na mezideponii stavby | [14 empty] | P | 1
| VV | A4 | 3 |  | 3 | [12 empty] | VV | 1 | 2 | True | 1 | ROZPOCET
5 | K | 125731 | VYKOPÁVKY ZE ZEMNÍKŮ A SKLÁDEK TŘ. I, ODVOZ DO 1KM | M3 | 2 |  | 0 |  |  | základní |  | 0 | 0 | 0 | 0 | 0 | 4 | K | 1 |  |  |  | ROZPOCET | 0 | 0 | 0 | 0 | 0 | 1 | 0 | 4 | 1619429204
| PP |  | VYKOPÁVKY ZE ZEMNÍKŮ A SKLÁDEK TŘ. I, ODVOZ DO 1KM | [14 empty] | PP | 1
| VV | A5 | "zemina pro pol.č. 17310 "2 |  | 2 | [12 empty] | VV | 1 | 2 | True | 1 | ROZPOCET
6 | K | 131731 | HLOUBENÍ JAM ZAPAŽ I NEPAŽ TŘ. I, ODVOZ DO 1KM | M3 | 1.26 |  | 0 |  |  | základní |  | 0 | 0 | 0 | 0 | 0 | 4 | K | 1 |  |  |  | ROZPOCET | 0 | 0 | 0 | 0 | 0 | 1 | 0 | 4 | -1595825145
| PP |  | HLOUBENÍ JAM ZAPAŽ I NEPAŽ TŘ. I, ODVOZ DO 1KM | [14 empty] | PP | 1
| P |  | Poznámka k položce: odvoz na mezideponii stavby | [14 empty] | P | 1
| VV | A6 | "základ.patky - oplocení "20*0,30*0,30*0,70 |  | 1.26 | [12 empty] | VV | 1 | 2 | True | 1 | ROZPOCET
7 | K | 17120.a | ULOŽENÍ SYPANINY DO NÁSYPŮ A NA SKLÁDKY BEZ ZHUTNĚNÍ | M3 | 4.26 |  | 0 |  |  | základní |  | 0 | 0 | 0 | 0 | 0 | 4 | K | 1 |  |  |  | ROZPOCET | 0 | 0 | 0 | 0 | 0 | 1 | 0 | 4 | -714064582
| PP |  | ULOŽENÍ SYPANINY DO NÁSYPŮ A NA SKLÁDKY BEZ ZHUTNĚNÍ | [14 empty] | PP | 1
| VV | A7 | "z pol.č. 131731 "1,26 |  | 1.26 | [12 empty] | VV | 1 | 2 | True | 0 | ROZPOCET
| VV | B7 | "z pol.č. 122731 "3 |  | 3 | [12 empty] | VV | 1 | 2 | True | 0 | ROZPOCET
| VV |  | "Celkové množství "4.260000 |  | 4.26 | [12 empty] | VV | 1 | 2 | True | 1 | ROZPOCET
8 | K | 17310 | ZEMNÍ KRAJNICE A DOSYPÁVKY SE ZHUTNĚNÍM | M3 | 2 |  | 0 |  |  | základní |  | 0 | 0 | 0 | 0 | 0 | 4 | K | 1 |  |  |  | ROZPOCET | 0 | 0 | 0 | 0 | 0 | 1 | 0 | 4 | -964308141
| PP |  | ZEMNÍ KRAJNICE A DOSYPÁVKY SE ZHUTNĚNÍM | [14 empty] | PP | 1
| D | 2 | Základy |  |  |  | 0 |  |  |  |  | 0 |  | 0 |  | 0 | 1 | D | 0 |  |  |  | ROZPOCET | [6 empty] | 0
9 | K | 272314 | ZÁKLADY Z PROSTÉHO BETONU DO C25/30 | M3 | 1.26 |  | 0 |  |  | základní |  | 0 | 0 | 0 | 0 | 0 | 4 | K | 1 |  |  |  | ROZPOCET | 0 | 0 | 0 | 0 | 0 | 1 | 0 | 4 | -858702465
| PP |  | ZÁKLADY Z PROSTÉHO BETONU DO C25/30 | [14 empty] | PP | 1
| VV | A9 | "základ.patky - oplocení "20*0,30*0,30*0,70 |  | 1.26 | [12 empty] | VV | 1 | 2 | True | 1 | ROZPOCET
| D | 7 | Přidružená stavební výroba |  |  |  | 0 |  |  |  |  | 0 |  | 0 |  | 0 | 1 | D | 0 |  |  |  | ROZPOCET | [6 empty] | 0
10 | K | R767999 | OPLOCENÍ SPORTOVNÍCH HŘIŠŤ | M2 | 220 |  | 0 |  |  | základní |  | 0 | 0 | 0 | 0 | 0 | 4 | K | 1 |  |  |  | ROZPOCET | 0 | 0 | 0 | 0 | 0 | 1 | 0 | 4 | 825801857
| PP |  | OPLOCENÍ SPORTOVNÍCH HŘIŠŤ | [14 empty] | PP | 1
| P |  | Poznámka k položce: Osová vzdálenost sloupků 3 m Výška oplocení 4 m Sloupek - ocelová trubka D 76 mm Výplň - 0-2 m - navařená očka pro uchycení vodícího lanka síťovaného výpletu pozink + nátěr antracit (kovářská barva) výplň: nerezová síť 2-4 m - polypropylenová síť integrovaná branka + brána | [14 empty] | P | 1
| VV | A10 | "délka 55m, počet sloupků 20ks "55,0*4,0 |  | 220 | [12 empty] | VV | 1 | 2 | True | 1 | ROZPOCET
| D | 9 | Ostatní konstrukce a práce |  |  |  | 0 |  |  |  |  | 0 |  | 0 |  | 0 | 1 | D | 0 |  |  |  | ROZPOCET | [6 empty] | 0
11 | K | 917211 | ZÁHONOVÉ OBRUBY Z BETONOVÝCH OBRUBNÍKŮ ŠÍŘ 50MM | M | 55 |  | 0 |  |  | základní |  | 0 | 0 | 0 | 0 | 0 | 4 | K | 1 |  |  |  | ROZPOCET | 0 | 0 | 0 | 0 | 0 | 1 | 0 | 4 | -1185899242
| PP |  | ZÁHONOVÉ OBRUBY Z BETONOVÝCH OBRUBNÍKŮ ŠÍŘ 50MM | [14 empty] | PP | 1
| P |  | Poznámka k položce: do zavlhlé betonové směsi C20/25 - XF3 | [14 empty] | P | 1
12 | K | 96615 | BOURÁNÍ KONSTRUKCÍ Z PROSTÉHO BETONU | M3 | 1.26 |  | 0 |  |  | základní |  | 0 | 0 | 0 | 0 | 0 | 4 | K | 1 |  |  |  | ROZPOCET | 0 | 0 | 0 | 0 | 0 | 1 | 0 | 4 | 1339332787
| PP |  | BOURÁNÍ KONSTRUKCÍ Z PROSTÉHO BETONU | [14 empty] | PP | 1
| P |  | Poznámka k položce: odvoz na skládku (6km) | [14 empty] | P | 1
| VV | A12 | "patky oplocení "20,0*0,3*0,3*0,7 |  | 1.26 | [12 empty] | VV | 1 | 2 | True | 1 | ROZPOCET
13 | K | 966842 | ODSTRANĚNÍ OPLOCENÍ Z DRÁT PLETIVA | M | 55 |  | 0 |  |  | základní |  | 0 | 0 | 0 | 0 | 0 | 4 | K | 1 |  |  |  | ROZPOCET | 0 | 0 | 0 | 0 | 0 | 1 | 0 | 4 | 1085752222
| PP |  | ODSTRANĚNÍ OPLOCENÍ Z DRÁT PLETIVA | [14 empty] | PP | 1
| P |  | Poznámka k položce: včetně záchytné sítě kov odvoz do sběrného dvora (6km) ostatní materiál odvoz na skládku (6km) | [14 empty] | P | 1

## 06 - SO 111 - Odpočinková...
{9296e2e7-910e-436a-8909-4894ea8cecae}
2
| KRYCÍ LIST SOUPISU PRACÍ | [7 empty] | v --- níže se nacházejí doplnkové a pomocné údaje k sestavám --- v | [8 empty] | False
Stavba:
Úprava okolí přehrady Harcov
Objekt:
02 - Nezpůsobilé výdaje
Soupis:
06 - SO 111 - Odpočinková lavice
| KSO: |  |  |  |  | CC-CZ:
| Místo: |  | Liberec |  |  | Datum: | 16. 5. 2024
| Zadavatel: |  |  |  |  | IČ: | 00262978
|  | Statutární město Liberec |  |  |  | DIČ: | CZ00262978
| Uchazeč: |  |  |  |  | IČ: | Vyplň údaj
|  | Vyplň údaj |  |  |  | DIČ: | Vyplň údaj
| Projektant: |  |  |  |  | IČ:
|  | MgA. Marie Vondráková |  |  |  | DIČ:
| Zpracovatel: |  |  |  |  | IČ: | 25415751
|  | PROPOS Liberec s.r.o. |  |  |  | DIČ: | CZ25415751
Poznámka:
| Cena bez DPH | [5 empty] | 0
|  |  | Základ daně |  |  | Sazba daně | Výše daně
| DPH | základní | 0 |  |  | 21% | 0
|  | snížená | 0 |  |  | 15% | 0
|  | zákl. přenesená | 0 |  |  | 21% | 0
|  | sníž. přenesená | 0 |  |  | 15% | 0
|  | nulová | 0 |  |  | 0% | 0
| Cena s DPH |  |  | v | CZK |  | 0
REKAPITULACE ČLENĚNÍ SOUPISU PRACÍ
Stavba:
Úprava okolí přehrady Harcov
Objekt:
02 - Nezpůsobilé výdaje
Soupis:
06 - SO 111 - Odpočinková lavice
Místo: |  |  | Liberec |  |  | Datum: | 16. 5. 2024
Zadavatel: |  |  | Statutární město Liberec |  |  | Projektant: | MgA. Marie Vondráková
Uchazeč: |  |  | Vyplň údaj |  |  | Zpracovatel: | PROPOS Liberec s.r.o.
Kód dílu - Popis | [6 empty] | Cena celkem [CZK]
Náklady stavby celkem | [6 empty] | 0 | [11 empty] | -1
| HSV - Práce a dodávky HSV | [5 empty] | 0
| 1 - Zemní práce | [5 empty] | 0
| 2 - Zakládání | [5 empty] | 0
| 3 - Svislé a kompletní konstrukce | [5 empty] | 0
| 998 - Přesun hmot | [5 empty] | 0
| PSV - Práce a dodávky PSV | [5 empty] | 0
| 762 - Konstrukce tesařské vč. přesunu hmot | [5 empty] | 0
| 782 - Dokončovací práce - obklady z kamene vč.přesunu hmot | [5 empty] | 0
SOUPIS PRACÍ
Stavba:
Úprava okolí přehrady Harcov
Objekt:
02 - Nezpůsobilé výdaje
Soupis:
06 - SO 111 - Odpočinková lavice
Místo: |  |  | Liberec |  |  | Datum: | 16. 5. 2024
Zadavatel: |  |  | Statutární město Liberec |  |  | Projektant: | MgA. Marie Vondráková
Uchazeč: |  |  | Vyplň údaj |  |  | Zpracovatel: | PROPOS Liberec s.r.o.
PČ | Typ | Kód | Popis | MJ | Množství | J.cena [CZK] | Cena celkem [CZK] | Cenová soustava |  | DPH | J. Nh [h] | Nh celkem [h] | J. hmotnost [t] | Hmotnost celkem [t] | J. suť [t] | Suť Celkem [t]
Náklady soupisu celkem | [6 empty] | 0 |  |  |  |  | 0 |  | 94.6929 |  | 0 |  | D | -1 | [10 empty] | 0
| D | HSV | Práce a dodávky HSV |  |  |  | 0 |  |  |  |  | 0 |  | 94.5163 |  | 0 | 1 | D | 0 |  |  |  | ROZPOCET | [6 empty] | 0
| D | 1 | Zemní práce |  |  |  | 0 |  |  |  |  | 0 |  | 0 |  | 0 | 1 | D | 1 |  |  |  | ROZPOCET | [6 empty] | 0
1 | K | 122251102 | Odkopávky a prokopávky nezapažené v hornině třídy těžitelnosti I skupiny 3 objem do 50 m3 strojně | m3 | 40.89 |  | 0 | CS ÚRS 2024 01 |  | základní |  | 0 | 0 | 0 | 0 | 0 | 4 | K | 2 |  |  |  | ROZPOCET | 0 | 0 | 0 | 0 | 0 | 1 | 0 | 4 | -1155082860
| PP |  | Odkopávky a prokopávky nezapažené strojně v hornině třídy těžitelnosti I skupiny 3 přes 20 do 50 m3 | [14 empty] | PP | 2
| Online PSC |  | https://podminky.urs.cz/item/CS_URS_2024_01/122251102 | [14 empty] | Online PSC | 2
| VV |  | dle digi měření | [14 empty] | VV | 2 | 1 | True | 0 | ROZPOCET
| VV |  | 1,21*30,0 |  | 36.3 | [12 empty] | VV | 2 | 2 | True | 0 | ROZPOCET
| VV |  | 0,42*3,142 |  | 1.32 | [12 empty] | VV | 2 | 2 | True | 0 | ROZPOCET
| VV |  | 1,09*3,0 |  | 3.27 | [12 empty] | VV | 2 | 2 | True | 0 | ROZPOCET
| VV |  | Součet |  | 40.89 | [12 empty] | VV | 2 | 4 | True | 1 | ROZPOCET
2 | K | 132251103 | Hloubení rýh nezapažených š do 800 mm v hornině třídy těžitelnosti I skupiny 3 objem do 100 m3 strojně | m3 | 76.592 |  | 0 | CS ÚRS 2024 01 |  | základní |  | 0 | 0 | 0 | 0 | 0 | 4 | K | 2 |  |  |  | ROZPOCET | 0 | 0 | 0 | 0 | 0 | 1 | 0 | 4 | 2042648956
| PP |  | Hloubení nezapažených rýh šířky do 800 mm strojně s urovnáním dna do předepsaného profilu a spádu v hornině třídy těžitelnosti I skupiny 3 přes 50 do 100 m3 | [14 empty] | PP | 2
| Online PSC |  | https://podminky.urs.cz/item/CS_URS_2024_01/132251103 | [14 empty] | Online PSC | 2
| VV |  | čelní stěna | [14 empty] | VV | 2 | 1 | True | 0 | ROZPOCET
| VV |  | 1,05*0,8*(30,205+2,932+3,234+1,3) |  | 31.644 | [12 empty] | VV | 2 | 2 | True | 0 | ROZPOCET
| VV |  | boční stěna | [14 empty] | VV | 2 | 1 | True | 0 | ROZPOCET
| VV |  | 1,05*0,8*2,618 |  | 2.199 | [12 empty] | VV | 2 | 2 | True | 0 | ROZPOCET
| VV |  | 1,05*0,8*2,0 |  | 1.68 | [12 empty] | VV | 2 | 2 | True | 0 | ROZPOCET
| VV |  | zadní stěna | [14 empty] | VV | 2 | 1 | True | 0 | ROZPOCET
| VV |  | 1,405*0,8*(30,0+3,142+3,0+0,396) |  | 41.069 | [12 empty] | VV | 2 | 2 | True | 0 | ROZPOCET
| VV |  | Součet |  | 76.592 | [12 empty] | VV | 2 | 4 | True | 1 | ROZPOCET
3 | K | 162351103 | Vodorovné přemístění přes 50 do 500 m výkopku/sypaniny z horniny třídy těžitelnosti I skupiny 1 až 3 | m3 | 178.875 |  | 0 | CS ÚRS 2024 01 |  | základní |  | 0 | 0 | 0 | 0 | 0 | 4 | K | 2 |  |  |  | ROZPOCET | 0 | 0 | 0 | 0 | 0 | 1 | 0 | 4 | 427535595
| PP |  | Vodorovné přemístění výkopku nebo sypaniny po suchu na obvyklém dopravním prostředku, bez naložení výkopku, avšak se složením bez rozhrnutí z horniny třídy těžitelnosti I skupiny 1 až 3 na vzdálenost přes 50 do 500 m | [14 empty] | PP | 2
| Online PSC |  | https://podminky.urs.cz/item/CS_URS_2024_01/162351103 | [14 empty] | Online PSC | 2
| VV |  | výkopek na meziskládku | [14 empty] | VV | 2 | 1 | True | 0 | ROZPOCET
| VV |  | (40,890+76,592) |  | 117.482 | [12 empty] | VV | 2 | 2 | True | 0 | ROZPOCET
| VV |  | pro zásyp | [14 empty] | VV | 2 | 1 | True | 0 | ROZPOCET
| VV |  | 61,393 |  | 61.393 | [12 empty] | VV | 2 | 2 | True | 0 | ROZPOCET
| VV |  | Součet |  | 178.875 | [12 empty] | VV | 2 | 4 | True | 1 | ROZPOCET
4 | K | 162751117 | Vodorovné přemístění přes 9 000 do 10000 m výkopku/sypaniny z horniny třídy těžitelnosti I skupiny 1 až 3 | m3 | 56.089 |  | 0 | CS ÚRS 2024 01 |  | základní |  | 0 | 0 | 0 | 0 | 0 | 4 | K | 2 |  |  |  | ROZPOCET | 0 | 0 | 0 | 0 | 0 | 1 | 0 | 4 | -1352817825
| PP |  | Vodorovné přemístění výkopku nebo sypaniny po suchu na obvyklém dopravním prostředku, bez naložení výkopku, avšak se složením bez rozhrnutí z horniny třídy těžitelnosti I skupiny 1 až 3 na vzdálenost přes 9 000 do 10 000 m | [14 empty] | PP | 2
| Online PSC |  | https://podminky.urs.cz/item/CS_URS_2024_01/162751117 | [14 empty] | Online PSC | 2
| VV |  | hloubení+odkop - zásyp | [14 empty] | VV | 2 | 1 | True | 0 | ROZPOCET
| VV |  | (40,89+76,592)-61,393 |  | 56.089 | [12 empty] | VV | 2 | 2 | True | 1 | ROZPOCET
5 | K | 167151101 | Nakládání výkopku z hornin třídy těžitelnosti I skupiny 1 až 3 do 100 m3 | m3 | 234.964 |  | 0 | CS ÚRS 2024 01 |  | základní |  | 0 | 0 | 0 | 0 | 0 | 4 | K | 2 |  |  |  | ROZPOCET | 0 | 0 | 0 | 0 | 0 | 1 | 0 | 4 | 2098381683
| PP |  | Nakládání, skládání a překládání neulehlého výkopku nebo sypaniny strojně nakládání, množství do 100 m3, z horniny třídy těžitelnosti I, skupiny 1 až 3 | [14 empty] | PP | 2
| Online PSC |  | https://podminky.urs.cz/item/CS_URS_2024_01/167151101 | [14 empty] | Online PSC | 2
| VV |  | výkopek na meziskládku | [14 empty] | VV | 2 | 1 | True | 0 | ROZPOCET
| VV |  | (40,890+76,592) |  | 117.482 | [12 empty] | VV | 2 | 2 | True | 0 | ROZPOCET
| VV |  | pro zásyp | [14 empty] | VV | 2 | 1 | True | 0 | ROZPOCET
| VV |  | 61,393 |  | 61.393 | [12 empty] | VV | 2 | 2 | True | 0 | ROZPOCET
| VV |  | odvoz přebytku na skládku | [14 empty] | VV | 2 | 1 | True | 0 | ROZPOCET
| VV |  | 56,089 |  | 56.089 | [12 empty] | VV | 2 | 2 | True | 0 | ROZPOCET
| VV |  | Součet |  | 234.964 | [12 empty] | VV | 2 | 4 | True | 1 | ROZPOCET
6 | K | 171201231 | Poplatek za uložení zeminy a kamení na recyklační skládce (skládkovné) kód odpadu 17 05 04 | t | 100.96 |  | 0 | CS ÚRS 2024 01 |  | základní |  | 0 | 0 | 0 | 0 | 0 | 4 | K | 2 |  |  |  | ROZPOCET | 0 | 0 | 0 | 0 | 0 | 1 | 0 | 4 | -1316601608
| PP |  | Poplatek za uložení stavebního odpadu na recyklační skládce (skládkovné) zeminy a kamení zatříděného do Katalogu odpadů pod kódem 17 05 04 | [14 empty] | PP | 2
| Online PSC |  | https://podminky.urs.cz/item/CS_URS_2024_01/171201231 | [14 empty] | Online PSC | 2
| VV |  | 56,089*1,8 |  | 100.96 | [12 empty] | VV | 2 | 2 | True | 1 | ROZPOCET
7 | K | 171251201 | Uložení sypaniny na skládky nebo meziskládky | m3 | 56.089 |  | 0 | CS ÚRS 2024 01 |  | základní |  | 0 | 0 | 0 | 0 | 0 | 4 | K | 2 |  |  |  | ROZPOCET | 0 | 0 | 0 | 0 | 0 | 1 | 0 | 4 | 236678776
| PP |  | Uložení sypaniny na skládky nebo meziskládky bez hutnění s upravením uložené sypaniny do předepsaného tvaru | [14 empty] | PP | 2
| Online PSC |  | https://podminky.urs.cz/item/CS_URS_2024_01/171251201 | [14 empty] | Online PSC | 2
| VV |  | 56,089 |  | 56.089 | [12 empty] | VV | 2 | 2 | True | 1 | ROZPOCET
8 | K | 174151101 | Zásyp jam, šachet rýh nebo kolem objektů sypaninou se zhutněním | m3 | 61.393 |  | 0 | CS ÚRS 2024 01 |  | základní |  | 0 | 0 | 0 | 0 | 0 | 4 | K | 2 |  |  |  | ROZPOCET | 0 | 0 | 0 | 0 | 0 | 1 | 0 | 4 | -317371116
| PP |  | Zásyp sypaninou z jakékoliv horniny strojně s uložením výkopku ve vrstvách se zhutněním jam, šachet, rýh nebo kolem objektů v těchto vykopávkách | [14 empty] | PP | 2
| Online PSC |  | https://podminky.urs.cz/item/CS_URS_2024_01/174151101 | [14 empty] | Online PSC | 2
| VV |  | zásyp za "opěru" | [14 empty] | VV | 2 | 1 | True | 0 | ROZPOCET
| VV |  | 0,38*30,0 |  | 11.4 | [12 empty] | VV | 2 | 2 | True | 0 | ROZPOCET
| VV |  | 0,38*3,142 |  | 1.194 | [12 empty] | VV | 2 | 2 | True | 0 | ROZPOCET
| VV |  | 0,31*3,0 |  | 0.93 | [12 empty] | VV | 2 | 2 | True | 0 | ROZPOCET
| VV |  | zásyp kolem nových základů | [14 empty] | VV | 2 | 1 | True | 0 | ROZPOCET
| VV |  | čelní stěna | [14 empty] | VV | 2 | 1 | True | 0 | ROZPOCET
| VV |  | 1,05*0,5*(30,205+2,932+3,234+1,3) |  | 19.777 | [12 empty] | VV | 2 | 2 | True | 0 | ROZPOCET
| VV |  | boční stěna | [14 empty] | VV | 2 | 1 | True | 0 | ROZPOCET
| VV |  | 1,05*0,5*2,618 |  | 1.374 | [12 empty] | VV | 2 | 2 | True | 0 | ROZPOCET
| VV |  | 1,05*0,5*2,0 |  | 1.05 | [12 empty] | VV | 2 | 2 | True | 0 | ROZPOCET
| VV |  | zadní stěna | [14 empty] | VV | 2 | 1 | True | 0 | ROZPOCET
| VV |  | 1,405*0,5*(30,0+3,142+3,0+0,396) |  | 25.668 | [12 empty] | VV | 2 | 2 | True | 0 | ROZPOCET
| VV |  | Součet |  | 61.393 | [12 empty] | VV | 2 | 4 | True | 1 | ROZPOCET
| D | 2 | Zakládání |  |  |  | 0 |  |  |  |  | 0 |  | 73.1232 |  | 0 | 1 | D | 1 |  |  |  | ROZPOCET | [6 empty] | 0
9 | K | 2743135 | Podkladový beton tř. C 12/15 | m3 | 1.97 |  | 0 |  |  | základní |  | 0 | 2.301 | 4.533 | 0 | 0 | 4 | K | 2 |  |  |  | ROZPOCET | 0 | 0 | 0 | 0 | 0 | 1 | 0 | 4 | 2036754653
| PP |  | Podkladový beton tř. C 12/15 | [14 empty] | PP | 2
| VV |  | čelní stěna | [14 empty] | VV | 2 | 1 | True | 0 | ROZPOCET
| VV |  | 0,5*0,05*(30,205+2,932+3,234+1,3) |  | 0.942 | [12 empty] | VV | 2 | 2 | True | 0 | ROZPOCET
| VV |  | boční stěna | [14 empty] | VV | 2 | 1 | True | 0 | ROZPOCET
| VV |  | 0,5*0,05*2,618 |  | 0.065 | [12 empty] | VV | 2 | 2 | True | 0 | ROZPOCET
| VV |  | 0,5*0,05*2,0 |  | 0.05 | [12 empty] | VV | 2 | 2 | True | 0 | ROZPOCET
| VV |  | zadní stěna | [14 empty] | VV | 2 | 1 | True | 0 | ROZPOCET
| VV |  | 0,5*0,05*(30,0+3,142+3,0+0,396) |  | 0.913 | [12 empty] | VV | 2 | 2 | True | 0 | ROZPOCET
| VV |  | Součet |  | 1.97 | [12 empty] | VV | 2 | 4 | True | 1 | ROZPOCET
10 | K | 279113144 | Základová zeď tl přes 250 do 300 mm z tvárnic ztraceného bednění včetně výplně z betonu tř. C 20/25 | m2 | 93.442 |  | 0 | CS ÚRS 2024 01 |  | základní |  | 0 | 0.73404 | 68.5902 | 0 | 0 | 4 | K | 2 |  |  |  | ROZPOCET | 0 | 0 | 0 | 0 | 0 | 1 | 0 | 4 | 110172114
| PP |  | Základové zdi z tvárnic ztraceného bednění včetně výplně z betonu bez zvláštních nároků na vliv prostředí třídy C 20/25, tloušťky zdiva přes 250 do 300 mm | [14 empty] | PP | 2
| Online PSC |  | https://podminky.urs.cz/item/CS_URS_2024_01/279113144 | [14 empty] | Online PSC | 2
| VV |  | čelní stěna | [14 empty] | VV | 2 | 1 | True | 0 | ROZPOCET
| VV |  | 1,0*(30,205+2,932+3,234+1,3) |  | 37.671 | [12 empty] | VV | 2 | 2 | True | 0 | ROZPOCET
| VV |  | boční stěna | [14 empty] | VV | 2 | 1 | True | 0 | ROZPOCET
| VV |  | 1,0*2,618 |  | 2.618 | [12 empty] | VV | 2 | 2 | True | 0 | ROZPOCET
| VV |  | 1,0*2,0 |  | 2 | [12 empty] | VV | 2 | 2 | True | 0 | ROZPOCET
| VV |  | zadní stěna | [14 empty] | VV | 2 | 1 | True | 0 | ROZPOCET
| VV |  | 1,4*(30,0+3,142+3,0+0,396) |  | 51.153 | [12 empty] | VV | 2 | 2 | True | 0 | ROZPOCET
| VV |  | Součet |  | 93.442 | [12 empty] | VV | 2 | 4 | True | 1 | ROZPOCET
| D | 3 | Svislé a kompletní konstrukce |  |  |  | 0 |  |  |  |  | 0 |  | 21.3931 |  | 0 | 1 | D | 1 |  |  |  | ROZPOCET | [6 empty] | 0
11 | K | 311113142 | Nadzákladová zeď tl přes 150 do 200 mm z hladkých tvárnic ztraceného bednění včetně výplně z betonu tř. 20/25 | m2 | 43.054 |  | 0 | CS ÚRS 2024 01 |  | základní |  | 0 | 0.49689 | 21.3931 | 0 | 0 | 4 | K | 2 |  |  |  | ROZPOCET | 0 | 0 | 0 | 0 | 0 | 1 | 0 | 4 | 1761331215
| PP |  | Nadzákladové zdi z betonových tvárnic ztraceného bednění hladkých, včetně výplně z betonu třídy C 20/25, tloušťky zdiva přes 150 do 200 mm | [14 empty] | PP | 2
| Online PSC |  | https://podminky.urs.cz/item/CS_URS_2024_01/311113142 | [14 empty] | Online PSC | 2
| VV |  | čelní stěna | [14 empty] | VV | 2 | 1 | True | 0 | ROZPOCET
| VV |  | 0,4*(30,205+2,932+3,234+1,3) |  | 15.068 | [12 empty] | VV | 2 | 2 | True | 0 | ROZPOCET
| VV |  | boční stěna | [14 empty] | VV | 2 | 1 | True | 0 | ROZPOCET
| VV |  | 0,68*2,618 |  | 1.78 | [12 empty] | VV | 2 | 2 | True | 0 | ROZPOCET
| VV |  | 0,68*2,0 |  | 1.36 | [12 empty] | VV | 2 | 2 | True | 0 | ROZPOCET
| VV |  | zadní stěna | [14 empty] | VV | 2 | 1 | True | 0 | ROZPOCET
| VV |  | 0,68*(30,0+3,142+3,0+0,396) |  | 24.846 | [12 empty] | VV | 2 | 2 | True | 0 | ROZPOCET
| VV |  | Součet |  | 43.054 | [12 empty] | VV | 2 | 4 | True | 1 | ROZPOCET
| D | 998 | Přesun hmot |  |  |  | 0 |  |  |  |  | 0 |  | 0 |  | 0 | 1 | D | 1 |  |  |  | ROZPOCET | [6 empty] | 0
12 | K | 9982313 | Přesun hmot pro parkové úpravy | t | 94.516 |  | 0 |  |  | základní |  | 0 | 0 | 0 | 0 | 0 | 4 | K | 2 |  |  |  | ROZPOCET | 0 | 0 | 0 | 0 | 0 | 1 | 0 | 4 | 1249369760
| PP |  | Přesun hmot pro parkové úpravy | [14 empty] | PP | 2
| D | PSV | Práce a dodávky PSV |  |  |  | 0 |  |  |  |  | 0 |  | 0.17658 |  | 0 | 2 | D | 0 |  |  |  | ROZPOCET | [6 empty] | 0
| D | 762 | Konstrukce tesařské vč. přesunu hmot |  |  |  | 0 |  |  |  |  | 0 |  | 0 |  | 0 | 2 | D | 1 |  |  |  | ROZPOCET | [6 empty] | 0
13 | K | 7625231 | Obložení pobytové lavice pomocí dřevěných profilů 26x92mm vč. spojovacích prvků, povrchové úpravy a systémových prvků a detailů | m2 | 60.699 |  | 0 |  |  | základní |  | 0 | 0 | 0 | 0 | 0 | 16 | K | 2 |  |  |  | ROZPOCET | 0 | 0 | 0 | 0 | 0 | 1 | 0 | 16 | 586325576
| PP |  | Obložení pobytové lavice pomocí dřevěných profilů 26x92mm vč. spojovacích prvků, povrchové úpravy a systémových prvků a detailů | [14 empty] | PP | 2
| VV |  | vodorovná část | [14 empty] | VV | 2 | 1 | True | 0 | ROZPOCET
| VV |  | 25,5 |  | 25.5 | [12 empty] | VV | 2 | 2 | True | 0 | ROZPOCET
| VV |  | sikmá "opěrná" část | [14 empty] | VV | 2 | 1 | True | 0 | ROZPOCET
| VV |  | 30,0*(1,188+0,7)/2 |  | 28.32 | [12 empty] | VV | 2 | 2 | True | 0 | ROZPOCET
| VV |  | 3,142*(0,7+0,8)/2 |  | 2.357 | [12 empty] | VV | 2 | 2 | True | 0 | ROZPOCET
| VV |  | 3,0*0,8 |  | 2.4 | [12 empty] | VV | 2 | 2 | True | 0 | ROZPOCET
| VV |  | 1,768*1,2 |  | 2.122 | [12 empty] | VV | 2 | 2 | True | 0 | ROZPOCET
| VV |  | Součet |  | 60.699 | [12 empty] | VV | 2 | 4 | True | 1 | ROZPOCET
14 | K | 7625235 | Podkladový roštu z profilů 80x80mm a 80x60mm pobytové lavicevč. spojovacích prvků, povrchové úpravy a systémových prvků a detailů | m2 | 106.876 |  | 0 |  |  | základní |  | 0 | 0 | 0 | 0 | 0 | 16 | K | 2 |  |  |  | ROZPOCET | 0 | 0 | 0 | 0 | 0 | 1 | 0 | 16 | 1546571919
| PP |  | Podkladový roštu z profilů 80x80mm a 80x60mm pobytové lavicevč. spojovacích prvků, povrchové úpravy a systémových prvků a detailů | [14 empty] | PP | 2
| VV |  | dle digi měření | [14 empty] | VV | 2 | 1 | True | 0 | ROZPOCET
| VV |  | vodorovný rošt | [14 empty] | VV | 2 | 1 | True | 0 | ROZPOCET
| VV |  | 44,57 |  | 44.57 | [12 empty] | VV | 2 | 2 | True | 0 | ROZPOCET
| VV |  | svislý rošt | [14 empty] | VV | 2 | 1 | True | 0 | ROZPOCET
| VV |  | 0,75*(30,0+3,142+3,0) |  | 27.107 | [12 empty] | VV | 2 | 2 | True | 0 | ROZPOCET
| VV |  | šikmý rošt | [14 empty] | VV | 2 | 1 | True | 0 | ROZPOCET
| VV |  | 30,0*(1,188+0,7)/2 |  | 28.32 | [12 empty] | VV | 2 | 2 | True | 0 | ROZPOCET
| VV |  | 3,142*(0,7+0,8)/2 |  | 2.357 | [12 empty] | VV | 2 | 2 | True | 0 | ROZPOCET
| VV |  | 3,0*0,8 |  | 2.4 | [12 empty] | VV | 2 | 2 | True | 0 | ROZPOCET
| VV |  | 1,768*1,2 |  | 2.122 | [12 empty] | VV | 2 | 2 | True | 0 | ROZPOCET
| VV |  | Součet |  | 106.876 | [12 empty] | VV | 2 | 4 | True | 1 | ROZPOCET
| D | 782 | Dokončovací práce - obklady z kamene vč.přesunu hmot |  |  |  | 0 |  |  |  |  | 0 |  | 0.17658 |  | 0 | 2 | D | 1 |  |  |  | ROZPOCET | [6 empty] | 0
15 | K | 7821321 | Montáž a dodávka obložení z žulové pemrlované desky tl.40mm, obkládané na sraz | m2 | 16.817 |  | 0 |  |  | základní |  | 0 | 0.0105 | 0.17658 | 0 | 0 | 16 | K | 2 |  |  |  | ROZPOCET | 0 | 0 | 0 | 0 | 0 | 1 | 0 | 16 | -228559390
| PP |  | Montáž a dodávka obložení z žulové pemrlované desky tl.40mm, obkládané na sraz | [14 empty] | PP | 2
| VV |  | čelní strana | [14 empty] | VV | 2 | 1 | True | 0 | ROZPOCET
| VV |  | 0,45*(30,205+2,932+3,234) |  | 16.367 | [12 empty] | VV | 2 | 2 | True | 0 | ROZPOCET
| VV |  | boky | [14 empty] | VV | 2 | 1 | True | 0 | ROZPOCET
| VV |  | 0,45*1,0 |  | 0.45 | [12 empty] | VV | 2 | 2 | True | 0 | ROZPOCET
| VV |  | Součet |  | 16.817 | [12 empty] | VV | 2 | 4 | True | 1 | ROZPOCET

## 10 - SO 202 - Opěrná zeď
[18 empty] | {ee773677-b54f-4d02-9d2b-ee57686b172b} | [5 empty] | B17 | B17 | 7,639 | 2
[18 empty] | 2 | [5 empty] | B19 | B19 | 466,906 | 2
| KRYCÍ LIST SOUPISU PRACÍ | [7 empty] | v --- níže se nacházejí doplnkové a pomocné údaje k sestavám --- v | [8 empty] | False | [5 empty] | B20 | B20 | 155,635 | 2
[24 empty] | B22 | B22 | 6,221 | 2
| Stavba: | [22 empty] | B7 | B7 | 63,811 | 2
|  | Úprava okolí přehrady Harcov | [21 empty] | C19 | C19 | 152,775 | 2
| Objekt: | [22 empty] | C20 | C20 | 50,925 | 2
|  | 02 - Nezpůsobilé výdaje | [21 empty] | C7 | C7 | 148,005 | 2
Soupis:
10 - SO 202 - Opěrná zeď
| KSO: |  |  |  |  | CC-CZ:
| Místo: |  | Liberec |  |  | Datum: | 16. 5. 2024
| Zadavatel: |  |  |  |  | IČ: | 00262978
|  | Statutární město Liberec |  |  |  | DIČ: | CZ00262978
| Uchazeč: |  |  |  |  | IČ: | Vyplň údaj
|  | Vyplň údaj |  |  |  | DIČ: | Vyplň údaj
| Projektant: |  |  |  |  | IČ:
|  | ing. Igor Bálik |  |  |  | DIČ:
| Zpracovatel: |  |  |  |  | IČ:
|  | ing. Igor Bálik |  |  |  | DIČ:
Poznámka:
| Cena bez DPH | [5 empty] | 0
|  |  | Základ daně |  |  | Sazba daně | Výše daně
| DPH | základní | 0 |  |  | 21% | 0
|  | snížená | 0 |  |  | 15% | 0
|  | zákl. přenesená | 0 |  |  | 21% | 0
|  | sníž. přenesená | 0 |  |  | 15% | 0
|  | nulová | 0 |  |  | 0% | 0
| Cena s DPH |  |  | v | CZK |  | 0
REKAPITULACE ČLENĚNÍ SOUPISU PRACÍ
Stavba:
Úprava okolí přehrady Harcov
Objekt:
02 - Nezpůsobilé výdaje
Soupis:
10 - SO 202 - Opěrná zeď
Místo: |  |  | Liberec |  |  | Datum: | 16. 5. 2024
Zadavatel: |  |  | Statutární město Liberec |  |  | Projektant: | ing. Igor Bálik
Uchazeč: |  |  | Vyplň údaj |  |  | Zpracovatel: | ing. Igor Bálik
Kód dílu - Popis | [6 empty] | Cena celkem [CZK]
Náklady stavby celkem | [6 empty] | 0 | [11 empty] | -1
| 0 - Všeobecné konstrukce a práce | [5 empty] | 0
| 1 - Zemní práce | [5 empty] | 0
| 2 - Základy | [5 empty] | 0
| 3 - Svislé konstrukce | [5 empty] | 0
| 4 - Vodorovné konstrukce | [5 empty] | 0
| 7 - Přidružená stavební výroba | [5 empty] | 0
| 8 - Potrubí | [5 empty] | 0
| 9 - Ostatní konstrukce a práce | [5 empty] | 0
SOUPIS PRACÍ
Stavba:
Úprava okolí přehrady Harcov
Objekt:
02 - Nezpůsobilé výdaje
Soupis:
10 - SO 202 - Opěrná zeď
Místo: |  |  | Liberec |  |  | Datum: | 16. 5. 2024
Zadavatel: |  |  | Statutární město Liberec |  |  | Projektant: | ing. Igor Bálik
Uchazeč: |  |  | Vyplň údaj |  |  | Zpracovatel: | ing. Igor Bálik
PČ | Typ | Kód | Popis | MJ | Množství | J.cena [CZK] | Cena celkem [CZK] | Cenová soustava |  | DPH | J. Nh [h] | Nh celkem [h] | J. hmotnost [t] | Hmotnost celkem [t] | J. suť [t] | Suť Celkem [t]
Náklady soupisu celkem | [6 empty] | 0 |  |  |  |  | 0 |  | 0 |  | 0 |  | D | -1 | [14 empty] | 0
| D | 0 | Všeobecné konstrukce a práce |  |  |  | 0 |  |  |  |  | 0 |  | 0 |  | 0 | 4 | D | 0 |  |  |  | ROZPOCET | [10 empty] | 0
1 | K | 02520 | ZKOUŠENÍ MATERIÁLŮ NEZÁVISLOU ZKUŠEBNOU | KPL | 1 |  | 0 |  |  | základní |  | 0 | 0 | 0 | 0 | 0 | 4 | K | 1 |  |  |  | ROZPOCET |  |  |  |  | 0 | 0 | 0 | 0 | 0 | 1 | 0 | 4 | -168918086
| PP |  | ZKOUŠENÍ MATERIÁLŮ NEZÁVISLOU ZKUŠEBNOU | [14 empty] | PP | 1
| VV | A1 | " "1 |  | 1 | [12 empty] | VV | 1 | 2 | True | 1 | ROZPOCET
2 | K | 02620 | ZKOUŠENÍ KONSTRUKCÍ A PRACÍ NEZÁVISLOU ZKUŠEBNOU | KPL | 1 |  | 0 |  |  | základní |  | 0 | 0 | 0 | 0 | 0 | 4 | K | 1 |  |  |  | ROZPOCET |  |  |  |  | 0 | 0 | 0 | 0 | 0 | 1 | 0 | 4 | -1643165635
| PP |  | ZKOUŠENÍ KONSTRUKCÍ A PRACÍ NEZÁVISLOU ZKUŠEBNOU | [14 empty] | PP | 1
| VV | A2 | " "1 |  | 1 | [12 empty] | VV | 1 | 2 | True | 1 | ROZPOCET
| D | 1 | Zemní práce |  |  |  | 0 |  |  |  |  | 0 |  | 0 |  | 0 | 4 | D | 0 |  |  |  | ROZPOCET | [10 empty] | 0
3 | K | 11511 | ČERPÁNÍ VODY DO 500 L/MIN | HOD | 240 |  | 0 |  |  | základní |  | 0 | 0 | 0 | 0 | 0 | 4 | K | 1 |  |  |  | ROZPOCET |  |  |  |  | 0 | 0 | 0 | 0 | 0 | 1 | 0 | 4 | 577748682
| PP |  | ČERPÁNÍ VODY DO 500 L/MIN | [14 empty] | PP | 1
| VV | A6 | " "6*5*8 |  | 240 | [12 empty] | VV | 1 | 2 | True | 1 | ROZPOCET
4 | K | 131831 | HLOUBENÍ JAM ZAPAŽ I NEPAŽ TŘ. II, ODVOZ DO 1KM | M3 | 271.242 |  | 0 |  |  | základní |  | 0 | 0 | 0 | 0 | 0 | 4 | K | 1 |  |  |  | ROZPOCET |  |  |  |  | 0 | 0 | 0 | 0 | 0 | 1 | 0 | 4 | -1280335101
| PP |  | HLOUBENÍ JAM ZAPAŽ I NEPAŽ TŘ. II, ODVOZ DO 1KM | [14 empty] | PP | 1
| VV |  | " ""výkop pro polštář | [14 empty] | VV | 1 | 1 | True | 0 | ROZPOCET
| VV | A7 | 0,50*3,45*(33,95+0,50) |  | 59.426 | [12 empty] | VV | 1 | 2 | True | 0 | ROZPOCET
| VV |  | "výkop pro základ a podkladní beton | [14 empty] | VV | 1 | 1 | True | 0 | ROZPOCET
| VV | B7 | 0,50*3,55*(33,95+2,00) |  | 63.811 | [12 empty] | VV | 1 | 2 | True | 0 | ROZPOCET
| VV |  | "výkop za rubem zdi | [14 empty] | VV | 1 | 1 | True | 0 | ROZPOCET
| VV | C7 | 2,60*1,50*(33,95+4,00) |  | 148.005 | [12 empty] | VV | 1 | 2 | True | 0 | ROZPOCET
| VV | D7 | "Celkem: "A7+B7+C7 |  | 271.242 | [12 empty] | VV | 1 | 2 | True | 1 | ROZPOCET
5 | K | 17481.a | ZÁSYP JAM A RÝH Z NAKUPOVANÝCH MATERIÁLŮ | M3 | 697.247 |  | 0 |  |  | základní |  | 0 | 0 | 0 | 0 | 0 | 4 | K | 1 |  |  |  | ROZPOCET |  |  |  |  | 0 | 0 | 0 | 0 | 0 | 1 | 0 | 4 | -861729097
| PP |  | ZÁSYP JAM A RÝH Z NAKUPOVANÝCH MATERIÁLŮ | [14 empty] | PP | 1
| VV |  | " ""zasy za rubem zdi | [14 empty] | VV | 1 | 1 | True | 0 | ROZPOCET
| VV | A9 | 5,10*3,70*(33,95+3,00) |  | 697.247 | [12 empty] | VV | 1 | 2 | True | 1 | ROZPOCET
6 | K | 17481.b | ZÁSYP JAM A RÝH Z NAKUPOVANÝCH MATERIÁLŮ | M3 | 93.381 |  | 0 |  |  | základní |  | 0 | 0 | 0 | 0 | 0 | 4 | K | 1 |  |  |  | ROZPOCET |  |  |  |  | 0 | 0 | 0 | 0 | 0 | 1 | 0 | 4 | -2107379153
| PP |  | ochranný zásyp za zdí ŠP 8-32 mm po vrstvách 30 cm se zhutněním ČSN 736244 ID 0,9 ( 100%PS) | [14 empty] | PP | 1
| VV |  | " ""ochrannýzasy za rubem zdi | [14 empty] | VV | 1 | 1 | True | 0 | ROZPOCET
| VV | A8 | 0,60*((4,13+4,13+4,724+5,353)/4)*(33,95) |  | 93.381 | [12 empty] | VV | 1 | 2 | True | 1 | ROZPOCET
| D | 2 | Základy |  |  |  | 0 |  |  |  |  | 0 |  | 0 |  | 0 | 4 | D | 0 |  |  |  | ROZPOCET | [10 empty] | 0
7 | K | 27152 | POLŠTÁŘE POD ZÁKLADY Z KAMENIVA DRCENÉHO | M3 | 59.426 |  | 0 |  |  | základní |  | 0 | 0 | 0 | 0 | 0 | 4 | K | 1 |  |  |  | ROZPOCET |  |  |  |  | 0 | 0 | 0 | 0 | 0 | 1 | 0 | 4 | 1162335139
| PP |  | POLŠTÁŘE POD ZÁKLADY Z KAMENIVA DRCENÉHO | [14 empty] | PP | 1
| VV |  | " ""výkop pro polštář | [14 empty] | VV | 1 | 1 | True | 0 | ROZPOCET
| VV | A10 | 0,50*3,45*(33,95+0,50) |  | 59.426 | [12 empty] | VV | 1 | 2 | True | 1 | ROZPOCET
8 | K | 272325 | ZÁKLADY ZE ŽELEZOBETONU DO C30/37 | M3 | 35.308 |  | 0 |  |  | základní |  | 0 | 0 | 0 | 0 | 0 | 4 | K | 1 |  |  |  | ROZPOCET |  |  |  |  | 0 | 0 | 0 | 0 | 0 | 1 | 0 | 4 | -2056772958
| PP |  | ZÁKLADY ZE ŽELEZOBETONU DO C30/37 | [14 empty] | PP | 1
| VV |  | " ""beton pro základ zdi | [14 empty] | VV | 1 | 1 | True | 0 | ROZPOCET
| VV | A11 | 2,60*0,40*33,95 |  | 35.308 | [12 empty] | VV | 1 | 2 | True | 1 | ROZPOCET
9 | K | 272365 | VÝZTUŽ ZÁKLADŮ Z OCELI 10505, B500B | T | 3.531 |  | 0 |  |  | základní |  | 0 | 0 | 0 | 0 | 0 | 4 | K | 1 |  |  |  | ROZPOCET |  |  |  |  | 0 | 0 | 0 | 0 | 0 | 1 | 0 | 4 | -1124956047
| PP |  | VÝZTUŽ ZÁKLADŮ Z OCELI 10505, B500B | [14 empty] | PP | 1
| VV |  | " ""výztuž základu zdi | [14 empty] | VV | 1 | 1 | True | 0 | ROZPOCET
| VV | A12 | 2,60*0,40*33,95*0,100 |  | 3.531 | [12 empty] | VV | 1 | 2 | True | 1 | ROZPOCET
| D | 3 | Svislé konstrukce |  |  |  | 0 |  |  |  |  | 0 |  | 0 |  | 0 | 4 | D | 0 |  |  |  | ROZPOCET | [10 empty] | 0
10 | K | 311325 | ZDI A STĚNY PODP A VOL ZE ŽELEZOBET DO C30/37 | M3 | 70.402 |  | 0 |  |  | základní |  | 0 | 0 | 0 | 0 | 0 | 4 | K | 1 |  |  |  | ROZPOCET |  |  |  |  | 0 | 0 | 0 | 0 | 0 | 1 | 0 | 4 | 1686890216
| PP |  | ZDI A STĚNY PODP A VOL ZE ŽELEZOBET DO C30/37 | [14 empty] | PP | 1
| VV |  | " ""dřík zdi | [14 empty] | VV | 1 | 1 | True | 0 | ROZPOCET
| VV | A13 | (0,60*0,40*33,95)+(0,40*((4,13+4,13+4,724+5,353)/4)*33,95) |  | 70.402 | [12 empty] | VV | 1 | 2 | True | 1 | ROZPOCET
11 | K | 311365 | VÝZTUŽ ZDÍ A STĚN PODP A VOL Z OCELI 10505, B500B | T | 14.373 |  | 0 |  |  | základní |  | 0 | 0 | 0 | 0 | 0 | 4 | K | 1 |  |  |  | ROZPOCET |  |  |  |  | 0 | 0 | 0 | 0 | 0 | 1 | 0 | 4 | 943012024
| PP |  | VÝZTUŽ ZDÍ A STĚN PODP A VOL Z OCELI 10505, B500B | [14 empty] | PP | 1
| VV |  | " ""dřík zdi 100kg/m3 | [14 empty] | VV | 1 | 1 | True | 0 | ROZPOCET
| VV | A14 | (0,60*0,40*33,95)+(0,40*((4,13+4,13+4,724+5,353)/4)*33,95)*0,100 |  | 14.373 | [12 empty] | VV | 1 | 2 | True | 1 | ROZPOCET
12 | K | 31719 | ŘÍMSY Z KAMENE | M3 | 3.751 |  | 0 |  |  | základní |  | 0 | 0 | 0 | 0 | 0 | 4 | K | 1 |  |  |  | ROZPOCET |  |  |  |  | 0 | 0 | 0 | 0 | 0 | 1 | 0 | 4 | 759419470
| PP |  | korunní kámen kamenický opracovaný kamenné řezané desky s úpravou brokováním liberecký granit - šedý | [14 empty] | PP | 1
| VV | A15 | 33,95*0,65*0,17 |  | 3.751 | [12 empty] | VV | 1 | 2 | True | 1 | ROZPOCET
13 | K | 318221 | OBKLAD ZDÍ ODDĚL A OHRAD KVÁDROVÝ A ŘÁDKOVÝ | M3 | 33.874 |  | 0 |  |  | základní |  | 0 | 0 | 0 | 0 | 0 | 4 | K | 1 |  |  |  | ROZPOCET |  |  |  |  | 0 | 0 | 0 | 0 | 0 | 1 | 0 | 4 | -1504339876
| PP |  | OBKLAD ZDÍ ODDĚL A OHRAD KVÁDROVÝ A ŘÁDKOVÝ | [14 empty] | PP | 1
| VV | A16 | " "0,20*((4,53+4,53+5,142+5,753)/4)*33,95 |  | 33.874 | [12 empty] | VV | 1 | 2 | True | 1 | ROZPOCET
| D | 4 | Vodorovné konstrukce |  |  |  | 0 |  |  |  |  | 0 |  | 0 |  | 0 | 4 | D | 0 |  |  |  | ROZPOCET | [10 empty] | 0
14 | K | 451312 | PODKLADNÍ A VÝPLŇOVÉ VRSTVY Z PROSTÉHO BETONU C12/15 | M3 | 21.982 |  | 0 |  |  | základní |  | 0 | 0 | 0 | 0 | 0 | 4 | K | 1 |  |  |  | ROZPOCET |  |  |  |  | 0 | 0 | 0 | 0 | 0 | 1 | 0 | 4 | 982067157
| PP |  | PODKLADNÍ A VÝPLŇOVÉ VRSTVY Z PROSTÉHO BETONU C12/15 | [14 empty] | PP | 1
| VV |  | " ""podkladní beton pod základ zdi | [14 empty] | VV | 1 | 1 | True | 0 | ROZPOCET
| VV | A17 | 2,80*0,15*(33,95+0,20) |  | 14.343 | [12 empty] | VV | 1 | 2 | True | 0 | ROZPOCET
| VV |  | "podkladní beton pod drenáž | [14 empty] | VV | 1 | 1 | True | 0 | ROZPOCET
| VV | B17 | 0,30*0,75*33,95 |  | 7.639 | [12 empty] | VV | 1 | 2 | True | 0 | ROZPOCET
| VV | C17 | "Celkem: "A17+B17 |  | 21.982 | [12 empty] | VV | 1 | 2 | True | 1 | ROZPOCET
15 | K | 45860 | VÝPLŇ ZA OPĚRAMI A ZDMI Z MEZEROVITÉHO BETONU | M3 | 3.056 |  | 0 |  |  | základní |  | 0 | 0 | 0 | 0 | 0 | 4 | K | 1 |  |  |  | ROZPOCET |  |  |  |  | 0 | 0 | 0 | 0 | 0 | 1 | 0 | 4 | -1683591291
| PP |  | VÝPLŇ ZA OPĚRAMI A ZDMI Z MEZEROVITÉHO BETONU | [14 empty] | PP | 1
| VV | A18 | " "0,30*0,30*33,95 |  | 3.056 | [12 empty] | VV | 1 | 2 | True | 1 | ROZPOCET
| D | 7 | Přidružená stavební výroba |  |  |  | 0 |  |  |  |  | 0 |  | 0 |  | 0 | 4 | D | 0 |  |  |  | ROZPOCET | [10 empty] | 0
16 | K | 711111 | IZOLACE BĚŽNÝCH KONSTRUKCÍ PROTI ZEMNÍ VLHKOSTI ASFALTOVÝMI NÁTĚRY | M2 | 884.491 |  | 0 |  |  | základní |  | 0 | 0 | 0 | 0 | 0 | 4 | K | 1 |  |  |  | ROZPOCET |  |  |  |  | 0 | 0 | 0 | 0 | 0 | 1 | 0 | 4 | -1345148394
| PP |  | IZOLACE BĚŽNÝCH KONSTRUKCÍ PROTI ZEMNÍ VLHKOSTI ASFALTOVÝMI NÁTĚRY | [14 empty] | PP | 1
| VV |  | " ""za rubem zdi | [14 empty] | VV | 1 | 1 | True | 0 | ROZPOCET
| VV | A19 | 3*(2,60*33,95) |  | 264.81 | [12 empty] | VV | 1 | 2 | True | 0 | ROZPOCET
| VV | B19 | 3*(((4,13+4,13+4,724+5,353)/4)*33,95) |  | 466.906 | [12 empty] | VV | 1 | 2 | True | 0 | ROZPOCET
| VV |  | "před zdí | [14 empty] | VV | 1 | 1 | True | 0 | ROZPOCET
| VV | C19 | 3*(1,50*33,95) |  | 152.775 | [12 empty] | VV | 1 | 2 | True | 0 | ROZPOCET
| VV | D19 | "Celkem: "A19+B19+C19 |  | 884.491 | [12 empty] | VV | 1 | 2 | True | 1 | ROZPOCET
17 | K | 711509 | OCHRANA IZOLACE NA POVRCHU TEXTILIÍ | M2 | 294.83 |  | 0 |  |  | základní |  | 0 | 0 | 0 | 0 | 0 | 4 | K | 1 |  |  |  | ROZPOCET |  |  |  |  | 0 | 0 | 0 | 0 | 0 | 1 | 0 | 4 | 1305277755
| PP |  | OCHRANA IZOLACE NA POVRCHU TEXTILIÍ | [14 empty] | PP | 1
| VV |  | " ""za rubem zdi | [14 empty] | VV | 1 | 1 | True | 0 | ROZPOCET
| VV | A20 | 2,60*33,95 |  | 88.27 | [12 empty] | VV | 1 | 2 | True | 0 | ROZPOCET
| VV | B20 | ((4,13+4,13+4,724+5,353)/4)*33,95 |  | 155.635 | [12 empty] | VV | 1 | 2 | True | 0 | ROZPOCET
| VV |  | "před zdí | [14 empty] | VV | 1 | 1 | True | 0 | ROZPOCET
| VV | C20 | 1,50*33,95 |  | 50.925 | [12 empty] | VV | 1 | 2 | True | 0 | ROZPOCET
| VV | D20 | "Celkem: "A20+B20+C20 |  | 294.83 | [12 empty] | VV | 1 | 2 | True | 1 | ROZPOCET
| D | 8 | Potrubí |  |  |  | 0 |  |  |  |  | 0 |  | 0 |  | 0 | 4 | D | 0 |  |  |  | ROZPOCET | [10 empty] | 0
18 | K | 875342 | POTRUBÍ DREN Z TRUB PLAST DN DO 200MM DĚROVANÝCH | M | 39.4 |  | 0 |  |  | základní |  | 0 | 0 | 0 | 0 | 0 | 4 | K | 1 |  |  |  | ROZPOCET |  |  |  |  | 0 | 0 | 0 | 0 | 0 | 1 | 0 | 4 | 1442097068
| PP |  | POTRUBÍ DREN Z TRUB PLAST DN DO 200MM DĚROVANÝCH | [14 empty] | PP | 1
| VV | A21 | " "34,00+(6*0,90) |  | 39.4 | [12 empty] | VV | 1 | 2 | True | 1 | ROZPOCET
| D | 9 | Ostatní konstrukce a práce |  |  |  | 0 |  |  |  |  | 0 |  | 0 |  | 0 | 4 | D | 0 |  |  |  | ROZPOCET | [10 empty] | 0
19 | K | 931182 | VÝPLŇ DILATAČNÍCH SPAR Z POLYSTYRENU TL 20MM | M2 | 9.341 |  | 0 |  |  | základní |  | 0 | 0 | 0 | 0 | 0 | 4 | K | 1 |  |  |  | ROZPOCET |  |  |  |  | 0 | 0 | 0 | 0 | 0 | 1 | 0 | 4 | 1769459054
| PP |  | VÝPLŇ DILATAČNÍCH SPAR Z POLYSTYRENU TL 20MM | [14 empty] | PP | 1
| VV |  | " ""pro základ zdi | [14 empty] | VV | 1 | 1 | True | 0 | ROZPOCET
| VV | A22 | 3*2,60*0,40 |  | 3.12 | [12 empty] | VV | 1 | 2 | True | 0 | ROZPOCET
| VV |  | "pro dřík | [14 empty] | VV | 1 | 1 | True | 0 | ROZPOCET
| VV | B22 | 3*(0,60*0,40)+3*(0,40*((4,13+4,13+4,724+5,353)/4)) |  | 6.221 | [12 empty] | VV | 1 | 2 | True | 0 | ROZPOCET
| VV | C22 | "Celkem: "A22+B22 |  | 9.341 | [12 empty] | VV | 1 | 2 | True | 1 | ROZPOCET
20 | K | 93138 | TĚSNĚNÍ DILATAČNÍCH SPAR SILIKONOVÝM TMELEM | M3 | 0.016 |  | 0 |  |  | základní |  | 0 | 0 | 0 | 0 | 0 | 4 | K | 1 |  |  |  | ROZPOCET |  |  |  |  | 0 | 0 | 0 | 0 | 0 | 1 | 0 | 4 | 1370891011
| PP |  | TĚSNĚNÍ DILATAČNÍCH SPAR SILIKONOVÝM TMELEM | [14 empty] | PP | 1
| VV | A23 | " "0,02*0,02*(12,23+13,45+14,67) |  | 0.016 | [12 empty] | VV | 1 | 2 | True | 1 | ROZPOCET

## 11 - SO 301 - Rekonstrukc...
{fce916a4-6a61-4a4e-89cf-cab4b5f0001b}
2
| KRYCÍ LIST SOUPISU PRACÍ | [7 empty] | v --- níže se nacházejí doplnkové a pomocné údaje k sestavám --- v | [8 empty] | False
Stavba:
Úprava okolí přehrady Harcov
Objekt:
02 - Nezpůsobilé výdaje
Soupis:
11 - SO 301 - Rekonstrukce a zrušení historického náhonu
| KSO: |  |  |  |  | CC-CZ:
| Místo: |  | Liberec |  |  | Datum: | 16. 5. 2024
| Zadavatel: |  |  |  |  | IČ: | 00262978
|  | Statutární město Liberec |  |  |  | DIČ: | CZ00262978
| Uchazeč: |  |  |  |  | IČ: | Vyplň údaj
|  | Vyplň údaj |  |  |  | DIČ: | Vyplň údaj
| Projektant: |  |  |  |  | IČ: | 27497763
|  | SNOWPLAN, spol. s r.o. |  |  |  | DIČ: | CZ27497763
| Zpracovatel: |  |  |  |  | IČ: | 27497763
|  | SNOWPLAN, spol. s r.o. |  |  |  | DIČ: | CZ27497763
Poznámka:
| Cena bez DPH | [5 empty] | 0
|  |  | Základ daně |  |  | Sazba daně | Výše daně
| DPH | základní | 0 |  |  | 21% | 0
|  | snížená | 0 |  |  | 15% | 0
|  | zákl. přenesená | 0 |  |  | 21% | 0
|  | sníž. přenesená | 0 |  |  | 15% | 0
|  | nulová | 0 |  |  | 0% | 0
| Cena s DPH |  |  | v | CZK |  | 0
REKAPITULACE ČLENĚNÍ SOUPISU PRACÍ
Stavba:
Úprava okolí přehrady Harcov
Objekt:
02 - Nezpůsobilé výdaje
Soupis:
11 - SO 301 - Rekonstrukce a zrušení historického náhonu
Místo: |  |  | Liberec |  |  | Datum: | 16. 5. 2024
Zadavatel: |  |  | Statutární město Liberec |  |  | Projektant: | SNOWPLAN, spol. s r.o.
Uchazeč: |  |  | Vyplň údaj |  |  | Zpracovatel: | SNOWPLAN, spol. s r.o.
Kód dílu - Popis | [6 empty] | Cena celkem [CZK]
Náklady stavby celkem | [6 empty] | 0 | [11 empty] | -1
| HSV - Práce a dodávky HSV | [5 empty] | 0
| 1 - Zemní práce | [5 empty] | 0
| 2 - Zakládání | [5 empty] | 0
| 3 - Svislé a kompletní konstrukce | [5 empty] | 0
| 4 - Vodorovné konstrukce | [5 empty] | 0
| 5 - Komunikace pozemní | [5 empty] | 0
| 6 - Úpravy povrchů, podlahy a osazování výplní | [5 empty] | 0
| 8 - Trubní vedení | [5 empty] | 0
| 9 - Ostatní konstrukce a práce, bourání | [5 empty] | 0
| 997 - Přesun sutě | [5 empty] | 0
| 998 - Přesun hmot | [5 empty] | 0
| PSV - Práce a dodávky PSV | [5 empty] | 0
| 711 - Izolace proti vodě, vlhkosti a plynům | [5 empty] | 0
| 767 - Konstrukce zámečnické | [5 empty] | 0
SOUPIS PRACÍ
Stavba:
Úprava okolí přehrady Harcov
Objekt:
02 - Nezpůsobilé výdaje
Soupis:
11 - SO 301 - Rekonstrukce a zrušení historického náhonu
Místo: |  |  | Liberec |  |  | Datum: | 16. 5. 2024
Zadavatel: |  |  | Statutární město Liberec |  |  | Projektant: | SNOWPLAN, spol. s r.o.
Uchazeč: |  |  | Vyplň údaj |  |  | Zpracovatel: | SNOWPLAN, spol. s r.o.
PČ | Typ | Kód | Popis | MJ | Množství | J.cena [CZK] | Cena celkem [CZK] | Cenová soustava |  | DPH | J. Nh [h] | Nh celkem [h] | J. hmotnost [t] | Hmotnost celkem [t] | J. suť [t] | Suť Celkem [t]
Náklady soupisu celkem | [6 empty] | 0 |  |  |  |  | 0 |  | 2599.9585 |  | 4407.0455 |  | D | -1 | [10 empty] | 0
| D | HSV | Práce a dodávky HSV |  |  |  | 0 |  |  |  |  | 0 |  | 2592.1516 |  | 4407.0455 | 1 | D | 0 |  |  |  | ROZPOCET | [6 empty] | 0
| D | 1 | Zemní práce |  |  |  | 0 |  |  |  |  | 0 |  | 1.4123 |  | 8 | 1 | D | 1 |  |  |  | ROZPOCET | [6 empty] | 0
1 | K | 113106190 | Rozebrání vozovek ze silničních dílců se spárami vyplněnými kamenivem strojně pl do 50 m2 | m2 | 20 |  | 0 | CS ÚRS 2024 01 |  | základní |  | 0 | 0 | 0 | 0.4 | 8 | 4 | K | 2 |  |  |  | ROZPOCET | 0 | 0 | 0 | 0 | 0 | 1 | 0 | 4 | -505435951
| PP |  | Rozebrání dílců vozovek a ploch s přemístěním hmot na skládku na vzdálenost do 3 m nebo s naložením na dopravní prostředek, ze silničních dílců jakýchkoliv rozměrů, s ložem z kameniva nebo živice strojně plochy jednotlivě do 50 m2 se spárami vyplněnými kamenivem | [14 empty] | PP | 2
| Online PSC |  | https://podminky.urs.cz/item/CS_URS_2024_01/113106190 | [14 empty] | Online PSC | 2
| VV |  | "bet. panely" | [14 empty] | VV | 2 | 1 | True | 0 | ROZPOCET
| VV |  | 2,0*2,0 |  | 4 | [12 empty] | VV | 2 | 2 | True | 0 | ROZPOCET
| VV |  | 3,5*2,0 |  | 7 | [12 empty] | VV | 2 | 2 | True | 0 | ROZPOCET
| VV |  | 3,0*3,0 |  | 9 | [12 empty] | VV | 2 | 2 | True | 0 | ROZPOCET
| VV |  | Mezisoučet |  | 20 | [12 empty] | VV | 2 | 3 | True | 1 | ROZPOCET
2 | K | 124253100 | Vykopávky pro koryta vodotečí v hornině třídy těžitelnosti I skupiny 3 objem do 100 m3 strojně | m3 | 27.6 |  | 0 | CS ÚRS 2024 01 |  | základní |  | 0 | 0 | 0 | 0 | 0 | 4 | K | 2 |  |  |  | ROZPOCET | 0 | 0 | 0 | 0 | 0 | 1 | 0 | 4 | 4192498
| PP |  | Vykopávky pro koryta vodotečí strojně v hornině třídy těžitelnosti I skupiny 3 do 100 m3 | [14 empty] | PP | 2
| Online PSC |  | https://podminky.urs.cz/item/CS_URS_2024_01/124253100 | [14 empty] | Online PSC | 2
| VV |  | "pr.plocha" 4,6 |  | 4.6 | [12 empty] | VV | 2 | 2 | True | 0 | ROZPOCET
| VV |  | Mezisoučet |  | 4.6 | [12 empty] | VV | 2 | 3 | True | 0 | ROZPOCET
| VV |  | "VO" 6,0*4,6 |  | 27.6 | [12 empty] | VV | 2 | 2 | True | 1 | ROZPOCET
3 | K | 131251206 | Hloubení jam zapažených v hornině třídy těžitelnosti I skupiny 3 objem do 5000 m3 strojně | m3 | 1014.583 |  | 0 | CS ÚRS 2024 01 |  | základní |  | 0 | 0 | 0 | 0 | 0 | 4 | K | 2 |  |  |  | ROZPOCET | 0 | 0 | 0 | 0 | 0 | 1 | 0 | 4 | -1726886595
| PP |  | Hloubení zapažených jam a zářezů strojně s urovnáním dna do předepsaného profilu a spádu v hornině třídy těžitelnosti I skupiny 3 přes 1 000 do 5 000 m3 | [14 empty] | PP | 2
| Online PSC |  | https://podminky.urs.cz/item/CS_URS_2024_01/131251206 | [14 empty] | Online PSC | 2
| VV |  | "profil oteřvený náhon stav" 1,6*1,7 |  | 2.72 | [12 empty] | VV | 2 | 2 | True | 0 | ROZPOCET
| VV |  | "pr.plocha výkopu zatrubněný stav" 0,775 |  | 0.775 | [12 empty] | VV | 2 | 2 | True | 0 | ROZPOCET
| VV |  | "plocha reko úsek č.I" 4,64 |  | 4.64 | [12 empty] | VV | 2 | 2 | True | 0 | ROZPOCET
| VV |  | "plocha reko úsek č.II" 3,82 |  | 3.82 | [12 empty] | VV | 2 | 2 | True | 0 | ROZPOCET
| VV |  | Mezisoučet |  | 11.955 | [12 empty] | VV | 2 | 3 | True | 0 | ROZPOCET
| VV |  | "otevřený náhon" | [14 empty] | VV | 2 | 1 | True | 0 | ROZPOCET
| VV |  | "výkop" 99,0*3,7*2,6 |  | 952.38 | [12 empty] | VV | 2 | 2 | True | 0 | ROZPOCET
| VV |  | "stávající konstrukce" -(99,0*1,6*1,7) |  | -269.28 | [12 empty] | VV | 2 | 2 | True | 0 | ROZPOCET
| VV |  | "uzavřený náhon" | [14 empty] | VV | 2 | 1 | True | 0 | ROZPOCET
| VV |  | "výkop bourání" (854,0*0,775)+(3,1*0,775) |  | 664.253 | [12 empty] | VV | 2 | 2 | True | 0 | ROZPOCET
| VV |  | "výkop reko" (112,2*4,64)+(42,2*3,82) |  | 681.812 | [12 empty] | VV | 2 | 2 | True | 0 | ROZPOCET
| VV |  | Mezisoučet |  | 2029.165 | [12 empty] | VV | 2 | 3 | True | 0 | ROZPOCET
| VV |  | "hloubení jam 50%" 2029,165*0,5 |  | 1014.583 | [12 empty] | VV | 2 | 2 | True | 1 | ROZPOCET
4 | K | 131351205 | Hloubení jam zapažených v hornině třídy těžitelnosti II skupiny 4 objem do 1000 m3 strojně | m3 | 608.75 |  | 0 | CS ÚRS 2024 01 |  | základní |  | 0 | 0 | 0 | 0 | 0 | 4 | K | 2 |  |  |  | ROZPOCET | 0 | 0 | 0 | 0 | 0 | 1 | 0 | 4 | 1258498733
| PP |  | Hloubení zapažených jam a zářezů strojně s urovnáním dna do předepsaného profilu a spádu v hornině třídy těžitelnosti II skupiny 4 přes 500 do 1 000 m3 | [14 empty] | PP | 2
| Online PSC |  | https://podminky.urs.cz/item/CS_URS_2024_01/131351205 | [14 empty] | Online PSC | 2
| VV |  | "profil oteřvený náhon stav" 1,6*1,7 |  | 2.72 | [12 empty] | VV | 2 | 2 | True | 0 | ROZPOCET
| VV |  | "pr.plocha výkopu zatrubněný stav" 0,775 |  | 0.775 | [12 empty] | VV | 2 | 2 | True | 0 | ROZPOCET
| VV |  | "plocha reko úsek č.I" 4,64 |  | 4.64 | [12 empty] | VV | 2 | 2 | True | 0 | ROZPOCET
| VV |  | "plocha reko úsek č.II" 3,82 |  | 3.82 | [12 empty] | VV | 2 | 2 | True | 0 | ROZPOCET
| VV |  | Mezisoučet |  | 11.955 | [12 empty] | VV | 2 | 3 | True | 0 | ROZPOCET
| VV |  | "otevřený náhon" | [14 empty] | VV | 2 | 1 | True | 0 | ROZPOCET
| VV |  | "výkop" 99,0*3,7*2,6 |  | 952.38 | [12 empty] | VV | 2 | 2 | True | 0 | ROZPOCET
| VV |  | "stávající konstrukce" -(99,0*1,6*1,7) |  | -269.28 | [12 empty] | VV | 2 | 2 | True | 0 | ROZPOCET
| VV |  | "uzavřený náhon" | [14 empty] | VV | 2 | 1 | True | 0 | ROZPOCET
| VV |  | "výkop bourání" (854,0*0,775)+(3,1*0,775) |  | 664.253 | [12 empty] | VV | 2 | 2 | True | 0 | ROZPOCET
| VV |  | "výkop reko" (112,2*4,64)+(42,2*3,82) |  | 681.812 | [12 empty] | VV | 2 | 2 | True | 0 | ROZPOCET
| VV |  | Mezisoučet |  | 2029.165 | [12 empty] | VV | 2 | 3 | True | 0 | ROZPOCET
| VV |  | "hloubení jam 30%" 2029,165*0,3 |  | 608.75 | [12 empty] | VV | 2 | 2 | True | 1 | ROZPOCET
5 | K | 131451204 | Hloubení jam zapažených v hornině třídy těžitelnosti II skupiny 5 objem do 500 m3 strojně | m3 | 405.833 |  | 0 | CS ÚRS 2024 01 |  | základní |  | 0 | 0 | 0 | 0 | 0 | 4 | K | 2 |  |  |  | ROZPOCET | 0 | 0 | 0 | 0 | 0 | 1 | 0 | 4 | 352627451
| PP |  | Hloubení zapažených jam a zářezů strojně s urovnáním dna do předepsaného profilu a spádu v hornině třídy těžitelnosti II skupiny 5 přes 100 do 500 m3 | [14 empty] | PP | 2
| Online PSC |  | https://podminky.urs.cz/item/CS_URS_2024_01/131451204 | [14 empty] | Online PSC | 2
| VV |  | "profil oteřvený náhon stav" 1,6*1,7 |  | 2.72 | [12 empty] | VV | 2 | 2 | True | 0 | ROZPOCET
| VV |  | "pr.plocha výkopu zatrubněný stav" 0,775 |  | 0.775 | [12 empty] | VV | 2 | 2 | True | 0 | ROZPOCET
| VV |  | "plocha reko úsek č.I" 4,64 |  | 4.64 | [12 empty] | VV | 2 | 2 | True | 0 | ROZPOCET
| VV |  | "plocha reko úsek č.II" 3,82 |  | 3.82 | [12 empty] | VV | 2 | 2 | True | 0 | ROZPOCET
| VV |  | Mezisoučet |  | 11.955 | [12 empty] | VV | 2 | 3 | True | 0 | ROZPOCET
| VV |  | "otevřený náhon" | [14 empty] | VV | 2 | 1 | True | 0 | ROZPOCET
| VV |  | "výkop" 99,0*3,7*2,6 |  | 952.38 | [12 empty] | VV | 2 | 2 | True | 0 | ROZPOCET
| VV |  | "stávající konstrukce" -(99,0*1,6*1,7) |  | -269.28 | [12 empty] | VV | 2 | 2 | True | 0 | ROZPOCET
| VV |  | "uzavřený náhon" | [14 empty] | VV | 2 | 1 | True | 0 | ROZPOCET
| VV |  | "výkop bourání" (854,0*0,775)+(3,1*0,775) |  | 664.253 | [12 empty] | VV | 2 | 2 | True | 0 | ROZPOCET
| VV |  | "výkop reko" (112,2*4,64)+(42,2*3,82) |  | 681.812 | [12 empty] | VV | 2 | 2 | True | 0 | ROZPOCET
| VV |  | Mezisoučet |  | 2029.165 | [12 empty] | VV | 2 | 3 | True | 0 | ROZPOCET
| VV |  | "hloubení jam 20%" 2029,165*0,2 |  | 405.833 | [12 empty] | VV | 2 | 2 | True | 1 | ROZPOCET
6 | K | 132254202 | Hloubení zapažených rýh š do 2000 mm v hornině třídy těžitelnosti I skupiny 3 objem do 50 m3 | m3 | 33.12 |  | 0 | CS ÚRS 2024 01 |  | základní |  | 0 | 0 | 0 | 0 | 0 | 4 | K | 2 |  |  |  | ROZPOCET | 0 | 0 | 0 | 0 | 0 | 1 | 0 | 4 | -1058099694
| PP |  | Hloubení zapažených rýh šířky přes 800 do 2 000 mm strojně s urovnáním dna do předepsaného profilu a spádu v hornině třídy těžitelnosti I skupiny 3 přes 20 do 50 m3 | [14 empty] | PP | 2
| Online PSC |  | https://podminky.urs.cz/item/CS_URS_2024_01/132254202 | [14 empty] | Online PSC | 2
| VV |  | "DN500" 13,8*1,5*1,6 |  | 33.12 | [12 empty] | VV | 2 | 2 | True | 1 | ROZPOCET
7 | K | 132451101 | Hloubení rýh nezapažených š do 800 mm v hornině třídy těžitelnosti II skupiny 5 objem do 20 m3 strojně | m3 | 10.78 |  | 0 | CS ÚRS 2024 01 |  | základní |  | 0 | 0 | 0 | 0 | 0 | 4 | K | 2 |  |  |  | ROZPOCET | 0 | 0 | 0 | 0 | 0 | 1 | 0 | 4 | -1320213897
| PP |  | Hloubení nezapažených rýh šířky do 800 mm strojně s urovnáním dna do předepsaného profilu a spádu v hornině třídy těžitelnosti II skupiny 5 do 20 m3 | [14 empty] | PP | 2
| Online PSC |  | https://podminky.urs.cz/item/CS_URS_2024_01/132451101 | [14 empty] | Online PSC | 2
| VV |  | "čelo propustku" (2,5*0,7*1,0)*2,0 |  | 3.5 | [12 empty] | VV | 2 | 2 | True | 0 | ROZPOCET
| VV |  | "zaslepení úsek č.I" (2,5*0,7*1,0)*2,0 |  | 3.5 | [12 empty] | VV | 2 | 2 | True | 0 | ROZPOCET
| VV |  | "zaslepení úsek č.II" (2,7*0,7*1,0)*2,0 |  | 3.78 | [12 empty] | VV | 2 | 2 | True | 0 | ROZPOCET
| VV |  | Mezisoučet |  | 10.78 | [12 empty] | VV | 2 | 3 | True | 1 | ROZPOCET
8 | K | 151101102 | Zřízení příložného pažení a rozepření stěn rýh hl přes 2 do 4 m | m2 | 1661.58 |  | 0 | CS ÚRS 2024 01 |  | základní |  | 0 | 0.00085 | 1.4123 | 0 | 0 | 4 | K | 2 |  |  |  | ROZPOCET | 0 | 0 | 0 | 0 | 0 | 1 | 0 | 4 | -1311529062
| PP |  | Zřízení pažení a rozepření stěn rýh pro podzemní vedení příložné pro jakoukoliv mezerovitost, hloubky přes 2 do 4 m | [14 empty] | PP | 2
| Online PSC |  | https://podminky.urs.cz/item/CS_URS_2024_01/151101102 | [14 empty] | Online PSC | 2
| VV |  | "výkop bourání" 130,0*2,3 |  | 299 | [12 empty] | VV | 2 | 2 | True | 0 | ROZPOCET
| VV |  | "výkop otevřený" 99,0*2,0*2,6 |  | 514.8 | [12 empty] | VV | 2 | 2 | True | 0 | ROZPOCET
| VV |  | "výkop uzavřený" (112,2*2,7+112,2*2,39)+(42,2*3,04+42,2*2,47) |  | 803.62 | [12 empty] | VV | 2 | 2 | True | 0 | ROZPOCET
| VV |  | "DN500" 13,8*2,0*1,6 |  | 44.16 | [12 empty] | VV | 2 | 2 | True | 0 | ROZPOCET
| VV |  | Mezisoučet |  | 1661.58 | [12 empty] | VV | 2 | 3 | True | 1 | ROZPOCET
9 | K | 151101112 | Odstranění příložného pažení a rozepření stěn rýh hl přes 2 do 4 m | m2 | 1661.58 |  | 0 | CS ÚRS 2024 01 |  | základní |  | 0 | 0 | 0 | 0 | 0 | 4 | K | 2 |  |  |  | ROZPOCET | 0 | 0 | 0 | 0 | 0 | 1 | 0 | 4 | -913019402
| PP |  | Odstranění pažení a rozepření stěn rýh pro podzemní vedení s uložením materiálu na vzdálenost do 3 m od kraje výkopu příložné, hloubky přes 2 do 4 m | [14 empty] | PP | 2
| Online PSC |  | https://podminky.urs.cz/item/CS_URS_2024_01/151101112 | [14 empty] | Online PSC | 2
10 | K | 162351104 | Vodorovné přemístění přes 500 do 1000 m výkopku/sypaniny z horniny třídy těžitelnosti I skupiny 1 až 3 | m3 | 3105.416 |  | 0 | CS ÚRS 2024 01 |  | základní |  | 0 | 0 | 0 | 0 | 0 | 4 | K | 2 |  |  |  | ROZPOCET | 0 | 0 | 0 | 0 | 0 | 1 | 0 | 4 | 256924403
| PP |  | Vodorovné přemístění výkopku nebo sypaniny po suchu na obvyklém dopravním prostředku, bez naložení výkopku, avšak se složením bez rozhrnutí z horniny třídy těžitelnosti I skupiny 1 až 3 na vzdálenost přes 500 do 1 000 m | [14 empty] | PP | 2
| Online PSC |  | https://podminky.urs.cz/item/CS_URS_2024_01/162351104 | [14 empty] | Online PSC | 2
| VV |  | "odvoz na mezideponii" | [14 empty] | VV | 2 | 1 | True | 0 | ROZPOCET
| VV |  | "výkop" 1075,303 |  | 1075.303 | [12 empty] | VV | 2 | 2 | True | 0 | ROZPOCET
| VV |  | "odvoz z mezideponie" | [14 empty] | VV | 2 | 1 | True | 0 | ROZPOCET
| VV |  | "zpětný zásyp" 1075,303 |  | 1075.303 | [12 empty] | VV | 2 | 2 | True | 0 | ROZPOCET
| VV |  | "materiál z mezideponie" 954,81 |  | 954.81 | [12 empty] | VV | 2 | 2 | True | 0 | ROZPOCET
| VV |  | Mezisoučet |  | 3105.416 | [12 empty] | VV | 2 | 3 | True | 1 | ROZPOCET
11 | K | 162351124 | Vodorovné přemístění přes 500 do 1000 m výkopku/sypaniny z hornin třídy těžitelnosti II skupiny 4 a 5 | m3 | 2050.726 |  | 0 | CS ÚRS 2024 01 |  | základní |  | 0 | 0 | 0 | 0 | 0 | 4 | K | 2 |  |  |  | ROZPOCET | 0 | 0 | 0 | 0 | 0 | 1 | 0 | 4 | -2087067165
| PP |  | Vodorovné přemístění výkopku nebo sypaniny po suchu na obvyklém dopravním prostředku, bez naložení výkopku, avšak se složením bez rozhrnutí z horniny třídy těžitelnosti II skupiny 4 a 5 na vzdálenost přes 500 do 1 000 m | [14 empty] | PP | 2
| Online PSC |  | https://podminky.urs.cz/item/CS_URS_2024_01/162351124 | [14 empty] | Online PSC | 2
| VV |  | "odvoz na mezideponii" | [14 empty] | VV | 2 | 1 | True | 0 | ROZPOCET
| VV |  | "výkop" 1025,363 |  | 1025.363 | [12 empty] | VV | 2 | 2 | True | 0 | ROZPOCET
| VV |  | "odvoz z mezideponie" | [14 empty] | VV | 2 | 1 | True | 0 | ROZPOCET
| VV |  | "zpětný zásyp" 1025,363 |  | 1025.363 | [12 empty] | VV | 2 | 2 | True | 0 | ROZPOCET
| VV |  | Mezisoučet |  | 2050.726 | [12 empty] | VV | 2 | 3 | True | 1 | ROZPOCET
12 | K | 162751113 | Vodorovné přemístění přes 5 000 do 6000 m výkopku/sypaniny z horniny třídy těžitelnosti I skupiny 1 až 3 | m3 | 1024.985 |  | 0 | CS ÚRS 2024 01 |  | základní |  | 0 | 0 | 0 | 0 | 0 | 4 | K | 2 |  |  |  | ROZPOCET | 0 | 0 | 0 | 0 | 0 | 1 | 0 | 4 | 1066038509
| PP |  | Vodorovné přemístění výkopku nebo sypaniny po suchu na obvyklém dopravním prostředku, bez naložení výkopku, avšak se složením bez rozhrnutí z horniny třídy těžitelnosti I skupiny 1 až 3 na vzdálenost přes 5 000 do 6 000 m | [14 empty] | PP | 2
| Online PSC |  | https://podminky.urs.cz/item/CS_URS_2024_01/162751113 | [14 empty] | Online PSC | 2
| VV |  | "přebytek zeminy z mezideponie ze všech SO" 1024,985 |  | 1024.985 | [12 empty] | VV | 2 | 2 | True | 1 | ROZPOCET
13 | K | 1627511-R | Vodorovné přemístění přes 9 000 do 10000 m výkopku/sypaniny z horniny třídy těžitelnosti I skupiny 1 až 3 | m3 | 901.005 |  | 0 | CS ÚRS 2024 01 |  | základní |  | 0 | 0 | 0 | 0 | 0 | 4 | K | 2 |  |  |  | ROZPOCET | 0 | 0 | 0 | 0 | 0 | 1 | 0 | 4 | 1446219659
| PP |  | Vodorovné přemístění výkopku nebo sypaniny po suchu na obvyklém dopravním prostředku, bez naložení výkopku, avšak se složením bez rozhrnutí z horniny třídy těžitelnosti I skupiny 1 až 3 na vzdálenost přes 9 000 do 10 000 m | [14 empty] | PP | 2
| Online PSC |  | https://podminky.urs.cz/item/CS_URS_2024_01/1627511-R | [14 empty] | Online PSC | 2
| VV |  | "bahno - předpoklad" 901,005 |  | 901.005 | [12 empty] | VV | 2 | 2 | True | 1 | ROZPOCET
14 | K | 167151111 | Nakládání výkopku z hornin třídy těžitelnosti I skupiny 1 až 3 přes 100 m3 | m3 | 2030.113 |  | 0 | CS ÚRS 2024 01 |  | základní |  | 0 | 0 | 0 | 0 | 0 | 4 | K | 2 |  |  |  | ROZPOCET | 0 | 0 | 0 | 0 | 0 | 1 | 0 | 4 | 101590065
| PP |  | Nakládání, skládání a překládání neulehlého výkopku nebo sypaniny strojně nakládání, množství přes 100 m3, z hornin třídy těžitelnosti I, skupiny 1 až 3 | [14 empty] | PP | 2
| Online PSC |  | https://podminky.urs.cz/item/CS_URS_2024_01/167151111 | [14 empty] | Online PSC | 2
| VV |  | "odvoz z mezideponie" | [14 empty] | VV | 2 | 1 | True | 0 | ROZPOCET
| VV |  | "zpětný zásyp" 1075,303 |  | 1075.303 | [12 empty] | VV | 2 | 2 | True | 0 | ROZPOCET
| VV |  | "materiál z mezideponie na stavbu" 954,81 |  | 954.81 | [12 empty] | VV | 2 | 2 | True | 0 | ROZPOCET
| VV |  | Mezisoučet |  | 2030.113 | [12 empty] | VV | 2 | 3 | True | 1 | ROZPOCET
15 | K | 167151112 | Nakládání výkopku z hornin třídy těžitelnosti II skupiny 4 a 5 přes 100 m3 | m3 | 1025.363 |  | 0 | CS ÚRS 2024 01 |  | základní |  | 0 | 0 | 0 | 0 | 0 | 4 | K | 2 |  |  |  | ROZPOCET | 0 | 0 | 0 | 0 | 0 | 1 | 0 | 4 | -893530194
| PP |  | Nakládání, skládání a překládání neulehlého výkopku nebo sypaniny strojně nakládání, množství přes 100 m3, z hornin třídy těžitelnosti II, skupiny 4 a 5 | [14 empty] | PP | 2
| Online PSC |  | https://podminky.urs.cz/item/CS_URS_2024_01/167151112 | [14 empty] | Online PSC | 2
| VV |  | "odvoz z mezideponie" | [14 empty] | VV | 2 | 1 | True | 0 | ROZPOCET
| VV |  | "zásyp" 1025,363 |  | 1025.363 | [12 empty] | VV | 2 | 2 | True | 0 | ROZPOCET
| VV |  | Mezisoučet |  | 1025.363 | [12 empty] | VV | 2 | 3 | True | 1 | ROZPOCET
16 | K | 171201221 | Poplatek za uložení na skládce (skládkovné) zeminy a kamení kód odpadu 17 05 04 | t | 3403.712 |  | 0 | CS ÚRS 2024 01 |  | základní |  | 0 | 0 | 0 | 0 | 0 | 4 | K | 2 |  |  |  | ROZPOCET | 0 | 0 | 0 | 0 | 0 | 1 | 0 | 4 | -1111604621
| PP |  | Poplatek za uložení stavebního odpadu na skládce (skládkovné) zeminy a kamení zatříděného do Katalogu odpadů pod kódem 17 05 04 | [14 empty] | PP | 2
| Online PSC |  | https://podminky.urs.cz/item/CS_URS_2024_01/171201221 | [14 empty] | Online PSC | 2
| VV |  | "bahno - měrná hmotnost 1,73" 901,005*1,73 |  | 1558.739 | [12 empty] | VV | 2 | 2 | True | 0 | ROZPOCET
| VV |  | "zemina - měrná hmotnost 1,8" 1024,985*1,8 |  | 1844.973 | [12 empty] | VV | 2 | 2 | True | 0 | ROZPOCET
| VV |  | Mezisoučet |  | 3403.712 | [12 empty] | VV | 2 | 3 | True | 1 | ROZPOCET
17 | K | 171251101 | Uložení sypaniny do násypů nezhutněných strojně | m3 | 1925.986 |  | 0 | CS ÚRS 2024 01 |  | základní |  | 0 | 0 | 0 | 0 | 0 | 4 | K | 2 |  |  |  | ROZPOCET | 0 | 0 | 0 | 0 | 0 | 1 | 0 | 4 | 2043360543
| PP |  | Uložení sypanin do násypů strojně s rozprostřením sypaniny ve vrstvách a s hrubým urovnáním nezhutněných jakékoliv třídy těžitelnosti | [14 empty] | PP | 2
| Online PSC |  | https://podminky.urs.cz/item/CS_URS_2024_01/171251101 | [14 empty] | Online PSC | 2
| VV |  | "bahno - předpoklad" 901,0005 |  | 901.001 | [12 empty] | VV | 2 | 2 | True | 0 | ROZPOCET
| VV |  | "přebytek zeminy z mezideponie ze všech SO" 1024,985 |  | 1024.985 | [12 empty] | VV | 2 | 2 | True | 0 | ROZPOCET
| VV |  | Mezisoučet |  | 1925.986 | [12 empty] | VV | 2 | 3 | True | 1 | ROZPOCET
18 | K | 171251201 | Uložení sypaniny na skládky nebo meziskládky | m3 | 2100.665 |  | 0 | CS ÚRS 2024 01 |  | základní |  | 0 | 0 | 0 | 0 | 0 | 4 | K | 2 |  |  |  | ROZPOCET | 0 | 0 | 0 | 0 | 0 | 1 | 0 | 4 | -1529276394
| PP |  | Uložení sypaniny na skládky nebo meziskládky bez hutnění s upravením uložené sypaniny do předepsaného tvaru | [14 empty] | PP | 2
| Online PSC |  | https://podminky.urs.cz/item/CS_URS_2024_01/171251201 | [14 empty] | Online PSC | 2
| VV |  | "výkopek" 2100,665 |  | 2100.665 | [12 empty] | VV | 2 | 2 | True | 1 | ROZPOCET
19 | K | 174151101 | Zásyp jam, šachet rýh nebo kolem objektů sypaninou se zhutněním | m3 | 3055.476 |  | 0 | CS ÚRS 2024 01 |  | základní |  | 0 | 0 | 0 | 0 | 0 | 4 | K | 2 |  |  |  | ROZPOCET | 0 | 0 | 0 | 0 | 0 | 1 | 0 | 4 | -1315659884
| PP |  | Zásyp sypaninou z jakékoliv horniny strojně s uložením výkopku ve vrstvách se zhutněním jam, šachet, rýh nebo kolem objektů v těchto vykopávkách | [14 empty] | PP | 2
| Online PSC |  | https://podminky.urs.cz/item/CS_URS_2024_01/174151101 | [14 empty] | Online PSC | 2
| VV |  | "otevřený náhon" | [14 empty] | VV | 2 | 1 | True | 0 | ROZPOCET
| VV |  | "výkop" 99,0*3,7*2,6 |  | 952.38 | [12 empty] | VV | 2 | 2 | True | 0 | ROZPOCET
| VV |  | "stávající konstrukce" -(99,0*1,6*1,7) |  | -269.28 | [12 empty] | VV | 2 | 2 | True | 0 | ROZPOCET
| VV |  | "uzavřený náhon" | [14 empty] | VV | 2 | 1 | True | 0 | ROZPOCET
| VV |  | "výkop bourání" (854,0*0,775)+(3,1*0,775) |  | 664.253 | [12 empty] | VV | 2 | 2 | True | 0 | ROZPOCET
| VV |  | "výkop reko" (112,2*4,64)+(42,2*3,82) |  | 681.812 | [12 empty] | VV | 2 | 2 | True | 0 | ROZPOCET
| VV |  | "hloubení rýh" | [14 empty] | VV | 2 | 1 | True | 0 | ROZPOCET
| VV |  | "DN500" 13,8*1,5*1,6 |  | 33.12 | [12 empty] | VV | 2 | 2 | True | 0 | ROZPOCET
| VV |  | "čelo propustku" (2,5*0,7*1,0)*2,0 |  | 3.5 | [12 empty] | VV | 2 | 2 | True | 0 | ROZPOCET
| VV |  | "zaslepení úsek č.I" (2,5*0,7*1,0)*2,0 |  | 3.5 | [12 empty] | VV | 2 | 2 | True | 0 | ROZPOCET
| VV |  | "zaslepení úsek č.II" (2,7*0,7*1,0)*2,0 |  | 3.78 | [12 empty] | VV | 2 | 2 | True | 0 | ROZPOCET
| VV |  | Mezisoučet |  | 2073.065 | [12 empty] | VV | 2 | 3 | True | 0 | ROZPOCET
| VV |  | "zásyp rušeného náhonu" 3,675*857,1 |  | 3149.843 | [12 empty] | VV | 2 | 2 | True | 0 | ROZPOCET
| VV |  | "podsyp" -36,464 |  | -36.464 | [12 empty] | VV | 2 | 2 | True | 0 | ROZPOCET
| VV |  | "základy" -143,3 |  | -143.3 | [12 empty] | VV | 2 | 2 | True | 0 | ROZPOCET
| VV |  | "zdi" -170,727 |  | -170.727 | [12 empty] | VV | 2 | 2 | True | 0 | ROZPOCET
| VV |  | "VO" -2,888 |  | -2.888 | [12 empty] | VV | 2 | 2 | True | 0 | ROZPOCET
| VV |  | "bet.patka klenby" -99,124 |  | -99.124 | [12 empty] | VV | 2 | 2 | True | 0 | ROZPOCET
| VV |  | "klenba" -116,418 |  | -116.418 | [12 empty] | VV | 2 | 2 | True | 0 | ROZPOCET
| VV |  | "bet. lože" -242,668 |  | -242.668 | [12 empty] | VV | 2 | 2 | True | 0 | ROZPOCET
| VV |  | "štěrkopísek lože" -9,405 |  | -9.405 | [12 empty] | VV | 2 | 2 | True | 0 | ROZPOCET
| VV |  | "jíl těsnění" -380,0 |  | -380 | [12 empty] | VV | 2 | 2 | True | 0 | ROZPOCET
| VV |  | "dlažba" -242,288 |  | -242.288 | [12 empty] | VV | 2 | 2 | True | 0 | ROZPOCET
| VV |  | "panely" -1,125 |  | -1.125 | [12 empty] | VV | 2 | 2 | True | 0 | ROZPOCET
| VV |  | "obsyp" -30,652 |  | -30.652 | [12 empty] | VV | 2 | 2 | True | 0 | ROZPOCET
| VV |  | "dodaný materiál jiné SO" -692,373 |  | -692.373 | [12 empty] | VV | 2 | 2 | True | 0 | ROZPOCET
| VV |  | Součet |  | 3055.476 | [12 empty] | VV | 2 | 4 | True | 0 | ROZPOCET
| VV |  | "materiál z jiného SO" 954,81 |  | 954.81 | [12 empty] | VV | 2 | 2 | True | 0 | ROZPOCET
| VV |  | Součet |  | 954.81 | [12 empty] | VV | 2 | 4 | True | 0 | ROZPOCET
| VV |  | 2100,666+954,81 |  | 3055.476 | [12 empty] | VV | 2 | 2 | True | 1 | ROZPOCET
20 | K | 175151101 | Obsypání potrubí strojně sypaninou bez prohození, uloženou do 3 m | m3 | 30.652 |  | 0 | CS ÚRS 2024 01 |  | základní |  | 0 | 0 | 0 | 0 | 0 | 4 | K | 2 |  |  |  | ROZPOCET | 0 | 0 | 0 | 0 | 0 | 1 | 0 | 4 | -2006437054
| PP |  | Obsypání potrubí strojně sypaninou z vhodných třídy těžitelnosti I a II, skupiny 1 až 4 nebo materiálem připraveným podél výkopu ve vzdálenosti do 3 m od jeho kraje, pro jakoukoliv hloubku výkopu a míru zhutnění bez prohození sypaniny | [14 empty] | PP | 2
| Online PSC |  | https://podminky.urs.cz/item/CS_URS_2024_01/175151101 | [14 empty] | Online PSC | 2
| VV |  | "DN100" 42,0*1,0*0,4 |  | 16.8 | [12 empty] | VV | 2 | 2 | True | 0 | ROZPOCET
| VV |  | "DN500" 13,8*1,5*0,8 |  | 16.56 | [12 empty] | VV | 2 | 2 | True | 0 | ROZPOCET
| VV |  | Mezisoučet |  | 33.36 | [12 empty] | VV | 2 | 3 | True | 0 | ROZPOCET
| VV |  | "objem potrubí DN500" -(3,14*(0,25)^2*13,8) |  | -2.708 | [12 empty] | VV | 2 | 2 | True | 0 | ROZPOCET
| VV |  | Součet |  | 30.652 | [12 empty] | VV | 2 | 4 | True | 1 | ROZPOCET
21 | M | 583373030 | štěrkopísek frakce 0/8 | t | 61.304 |  | 0 | CS ÚRS 2024 01 |  | základní |  | 0 | 0 | 0 | 0 | 0 | 8 | M | 2 |  |  |  | ROZPOCET | 0 | 0 | 0 | 0 | 0 | 1 | 0 | 4 | -170988952
| PP |  | štěrkopísek frakce 0/8 | [14 empty] | PP | 2
| VV |  | "měr. hmotnost 2,0" 30,652*2,0 |  | 61.304 | [12 empty] | VV | 2 | 2 | True | 1 | ROZPOCET
| D | 2 | Zakládání |  |  |  | 0 |  |  |  |  | 0 |  | 442.8046 |  | 0 | 1 | D | 1 |  |  |  | ROZPOCET | [6 empty] | 0
22 | K | 2715322-1 | Podsyp pod základové konstrukce se zhutněním z hrubého kameniva frakce 0 až 32 mm | m3 | 36.464 |  | 0 |  |  | základní |  | 0 | 2.16 | 78.7622 | 0 | 0 | 4 | K | 2 |  |  |  | ROZPOCET | 0 | 0 | 0 | 0 | 0 | 1 | 0 | 4 | 306905375
| PP |  | Podsyp pod základové konstrukce se zhutněním a urovnáním povrchu z kameniva hrubého, frakce 0 - 32 mm | [14 empty] | PP | 2
| VV |  | "oprava dna koryta" | [14 empty] | VV | 2 | 1 | True | 0 | ROZPOCET
| VV |  | "úsek č.I" 112,2*1,96*0,15 |  | 32.987 | [12 empty] | VV | 2 | 2 | True | 0 | ROZPOCET
| VV |  | "úsek č.II" 42,2*1,93*0,15 |  | 12.217 | [12 empty] | VV | 2 | 2 | True | 0 | ROZPOCET
| VV |  | Mezisoučet |  | 45.204 | [12 empty] | VV | 2 | 3 | True | 0 | ROZPOCET
| VV |  | "předpoklad oprav 40%" 45,204*0,4 |  | 18.082 | [12 empty] | VV | 2 | 2 | True | 0 | ROZPOCET
| VV |  | "nové dno úsek č.III" 92,5*1,3*0,15 |  | 18.038 | [12 empty] | VV | 2 | 2 | True | 0 | ROZPOCET
| VV |  | "podchycení vodoteče" 1,7*1,35*0,15 |  | 0.344 | [12 empty] | VV | 2 | 2 | True | 0 | ROZPOCET
| VV |  | Mezisoučet |  | 36.464 | [12 empty] | VV | 2 | 3 | True | 1 | ROZPOCET
23 | K | 274322511 | Základové pasy ze ŽB se zvýšenými nároky na prostředí tř. C 25/30 | m3 | 143.3 |  | 0 | CS ÚRS 2024 01 |  | základní |  | 0 | 2.5019 | 358.518 | 0 | 0 | 4 | K | 2 |  |  |  | ROZPOCET | 0 | 0 | 0 | 0 | 0 | 1 | 0 | 4 | 824185732
| PP |  | Základy z betonu železového (bez výztuže) pasy z betonu se zvýšenými nároky na prostředí tř. C 25/30 | [14 empty] | PP | 2
| Online PSC |  | https://podminky.urs.cz/item/CS_URS_2024_01/274322511 | [14 empty] | Online PSC | 2
| VV |  | "opěrné zdi" (92,8*0,7*1,0)*2,0 |  | 129.92 | [12 empty] | VV | 2 | 2 | True | 0 | ROZPOCET
| VV |  | "čelo propustku" (2,5*0,7*1,0)*2,0 |  | 3.5 | [12 empty] | VV | 2 | 2 | True | 0 | ROZPOCET
| VV |  | "výtokový objekt" 2,0*1,3*1,0 |  | 2.6 | [12 empty] | VV | 2 | 2 | True | 0 | ROZPOCET
| VV |  | "zaslepení úsek č.I" (2,5*0,7*1,0)*2,0 |  | 3.5 | [12 empty] | VV | 2 | 2 | True | 0 | ROZPOCET
| VV |  | "zaslepení úsek č.II" (2,7*0,7*1,0)*2,0 |  | 3.78 | [12 empty] | VV | 2 | 2 | True | 0 | ROZPOCET
| VV |  | Součet |  | 143.3 | [12 empty] | VV | 2 | 4 | True | 1 | ROZPOCET
24 | K | 274351121 | Zřízení bednění základových pasů rovného | m2 | 389.4 |  | 0 | CS ÚRS 2024 01 |  | základní |  | 0 | 0.00269 | 1.0475 | 0 | 0 | 4 | K | 2 |  |  |  | ROZPOCET | 0 | 0 | 0 | 0 | 0 | 1 | 0 | 4 | -2071016987
| PP |  | Bednění základů pasů rovné zřízení | [14 empty] | PP | 2
| Online PSC |  | https://podminky.urs.cz/item/CS_URS_2024_01/274351121 | [14 empty] | Online PSC | 2
| VV |  | "opěrné zdi" (92,8*1,0)*4,0+(0,7*1,0)*4,0 |  | 374 | [12 empty] | VV | 2 | 2 | True | 0 | ROZPOCET
| VV |  | "čelo propustku" (2,5*1,0)*4,0+(0,7*1,0)*4,0 |  | 12.8 | [12 empty] | VV | 2 | 2 | True | 0 | ROZPOCET
| VV |  | "výtokový objekt" 2,0*1,3*1,0 |  | 2.6 | [12 empty] | VV | 2 | 2 | True | 0 | ROZPOCET
| VV |  | Součet |  | 389.4 | [12 empty] | VV | 2 | 4 | True | 1 | ROZPOCET
25 | K | 274351122 | Odstranění bednění základových pasů rovného | m2 | 389.4 |  | 0 | CS ÚRS 2024 01 |  | základní |  | 0 | 0 | 0 | 0 | 0 | 4 | K | 2 |  |  |  | ROZPOCET | 0 | 0 | 0 | 0 | 0 | 1 | 0 | 4 | 1986874724
| PP |  | Bednění základů pasů rovné odstranění | [14 empty] | PP | 2
| Online PSC |  | https://podminky.urs.cz/item/CS_URS_2024_01/274351122 | [14 empty] | Online PSC | 2
26 | K | 274361821 | Výztuž základových pasů betonářskou ocelí 10 505 (R) | t | 4.221 |  | 0 | CS ÚRS 2024 01 |  | základní |  | 0 | 1.0606 | 4.4769 | 0 | 0 | 4 | K | 2 |  |  |  | ROZPOCET | 0 | 0 | 0 | 0 | 0 | 1 | 0 | 4 | -86281149
| PP |  | Výztuž základů pasů z betonářské oceli 10 505 (R) nebo BSt 500 | [14 empty] | PP | 2
| Online PSC |  | https://podminky.urs.cz/item/CS_URS_2024_01/274361821 | [14 empty] | Online PSC | 2
| VV |  | "měrná hmostnost 30 kg/m3" 140,7*0,03 |  | 4.221 | [12 empty] | VV | 2 | 2 | True | 1 | ROZPOCET
| D | 3 | Svislé a kompletní konstrukce |  |  |  | 0 |  |  |  |  | 0 |  | 809.982 |  | 0 | 1 | D | 1 |  |  |  | ROZPOCET | [6 empty] | 0
27 | K | 321213232 | Zdivo nadzákladové z lomového kamene vodních staveb rubové se zatřením na maltu MC 10 | m3 | 170.727 |  | 0 | CS ÚRS 2024 01 |  | základní |  | 0 | 2.912 | 497.1536 | 0 | 0 | 4 | K | 2 |  |  |  | ROZPOCET | 0 | 0 | 0 | 0 | 0 | 1 | 0 | 4 | 1257201809
| PP |  | Zdivo nadzákladové z lomového kamene vodních staveb přehrad, jezů a plavebních komor, spodní stavby vodních elektráren, odběrných věží a výpustných zařízení, opěrných zdí, šachet, šachtic a ostatních konstrukcí rubové z lomového kamene lomařsky upraveného se zatřením spár, na maltu cementovou MC 10 | [14 empty] | PP | 2
| Online PSC |  | https://podminky.urs.cz/item/CS_URS_2024_01/321213232 | [14 empty] | Online PSC | 2
| VV |  | "opěrné zdi" (92,8*0,5*1,62)*2,0 |  | 150.336 | [12 empty] | VV | 2 | 2 | True | 0 | ROZPOCET
| VV |  | "čelo propustku" (2,5*0,5*1,5)*2,0 |  | 3.75 | [12 empty] | VV | 2 | 2 | True | 0 | ROZPOCET
| VV |  | "podchycení stávající vodoteče" 3,3*0,85*0,15 |  | 0.421 | [12 empty] | VV | 2 | 2 | True | 0 | ROZPOCET
| VV |  | "zaslepení úsek č.I" (1,8*2,7*0,5)*2,0 |  | 4.86 | [12 empty] | VV | 2 | 2 | True | 0 | ROZPOCET
| VV |  | "zaslepení úsek č.II" (1,8*2,7*0,5)*2,0 |  | 4.86 | [12 empty] | VV | 2 | 2 | True | 0 | ROZPOCET
| VV |  | "vstupní otvor" (1,0*1,0*0,4)*2,0 |  | 0.8 | [12 empty] | VV | 2 | 2 | True | 0 | ROZPOCET
| VV |  | "revizní otvor" (1,5*1,9*0,4)*5,0 |  | 5.7 | [12 empty] | VV | 2 | 2 | True | 0 | ROZPOCET
| VV |  | Součet |  | 170.727 | [12 empty] | VV | 2 | 4 | True | 1 | ROZPOCET
28 | K | 321213345 | Zdivo nadzákladové z lomového kamene vodních staveb obkladní s vyspárováním | m3 | 19.191 |  | 0 | CS ÚRS 2024 01 |  | základní |  | 0 | 3.1139 | 59.7585 | 0 | 0 | 4 | K | 2 |  |  |  | ROZPOCET | 0 | 0 | 0 | 0 | 0 | 1 | 0 | 4 | 1424705243
| PP |  | Zdivo nadzákladové z lomového kamene vodních staveb přehrad, jezů a plavebních komor, spodní stavby vodních elektráren, odběrných věží a výpustných zařízení, opěrných zdí, šachet, šachtic a ostatních konstrukcí obkladní z lomového kamene lomařsky upraveného s vyspárováním, na cementovou maltu | [14 empty] | PP | 2
| Online PSC |  | https://podminky.urs.cz/item/CS_URS_2024_01/321213345 | [14 empty] | Online PSC | 2
| VV |  | "korunní kámen a obklad výtokového objektu" | [14 empty] | VV | 2 | 1 | True | 0 | ROZPOCET
| VV |  | "výtokový objekt" 2,0*1,8*0,3+2,0*0,85*0,17 |  | 1.369 | [12 empty] | VV | 2 | 2 | True | 0 | ROZPOCET
| VV |  | "opěrné zdi" (92,8*0,55*0,17)*2,0 |  | 17.354 | [12 empty] | VV | 2 | 2 | True | 0 | ROZPOCET
| VV |  | "čelo propustku" (2,5*0,55*0,17)*2,0 |  | 0.468 | [12 empty] | VV | 2 | 2 | True | 0 | ROZPOCET
| VV |  | Součet |  | 19.191 | [12 empty] | VV | 2 | 4 | True | 1 | ROZPOCET
29 | K | 321321115 | Konstrukce vodních staveb ze ŽB mrazuvzdorného tř. C 25/30 | m3 | 2.888 |  | 0 | CS ÚRS 2024 01 |  | základní |  | 0 | 0 | 0 | 0 | 0 | 4 | K | 2 |  |  |  | ROZPOCET | 0 | 0 | 0 | 0 | 0 | 1 | 0 | 4 | 1698633262
| PP |  | Konstrukce vodních staveb z betonu přehrad, jezů a plavebních komor, spodní stavby vodních elektráren, jader přehrad, odběrných věží a výpustných zařízení, opěrných zdí, šachet, šachtic a ostatních konstrukcí železového pro prostředí s mrazovými cykly tř. C 25/30 | [14 empty] | PP | 2
| Online PSC |  | https://podminky.urs.cz/item/CS_URS_2024_01/321321115 | [14 empty] | Online PSC | 2
| VV |  | "výtokový objekt" 2,34*0,617*2,0 |  | 2.888 | [12 empty] | VV | 2 | 2 | True | 1 | ROZPOCET
30 | K | 321351010 | Bednění konstrukcí vodních staveb rovinné - zřízení | m2 | 12.268 |  | 0 | CS ÚRS 2024 01 |  | základní |  | 0 | 0.00865 | 0.10612 | 0 | 0 | 4 | K | 2 |  |  |  | ROZPOCET | 0 | 0 | 0 | 0 | 0 | 1 | 0 | 4 | -1571217062
| PP |  | Bednění konstrukcí z betonu prostého nebo železového vodních staveb přehrad, jezů a plavebních komor, spodní stavby vodních elektráren, jader přehrad, odběrných věží a výpustných zařízení, opěrných zdí, šachet, šachtic a ostatních konstrukcí zřízení ploch rovinných | [14 empty] | PP | 2
| Online PSC |  | https://podminky.urs.cz/item/CS_URS_2024_01/321351010 | [14 empty] | Online PSC | 2
| VV |  | "výtokový objekt" 2,34*2,0+2,35*2,0+(2,34*0,617*2,0) |  | 12.268 | [12 empty] | VV | 2 | 2 | True | 1 | ROZPOCET
31 | K | 321352010 | Bednění konstrukcí vodních staveb rovinné - odstranění | m2 | 12.268 |  | 0 | CS ÚRS 2024 01 |  | základní |  | 0 | 0 | 0 | 0 | 0 | 4 | K | 2 |  |  |  | ROZPOCET | 0 | 0 | 0 | 0 | 0 | 1 | 0 | 4 | 725630241
| PP |  | Bednění konstrukcí z betonu prostého nebo železového vodních staveb přehrad, jezů a plavebních komor, spodní stavby vodních elektráren, jader přehrad, odběrných věží a výpustných zařízení, opěrných zdí, šachet, šachtic a ostatních konstrukcí odstranění ploch rovinných | [14 empty] | PP | 2
| Online PSC |  | https://podminky.urs.cz/item/CS_URS_2024_01/321352010 | [14 empty] | Online PSC | 2
32 | K | 321368211 | Výztuž železobetonových konstrukcí vodních staveb ze svařovaných sítí | t | 0.032 |  | 0 | CS ÚRS 2024 01 |  | základní |  | 0 | 1.0395 | 0.033266 | 0 | 0 | 4 | K | 2 |  |  |  | ROZPOCET | 0 | 0 | 0 | 0 | 0 | 1 | 0 | 4 | 1557104226
| PP |  | Výztuž železobetonových konstrukcí vodních staveb přehrad, jezů a plavebních komor, spodní stavby vodních elektráren, jader přehrad, odběrných věží a výpustných zařízení, opěrných zdí, šachet, šachtic a ostatních konstrukcí svařované sítě z ocelových tažených drátů jakéhokoliv druhu oceli jakéhokoliv průměru a roztečí | [14 empty] | PP | 2
| Online PSC |  | https://podminky.urs.cz/item/CS_URS_2024_01/321368211 | [14 empty] | Online PSC | 2
| VV |  | "měrná hmotnost 5,27 kg/m2" (6,0*5,27)/1000 |  | 0.032 | [12 empty] | VV | 2 | 2 | True | 1 | ROZPOCET
33 | K | 342321410 | Stěny výplňové ze ŽB tř. C 25/30 | m3 | 99.124 |  | 0 | CS ÚRS 2024 01 |  | základní |  | 0 | 2.5019 | 247.9964 | 0 | 0 | 4 | K | 2 |  |  |  | ROZPOCET | 0 | 0 | 0 | 0 | 0 | 1 | 0 | 4 | 1022895003
| PP |  | Stěny a příčky z betonu železového (bez výztuže) výplňové a oddělovací pevné, ochranné přizdívky tř. C 25/30 | [14 empty] | PP | 2
| Online PSC |  | https://podminky.urs.cz/item/CS_URS_2024_01/342321410 | [14 empty] | Online PSC | 2
| VV |  | "úsek č.I" (1,07*112,2*0,3)*2,0 |  | 72.032 | [12 empty] | VV | 2 | 2 | True | 0 | ROZPOCET
| VV |  | "úsek č.II" (1,07*42,2*0,3)*2,0 |  | 27.092 | [12 empty] | VV | 2 | 2 | True | 0 | ROZPOCET
| VV |  | Mezisoučet |  | 99.124 | [12 empty] | VV | 2 | 3 | True | 1 | ROZPOCET
34 | K | 342351311 | Zřízení jednostranného bednění výplňových stěn a příček | m2 | 330.416 |  | 0 | CS ÚRS 2024 01 |  | základní |  | 0 | 0.00346 | 1.1432 | 0 | 0 | 4 | K | 2 |  |  |  | ROZPOCET | 0 | 0 | 0 | 0 | 0 | 1 | 0 | 4 | 1981191704
| PP |  | Bednění stěn a příček výplňových a oddělovacích pevných rovné jednostranné zřízení | [14 empty] | PP | 2
| Online PSC |  | https://podminky.urs.cz/item/CS_URS_2024_01/342351311 | [14 empty] | Online PSC | 2
| VV |  | "úsek č.I" (1,07*112,2)*2,0 |  | 240.108 | [12 empty] | VV | 2 | 2 | True | 0 | ROZPOCET
| VV |  | "úsek č.II" (1,07*42,2)*2,0 |  | 90.308 | [12 empty] | VV | 2 | 2 | True | 0 | ROZPOCET
| VV |  | Mezisoučet |  | 330.416 | [12 empty] | VV | 2 | 3 | True | 1 | ROZPOCET
35 | K | 342351312 | Odstranění jednostranného bednění výplňových stěn a příček | m2 | 330.416 |  | 0 | CS ÚRS 2024 01 |  | základní |  | 0 | 0 | 0 | 0 | 0 | 4 | K | 2 |  |  |  | ROZPOCET | 0 | 0 | 0 | 0 | 0 | 1 | 0 | 4 | -579956638
| PP |  | Bednění stěn a příček výplňových a oddělovacích pevných rovné jednostranné odstranění | [14 empty] | PP | 2
| Online PSC |  | https://podminky.urs.cz/item/CS_URS_2024_01/342351312 | [14 empty] | Online PSC | 2
36 | K | 342362021 | Výztuž příček svařovanými sítěmi Kari | t | 3.567 |  | 0 | CS ÚRS 2024 01 |  | základní |  | 0 | 1.0628 | 3.7909 | 0 | 0 | 4 | K | 2 |  |  |  | ROZPOCET | 0 | 0 | 0 | 0 | 0 | 1 | 0 | 4 | 312779251
| PP |  | Výztuž stěn a příček výplňových a oddělovacích pevných svislých nebo šikmých, rovných nebo oblých ze svařovaných sítí z drátů typu KARI | [14 empty] | PP | 2
| Online PSC |  | https://podminky.urs.cz/item/CS_URS_2024_01/342362021 | [14 empty] | Online PSC | 2
| VV |  | "měrná hmotnost 5,398 kg/m2" (660,832*5,398)/1000 |  | 3.567 | [12 empty] | VV | 2 | 2 | True | 1 | ROZPOCET
37 | K | 359901111 | Vyčištění stok | m | 55.8 |  | 0 | CS ÚRS 2024 01 |  | základní |  | 0 | 0 | 0 | 0 | 0 | 4 | K | 2 |  |  |  | ROZPOCET | 0 | 0 | 0 | 0 | 0 | 1 | 0 | 4 | -1636874409
| PP |  | Vyčištění stok jakékoliv výšky | [14 empty] | PP | 2
| Online PSC |  | https://podminky.urs.cz/item/CS_URS_2024_01/359901111 | [14 empty] | Online PSC | 2
| VV |  | "DN100" 42,0 |  | 42 | [12 empty] | VV | 2 | 2 | True | 0 | ROZPOCET
| VV |  | "DN500" 13,8 |  | 13.8 | [12 empty] | VV | 2 | 2 | True | 0 | ROZPOCET
| VV |  | Mezisoučet |  | 55.8 | [12 empty] | VV | 2 | 3 | True | 1 | ROZPOCET
| D | 4 | Vodorovné konstrukce |  |  |  | 0 |  |  |  |  | 0 |  | 1290.6717 |  | 0 | 1 | D | 1 |  |  |  | ROZPOCET | [6 empty] | 0
38 | K | 411323434 | Skořepiny nebo klenby ze ŽB tř. C 25/30 | m3 | 116.418 |  | 0 | CS ÚRS 2024 01 |  | základní |  | 0 | 2.5021 | 291.2871 | 0 | 0 | 4 | K | 2 |  |  |  | ROZPOCET | 0 | 0 | 0 | 0 | 0 | 1 | 0 | 4 | -1280033213
| PP |  | Klenby nebo skořepiny z betonu železového (bez výztuže) včetně souvisejících patních a žlabových nosníků, táhel, ztužidel, příčlí, obloukových žeber, čelních (štítových) zdí apod. tř. C 25/30 | [14 empty] | PP | 2
| Online PSC |  | https://podminky.urs.cz/item/CS_URS_2024_01/411323434 | [14 empty] | Online PSC | 2
| VV |  | "úsek č.I" 3,77*112,2*0,2 |  | 84.599 | [12 empty] | VV | 2 | 2 | True | 0 | ROZPOCET
| VV |  | "úsek č.II" 3,77*42,2*0,2 |  | 31.819 | [12 empty] | VV | 2 | 2 | True | 0 | ROZPOCET
| VV |  | Mezisoučet |  | 116.418 | [12 empty] | VV | 2 | 3 | True | 1 | ROZPOCET
39 | K | 411353101 | Zřízení bednění stropů klenbových tvaru válce tl přes 5 do 25 cm | m2 | 629.952 |  | 0 | CS ÚRS 2024 01 |  | základní |  | 0 | 0.02051 | 12.9203 | 0 | 0 | 4 | K | 2 |  |  |  | ROZPOCET | 0 | 0 | 0 | 0 | 0 | 1 | 0 | 4 | 545324311
| PP |  | Bednění stropních konstrukcí - bez podpěrné konstrukce kleneb poloměru přes 1000 mm tvaru válce, tloušťky klenby přes 5 do 25 cm zřízení | [14 empty] | PP | 2
| Online PSC |  | https://podminky.urs.cz/item/CS_URS_2024_01/411353101 | [14 empty] | Online PSC | 2
| VV |  | "úsek č.I" 4,08*112,2 |  | 457.776 | [12 empty] | VV | 2 | 2 | True | 0 | ROZPOCET
| VV |  | "úsek č.II" 4,08*42,2 |  | 172.176 | [12 empty] | VV | 2 | 2 | True | 0 | ROZPOCET
| VV |  | Mezisoučet |  | 629.952 | [12 empty] | VV | 2 | 3 | True | 1 | ROZPOCET
40 | K | 411353102 | Odstranění bednění stropů klenbových tvaru válce tl přes 5 do 25 cm | m2 | 629.952 |  | 0 | CS ÚRS 2024 01 |  | základní |  | 0 | 0 | 0 | 0 | 0 | 4 | K | 2 |  |  |  | ROZPOCET | 0 | 0 | 0 | 0 | 0 | 1 | 0 | 4 | -1127588456
| PP |  | Bednění stropních konstrukcí - bez podpěrné konstrukce kleneb poloměru přes 1000 mm tvaru válce, tloušťky klenby přes 5 do 25 cm odstranění | [14 empty] | PP | 2
| Online PSC |  | https://podminky.urs.cz/item/CS_URS_2024_01/411353102 | [14 empty] | Online PSC | 2
41 | K | 451317112 | Podklad pod dlažbu z betonu prostého pro prostředí s mrazovými cykly C 25/30 tl přes 100 do 150 mm | m2 | 242.668 |  | 0 | CS ÚRS 2024 01 |  | základní |  | 0 | 0 | 0 | 0 | 0 | 4 | K | 2 |  |  |  | ROZPOCET | 0 | 0 | 0 | 0 | 0 | 1 | 0 | 4 | -1445447891
| PP |  | Podklad pod dlažbu z betonu prostého pro prostředí s mrazovými cykly tř. C 25/30 tl. přes 100 do 150 mm | [14 empty] | PP | 2
| Online PSC |  | https://podminky.urs.cz/item/CS_URS_2024_01/451317112 | [14 empty] | Online PSC | 2
| VV |  | "oprava dna koryta" | [14 empty] | VV | 2 | 1 | True | 0 | ROZPOCET
| VV |  | "úsek č.I" 112,2*1,96 |  | 219.912 | [12 empty] | VV | 2 | 2 | True | 0 | ROZPOCET
| VV |  | "úsek č.II" 42,2*1,93 |  | 81.446 | [12 empty] | VV | 2 | 2 | True | 0 | ROZPOCET
| VV |  | Mezisoučet |  | 301.358 | [12 empty] | VV | 2 | 3 | True | 0 | ROZPOCET
| VV |  | "předpoklad oprav 40%" 301,358*0,4 |  | 120.543 | [12 empty] | VV | 2 | 2 | True | 0 | ROZPOCET
| VV |  | "nové dno úsek č.III" 92,5*1,3 |  | 120.25 | [12 empty] | VV | 2 | 2 | True | 0 | ROZPOCET
| VV |  | "podchycení vodoteče" 1,5*1,25 |  | 1.875 | [12 empty] | VV | 2 | 2 | True | 0 | ROZPOCET
| VV |  | Mezisoučet |  | 242.668 | [12 empty] | VV | 2 | 3 | True | 1 | ROZPOCET
42 | K | 451573111 | Lože pod potrubí otevřený výkop ze štěrkopísku | m3 | 9.405 |  | 0 | CS ÚRS 2024 01 |  | základní |  | 0 | 0 | 0 | 0 | 0 | 4 | K | 2 |  |  |  | ROZPOCET | 0 | 0 | 0 | 0 | 0 | 1 | 0 | 4 | -722351339
| PP |  | Lože pod potrubí, stoky a drobné objekty v otevřeném výkopu z písku a štěrkopísku do 63 mm | [14 empty] | PP | 2
| Online PSC |  | https://podminky.urs.cz/item/CS_URS_2024_01/451573111 | [14 empty] | Online PSC | 2
| VV |  | "DN100" 42,0*1,0*0,15 |  | 6.3 | [12 empty] | VV | 2 | 2 | True | 0 | ROZPOCET
| VV |  | "DN500" 13,8*1,5*0,15 |  | 3.105 | [12 empty] | VV | 2 | 2 | True | 0 | ROZPOCET
| VV |  | Mezisoučet |  | 9.405 | [12 empty] | VV | 2 | 3 | True | 1 | ROZPOCET
43 | K | 458591111 | Zřízení výplně těsnící vrstvy za opěrou z jílu | m3 | 380 |  | 0 | CS ÚRS 2024 01 |  | základní |  | 0 | 0 | 0 | 0 | 0 | 4 | K | 2 |  |  |  | ROZPOCET | 0 | 0 | 0 | 0 | 0 | 1 | 0 | 4 | -1102566600
| PP |  | Zřízení výplně těsnící vrstvy za opěrou z jílu | [14 empty] | PP | 2
| Online PSC |  | https://podminky.urs.cz/item/CS_URS_2024_01/458591111 | [14 empty] | Online PSC | 2
| VV |  | "doplění stávající těsnící vrstvy" | [14 empty] | VV | 2 | 1 | True | 0 | ROZPOCET
| VV |  | "předpoklad" 760,0*2,5*0,2 |  | 380 | [12 empty] | VV | 2 | 2 | True | 1 | ROZPOCET
44 | M | 58125110 | jíl surový kusový | t | 813.96 |  | 0 | CS ÚRS 2024 01 |  | základní |  | 0 | 1 | 813.96 | 0 | 0 | 8 | M | 2 |  |  |  | ROZPOCET | 0 | 0 | 0 | 0 | 0 | 1 | 0 | 4 | -1338520866
| PP |  | jíl surový kusový | [14 empty] | PP | 2
| VV |  | "měrná hmostnost 2,142 t/m3" 380,0*2,142 |  | 813.96 | [12 empty] | VV | 2 | 2 | True | 1 | ROZPOCET
45 | K | 4655115-R | Dlažba z lomového kamene do malty s vyplněním spár maltou a vyspárováním pl přes 20 m2 tl 200 mm | m2 | 242.288 |  | 0 | CS ÚRS 2024 01 |  | základní |  | 0 | 0.71198 | 172.5042 | 0 | 0 | 4 | K | 2 |  |  |  | ROZPOCET | 0 | 0 | 0 | 0 | 0 | 1 | 0 | 4 | -474480635
| PP |  | Dlažba z lomového kamene upraveného vodorovná nebo plocha ve sklonu do 1:2 s dodáním hmot do cementové malty, s vyplněním spár a s vyspárováním cementovou maltou v ploše přes 20 m2, tl. 200 mm | [14 empty] | PP | 2
| Online PSC |  | https://podminky.urs.cz/item/CS_URS_2024_01/4655115-R | [14 empty] | Online PSC | 2
| VV |  | "oprava dna koryta" | [14 empty] | VV | 2 | 1 | True | 0 | ROZPOCET
| VV |  | "úsek č.I" 112,2*1,96 |  | 219.912 | [12 empty] | VV | 2 | 2 | True | 0 | ROZPOCET
| VV |  | "úsek č.II" 42,2*1,93 |  | 81.446 | [12 empty] | VV | 2 | 2 | True | 0 | ROZPOCET
| VV |  | Mezisoučet |  | 301.358 | [12 empty] | VV | 2 | 3 | True | 0 | ROZPOCET
| VV |  | "předpoklad oprav 40%" 301,358*0,4 |  | 120.543 | [12 empty] | VV | 2 | 2 | True | 0 | ROZPOCET
| VV |  | "nové dno úsek č.III" 92,5*1,3 |  | 120.25 | [12 empty] | VV | 2 | 2 | True | 0 | ROZPOCET
| VV |  | "podchycení vodoteče" 1,3*1,15 |  | 1.495 | [12 empty] | VV | 2 | 2 | True | 0 | ROZPOCET
| VV |  | Mezisoučet |  | 242.288 | [12 empty] | VV | 2 | 3 | True | 1 | ROZPOCET
| D | 5 | Komunikace pozemní |  |  |  | 0 |  |  |  |  | 0 |  | 2.9615 |  | 0 | 1 | D | 1 |  |  |  | ROZPOCET | [6 empty] | 0
46 | K | 584121108 | Osazení silničních dílců z ŽB do lože z kameniva těženého tl 40 mm plochy do 15 m2 | m2 | 7.5 |  | 0 | CS ÚRS 2024 01 |  | základní |  | 0 | 0.0835 | 0.62625 | 0 | 0 | 4 | K | 2 |  |  |  | ROZPOCET | 0 | 0 | 0 | 0 | 0 | 1 | 0 | 4 | -878040093
| PP |  | Osazení silničních dílců ze železového betonu s podkladem z kameniva těženého do tl. 40 mm jakéhokoliv druhu a velikosti, na plochu jednotlivě do 15 m2 | [14 empty] | PP | 2
| Online PSC |  | https://podminky.urs.cz/item/CS_URS_2024_01/584121108 | [14 empty] | Online PSC | 2
| VV |  | 2,5*3,0 |  | 7.5 | [12 empty] | VV | 2 | 2 | True | 1 | ROZPOCET
47 | M | 59381009 | panel silniční 3,00x1,00x0,15m | kus | 2.085 |  | 0 | CS ÚRS 2024 01 |  | základní |  | 0 | 1.12 | 2.3352 | 0 | 0 | 8 | M | 2 |  |  |  | ROZPOCET | 0 | 0 | 0 | 0 | 0 | 1 | 0 | 4 | -472664071
| PP |  | panel silniční 3,00x1,00x0,15m | [14 empty] | PP | 2
| VV |  | 7,5*0,278 'Přepočtené koeficientem množství |  | 2.085 | [12 empty] | VV | 2 | 2 | False | 1 | ROZPOCET
| D | 6 | Úpravy povrchů, podlahy a osazování výplní |  |  |  | 0 |  |  |  |  | 0 |  | 42.6329 |  | 19.1302 | 1 | D | 1 |  |  |  | ROZPOCET | [6 empty] | 0
48 | K | 628635411 | Oprava spár zdiva z lomového kamene maltou cementovou hl spár přes 30 do 70 mm | m2 | 546.576 |  | 0 | CS ÚRS 2024 01 |  | základní |  | 0 | 0.078 | 42.6329 | 0.035 | 19.1302 | 4 | K | 2 |  |  |  | ROZPOCET | 0 | 0 | 0 | 0 | 0 | 1 | 0 | 4 | -96616021
| PP |  | Oprava spár zdiva z lomového kamene upraveného maltou cementovou s vysekáním a vyčištěním spar s naložení suti na dopravní prostředek nebo s odklizením na hromady do vzdálenosti 50 m hloubky spár přes 30 do 70 mm | [14 empty] | PP | 2
| Online PSC |  | https://podminky.urs.cz/item/CS_URS_2024_01/628635411 | [14 empty] | Online PSC | 2
| VV |  | "úsek č.I" 112,2*3,54 |  | 397.188 | [12 empty] | VV | 2 | 2 | True | 0 | ROZPOCET
| VV |  | "úsek č.II" 42,2*3,54 |  | 149.388 | [12 empty] | VV | 2 | 2 | True | 0 | ROZPOCET
| VV |  | Součet |  | 546.576 | [12 empty] | VV | 2 | 4 | True | 1 | ROZPOCET
| D | 8 | Trubní vedení |  |  |  | 0 |  |  |  |  | 0 |  | 0.67874 |  | 0 | 1 | D | 1 |  |  |  | ROZPOCET | [6 empty] | 0
49 | K | 871265-R | Kanalizační potrubí z tvrdého PVC jednovrstvé tuhost třídy SN4 DN 110 | m | 42 |  | 0 |  |  | základní |  | 0 | 0.0015 | 0.063 | 0 | 0 | 4 | K | 2 |  |  |  | ROZPOCET | 0 | 0 | 0 | 0 | 0 | 1 | 0 | 4 | 30823034
| PP |  | Kanalizační potrubí z tvrdého PVC v otevřeném výkopu ve sklonu do 20 %, hladkého plnostěnného jednovrstvého, tuhost třídy SN 4 DN 110 | [14 empty] | PP | 2
| VV |  | "chráničky_odběry" 6,0*7,0 |  | 42 | [12 empty] | VV | 2 | 2 | True | 1 | ROZPOCET
50 | K | 871423121 | Montáž kanalizačního potrubí hladkého plnostěnného SN 8 z PVC-U DN 500 | m | 13.8 |  | 0 | CS ÚRS 2024 01 |  | základní |  | 0 | 3e-05 | 0.000414 | 0 | 0 | 4 | K | 2 |  |  |  | ROZPOCET | 0 | 0 | 0 | 0 | 0 | 1 | 0 | 4 | 1609396078
| PP |  | Montáž kanalizačního potrubí z tvrdého PVC-U hladkého plnostěnného tuhost SN 8 DN 500 | [14 empty] | PP | 2
| Online PSC |  | https://podminky.urs.cz/item/CS_URS_2024_01/871423121 | [14 empty] | Online PSC | 2
| VV |  | "napojení do nádrže" 7,3 |  | 7.3 | [12 empty] | VV | 2 | 2 | True | 0 | ROZPOCET
| VV |  | "propustek" 6,5 |  | 6.5 | [12 empty] | VV | 2 | 2 | True | 0 | ROZPOCET
| VV |  | Mezisoučet |  | 13.8 | [12 empty] | VV | 2 | 3 | True | 1 | ROZPOCET
51 | M | 28611162 | trubka kanalizační PVC-U plnostěnná jednovrstvá DN 500x3000mm SN8 | m | 14.214 |  | 0 | CS ÚRS 2024 01 |  | základní |  | 0 | 0.04329 | 0.61532 | 0 | 0 | 8 | M | 2 |  |  |  | ROZPOCET | 0 | 0 | 0 | 0 | 0 | 1 | 0 | 4 | -772305473
| PP |  | trubka kanalizační PVC-U plnostěnná jednovrstvá DN 500x3000mm SN8 | [14 empty] | PP | 2
| VV |  | 13,8*1,03 'Přepočtené koeficientem množství |  | 14.214 | [12 empty] | VV | 2 | 2 | False | 1 | ROZPOCET
| D | 9 | Ostatní konstrukce a práce, bourání |  |  |  | 0 |  |  |  |  | 0 |  | 1.008 |  | 4379.9154 | 1 | D | 1 |  |  |  | ROZPOCET | [6 empty] | 0
52 | K | 952900-R1 | oprava stávajících stavidel - částečná | kus | 3 |  | 0 |  |  | základní |  | 0 | 0 | 0 | 0 | 0 | 4 | K | 2 |  |  |  | ROZPOCET | 0 | 0 | 0 | 0 | 0 | 1 | 0 | 4 | -769130884
| PP |  | oprava stávajících stavidel výměna vodících prvků oprava oplechování očištění nový nátěr | [14 empty] | PP | 2
53 | K | 952900-R2 | oprava stávajících stavidel - kompletní | kus | 1 |  | 0 |  |  | základní |  | 0 | 0 | 0 | 0 | 0 | 4 | K | 2 |  |  |  | ROZPOCET | 0 | 0 | 0 | 0 | 0 | 1 | 0 | 4 | -411961686
| PP |  | oprava stávajících stavidel - kompletní nové stavidlové desky nové pochozí rošty nové nosné prvky očištění nový nátěr | [14 empty] | PP | 2
54 | K | 952900-R3 | přemístění stávajících stavidel | kus | 3 |  | 0 |  |  | základní |  | 0 | 0 | 0 | 0 | 0 | 4 | K | 2 |  |  |  | ROZPOCET | 0 | 0 | 0 | 0 | 0 | 1 | 0 | 4 | -1867231216
| PP |  | přemístění stávajících stavidel, vč. osazení do nové pozice se zabetonováním | [14 empty] | PP | 2
55 | K | 952900-R4 | zrušení stavidel | kus | 1 |  | 0 |  |  | základní |  | 0 | 0 | 0 | 0 | 0 | 4 | K | 2 |  |  |  | ROZPOCET | 0 | 0 | 0 | 0 | 0 | 1 | 0 | 4 | -769415871
| PP |  | zrušení stavidel | [14 empty] | PP | 2
56 | K | 952900-R5 | Oprava stávajícího vstupu | kus | 1 |  | 0 |  |  | základní |  | 0 | 0 | 0 | 0 | 0 | 4 | K | 2 |  |  |  | ROZPOCET | 0 | 0 | 0 | 0 | 0 | 1 | 0 | 4 | 1083403243
| PP |  | Oprava stávajícího vstupu | [14 empty] | PP | 2
57 | K | 952900-R6 | vstupní poklop 900x900 mm | kus | 2 |  | 0 |  |  | základní |  | 0 | 0 | 0 | 0 | 0 | 4 | K | 2 |  |  |  | ROZPOCET | 0 | 0 | 0 | 0 | 0 | 1 | 0 | 4 | 1223924709
| PP |  | vstupní poklop litinový 900x900 mm s uzamykáním | [14 empty] | PP | 2
58 | K | 952900-R7 | dřevěné hradítko | kus | 1 |  | 0 |  |  | základní |  | 0 | 0 | 0 | 0 | 0 | 4 | K | 2 |  |  |  | ROZPOCET | 0 | 0 | 0 | 0 | 0 | 1 | 0 | 4 | -912134075
| PP |  | dřevěné hradítko | [14 empty] | PP | 2
59 | K | 952905-R1 | Vyklizení bahna s vodorovným přemístěním do 10 m nošením | m3 | 901.005 |  | 0 |  |  | základní |  | 0 | 0 | 0 | 1.73 | 1558.7387 | 4 | K | 2 |  |  |  | ROZPOCET | 0 | 0 | 0 | 0 | 0 | 1 | 0 | 4 | -854823899
| PP |  | Vyklizení bahna s vodorovným přemístěním do 10 m nošením | [14 empty] | PP | 2
| VV |  | "pr.plocha předpoklad" 1,05 |  | 1.05 | [12 empty] | VV | 2 | 2 | True | 0 | ROZPOCET
| VV |  | Mezisoučet |  | 1.05 | [12 empty] | VV | 2 | 3 | True | 0 | ROZPOCET
| VV |  | "úsek č.I" 854,0*1,05 |  | 896.7 | [12 empty] | VV | 2 | 2 | True | 0 | ROZPOCET
| VV |  | "úsek č.II" 3,1*1,05 |  | 3.255 | [12 empty] | VV | 2 | 2 | True | 0 | ROZPOCET
| VV |  | Součet |  | 901.005 | [12 empty] | VV | 2 | 4 | True | 1 | ROZPOCET
60 | K | 952905-R2 | Příplatek k ceně za vyklizení bahna nošením za vodorovné přemístění ZKD i započatých 10 m | m3 | 901.005 |  | 0 |  |  | základní |  | 0 | 0 | 0 | 0 | 0 | 4 | K | 2 |  |  |  | ROZPOCET | 0 | 0 | 0 | 0 | 0 | 1 | 0 | 4 | 266705409
| PP |  | Příplatek k ceně za vyklizení bahna nošením za vodorovné přemístění ZKD i započatých 10 m | [14 empty] | PP | 2
| VV |  | "předpoklad" 901,005 |  | 901.005 | [12 empty] | VV | 2 | 2 | True | 1 | ROZPOCET
61 | K | 952905-R3 | Příplatek k ceně za vyklizení bahna nošením za svislé přemístění do hl 3 m | m3 | 901.005 |  | 0 |  |  | základní |  | 0 | 0 | 0 | 0 | 0 | 4 | K | 2 |  |  |  | ROZPOCET | 0 | 0 | 0 | 0 | 0 | 1 | 0 | 4 | 703843531
| PP |  | Příplatek k ceně za vyklizení bahna nošením za svislé přemístění do hl 3 m | [14 empty] | PP | 2
| VV |  | "předpoklad" 901,005 |  | 901.005 | [12 empty] | VV | 2 | 2 | True | 1 | ROZPOCET
62 | K | 961043111 | Bourání základů z betonu proloženého kamenem | m3 | 44.55 |  | 0 | CS ÚRS 2024 01 |  | základní |  | 0 | 0 | 0 | 2.2 | 98.01 | 4 | K | 2 |  |  |  | ROZPOCET | 0 | 0 | 0 | 0 | 0 | 1 | 0 | 4 | -458558700
| PP |  | Bourání základů z betonu proloženého kamenem | [14 empty] | PP | 2
| Online PSC |  | https://podminky.urs.cz/item/CS_URS_2024_01/961043111 | [14 empty] | Online PSC | 2
| VV |  | (99,0*0,45*0,5)*2,0 |  | 44.55 | [12 empty] | VV | 2 | 2 | True | 1 | ROZPOCET
63 | K | 962023491 | Bourání zdiva nadzákladového smíšeného na MC přes 1 m3 | m3 | 152.46 |  | 0 | CS ÚRS 2024 01 |  | základní |  | 0 | 0 | 0 | 2.27 | 346.0842 | 4 | K | 2 |  |  |  | ROZPOCET | 0 | 0 | 0 | 0 | 0 | 1 | 0 | 4 | -1819147767
| PP |  | Bourání zdiva nadzákladového smíšeného na maltu cementovou, objemu přes 1 m3 | [14 empty] | PP | 2
| Online PSC |  | https://podminky.urs.cz/item/CS_URS_2024_01/962023491 | [14 empty] | Online PSC | 2
| VV |  | "stěny" (99,0*0,45*1,0)*2,0 |  | 89.1 | [12 empty] | VV | 2 | 2 | True | 0 | ROZPOCET
| VV |  | "dno" 1,6*0,4*99,0 |  | 63.36 | [12 empty] | VV | 2 | 2 | True | 0 | ROZPOCET
| VV |  | Součet |  | 152.46 | [12 empty] | VV | 2 | 4 | True | 1 | ROZPOCET
64 | K | 972021691 | Vybourání otvorů v klenbách z kamene pl do 4 m2 | m3 | 5.7 |  | 0 | CS ÚRS 2024 01 |  | základní |  | 0 | 0 | 0 | 2.5 | 14.25 | 4 | K | 2 |  |  |  | ROZPOCET | 0 | 0 | 0 | 0 | 0 | 1 | 0 | 4 | 1463063410
| PP |  | Vybourání otvorů v klenbách z kamene bez odstranění podlahy a násypu, plochy do 4 m2 | [14 empty] | PP | 2
| Online PSC |  | https://podminky.urs.cz/item/CS_URS_2024_01/972021691 | [14 empty] | Online PSC | 2
| VV |  | "revizní otvor" (1,5*1,9*0,4)*5,0 |  | 5.7 | [12 empty] | VV | 2 | 2 | True | 1 | ROZPOCET
65 | K | 985221012 | Postupné rozebírání kamenného zdiva pro další použití přes 1 do 3 m3 | m3 | 945.133 |  | 0 | CS ÚRS 2024 01 |  | základní |  | 0 | 0 | 0 | 2.5 | 2362.8325 | 4 | K | 2 |  |  |  | ROZPOCET | 0 | 0 | 0 | 0 | 0 | 1 | 0 | 4 | -1815353170
| PP |  | Postupné rozebírání zdiva pro další použití kamenného, objemu přes 1 do 3 m3 | [14 empty] | PP | 2
| Online PSC |  | https://podminky.urs.cz/item/CS_URS_2024_01/985221012 | [14 empty] | Online PSC | 2
| VV |  | "pr. plocha úsek č. I " 1,1 |  | 1.1 | [12 empty] | VV | 2 | 2 | True | 0 | ROZPOCET
| VV |  | "pr. plocha úsek č. II " 1,13 |  | 1.13 | [12 empty] | VV | 2 | 2 | True | 0 | ROZPOCET
| VV |  | Mezisoučet |  | 2.23 | [12 empty] | VV | 2 | 3 | True | 0 | ROZPOCET
| VV |  | "úsek č.I" 854,0*1,1 |  | 939.4 | [12 empty] | VV | 2 | 2 | True | 0 | ROZPOCET
| VV |  | "úsek č.II" 3,1*1,13 |  | 3.503 | [12 empty] | VV | 2 | 2 | True | 0 | ROZPOCET
| VV |  | Součet |  | 945.133 | [12 empty] | VV | 2 | 4 | True | 1 | ROZPOCET
66 | K | 985331212 | Dodatečné vlepování betonářské výztuže D 10 mm do chemické malty včetně vyvrtání otvoru | m | 154.4 |  | 0 | CS ÚRS 2024 01 |  | základní |  | 0 | 0.00033 | 0.050952 | 0 | 0 | 4 | K | 2 |  |  |  | ROZPOCET | 0 | 0 | 0 | 0 | 0 | 1 | 0 | 4 | 280370841
| PP |  | Dodatečné vlepování betonářské výztuže včetně vyvrtání a vyčištění otvoru chemickou maltou průměr výztuže 10 mm | [14 empty] | PP | 2
| Online PSC |  | https://podminky.urs.cz/item/CS_URS_2024_01/985331212 | [14 empty] | Online PSC | 2
| VV |  | "počet kotev v řadě" 5,0 |  | 5 | [12 empty] | VV | 2 | 2 | True | 0 | ROZPOCET
| VV |  | "délka úseku" 112,2+42,2 |  | 154.4 | [12 empty] | VV | 2 | 2 | True | 0 | ROZPOCET
| VV |  | "rozteč kotev" 0,5 |  | 0.5 | [12 empty] | VV | 2 | 2 | True | 0 | ROZPOCET
| VV |  | "hloubka vývrtu" 0,1 |  | 0.1 | [12 empty] | VV | 2 | 2 | True | 0 | ROZPOCET
| VV |  | Mezisoučet |  | 160 | [12 empty] | VV | 2 | 3 | True | 0 | ROZPOCET
| VV |  | (154,4/0,5)*5,0*0,1 |  | 154.4 | [12 empty] | VV | 2 | 2 | True | 1 | ROZPOCET
67 | M | 13021106 | tyč ocelová kruhová hladká ČSN 42 5512 jakost 10 216.0 výztuž do betonu D 10mm | t | 0.957 |  | 0 | CS ÚRS 2024 01 |  | základní |  | 0 | 1 | 0.957 | 0 | 0 | 8 | M | 2 |  |  |  | ROZPOCET | 0 | 0 | 0 | 0 | 0 | 1 | 0 | 4 | -1739389434
| PP |  | tyč ocelová kruhová hladká ČSN 42 5512 jakost 10 216.0 výztuž do betonu D 10mm | [14 empty] | PP | 2
| P |  | Poznámka k položce: Hmotnost: 0,62 kg/m | [14 empty] | P | 2
| VV |  | "délka jednoho kusu" 0,35 |  | 0.35 | [12 empty] | VV | 2 | 2 | True | 0 | ROZPOCET
| VV |  | 1544,0*0,35 |  | 540.4 | [12 empty] | VV | 2 | 2 | True | 0 | ROZPOCET
| VV |  | "měrná hmotnost 0,62 kg/m" 1544,0*0,62 |  | 957.28 | [12 empty] | VV | 2 | 2 | True | 0 | ROZPOCET
| VV |  | "převod jednotek" 957,28/1000 |  | 0.957 | [12 empty] | VV | 2 | 2 | True | 1 | ROZPOCET
| D | 997 | Přesun sutě |  |  |  | 0 |  |  |  |  | 0 |  | 0 |  | 0 | 1 | D | 1 |  |  |  | ROZPOCET | [6 empty] | 0
68 | K | 997002611 | Nakládání suti a vybouraných hmot | t | 2806.927 |  | 0 | CS ÚRS 2024 01 |  | základní |  | 0 | 0 | 0 | 0 | 0 | 4 | K | 2 |  |  |  | ROZPOCET | 0 | 0 | 0 | 0 | 0 | 1 | 0 | 4 | -1897573982
| PP |  | Nakládání suti a vybouraných hmot na dopravní prostředek pro vodorovné přemístění | [14 empty] | PP | 2
| Online PSC |  | https://podminky.urs.cz/item/CS_URS_2024_01/997002611 | [14 empty] | Online PSC | 2
| VV |  | "odvoz na skládku 7 km" | [14 empty] | VV | 2 | 1 | True | 0 | ROZPOCET
| VV |  | "beton" 98,01 |  | 98.01 | [12 empty] | VV | 2 | 2 | True | 0 | ROZPOCET
| VV |  | Mezisoučet |  | 98.01 | [12 empty] | VV | 2 | 3 | True | 0 | ROZPOCET
| VV |  | "odvoz na skládku objednatele" | [14 empty] | VV | 2 | 1 | True | 0 | ROZPOCET
| VV |  | "klenby" 2362,833 |  | 2362.833 | [12 empty] | VV | 2 | 2 | True | 0 | ROZPOCET
| VV |  | "zdi" 346,084 |  | 346.084 | [12 empty] | VV | 2 | 2 | True | 0 | ROZPOCET
| VV |  | Mezisoučet |  | 2708.917 | [12 empty] | VV | 2 | 3 | True | 0 | ROZPOCET
| VV |  | Součet |  | 2806.927 | [12 empty] | VV | 2 | 4 | True | 1 | ROZPOCET
69 | K | 997013501 | Odvoz suti a vybouraných hmot na skládku nebo meziskládku do 1 km se složením | t | 2814.927 |  | 0 | CS ÚRS 2024 01 |  | základní |  | 0 | 0 | 0 | 0 | 0 | 4 | K | 2 |  |  |  | ROZPOCET | 0 | 0 | 0 | 0 | 0 | 1 | 0 | 4 | -182918717
| PP |  | Odvoz suti a vybouraných hmot na skládku nebo meziskládku se složením, na vzdálenost do 1 km | [14 empty] | PP | 2
| Online PSC |  | https://podminky.urs.cz/item/CS_URS_2024_01/997013501 | [14 empty] | Online PSC | 2
| VV |  | "odvoz na skládku 7 km" | [14 empty] | VV | 2 | 1 | True | 0 | ROZPOCET
| VV |  | "beton" 98,01 |  | 98.01 | [12 empty] | VV | 2 | 2 | True | 0 | ROZPOCET
| VV |  | "ŽB" 8,0 |  | 8 | [12 empty] | VV | 2 | 2 | True | 0 | ROZPOCET
| VV |  | Mezisoučet |  | 106.01 | [12 empty] | VV | 2 | 3 | True | 0 | ROZPOCET
| VV |  | "odvoz na skládku objednatele 7 km" | [14 empty] | VV | 2 | 1 | True | 0 | ROZPOCET
| VV |  | "náhon rušený" 2362,833 |  | 2362.833 | [12 empty] | VV | 2 | 2 | True | 0 | ROZPOCET
| VV |  | "zdi" 346,084 |  | 346.084 | [12 empty] | VV | 2 | 2 | True | 0 | ROZPOCET
| VV |  | Mezisoučet |  | 2708.917 | [12 empty] | VV | 2 | 3 | True | 0 | ROZPOCET
| VV |  | Součet |  | 2814.927 | [12 empty] | VV | 2 | 4 | True | 1 | ROZPOCET
70 | K | 997013509 | Příplatek k odvozu suti a vybouraných hmot na skládku ZKD 1 km přes 1 km | t | 16889.562 |  | 0 | CS ÚRS 2024 01 |  | základní |  | 0 | 0 | 0 | 0 | 0 | 4 | K | 2 |  |  |  | ROZPOCET | 0 | 0 | 0 | 0 | 0 | 1 | 0 | 4 | -271860121
| PP |  | Odvoz suti a vybouraných hmot na skládku nebo meziskládku se složením, na vzdálenost Příplatek k ceně za každý další započatý 1 km přes 1 km | [14 empty] | PP | 2
| Online PSC |  | https://podminky.urs.cz/item/CS_URS_2024_01/997013509 | [14 empty] | Online PSC | 2
| VV |  | "odvoz na skládku 7 km" 2814,927*6,0 |  | 16889.562 | [12 empty] | VV | 2 | 2 | True | 0 | ROZPOCET
| VV |  | Mezisoučet |  | 16889.562 | [12 empty] | VV | 2 | 3 | True | 1 | ROZPOCET
71 | K | 997221551 | Vodorovná doprava suti ze sypkých materiálů do 1 km | t | 19.13 |  | 0 | CS ÚRS 2024 01 |  | základní |  | 0 | 0 | 0 | 0 | 0 | 4 | K | 2 |  |  |  | ROZPOCET | 0 | 0 | 0 | 0 | 0 | 1 | 0 | 4 | -137039679
| PP |  | Vodorovná doprava suti bez naložení, ale se složením a s hrubým urovnáním ze sypkých materiálů, na vzdálenost do 1 km | [14 empty] | PP | 2
| Online PSC |  | https://podminky.urs.cz/item/CS_URS_2024_01/997221551 | [14 empty] | Online PSC | 2
| VV |  | "odvoz na skládku 7 km" | [14 empty] | VV | 2 | 1 | True | 0 | ROZPOCET
| VV |  | "spáry" 19,13 |  | 19.13 | [12 empty] | VV | 2 | 2 | True | 0 | ROZPOCET
| VV |  | Součet |  | 19.13 | [12 empty] | VV | 2 | 4 | True | 1 | ROZPOCET
72 | K | 997221559 | Příplatek ZKD 1 km u vodorovné dopravy suti ze sypkých materiálů | t | 114.78 |  | 0 | CS ÚRS 2024 01 |  | základní |  | 0 | 0 | 0 | 0 | 0 | 4 | K | 2 |  |  |  | ROZPOCET | 0 | 0 | 0 | 0 | 0 | 1 | 0 | 4 | 1431303782
| PP |  | Vodorovná doprava suti bez naložení, ale se složením a s hrubým urovnáním Příplatek k ceně za každý další započatý 1 km přes 1 km | [14 empty] | PP | 2
| Online PSC |  | https://podminky.urs.cz/item/CS_URS_2024_01/997221559 | [14 empty] | Online PSC | 2
| VV |  | "celková vzdálenost 7 km" 19,13*6,0 |  | 114.78 | [12 empty] | VV | 2 | 2 | True | 1 | ROZPOCET
73 | K | 997221615 | Poplatek za uložení na skládce (skládkovné) stavebního odpadu betonového kód odpadu 17 01 01 | t | 117.14 |  | 0 | CS ÚRS 2024 01 |  | základní |  | 0 | 0 | 0 | 0 | 0 | 4 | K | 2 |  |  |  | ROZPOCET | 0 | 0 | 0 | 0 | 0 | 1 | 0 | 4 | 548480255
| PP |  | Poplatek za uložení stavebního odpadu na skládce (skládkovné) z prostého betonu zatříděného do Katalogu odpadů pod kódem 17 01 01 | [14 empty] | PP | 2
| Online PSC |  | https://podminky.urs.cz/item/CS_URS_2024_01/997221615 | [14 empty] | Online PSC | 2
| VV |  | "beton" 19,13+98,01 |  | 117.14 | [12 empty] | VV | 2 | 2 | True | 1 | ROZPOCET
74 | K | 997221625 | Poplatek za uložení na skládce (skládkovné) stavebního odpadu železobetonového kód odpadu 17 01 01 | t | 8 |  | 0 | CS ÚRS 2024 01 |  | základní |  | 0 | 0 | 0 | 0 | 0 | 4 | K | 2 |  |  |  | ROZPOCET | 0 | 0 | 0 | 0 | 0 | 1 | 0 | 4 | -1791831862
| PP |  | Poplatek za uložení stavebního odpadu na skládce (skládkovné) z armovaného betonu zatříděného do Katalogu odpadů pod kódem 17 01 01 | [14 empty] | PP | 2
| Online PSC |  | https://podminky.urs.cz/item/CS_URS_2024_01/997221625 | [14 empty] | Online PSC | 2
| VV |  | "ŽB" 8,0 |  | 8 | [12 empty] | VV | 2 | 2 | True | 1 | ROZPOCET
| D | 998 | Přesun hmot |  |  |  | 0 |  |  |  |  | 0 |  | 0 |  | 0 | 1 | D | 1 |  |  |  | ROZPOCET | [6 empty] | 0
75 | K | 998332011 | Přesun hmot pro úpravy vodních toků a kanály | t | 2592.152 |  | 0 | CS ÚRS 2024 01 |  | základní |  | 0 | 0 | 0 | 0 | 0 | 4 | K | 2 |  |  |  | ROZPOCET | 0 | 0 | 0 | 0 | 0 | 1 | 0 | 4 | -22610205
| PP |  | Přesun hmot pro úpravy vodních toků a kanály, hráze rybníků apod. dopravní vzdálenost do 500 m | [14 empty] | PP | 2
| Online PSC |  | https://podminky.urs.cz/item/CS_URS_2024_01/998332011 | [14 empty] | Online PSC | 2
| D | PSV | Práce a dodávky PSV |  |  |  | 0 |  |  |  |  | 0 |  | 7.8068 |  | 0 | 2 | D | 0 |  |  |  | ROZPOCET | [6 empty] | 0
| D | 711 | Izolace proti vodě, vlhkosti a plynům |  |  |  | 0 |  |  |  |  | 0 |  | 0.014768 |  | 0 | 2 | D | 1 |  |  |  | ROZPOCET | [6 empty] | 0
76 | K | 711111001 | Provedení izolace proti zemní vlhkosti vodorovné za studena nátěrem penetračním | m2 | 11.22 |  | 0 | CS ÚRS 2024 01 |  | základní |  | 0 | 0 | 0 | 0 | 0 | 16 | K | 2 |  |  |  | ROZPOCET | 0 | 0 | 0 | 0 | 0 | 1 | 0 | 16 | -1608287070
| PP |  | Provedení izolace proti zemní vlhkosti natěradly a tmely za studena na ploše vodorovné V nátěrem penetračním | [14 empty] | PP | 2
| Online PSC |  | https://podminky.urs.cz/item/CS_URS_2024_01/711111001 | [14 empty] | Online PSC | 2
| VV |  | "počet spár a ukončení" 11,0 |  | 11 | [12 empty] | VV | 2 | 2 | True | 0 | ROZPOCET
| VV |  | "plocha spáry" 4,08*0,25 |  | 1.02 | [12 empty] | VV | 2 | 2 | True | 0 | ROZPOCET
| VV |  | Mezisoučet |  | 12.02 | [12 empty] | VV | 2 | 3 | True | 0 | ROZPOCET
| VV |  | 11,0*1,02 |  | 11.22 | [12 empty] | VV | 2 | 2 | True | 1 | ROZPOCET
77 | M | 11163150 | lak penetrační asfaltový | t | 0.003 |  | 0 | CS ÚRS 2024 01 |  | základní |  | 0 | 1 | 0.003 | 0 | 0 | 32 | M | 2 |  |  |  | ROZPOCET | 0 | 0 | 0 | 0 | 0 | 1 | 0 | 16 | 331565142
| PP |  | lak penetrační asfaltový | [14 empty] | PP | 2
| VV |  | 11,22*0,0003 'Přepočtené koeficientem množství |  | 0.003 | [12 empty] | VV | 2 | 2 | False | 1 | ROZPOCET
78 | K | 711112001 | Provedení izolace proti zemní vlhkosti svislé za studena nátěrem penetračním | m2 | 9.804 |  | 0 | CS ÚRS 2024 01 |  | základní |  | 0 | 0 | 0 | 0 | 0 | 16 | K | 2 |  |  |  | ROZPOCET | 0 | 0 | 0 | 0 | 0 | 1 | 0 | 16 | 243170031
| PP |  | Provedení izolace proti zemní vlhkosti natěradly a tmely za studena na ploše svislé S nátěrem penetračním | [14 empty] | PP | 2
| Online PSC |  | https://podminky.urs.cz/item/CS_URS_2024_01/711112001 | [14 empty] | Online PSC | 2
| VV |  | "ochranný nátěr" 2,8*2,0+2,0*(1,3*1,0+1,3*0,617) |  | 9.804 | [12 empty] | VV | 2 | 2 | True | 1 | ROZPOCET
79 | M | 11163150 | lak penetrační asfaltový | t | 0.003 |  | 0 | CS ÚRS 2024 01 |  | základní |  | 0 | 1 | 0.003 | 0 | 0 | 32 | M | 2 |  |  |  | ROZPOCET | 0 | 0 | 0 | 0 | 0 | 1 | 0 | 16 | 904255695
| PP |  | lak penetrační asfaltový | [14 empty] | PP | 2
| VV |  | 9,804*0,00034 'Přepočtené koeficientem množství |  | 0.003 | [12 empty] | VV | 2 | 2 | False | 1 | ROZPOCET
80 | K | 711132101 | Provedení izolace proti zemní vlhkosti pásy na sucho svislé AIP nebo tkaninou | m2 | 11.22 |  | 0 | CS ÚRS 2024 01 |  | základní |  | 0 | 0 | 0 | 0 | 0 | 16 | K | 2 |  |  |  | ROZPOCET | 0 | 0 | 0 | 0 | 0 | 1 | 0 | 16 | 1692679140
| PP |  | Provedení izolace proti zemní vlhkosti pásy na sucho AIP nebo tkaniny na ploše svislé S | [14 empty] | PP | 2
| Online PSC |  | https://podminky.urs.cz/item/CS_URS_2024_01/711132101 | [14 empty] | Online PSC | 2
| VV |  | "počet spár a ukončení" 11,0 |  | 11 | [12 empty] | VV | 2 | 2 | True | 0 | ROZPOCET
| VV |  | "plocha spáry" 4,08*0,25 |  | 1.02 | [12 empty] | VV | 2 | 2 | True | 0 | ROZPOCET
| VV |  | Mezisoučet |  | 12.02 | [12 empty] | VV | 2 | 3 | True | 0 | ROZPOCET
| VV |  | 11,0*1,02 |  | 11.22 | [12 empty] | VV | 2 | 2 | True | 1 | ROZPOCET
81 | M | 62811120 | asfaltový pás separační bez krycí vrstvy (impregnovaná vložka), typu A | m2 | 13.7 |  | 0 | CS ÚRS 2024 01 |  | základní |  | 0 | 0.00064 | 0.008768 | 0 | 0 | 32 | M | 2 |  |  |  | ROZPOCET | 0 | 0 | 0 | 0 | 0 | 1 | 0 | 16 | -1950215753
| PP |  | asfaltový pás separační bez krycí vrstvy (impregnovaná vložka), typu A | [14 empty] | PP | 2
| VV |  | 11,22*1,221 'Přepočtené koeficientem množství |  | 13.7 | [12 empty] | VV | 2 | 2 | False | 1 | ROZPOCET
82 | K | 998711101 | Přesun hmot tonážní pro izolace proti vodě, vlhkosti a plynům v objektech v do 6 m | t | 0.015 |  | 0 | CS ÚRS 2024 01 |  | základní |  | 0 | 0 | 0 | 0 | 0 | 16 | K | 2 |  |  |  | ROZPOCET | 0 | 0 | 0 | 0 | 0 | 1 | 0 | 16 | 779590533
| PP |  | Přesun hmot pro izolace proti vodě, vlhkosti a plynům stanovený z hmotnosti přesunovaného materiálu vodorovná dopravní vzdálenost do 50 m základní v objektech výšky do 6 m | [14 empty] | PP | 2
| Online PSC |  | https://podminky.urs.cz/item/CS_URS_2024_01/998711101 | [14 empty] | Online PSC | 2
| D | 767 | Konstrukce zámečnické |  |  |  | 0 |  |  |  |  | 0 |  | 7.7921 |  | 0 | 2 | D | 1 |  |  |  | ROZPOCET | [6 empty] | 0
83 | K | 7679951-R | Montáž atypických zámečnických konstrukcí hm přes přes 500 kg | kg | 7421.465 |  | 0 |  |  | základní |  | 0 | 5e-05 | 0.37107 | 0 | 0 | 16 | K | 2 |  |  |  | ROZPOCET | 0 | 0 | 0 | 0 | 0 | 1 | 0 | 16 | 1893608792
| PP |  | Montáž atypických zámečnických konstrukcí hm přes přes 500 kg | [14 empty] | PP | 2
| VV |  | "ocel D10" 1915 |  | 1915 | [12 empty] | VV | 2 | 2 | True | 0 | ROZPOCET
| VV |  | "ocel D12" 5497 |  | 5497 | [12 empty] | VV | 2 | 2 | True | 0 | ROZPOCET
| VV |  | "U50x30x3" 8,26 |  | 8.26 | [12 empty] | VV | 2 | 2 | True | 0 | ROZPOCET
| VV |  | "pásovina" 1,205 |  | 1.205 | [12 empty] | VV | 2 | 2 | True | 0 | ROZPOCET
| VV |  | Mezisoučet |  | 7421.465 | [12 empty] | VV | 2 | 3 | True | 1 | ROZPOCET
84 | M | 13021012 | tyč ocelová kruhová žebírková DIN 488 jakost B500B (10 505) výztuž do betonu D 10mm | t | 1.915 |  | 0 | CS ÚRS 2024 01 |  | základní |  | 0 | 1 | 1.915 | 0 | 0 | 32 | M | 2 |  |  |  | ROZPOCET | 0 | 0 | 0 | 0 | 0 | 1 | 0 | 16 | -1964793514
| PP |  | tyč ocelová kruhová žebírková DIN 488 jakost B500B (10 505) výztuž do betonu D 10mm | [14 empty] | PP | 2
| P |  | Poznámka k položce: Hmotnost: 0,62 kg/m | [14 empty] | P | 2
| VV |  | "počet ks na šířku" 4,0/0,2 |  | 20 | [12 empty] | VV | 2 | 2 | True | 0 | ROZPOCET
| VV |  | "délka úseku" 112,2+42,2 |  | 154.4 | [12 empty] | VV | 2 | 2 | True | 0 | ROZPOCET
| VV |  | "měrná hmotnost 0,62 kg/m" (20,0*154,4)*0,62 |  | 1914.56 | [12 empty] | VV | 2 | 2 | True | 0 | ROZPOCET
| VV |  | "převod jednotek" 1914,56/1000 |  | 1.915 | [12 empty] | VV | 2 | 2 | True | 1 | ROZPOCET
85 | M | 13021013 | tyč ocelová kruhová žebírková DIN 488 jakost B500B (10 505) výztuž do betonu D 12mm | t | 5.497 |  | 0 | CS ÚRS 2024 01 |  | základní |  | 0 | 1 | 5.497 | 0 | 0 | 32 | M | 2 |  |  |  | ROZPOCET | 0 | 0 | 0 | 0 | 0 | 1 | 0 | 16 | -1913678854
| PP |  | tyč ocelová kruhová žebírková DIN 488 jakost B500B (10 505) výztuž do betonu D 12mm | [14 empty] | PP | 2
| P |  | Poznámka k položce: Hmotnost: 0,89 kg/m | [14 empty] | P | 2
| VV |  | "počet kusů" (112,2+42,2)/0,1 |  | 1544 | [12 empty] | VV | 2 | 2 | True | 0 | ROZPOCET
| VV |  | "délka prutu" 4,0 |  | 4 | [12 empty] | VV | 2 | 2 | True | 0 | ROZPOCET
| VV |  | "měrná hmotnost 0,89 kg/m" (1544*4,0)*0,89 |  | 5496.64 | [12 empty] | VV | 2 | 2 | True | 0 | ROZPOCET
| VV |  | "převod jednotek" 5496,64/1000 |  | 5.497 | [12 empty] | VV | 2 | 2 | True | 1 | ROZPOCET
86 | M | 154255-R | profil ocelový U ohýbaný EN 10162 tl 3mm 60x40x40mm | t | 0.008 |  | 0 | CS ÚRS 2024 01 |  | základní |  | 0 | 1 | 0.008 | 0 | 0 | 32 | M | 2 |  |  |  | ROZPOCET | 0 | 0 | 0 | 0 | 0 | 1 | 0 | 16 | 1275894067
| PP |  | profil ocelový U ohýbaný EN 10162 tl 3mm 60x40x40mm | [14 empty] | PP | 2
| P |  | Poznámka k položce: Hmotnost: 2,360 kg/m | [14 empty] | P | 2
| VV |  | "měrná hmotnost 2,36 kg/m" 3,5*2,36 |  | 8.26 | [12 empty] | VV | 2 | 2 | True | 0 | ROZPOCET
| VV |  | "převod jednotek" 8,26/1000 |  | 0.008 | [12 empty] | VV | 2 | 2 | True | 1 | ROZPOCET
87 | M | 13010206 | tyč ocelová plochá jakost S235JR (11 375) 40x8mm | t | 0.001 |  | 0 | CS ÚRS 2024 01 |  | základní |  | 0 | 1 | 0.001 | 0 | 0 | 32 | M | 2 |  |  |  | ROZPOCET | 0 | 0 | 0 | 0 | 0 | 1 | 0 | 16 | 663444647
| PP |  | tyč ocelová plochá jakost S235JR (11 375) 40x8mm | [14 empty] | PP | 2
| P |  | Poznámka k položce: Hmotnost: 2,51 kg/m | [14 empty] | P | 2
| VV |  | "měrná hmotnost 2,51 kg/m" 0,48*2,51 |  | 1.205 | [12 empty] | VV | 2 | 2 | True | 0 | ROZPOCET
| VV |  | "převod jednotek" 1,205/1000 |  | 0.001 | [12 empty] | VV | 2 | 2 | True | 1 | ROZPOCET
88 | K | 998767101 | Přesun hmot tonážní pro zámečnické konstrukce v objektech v do 6 m | t | 7.792 |  | 0 | CS ÚRS 2024 01 |  | základní |  | 0 | 0 | 0 | 0 | 0 | 16 | K | 2 |  |  |  | ROZPOCET | 0 | 0 | 0 | 0 | 0 | 1 | 0 | 16 | 2018686327
| PP |  | Přesun hmot pro zámečnické konstrukce stanovený z hmotnosti přesunovaného materiálu vodorovná dopravní vzdálenost do 50 m základní v objektech výšky do 6 m | [14 empty] | PP | 2
| Online PSC |  | https://podminky.urs.cz/item/CS_URS_2024_01/998767101 | [14 empty] | Online PSC | 2

## 12 - SO 302 - Propustek d...
{b3672a7d-71a7-4abe-bcf9-b0d61a496488}
2
| KRYCÍ LIST SOUPISU PRACÍ | [7 empty] | v --- níže se nacházejí doplnkové a pomocné údaje k sestavám --- v | [8 empty] | False
Stavba:
Úprava okolí přehrady Harcov
Objekt:
02 - Nezpůsobilé výdaje
Soupis:
12 - SO 302 - Propustek drobné vodoteče
| KSO: |  |  |  |  | CC-CZ:
| Místo: |  | Liberec |  |  | Datum: | 16. 5. 2024
| Zadavatel: |  |  |  |  | IČ: | 00262978
|  | Statutární město Liberec |  |  |  | DIČ: | CZ00262978
| Uchazeč: |  |  |  |  | IČ: | Vyplň údaj
|  | Vyplň údaj |  |  |  | DIČ: | Vyplň údaj
| Projektant: |  |  |  |  | IČ: | 27497763
|  | SNOWPLAN, spol. s r.o. |  |  |  | DIČ: | CZ27497763
| Zpracovatel: |  |  |  |  | IČ: | 27497763
|  | SNOWPLAN, spol. s r.o. |  |  |  | DIČ: | CZ27497763
Poznámka:
| Cena bez DPH | [5 empty] | 0
|  |  | Základ daně |  |  | Sazba daně | Výše daně
| DPH | základní | 0 |  |  | 21% | 0
|  | snížená | 0 |  |  | 15% | 0
|  | zákl. přenesená | 0 |  |  | 21% | 0
|  | sníž. přenesená | 0 |  |  | 15% | 0
|  | nulová | 0 |  |  | 0% | 0
| Cena s DPH |  |  | v | CZK |  | 0
REKAPITULACE ČLENĚNÍ SOUPISU PRACÍ
Stavba:
Úprava okolí přehrady Harcov
Objekt:
02 - Nezpůsobilé výdaje
Soupis:
12 - SO 302 - Propustek drobné vodoteče
Místo: |  |  | Liberec |  |  | Datum: | 16. 5. 2024
Zadavatel: |  |  | Statutární město Liberec |  |  | Projektant: | SNOWPLAN, spol. s r.o.
Uchazeč: |  |  | Vyplň údaj |  |  | Zpracovatel: | SNOWPLAN, spol. s r.o.
Kód dílu - Popis | [6 empty] | Cena celkem [CZK]
Náklady stavby celkem | [6 empty] | 0 | [11 empty] | -1
| HSV - Práce a dodávky HSV | [5 empty] | 0
| 1 - Zemní práce | [5 empty] | 0
| 2 - Zakládání | [5 empty] | 0
| 3 - Svislé a kompletní konstrukce | [5 empty] | 0
| 4 - Vodorovné konstrukce | [5 empty] | 0
| 8 - Trubní vedení | [5 empty] | 0
| 9 - Ostatní konstrukce a práce, bourání | [5 empty] | 0
| 997 - Přesun sutě | [5 empty] | 0
| 998 - Přesun hmot | [5 empty] | 0
SOUPIS PRACÍ
Stavba:
Úprava okolí přehrady Harcov
Objekt:
02 - Nezpůsobilé výdaje
Soupis:
12 - SO 302 - Propustek drobné vodoteče
Místo: |  |  | Liberec |  |  | Datum: | 16. 5. 2024
Zadavatel: |  |  | Statutární město Liberec |  |  | Projektant: | SNOWPLAN, spol. s r.o.
Uchazeč: |  |  | Vyplň údaj |  |  | Zpracovatel: | SNOWPLAN, spol. s r.o.
PČ | Typ | Kód | Popis | MJ | Množství | J.cena [CZK] | Cena celkem [CZK] | Cenová soustava |  | DPH | J. Nh [h] | Nh celkem [h] | J. hmotnost [t] | Hmotnost celkem [t] | J. suť [t] | Suť Celkem [t]
Náklady soupisu celkem | [6 empty] | 0 |  |  |  |  | 0 |  | 22.2687 |  | 1.5891 |  | D | -1 | [10 empty] | 0
| D | HSV | Práce a dodávky HSV |  |  |  | 0 |  |  |  |  | 0 |  | 22.2687 |  | 1.5891 | 1 | D | 0 |  |  |  | ROZPOCET | [6 empty] | 0
| D | 1 | Zemní práce |  |  |  | 0 |  |  |  |  | 0 |  | 0.038387 |  | 0 | 1 | D | 1 |  |  |  | ROZPOCET | [6 empty] | 0
1 | K | 124253100 | Vykopávky pro koryta vodotečí v hornině třídy těžitelnosti I skupiny 3 objem do 100 m3 strojně | m3 | 4.975 |  | 0 | CS ÚRS 2024 01 |  | základní |  | 0 | 0 | 0 | 0 | 0 | 4 | K | 2 |  |  |  | ROZPOCET | 0 | 0 | 0 | 0 | 0 | 1 | 0 | 4 | -1373316253
| PP |  | Vykopávky pro koryta vodotečí strojně v hornině třídy těžitelnosti I skupiny 3 do 100 m3 | [14 empty] | PP | 2
| Online PSC |  | https://podminky.urs.cz/item/CS_URS_2024_01/124253100 | [14 empty] | Online PSC | 2
| VV |  | "pr.plocha koryta" 0,398 |  | 0.398 | [12 empty] | VV | 2 | 2 | True | 0 | ROZPOCET
| VV |  | Mezisoučet |  | 0.398 | [12 empty] | VV | 2 | 3 | True | 0 | ROZPOCET
| VV |  | "úprava koryta" 12,5*0,398 |  | 4.975 | [12 empty] | VV | 2 | 2 | True | 0 | ROZPOCET
| VV |  | Mezisoučet |  | 4.975 | [12 empty] | VV | 2 | 3 | True | 1 | ROZPOCET
2 | K | 131251201 | Hloubení jam zapažených v hornině třídy těžitelnosti I skupiny 3 objem do 20 m3 strojně | m3 | 18.281 |  | 0 | CS ÚRS 2024 01 |  | základní |  | 0 | 0 | 0 | 0 | 0 | 4 | K | 2 |  |  |  | ROZPOCET | 0 | 0 | 0 | 0 | 0 | 1 | 0 | 4 | 1053716410
| PP |  | Hloubení zapažených jam a zářezů strojně s urovnáním dna do předepsaného profilu a spádu v hornině třídy těžitelnosti I skupiny 3 do 20 m3 | [14 empty] | PP | 2
| Online PSC |  | https://podminky.urs.cz/item/CS_URS_2024_01/131251201 | [14 empty] | Online PSC | 2
| VV |  | "pr.hl.vtok" 1,603 |  | 1.603 | [12 empty] | VV | 2 | 2 | True | 0 | ROZPOCET
| VV |  | Mezisoučet |  | 1.603 | [12 empty] | VV | 2 | 3 | True | 0 | ROZPOCET
| VV |  | "vtok" 3,6*6,5*1,603 |  | 37.51 | [12 empty] | VV | 2 | 2 | True | 0 | ROZPOCET
| VV |  | "bouraná konstrukce" -(1,15*1,03*0,8) |  | -0.948 | [12 empty] | VV | 2 | 2 | True | 0 | ROZPOCET
| VV |  | Mezisoučet |  | 36.562 | [12 empty] | VV | 2 | 3 | True | 0 | ROZPOCET
| VV |  | "hloubení jam 50%" 36,562*0,5 |  | 18.281 | [12 empty] | VV | 2 | 2 | True | 1 | ROZPOCET
3 | K | 131351201 | Hloubení jam zapažených v hornině třídy těžitelnosti II skupiny 4 objem do 20 m3 strojně | m3 | 10.969 |  | 0 | CS ÚRS 2024 01 |  | základní |  | 0 | 0 | 0 | 0 | 0 | 4 | K | 2 |  |  |  | ROZPOCET | 0 | 0 | 0 | 0 | 0 | 1 | 0 | 4 | -1726000711
| PP |  | Hloubení zapažených jam a zářezů strojně s urovnáním dna do předepsaného profilu a spádu v hornině třídy těžitelnosti II skupiny 4 do 20 m3 | [14 empty] | PP | 2
| Online PSC |  | https://podminky.urs.cz/item/CS_URS_2024_01/131351201 | [14 empty] | Online PSC | 2
| VV |  | "pr.hl.vtok" 1,603 |  | 1.603 | [12 empty] | VV | 2 | 2 | True | 0 | ROZPOCET
| VV |  | Mezisoučet |  | 1.603 | [12 empty] | VV | 2 | 3 | True | 0 | ROZPOCET
| VV |  | "vtok" 3,6*6,5*1,603 |  | 37.51 | [12 empty] | VV | 2 | 2 | True | 0 | ROZPOCET
| VV |  | "bouraná konstrukce" -(1,15*1,03*0,8) |  | -0.948 | [12 empty] | VV | 2 | 2 | True | 0 | ROZPOCET
| VV |  | Mezisoučet |  | 36.562 | [12 empty] | VV | 2 | 3 | True | 0 | ROZPOCET
| VV |  | "hloubení jam 30%" 36,562*0,3 |  | 10.969 | [12 empty] | VV | 2 | 2 | True | 1 | ROZPOCET
4 | K | 131451201 | Hloubení jam zapažených v hornině třídy těžitelnosti II skupiny 5 objem do 20 m3 strojně | m3 | 7.312 |  | 0 | CS ÚRS 2024 01 |  | základní |  | 0 | 0 | 0 | 0 | 0 | 4 | K | 2 |  |  |  | ROZPOCET | 0 | 0 | 0 | 0 | 0 | 1 | 0 | 4 | 1867510588
| PP |  | Hloubení zapažených jam a zářezů strojně s urovnáním dna do předepsaného profilu a spádu v hornině třídy těžitelnosti II skupiny 5 do 20 m3 | [14 empty] | PP | 2
| Online PSC |  | https://podminky.urs.cz/item/CS_URS_2024_01/131451201 | [14 empty] | Online PSC | 2
| VV |  | "pr.hl.vtok" 1,603 |  | 1.603 | [12 empty] | VV | 2 | 2 | True | 0 | ROZPOCET
| VV |  | Mezisoučet |  | 1.603 | [12 empty] | VV | 2 | 3 | True | 0 | ROZPOCET
| VV |  | "vtok" 3,6*6,5*1,603 |  | 37.51 | [12 empty] | VV | 2 | 2 | True | 0 | ROZPOCET
| VV |  | "bouraná konstrukce" -(1,15*1,03*0,8) |  | -0.948 | [12 empty] | VV | 2 | 2 | True | 0 | ROZPOCET
| VV |  | Mezisoučet |  | 36.562 | [12 empty] | VV | 2 | 3 | True | 0 | ROZPOCET
| VV |  | "hloubení jam 20%" 36,562*0,2 |  | 7.312 | [12 empty] | VV | 2 | 2 | True | 1 | ROZPOCET
5 | K | 132254201 | Hloubení zapažených rýh š do 2000 mm v hornině třídy těžitelnosti I skupiny 3 objem do 20 m3 | m3 | 7.157 |  | 0 | CS ÚRS 2024 01 |  | základní |  | 0 | 0 | 0 | 0 | 0 | 4 | K | 2 |  |  |  | ROZPOCET | 0 | 0 | 0 | 0 | 0 | 1 | 0 | 4 | 1829479023
| PP |  | Hloubení zapažených rýh šířky přes 800 do 2 000 mm strojně s urovnáním dna do předepsaného profilu a spádu v hornině třídy těžitelnosti I skupiny 3 do 20 m3 | [14 empty] | PP | 2
| Online PSC |  | https://podminky.urs.cz/item/CS_URS_2024_01/132254201 | [14 empty] | Online PSC | 2
| VV |  | "DN300" 7,1*1,12*0,9 |  | 7.157 | [12 empty] | VV | 2 | 2 | True | 1 | ROZPOCET
6 | K | 151101102 | Zřízení příložného pažení a rozepření stěn rýh hl přes 2 do 4 m | m2 | 45.161 |  | 0 | CS ÚRS 2024 01 |  | základní |  | 0 | 0.00085 | 0.038387 | 0 | 0 | 4 | K | 2 |  |  |  | ROZPOCET | 0 | 0 | 0 | 0 | 0 | 1 | 0 | 4 | -331746137
| PP |  | Zřízení pažení a rozepření stěn rýh pro podzemní vedení příložné pro jakoukoliv mezerovitost, hloubky přes 2 do 4 m | [14 empty] | PP | 2
| Online PSC |  | https://podminky.urs.cz/item/CS_URS_2024_01/151101102 | [14 empty] | Online PSC | 2
| VV |  | "vtok" 2,0*(3,6*1,603+6,5*1,603) |  | 32.381 | [12 empty] | VV | 2 | 2 | True | 0 | ROZPOCET
| VV |  | "DN300" 7,1*2,0*0,9 |  | 12.78 | [12 empty] | VV | 2 | 2 | True | 0 | ROZPOCET
| VV |  | Mezisoučet |  | 45.161 | [12 empty] | VV | 2 | 3 | True | 1 | ROZPOCET
7 | K | 151101112 | Odstranění příložného pažení a rozepření stěn rýh hl přes 2 do 4 m | m2 | 45.161 |  | 0 | CS ÚRS 2024 01 |  | základní |  | 0 | 0 | 0 | 0 | 0 | 4 | K | 2 |  |  |  | ROZPOCET | 0 | 0 | 0 | 0 | 0 | 1 | 0 | 4 | -437664980
| PP |  | Odstranění pažení a rozepření stěn rýh pro podzemní vedení s uložením materiálu na vzdálenost do 3 m od kraje výkopu příložné, hloubky přes 2 do 4 m | [14 empty] | PP | 2
| Online PSC |  | https://podminky.urs.cz/item/CS_URS_2024_01/151101112 | [14 empty] | Online PSC | 2
8 | K | 162351104 | Vodorovné přemístění přes 500 do 1000 m výkopku/sypaniny z horniny třídy těžitelnosti I skupiny 1 až 3 | m3 | 42.393 |  | 0 | CS ÚRS 2024 01 |  | základní |  | 0 | 0 | 0 | 0 | 0 | 4 | K | 2 |  |  |  | ROZPOCET | 0 | 0 | 0 | 0 | 0 | 1 | 0 | 4 | 1994287255
| PP |  | Vodorovné přemístění výkopku nebo sypaniny po suchu na obvyklém dopravním prostředku, bez naložení výkopku, avšak se složením bez rozhrnutí z horniny třídy těžitelnosti I skupiny 1 až 3 na vzdálenost přes 500 do 1 000 m | [14 empty] | PP | 2
| Online PSC |  | https://podminky.urs.cz/item/CS_URS_2024_01/162351104 | [14 empty] | Online PSC | 2
| VV |  | "odvoz na mezideponii" | [14 empty] | VV | 2 | 1 | True | 0 | ROZPOCET
| VV |  | "výkop" 25,438 |  | 25.438 | [12 empty] | VV | 2 | 2 | True | 0 | ROZPOCET
| VV |  | "odvoz z mezideponie" | [14 empty] | VV | 2 | 1 | True | 0 | ROZPOCET
| VV |  | "zpětný zásyp" 16,955 |  | 16.955 | [12 empty] | VV | 2 | 2 | True | 0 | ROZPOCET
| VV |  | Mezisoučet |  | 42.393 | [12 empty] | VV | 2 | 3 | True | 1 | ROZPOCET
9 | K | 162351124 | Vodorovné přemístění přes 500 do 1000 m výkopku/sypaniny z hornin třídy těžitelnosti II skupiny 4 a 5 | m3 | 18.281 |  | 0 | CS ÚRS 2024 01 |  | základní |  | 0 | 0 | 0 | 0 | 0 | 4 | K | 2 |  |  |  | ROZPOCET | 0 | 0 | 0 | 0 | 0 | 1 | 0 | 4 | 935375384
| PP |  | Vodorovné přemístění výkopku nebo sypaniny po suchu na obvyklém dopravním prostředku, bez naložení výkopku, avšak se složením bez rozhrnutí z horniny třídy těžitelnosti II skupiny 4 a 5 na vzdálenost přes 500 do 1 000 m | [14 empty] | PP | 2
| Online PSC |  | https://podminky.urs.cz/item/CS_URS_2024_01/162351124 | [14 empty] | Online PSC | 2
| VV |  | "odvoz na mezideponii" | [14 empty] | VV | 2 | 1 | True | 0 | ROZPOCET
| VV |  | "výkop" 18,281 |  | 18.281 | [12 empty] | VV | 2 | 2 | True | 1 | ROZPOCET
10 | K | 167151111 | Nakládání výkopku z hornin třídy těžitelnosti I skupiny 1 až 3 přes 100 m3 | m3 | 16.955 |  | 0 | CS ÚRS 2024 01 |  | základní |  | 0 | 0 | 0 | 0 | 0 | 4 | K | 2 |  |  |  | ROZPOCET | 0 | 0 | 0 | 0 | 0 | 1 | 0 | 4 | 1824298697
| PP |  | Nakládání, skládání a překládání neulehlého výkopku nebo sypaniny strojně nakládání, množství přes 100 m3, z hornin třídy těžitelnosti I, skupiny 1 až 3 | [14 empty] | PP | 2
| Online PSC |  | https://podminky.urs.cz/item/CS_URS_2024_01/167151111 | [14 empty] | Online PSC | 2
| VV |  | "odvoz z mezideponie" | [14 empty] | VV | 2 | 1 | True | 0 | ROZPOCET
| VV |  | "zpětný zásyp" 16,955 |  | 16.955 | [12 empty] | VV | 2 | 2 | True | 0 | ROZPOCET
| VV |  | Mezisoučet |  | 16.955 | [12 empty] | VV | 2 | 3 | True | 1 | ROZPOCET
11 | K | 171251201 | Uložení sypaniny na skládky nebo meziskládky | m3 | 43.719 |  | 0 | CS ÚRS 2024 01 |  | základní |  | 0 | 0 | 0 | 0 | 0 | 4 | K | 2 |  |  |  | ROZPOCET | 0 | 0 | 0 | 0 | 0 | 1 | 0 | 4 | 1981295471
| PP |  | Uložení sypaniny na skládky nebo meziskládky bez hutnění s upravením uložené sypaniny do předepsaného tvaru | [14 empty] | PP | 2
| Online PSC |  | https://podminky.urs.cz/item/CS_URS_2024_01/171251201 | [14 empty] | Online PSC | 2
| VV |  | "výkopek" 43,719 |  | 43.719 | [12 empty] | VV | 2 | 2 | True | 1 | ROZPOCET
12 | K | 174151101 | Zásyp jam, šachet rýh nebo kolem objektů sypaninou se zhutněním | m3 | 16.955 |  | 0 | CS ÚRS 2024 01 |  | základní |  | 0 | 0 | 0 | 0 | 0 | 4 | K | 2 |  |  |  | ROZPOCET | 0 | 0 | 0 | 0 | 0 | 1 | 0 | 4 | -220769519
| PP |  | Zásyp sypaninou z jakékoliv horniny strojně s uložením výkopku ve vrstvách se zhutněním jam, šachet, rýh nebo kolem objektů v těchto vykopávkách | [14 empty] | PP | 2
| Online PSC |  | https://podminky.urs.cz/item/CS_URS_2024_01/174151101 | [14 empty] | Online PSC | 2
| VV |  | "hloubení jam" | [14 empty] | VV | 2 | 1 | True | 0 | ROZPOCET
| VV |  | "vtok" 3,6*6,5*1,603 |  | 37.51 | [12 empty] | VV | 2 | 2 | True | 0 | ROZPOCET
| VV |  | "bouraná konstrukce" -(1,15*1,03*0,8) |  | -0.948 | [12 empty] | VV | 2 | 2 | True | 0 | ROZPOCET
| VV |  | Mezisoučet |  | 36.562 | [12 empty] | VV | 2 | 3 | True | 0 | ROZPOCET
| VV |  | "hloubení rýh" | [14 empty] | VV | 2 | 1 | True | 0 | ROZPOCET
| VV |  | "DN300" 7,1*1,12*0,9 |  | 7.157 | [12 empty] | VV | 2 | 2 | True | 0 | ROZPOCET
| VV |  | Mezisoučet |  | 7.157 | [12 empty] | VV | 2 | 3 | True | 0 | ROZPOCET
| VV |  | "podsyp" -1,561 |  | -1.561 | [12 empty] | VV | 2 | 2 | True | 0 | ROZPOCET
| VV |  | "základy" -0,422 |  | -0.422 | [12 empty] | VV | 2 | 2 | True | 0 | ROZPOCET
| VV |  | "vtokový objekt" -5,27 |  | -5.27 | [12 empty] | VV | 2 | 2 | True | 0 | ROZPOCET
| VV |  | "bet. lože" -13,857 |  | -13.857 | [12 empty] | VV | 2 | 2 | True | 0 | ROZPOCET
| VV |  | "štěrkopísek lože" -1,385 |  | -1.385 | [12 empty] | VV | 2 | 2 | True | 0 | ROZPOCET
| VV |  | "obsyp" -4,269 |  | -4.269 | [12 empty] | VV | 2 | 2 | True | 0 | ROZPOCET
| VV |  | Mezisoučet |  | -26.764 | [12 empty] | VV | 2 | 3 | True | 0 | ROZPOCET
| VV |  | Součet |  | 16.955 | [12 empty] | VV | 2 | 4 | True | 1 | ROZPOCET
13 | K | 175151101 | Obsypání potrubí strojně sypaninou bez prohození, uloženou do 3 m | m3 | 4.269 |  | 0 | CS ÚRS 2024 01 |  | základní |  | 0 | 0 | 0 | 0 | 0 | 4 | K | 2 |  |  |  | ROZPOCET | 0 | 0 | 0 | 0 | 0 | 1 | 0 | 4 | -1666604893
| PP |  | Obsypání potrubí strojně sypaninou z vhodných třídy těžitelnosti I a II, skupiny 1 až 4 nebo materiálem připraveným podél výkopu ve vzdálenosti do 3 m od jeho kraje, pro jakoukoliv hloubku výkopu a míru zhutnění bez prohození sypaniny | [14 empty] | PP | 2
| Online PSC |  | https://podminky.urs.cz/item/CS_URS_2024_01/175151101 | [14 empty] | Online PSC | 2
| VV |  | "DN300" 7,1*1,12*0,6 |  | 4.771 | [12 empty] | VV | 2 | 2 | True | 0 | ROZPOCET
| VV |  | Mezisoučet |  | 4.771 | [12 empty] | VV | 2 | 3 | True | 0 | ROZPOCET
| VV |  | "objem potrubí DN300" -(3,14*(0,15)^2*7,1) |  | -0.502 | [12 empty] | VV | 2 | 2 | True | 0 | ROZPOCET
| VV |  | Součet |  | 4.269 | [12 empty] | VV | 2 | 4 | True | 1 | ROZPOCET
14 | M | 583373030 | štěrkopísek frakce 0/8 | t | 8.538 |  | 0 | CS ÚRS 2024 01 |  | základní |  | 0 | 0 | 0 | 0 | 0 | 8 | M | 2 |  |  |  | ROZPOCET | 0 | 0 | 0 | 0 | 0 | 1 | 0 | 4 | -49489959
| PP |  | štěrkopísek frakce 0/8 | [14 empty] | PP | 2
| VV |  | "měr. hmotnost 2,0" 4,269*2,0 |  | 8.538 | [12 empty] | VV | 2 | 2 | True | 1 | ROZPOCET
| D | 2 | Zakládání |  |  |  | 0 |  |  |  |  | 0 |  | 4.4275 |  | 0 | 1 | D | 1 |  |  |  | ROZPOCET | [6 empty] | 0
15 | K | 2715322-1 | Podsyp pod základové konstrukce se zhutněním z hrubého kameniva frakce 0 až 32 mm | m3 | 1.561 |  | 0 |  |  | základní |  | 0 | 2.16 | 3.3718 | 0 | 0 | 4 | K | 2 |  |  |  | ROZPOCET | 0 | 0 | 0 | 0 | 0 | 1 | 0 | 4 | -312515362
| PP |  | Podsyp pod základové konstrukce se zhutněním a urovnáním povrchu z kameniva hrubého, frakce 0 - 32 mm | [14 empty] | PP | 2
| VV |  | "vtokový objekt" 8,48*0,45*0,15+1,7*2,1*0,15+2,27*1,33*0,15 |  | 1.561 | [12 empty] | VV | 2 | 2 | True | 1 | ROZPOCET
16 | K | 274321511 | Základové pasy ze ŽB bez zvýšených nároků na prostředí tř. C 25/30 | m3 | 0.422 |  | 0 | CS ÚRS 2024 01 |  | základní |  | 0 | 2.5019 | 1.0558 | 0 | 0 | 4 | K | 2 |  |  |  | ROZPOCET | 0 | 0 | 0 | 0 | 0 | 1 | 0 | 4 | 1941825451
| PP |  | Základy z betonu železového (bez výztuže) pasy z betonu bez zvláštních nároků na prostředí tř. C 25/30 | [14 empty] | PP | 2
| Online PSC |  | https://podminky.urs.cz/item/CS_URS_2024_01/274321511 | [14 empty] | Online PSC | 2
| VV |  | "práh" 0,3*0,7*2,01 |  | 0.422 | [12 empty] | VV | 2 | 2 | True | 1 | ROZPOCET
| D | 3 | Svislé a kompletní konstrukce |  |  |  | 0 |  |  |  |  | 0 |  | 6.6684 |  | 0 | 1 | D | 1 |  |  |  | ROZPOCET | [6 empty] | 0
17 | K | 3212132-R | Zdivo nadzákladové z kamenných kvádrů řezaných vodních staveb rubové se zatřením na maltu MC 10 | m3 | 2.29 |  | 0 |  |  | základní |  | 0 | 2.912 | 6.6684 | 0 | 0 | 4 | K | 2 |  |  |  | ROZPOCET | 0 | 0 | 0 | 0 | 0 | 1 | 0 | 4 | 2000206455
| PP |  | Zdivo nadzákladové z řezaných kamenných kvádrů vodních staveb přehrad, jezů a plavebních komor, spodní stavby vodních elektráren, odběrných věží a výpustných zařízení, opěrných zdí, šachet, šachtic a ostatních konstrukcí rubové z kamenných kvádrů řezaných se zatřením spár, na maltu cementovou MC 10 | [14 empty] | PP | 2
| VV |  | "vtokový objekt" 9,6*0,3*0,35*1,56*3,2*1,3*0,35 |  | 2.29 | [12 empty] | VV | 2 | 2 | True | 1 | ROZPOCET
18 | K | 359901111 | Vyčištění stok | m | 7.1 |  | 0 | CS ÚRS 2024 01 |  | základní |  | 0 | 0 | 0 | 0 | 0 | 4 | K | 2 |  |  |  | ROZPOCET | 0 | 0 | 0 | 0 | 0 | 1 | 0 | 4 | -1521597838
| PP |  | Vyčištění stok jakékoliv výšky | [14 empty] | PP | 2
| Online PSC |  | https://podminky.urs.cz/item/CS_URS_2024_01/359901111 | [14 empty] | Online PSC | 2
| VV |  | "DN300" 7,1 |  | 7.1 | [12 empty] | VV | 2 | 2 | True | 1 | ROZPOCET
| D | 4 | Vodorovné konstrukce |  |  |  | 0 |  |  |  |  | 0 |  | 11.0504 |  | 0 | 1 | D | 1 |  |  |  | ROZPOCET | [6 empty] | 0
19 | K | 451317112 | Podklad pod dlažbu z betonu prostého pro prostředí s mrazovými cykly C 25/30 tl přes 100 do 150 mm | m2 | 13.857 |  | 0 | CS ÚRS 2024 01 |  | základní |  | 0 | 0 | 0 | 0 | 0 | 4 | K | 2 |  |  |  | ROZPOCET | 0 | 0 | 0 | 0 | 0 | 1 | 0 | 4 | -2116282444
| PP |  | Podklad pod dlažbu z betonu prostého pro prostředí s mrazovými cykly tř. C 25/30 tl. přes 100 do 150 mm | [14 empty] | PP | 2
| Online PSC |  | https://podminky.urs.cz/item/CS_URS_2024_01/451317112 | [14 empty] | Online PSC | 2
| VV |  | "vtokový objekt" 8,48*0,9+1,51*1,9+2,97*1,13 |  | 13.857 | [12 empty] | VV | 2 | 2 | True | 1 | ROZPOCET
20 | K | 451573111 | Lože pod potrubí otevřený výkop ze štěrkopísku | m3 | 1.385 |  | 0 | CS ÚRS 2024 01 |  | základní |  | 0 | 0 | 0 | 0 | 0 | 4 | K | 2 |  |  |  | ROZPOCET | 0 | 0 | 0 | 0 | 0 | 1 | 0 | 4 | -1424133188
| PP |  | Lože pod potrubí, stoky a drobné objekty v otevřeném výkopu z písku a štěrkopísku do 63 mm | [14 empty] | PP | 2
| Online PSC |  | https://podminky.urs.cz/item/CS_URS_2024_01/451573111 | [14 empty] | Online PSC | 2
| VV |  | "DN300" 7,1*1,3*0,15 |  | 1.385 | [12 empty] | VV | 2 | 2 | True | 0 | ROZPOCET
| VV |  | Mezisoučet |  | 1.385 | [12 empty] | VV | 2 | 3 | True | 1 | ROZPOCET
21 | K | 4655115-R1 | Dlažba z kamenných kvádrů řezaných do malty s vyplněním spár maltou a vyspárováním pl do 20 m2 tl 300 mm | m2 | 10.674 |  | 0 |  |  | základní |  | 0 | 1.0353 | 11.0504 | 0 | 0 | 4 | K | 2 |  |  |  | ROZPOCET | 0 | 0 | 0 | 0 | 0 | 1 | 0 | 4 | -1508447980
| PP |  | Dlažba z kamenných kvádrů řezaných vodorovná nebo plocha ve sklonu do 1:2 s dodáním hmot do cementové malty, s vyplněním spár a s vyspárováním cementovou maltou v ploše do 20 m2, tl. 300 mm | [14 empty] | PP | 2
| VV |  | "vtokový objekt" 8,48*0,7+1,31*1,7+2,7*0,93 |  | 10.674 | [12 empty] | VV | 2 | 2 | True | 1 | ROZPOCET
| D | 8 | Trubní vedení |  |  |  | 0 |  |  |  |  | 0 |  | 0.083949 |  | 0 | 1 | D | 1 |  |  |  | ROZPOCET | [6 empty] | 0
22 | K | 871373121 | Montáž kanalizačního potrubí hladkého plnostěnného SN 8 z PVC-U DN 315 | m | 7.1 |  | 0 | CS ÚRS 2024 01 |  | základní |  | 0 | 2e-05 | 0.000142 | 0 | 0 | 4 | K | 2 |  |  |  | ROZPOCET | 0 | 0 | 0 | 0 | 0 | 1 | 0 | 4 | -506650832
| PP |  | Montáž kanalizačního potrubí z tvrdého PVC-U hladkého plnostěnného tuhost SN 8 DN 315 | [14 empty] | PP | 2
| Online PSC |  | https://podminky.urs.cz/item/CS_URS_2024_01/871373121 | [14 empty] | Online PSC | 2
23 | M | 28611157 | trubka kanalizační PVC-U plnostěnná jednovrstvá DN 315x5000mm SN8 | m | 7.313 |  | 0 | CS ÚRS 2024 01 |  | základní |  | 0 | 0.01146 | 0.083807 | 0 | 0 | 8 | M | 2 |  |  |  | ROZPOCET | 0 | 0 | 0 | 0 | 0 | 1 | 0 | 4 | 2002837565
| PP |  | trubka kanalizační PVC-U plnostěnná jednovrstvá DN 315x5000mm SN8 | [14 empty] | PP | 2
| VV |  | 7,1*1,03 'Přepočtené koeficientem množství |  | 7.313 | [12 empty] | VV | 2 | 2 | False | 1 | ROZPOCET
| D | 9 | Ostatní konstrukce a práce, bourání |  |  |  | 0 |  |  |  |  | 0 |  | 0 |  | 1.5891 | 1 | D | 1 |  |  |  | ROZPOCET | [6 empty] | 0
24 | K | 952900-R7 | dřevěné hradítko | kus | 1 |  | 0 |  |  | základní |  | 0 | 0 | 0 | 0 | 0 | 4 | K | 2 |  |  |  | ROZPOCET | 0 | 0 | 0 | 0 | 0 | 1 | 0 | 4 | -589467115
| PP |  | dřevěné hradítko | [14 empty] | PP | 2
25 | K | 961043111 | Bourání základů z betonu proloženého kamenem | m3 | 0.355 |  | 0 | CS ÚRS 2024 01 |  | základní |  | 0 | 0 | 0 | 2.2 | 0.781 | 4 | K | 2 |  |  |  | ROZPOCET | 0 | 0 | 0 | 0 | 0 | 1 | 0 | 4 | 40880357
| PP |  | Bourání základů z betonu proloženého kamenem | [14 empty] | PP | 2
| Online PSC |  | https://podminky.urs.cz/item/CS_URS_2024_01/961043111 | [14 empty] | Online PSC | 2
| VV |  | "vtok" 1,15*1,03*0,3 |  | 0.355 | [12 empty] | VV | 2 | 2 | True | 1 | ROZPOCET
26 | K | 962023491 | Bourání zdiva nadzákladového smíšeného na MC přes 1 m3 | m3 | 0.356 |  | 0 | CS ÚRS 2024 01 |  | základní |  | 0 | 0 | 0 | 2.27 | 0.80812 | 4 | K | 2 |  |  |  | ROZPOCET | 0 | 0 | 0 | 0 | 0 | 1 | 0 | 4 | 714646092
| PP |  | Bourání zdiva nadzákladového smíšeného na maltu cementovou, objemu přes 1 m3 | [14 empty] | PP | 2
| Online PSC |  | https://podminky.urs.cz/item/CS_URS_2024_01/962023491 | [14 empty] | Online PSC | 2
| VV |  | "vtok" 0,712*0,5 |  | 0.356 | [12 empty] | VV | 2 | 2 | True | 1 | ROZPOCET
| D | 997 | Přesun sutě |  |  |  | 0 |  |  |  |  | 0 |  | 0 |  | 0 | 1 | D | 1 |  |  |  | ROZPOCET | [6 empty] | 0
27 | K | 997013501 | Odvoz suti a vybouraných hmot na skládku nebo meziskládku do 1 km se složením | t | 1.589 |  | 0 | CS ÚRS 2024 01 |  | základní |  | 0 | 0 | 0 | 0 | 0 | 4 | K | 2 |  |  |  | ROZPOCET | 0 | 0 | 0 | 0 | 0 | 1 | 0 | 4 | 1923077268
| PP |  | Odvoz suti a vybouraných hmot na skládku nebo meziskládku se složením, na vzdálenost do 1 km | [14 empty] | PP | 2
| Online PSC |  | https://podminky.urs.cz/item/CS_URS_2024_01/997013501 | [14 empty] | Online PSC | 2
| VV |  | "odvoz na skládku 7 km" | [14 empty] | VV | 2 | 1 | True | 0 | ROZPOCET
| VV |  | "beton" 1,589 |  | 1.589 | [12 empty] | VV | 2 | 2 | True | 1 | ROZPOCET
28 | K | 997013509 | Příplatek k odvozu suti a vybouraných hmot na skládku ZKD 1 km přes 1 km | t | 9.534 |  | 0 | CS ÚRS 2024 01 |  | základní |  | 0 | 0 | 0 | 0 | 0 | 4 | K | 2 |  |  |  | ROZPOCET | 0 | 0 | 0 | 0 | 0 | 1 | 0 | 4 | 2095615387
| PP |  | Odvoz suti a vybouraných hmot na skládku nebo meziskládku se složením, na vzdálenost Příplatek k ceně za každý další započatý 1 km přes 1 km | [14 empty] | PP | 2
| Online PSC |  | https://podminky.urs.cz/item/CS_URS_2024_01/997013509 | [14 empty] | Online PSC | 2
| VV |  | "odvoz na skládku 7 km" 1,589*6,0 |  | 9.534 | [12 empty] | VV | 2 | 2 | True | 0 | ROZPOCET
| VV |  | Mezisoučet |  | 9.534 | [12 empty] | VV | 2 | 3 | True | 1 | ROZPOCET
29 | K | 997221615 | Poplatek za uložení na skládce (skládkovné) stavebního odpadu betonového kód odpadu 17 01 01 | t | 1.589 |  | 0 | CS ÚRS 2024 01 |  | základní |  | 0 | 0 | 0 | 0 | 0 | 4 | K | 2 |  |  |  | ROZPOCET | 0 | 0 | 0 | 0 | 0 | 1 | 0 | 4 | -1515590498
| PP |  | Poplatek za uložení stavebního odpadu na skládce (skládkovné) z prostého betonu zatříděného do Katalogu odpadů pod kódem 17 01 01 | [14 empty] | PP | 2
| Online PSC |  | https://podminky.urs.cz/item/CS_URS_2024_01/997221615 | [14 empty] | Online PSC | 2
| VV |  | "beton" 1,589 |  | 1.589 | [12 empty] | VV | 2 | 2 | True | 1 | ROZPOCET
| D | 998 | Přesun hmot |  |  |  | 0 |  |  |  |  | 0 |  | 0 |  | 0 | 1 | D | 1 |  |  |  | ROZPOCET | [6 empty] | 0
30 | K | 998332011 | Přesun hmot pro úpravy vodních toků a kanály | t | 22.269 |  | 0 | CS ÚRS 2024 01 |  | základní |  | 0 | 0 | 0 | 0 | 0 | 4 | K | 2 |  |  |  | ROZPOCET | 0 | 0 | 0 | 0 | 0 | 1 | 0 | 4 | -383288544
| PP |  | Přesun hmot pro úpravy vodních toků a kanály, hráze rybníků apod. dopravní vzdálenost do 500 m | [14 empty] | PP | 2
| Online PSC |  | https://podminky.urs.cz/item/CS_URS_2024_01/998332011 | [14 empty] | Online PSC | 2

## 13 - SO 303 - Odvodnění p...
{84a52a05-8ce9-4e4c-bda3-80f2ed3a5350}
2
| KRYCÍ LIST SOUPISU PRACÍ | [7 empty] | v --- níže se nacházejí doplnkové a pomocné údaje k sestavám --- v | [8 empty] | False
Stavba:
Úprava okolí přehrady Harcov
Objekt:
02 - Nezpůsobilé výdaje
Soupis:
13 - SO 303 - Odvodnění propustku ul. Svobody
| KSO: |  |  |  |  | CC-CZ:
| Místo: |  | Liberec |  |  | Datum: | 16. 5. 2024
| Zadavatel: |  |  |  |  | IČ: | 00262978
|  | Statutární město Liberec |  |  |  | DIČ: | CZ00262978
| Uchazeč: |  |  |  |  | IČ: | Vyplň údaj
|  | Vyplň údaj |  |  |  | DIČ: | Vyplň údaj
| Projektant: |  |  |  |  | IČ: | 27497763
|  | SNOWPLAN, spol. s r.o. |  |  |  | DIČ: | CZ27497763
| Zpracovatel: |  |  |  |  | IČ: | 27497763
|  | SNOWPLAN, spol. s r.o. |  |  |  | DIČ: | CZ27497763
Poznámka:
| Cena bez DPH | [5 empty] | 0
|  |  | Základ daně |  |  | Sazba daně | Výše daně
| DPH | základní | 0 |  |  | 21% | 0
|  | snížená | 0 |  |  | 15% | 0
|  | zákl. přenesená | 0 |  |  | 21% | 0
|  | sníž. přenesená | 0 |  |  | 15% | 0
|  | nulová | 0 |  |  | 0% | 0
| Cena s DPH |  |  | v | CZK |  | 0
REKAPITULACE ČLENĚNÍ SOUPISU PRACÍ
Stavba:
Úprava okolí přehrady Harcov
Objekt:
02 - Nezpůsobilé výdaje
Soupis:
13 - SO 303 - Odvodnění propustku ul. Svobody
Místo: |  |  | Liberec |  |  | Datum: | 16. 5. 2024
Zadavatel: |  |  | Statutární město Liberec |  |  | Projektant: | SNOWPLAN, spol. s r.o.
Uchazeč: |  |  | Vyplň údaj |  |  | Zpracovatel: | SNOWPLAN, spol. s r.o.
Kód dílu - Popis | [6 empty] | Cena celkem [CZK]
Náklady stavby celkem | [6 empty] | 0 | [11 empty] | -1
| HSV - Práce a dodávky HSV | [5 empty] | 0
| 1 - Zemní práce | [5 empty] | 0
| 2 - Zakládání | [5 empty] | 0
| 3 - Svislé a kompletní konstrukce | [5 empty] | 0
| 4 - Vodorovné konstrukce | [5 empty] | 0
| 8 - Trubní vedení | [5 empty] | 0
| 9 - Ostatní konstrukce a práce, bourání | [5 empty] | 0
| 997 - Přesun sutě | [5 empty] | 0
| 998 - Přesun hmot | [5 empty] | 0
| PSV - Práce a dodávky PSV | [5 empty] | 0
| 711 - Izolace proti vodě, vlhkosti a plynům | [5 empty] | 0
| 767 - Konstrukce zámečnické | [5 empty] | 0
SOUPIS PRACÍ
Stavba:
Úprava okolí přehrady Harcov
Objekt:
02 - Nezpůsobilé výdaje
Soupis:
13 - SO 303 - Odvodnění propustku ul. Svobody
Místo: |  |  | Liberec |  |  | Datum: | 16. 5. 2024
Zadavatel: |  |  | Statutární město Liberec |  |  | Projektant: | SNOWPLAN, spol. s r.o.
Uchazeč: |  |  | Vyplň údaj |  |  | Zpracovatel: | SNOWPLAN, spol. s r.o.
PČ | Typ | Kód | Popis | MJ | Množství | J.cena [CZK] | Cena celkem [CZK] | Cenová soustava |  | DPH | J. Nh [h] | Nh celkem [h] | J. hmotnost [t] | Hmotnost celkem [t] | J. suť [t] | Suť Celkem [t]
Náklady soupisu celkem | [6 empty] | 0 |  |  |  |  | 0 |  | 36.3623 |  | 3.1957 |  | D | -1 | [10 empty] | 0
| D | HSV | Práce a dodávky HSV |  |  |  | 0 |  |  |  |  | 0 |  | 36.2774 |  | 3.1957 | 1 | D | 0 |  |  |  | ROZPOCET | [6 empty] | 0
| D | 1 | Zemní práce |  |  |  | 0 |  |  |  |  | 0 |  | 0.045696 |  | 0 | 1 | D | 1 |  |  |  | ROZPOCET | [6 empty] | 0
1 | K | 121111201 | Odstranění lesní hrabanky | m2 | 52.25 |  | 0 | CS ÚRS 2024 01 |  | základní |  | 0 | 0 | 0 | 0 | 0 | 4 | K | 2 |  |  |  | ROZPOCET | 0 | 0 | 0 | 0 | 0 | 1 | 0 | 4 | 511474069
| PP |  | Odstranění lesní hrabanky pro jakoukoliv tloušťku vrstvy | [14 empty] | PP | 2
| Online PSC |  | https://podminky.urs.cz/item/CS_URS_2024_01/121111201 | [14 empty] | Online PSC | 2
| VV |  | 20,9*2,5 |  | 52.25 | [12 empty] | VV | 2 | 2 | True | 1 | ROZPOCET
2 | K | 124253100 | Vykopávky pro koryta vodotečí v hornině třídy těžitelnosti I skupiny 3 objem do 100 m3 strojně | m3 | 25.95 |  | 0 | CS ÚRS 2024 01 |  | základní |  | 0 | 0 | 0 | 0 | 0 | 4 | K | 2 |  |  |  | ROZPOCET | 0 | 0 | 0 | 0 | 0 | 1 | 0 | 4 | -1723004555
| PP |  | Vykopávky pro koryta vodotečí strojně v hornině třídy těžitelnosti I skupiny 3 do 100 m3 | [14 empty] | PP | 2
| Online PSC |  | https://podminky.urs.cz/item/CS_URS_2024_01/124253100 | [14 empty] | Online PSC | 2
| VV |  | "pr.plocha koryta" 0,75 |  | 0.75 | [12 empty] | VV | 2 | 2 | True | 0 | ROZPOCET
| VV |  | "pr.plocha v nádrži" 3,1 |  | 3.1 | [12 empty] | VV | 2 | 2 | True | 0 | ROZPOCET
| VV |  | Mezisoučet |  | 3.85 | [12 empty] | VV | 2 | 3 | True | 0 | ROZPOCET
| VV |  | "úprava koryta" 20,9*0,75 |  | 15.675 | [12 empty] | VV | 2 | 2 | True | 0 | ROZPOCET
| VV |  | "hrabanka" -(20,9*2,5*0,1) |  | -5.225 | [12 empty] | VV | 2 | 2 | True | 0 | ROZPOCET
| VV |  | "výtokový objekt" 5,0*3,1 |  | 15.5 | [12 empty] | VV | 2 | 2 | True | 0 | ROZPOCET
| VV |  | Mezisoučet |  | 25.95 | [12 empty] | VV | 2 | 3 | True | 1 | ROZPOCET
3 | K | 131251201 | Hloubení jam zapažených v hornině třídy těžitelnosti I skupiny 3 objem do 20 m3 strojně | m3 | 16.831 |  | 0 | CS ÚRS 2024 01 |  | základní |  | 0 | 0 | 0 | 0 | 0 | 4 | K | 2 |  |  |  | ROZPOCET | 0 | 0 | 0 | 0 | 0 | 1 | 0 | 4 | -1686083697
| PP |  | Hloubení zapažených jam a zářezů strojně s urovnáním dna do předepsaného profilu a spádu v hornině třídy těžitelnosti I skupiny 3 do 20 m3 | [14 empty] | PP | 2
| Online PSC |  | https://podminky.urs.cz/item/CS_URS_2024_01/131251201 | [14 empty] | Online PSC | 2
| VV |  | "pr.hl.vtok" 2,7 |  | 2.7 | [12 empty] | VV | 2 | 2 | True | 0 | ROZPOCET
| VV |  | Mezisoučet |  | 2.7 | [12 empty] | VV | 2 | 3 | True | 0 | ROZPOCET
| VV |  | "vtokový objekt" 3,6*3,6*2,7 |  | 34.992 | [12 empty] | VV | 2 | 2 | True | 0 | ROZPOCET
| VV |  | "bouraná konstrukce" -(1,1*1,1*1,1) |  | -1.331 | [12 empty] | VV | 2 | 2 | True | 0 | ROZPOCET
| VV |  | Mezisoučet |  | 33.661 | [12 empty] | VV | 2 | 3 | True | 0 | ROZPOCET
| VV |  | "hloubení jam 50%" 33,661*0,5 |  | 16.831 | [12 empty] | VV | 2 | 2 | True | 1 | ROZPOCET
4 | K | 131351201 | Hloubení jam zapažených v hornině třídy těžitelnosti II skupiny 4 objem do 20 m3 strojně | m3 | 10.098 |  | 0 | CS ÚRS 2024 01 |  | základní |  | 0 | 0 | 0 | 0 | 0 | 4 | K | 2 |  |  |  | ROZPOCET | 0 | 0 | 0 | 0 | 0 | 1 | 0 | 4 | -667576985
| PP |  | Hloubení zapažených jam a zářezů strojně s urovnáním dna do předepsaného profilu a spádu v hornině třídy těžitelnosti II skupiny 4 do 20 m3 | [14 empty] | PP | 2
| Online PSC |  | https://podminky.urs.cz/item/CS_URS_2024_01/131351201 | [14 empty] | Online PSC | 2
| VV |  | "pr.hl.vtok" 2,7 |  | 2.7 | [12 empty] | VV | 2 | 2 | True | 0 | ROZPOCET
| VV |  | Mezisoučet |  | 2.7 | [12 empty] | VV | 2 | 3 | True | 0 | ROZPOCET
| VV |  | "vtokový objekt" 3,6*3,6*2,7 |  | 34.992 | [12 empty] | VV | 2 | 2 | True | 0 | ROZPOCET
| VV |  | "bouraná konstrukce" -(1,1*1,1*1,1) |  | -1.331 | [12 empty] | VV | 2 | 2 | True | 0 | ROZPOCET
| VV |  | Mezisoučet |  | 33.661 | [12 empty] | VV | 2 | 3 | True | 0 | ROZPOCET
| VV |  | "hloubení jam 30%" 33,661*0,3 |  | 10.098 | [12 empty] | VV | 2 | 2 | True | 1 | ROZPOCET
5 | K | 131451201 | Hloubení jam zapažených v hornině třídy těžitelnosti II skupiny 5 objem do 20 m3 strojně | m3 | 6.732 |  | 0 | CS ÚRS 2024 01 |  | základní |  | 0 | 0 | 0 | 0 | 0 | 4 | K | 2 |  |  |  | ROZPOCET | 0 | 0 | 0 | 0 | 0 | 1 | 0 | 4 | -795805912
| PP |  | Hloubení zapažených jam a zářezů strojně s urovnáním dna do předepsaného profilu a spádu v hornině třídy těžitelnosti II skupiny 5 do 20 m3 | [14 empty] | PP | 2
| Online PSC |  | https://podminky.urs.cz/item/CS_URS_2024_01/131451201 | [14 empty] | Online PSC | 2
| VV |  | "pr.hl.vtok" 2,7 |  | 2.7 | [12 empty] | VV | 2 | 2 | True | 0 | ROZPOCET
| VV |  | Mezisoučet |  | 2.7 | [12 empty] | VV | 2 | 3 | True | 0 | ROZPOCET
| VV |  | "vtokový objekt" 3,6*3,6*2,7 |  | 34.992 | [12 empty] | VV | 2 | 2 | True | 0 | ROZPOCET
| VV |  | "bouraná konstrukce" -(1,1*1,1*1,1) |  | -1.331 | [12 empty] | VV | 2 | 2 | True | 0 | ROZPOCET
| VV |  | Mezisoučet |  | 33.661 | [12 empty] | VV | 2 | 3 | True | 0 | ROZPOCET
| VV |  | "hloubení jam 20%" 33,661*0,2 |  | 6.732 | [12 empty] | VV | 2 | 2 | True | 1 | ROZPOCET
6 | K | 132354202 | Hloubení zapažených rýh š do 2000 mm v hornině třídy těžitelnosti II skupiny 4 objem do 50 m3 | m3 | 11.16 |  | 0 | CS ÚRS 2024 01 |  | základní |  | 0 | 0 | 0 | 0 | 0 | 4 | K | 2 |  |  |  | ROZPOCET | 0 | 0 | 0 | 0 | 0 | 1 | 0 | 4 | -1969583921
| PP |  | Hloubení zapažených rýh šířky přes 800 do 2 000 mm strojně s urovnáním dna do předepsaného profilu a spádu v hornině třídy těžitelnosti II skupiny 4 přes 20 do 50 m3 | [14 empty] | PP | 2
| Online PSC |  | https://podminky.urs.cz/item/CS_URS_2024_01/132354202 | [14 empty] | Online PSC | 2
| VV |  | "DN500" 6,2*1,5*1,2 |  | 11.16 | [12 empty] | VV | 2 | 2 | True | 1 | ROZPOCET
7 | K | 151101102 | Zřízení příložného pažení a rozepření stěn rýh hl přes 2 do 4 m | m2 | 53.76 |  | 0 | CS ÚRS 2024 01 |  | základní |  | 0 | 0.00085 | 0.045696 | 0 | 0 | 4 | K | 2 |  |  |  | ROZPOCET | 0 | 0 | 0 | 0 | 0 | 1 | 0 | 4 | 1201680364
| PP |  | Zřízení pažení a rozepření stěn rýh pro podzemní vedení příložné pro jakoukoliv mezerovitost, hloubky přes 2 do 4 m | [14 empty] | PP | 2
| Online PSC |  | https://podminky.urs.cz/item/CS_URS_2024_01/151101102 | [14 empty] | Online PSC | 2
| VV |  | "vtokový objekt" 4,0*(3,6*2,7) |  | 38.88 | [12 empty] | VV | 2 | 2 | True | 0 | ROZPOCET
| VV |  | "DN500" 6,2*2,0*1,2 |  | 14.88 | [12 empty] | VV | 2 | 2 | True | 0 | ROZPOCET
| VV |  | Mezisoučet |  | 53.76 | [12 empty] | VV | 2 | 3 | True | 1 | ROZPOCET
8 | K | 151101112 | Odstranění příložného pažení a rozepření stěn rýh hl přes 2 do 4 m | m2 | 53.76 |  | 0 | CS ÚRS 2024 01 |  | základní |  | 0 | 0 | 0 | 0 | 0 | 4 | K | 2 |  |  |  | ROZPOCET | 0 | 0 | 0 | 0 | 0 | 1 | 0 | 4 | 1161136355
| PP |  | Odstranění pažení a rozepření stěn rýh pro podzemní vedení s uložením materiálu na vzdálenost do 3 m od kraje výkopu příložné, hloubky přes 2 do 4 m | [14 empty] | PP | 2
| Online PSC |  | https://podminky.urs.cz/item/CS_URS_2024_01/151101112 | [14 empty] | Online PSC | 2
9 | K | 162351104 | Vodorovné přemístění přes 500 do 1000 m výkopku/sypaniny z horniny třídy těžitelnosti I skupiny 1 až 3 | m3 | 60.564 |  | 0 | CS ÚRS 2024 01 |  | základní |  | 0 | 0 | 0 | 0 | 0 | 4 | K | 2 |  |  |  | ROZPOCET | 0 | 0 | 0 | 0 | 0 | 1 | 0 | 4 | 1725222432
| PP |  | Vodorovné přemístění výkopku nebo sypaniny po suchu na obvyklém dopravním prostředku, bez naložení výkopku, avšak se složením bez rozhrnutí z horniny třídy těžitelnosti I skupiny 1 až 3 na vzdálenost přes 500 do 1 000 m | [14 empty] | PP | 2
| Online PSC |  | https://podminky.urs.cz/item/CS_URS_2024_01/162351104 | [14 empty] | Online PSC | 2
| VV |  | "odvoz na mezideponii" | [14 empty] | VV | 2 | 1 | True | 0 | ROZPOCET
| VV |  | "výkop" 42,781 |  | 42.781 | [12 empty] | VV | 2 | 2 | True | 0 | ROZPOCET
| VV |  | "odvoz z mezideponie" | [14 empty] | VV | 2 | 1 | True | 0 | ROZPOCET
| VV |  | "zpětný zásyp" 17,783 |  | 17.783 | [12 empty] | VV | 2 | 2 | True | 0 | ROZPOCET
| VV |  | Mezisoučet |  | 60.564 | [12 empty] | VV | 2 | 3 | True | 1 | ROZPOCET
10 | K | 162351124 | Vodorovné přemístění přes 500 do 1000 m výkopku/sypaniny z hornin třídy těžitelnosti II skupiny 4 a 5 | m3 | 27.991 |  | 0 | CS ÚRS 2024 01 |  | základní |  | 0 | 0 | 0 | 0 | 0 | 4 | K | 2 |  |  |  | ROZPOCET | 0 | 0 | 0 | 0 | 0 | 1 | 0 | 4 | -98313005
| PP |  | Vodorovné přemístění výkopku nebo sypaniny po suchu na obvyklém dopravním prostředku, bez naložení výkopku, avšak se složením bez rozhrnutí z horniny třídy těžitelnosti II skupiny 4 a 5 na vzdálenost přes 500 do 1 000 m | [14 empty] | PP | 2
| Online PSC |  | https://podminky.urs.cz/item/CS_URS_2024_01/162351124 | [14 empty] | Online PSC | 2
| VV |  | "odvoz na mezideponii" | [14 empty] | VV | 2 | 1 | True | 0 | ROZPOCET
| VV |  | "výkop" 27,991 |  | 27.991 | [12 empty] | VV | 2 | 2 | True | 1 | ROZPOCET
11 | K | 162401302 | Vodorovné přemístění lesní hrabanky přes 1 500 do 2 000 m | m2 | 5.225 |  | 0 | CS ÚRS 2024 01 |  | základní |  | 0 | 0 | 0 | 0 | 0 | 4 | K | 2 |  |  |  | ROZPOCET | 0 | 0 | 0 | 0 | 0 | 1 | 0 | 4 | 2143662811
| PP |  | Vodorovné přemístění lesní hrabanky bez naložení, avšak se složením, na vzdálenost přes 1 500 do 2 000 m | [14 empty] | PP | 2
| Online PSC |  | https://podminky.urs.cz/item/CS_URS_2024_01/162401302 | [14 empty] | Online PSC | 2
| VV |  | "odvoz hrabanky 10 km" 52,25*0,1 |  | 5.225 | [12 empty] | VV | 2 | 2 | True | 1 | ROZPOCET
12 | K | 162401309 | Příplatek k vodorovnému přemístění lesní hrabanky ZKD 1000 m přes 2000 m | m2 | 41.8 |  | 0 | CS ÚRS 2024 01 |  | základní |  | 0 | 0 | 0 | 0 | 0 | 4 | K | 2 |  |  |  | ROZPOCET | 0 | 0 | 0 | 0 | 0 | 1 | 0 | 4 | 1671651515
| PP |  | Vodorovné přemístění lesní hrabanky Příplatek k ceně za každých dalších i započatých 1 000 m | [14 empty] | PP | 2
| Online PSC |  | https://podminky.urs.cz/item/CS_URS_2024_01/162401309 | [14 empty] | Online PSC | 2
| VV |  | "odvoz hrabanky 10 km" 52,25*0,1*8,0 |  | 41.8 | [12 empty] | VV | 2 | 2 | True | 1 | ROZPOCET
13 | K | 167151111 | Nakládání výkopku z hornin třídy těžitelnosti I skupiny 1 až 3 přes 100 m3 | m3 | 17.783 |  | 0 | CS ÚRS 2024 01 |  | základní |  | 0 | 0 | 0 | 0 | 0 | 4 | K | 2 |  |  |  | ROZPOCET | 0 | 0 | 0 | 0 | 0 | 1 | 0 | 4 | -1125317706
| PP |  | Nakládání, skládání a překládání neulehlého výkopku nebo sypaniny strojně nakládání, množství přes 100 m3, z hornin třídy těžitelnosti I, skupiny 1 až 3 | [14 empty] | PP | 2
| Online PSC |  | https://podminky.urs.cz/item/CS_URS_2024_01/167151111 | [14 empty] | Online PSC | 2
| VV |  | "odvoz z mezideponie" | [14 empty] | VV | 2 | 1 | True | 0 | ROZPOCET
| VV |  | "zpětný zásyp" 17,783 |  | 17.783 | [12 empty] | VV | 2 | 2 | True | 0 | ROZPOCET
| VV |  | Mezisoučet |  | 17.783 | [12 empty] | VV | 2 | 3 | True | 1 | ROZPOCET
14 | K | 1712012-R | Poplatek za uložení hrabanky na skládce (skládkovné) | m3 | 5.225 |  | 0 |  |  | základní |  | 0 | 0 | 0 | 0 | 0 | 4 | K | 2 |  |  |  | ROZPOCET | 0 | 0 | 0 | 0 | 0 | 1 | 0 | 4 | -389782510
| PP |  | Poplatek za uložení hrabanky na skládce (skládkovné) | [14 empty] | PP | 2
| VV |  | 20,9*2,5*0,1 |  | 5.225 | [12 empty] | VV | 2 | 2 | True | 1 | ROZPOCET
15 | K | 171201-R1 | Likvidace hrabanky | t | 0.261 |  | 0 |  |  | základní |  | 0 | 0 | 0 | 0 | 0 | 4 | K | 2 |  |  |  | ROZPOCET | 0 | 0 | 0 | 0 | 0 | 1 | 0 | 4 | 1618278361
| PP |  | Likvidace hrabanky | [14 empty] | PP | 2
| VV |  | "měrná hmotnost 0,05 t/m3" 5,225*0,05 |  | 0.261 | [12 empty] | VV | 2 | 2 | True | 1 | ROZPOCET
16 | K | 171251201 | Uložení sypaniny na skládky nebo meziskládky | m3 | 70.772 |  | 0 | CS ÚRS 2024 01 |  | základní |  | 0 | 0 | 0 | 0 | 0 | 4 | K | 2 |  |  |  | ROZPOCET | 0 | 0 | 0 | 0 | 0 | 1 | 0 | 4 | 1086377611
| PP |  | Uložení sypaniny na skládky nebo meziskládky bez hutnění s upravením uložené sypaniny do předepsaného tvaru | [14 empty] | PP | 2
| Online PSC |  | https://podminky.urs.cz/item/CS_URS_2024_01/171251201 | [14 empty] | Online PSC | 2
| VV |  | "výkopek" 70,772 |  | 70.772 | [12 empty] | VV | 2 | 2 | True | 1 | ROZPOCET
17 | K | 174151101 | Zásyp jam, šachet rýh nebo kolem objektů sypaninou se zhutněním | m3 | 17.783 |  | 0 | CS ÚRS 2024 01 |  | základní |  | 0 | 0 | 0 | 0 | 0 | 4 | K | 2 |  |  |  | ROZPOCET | 0 | 0 | 0 | 0 | 0 | 1 | 0 | 4 | 575746211
| PP |  | Zásyp sypaninou z jakékoliv horniny strojně s uložením výkopku ve vrstvách se zhutněním jam, šachet, rýh nebo kolem objektů v těchto vykopávkách | [14 empty] | PP | 2
| Online PSC |  | https://podminky.urs.cz/item/CS_URS_2024_01/174151101 | [14 empty] | Online PSC | 2
| VV |  | "hloubení jam" | [14 empty] | VV | 2 | 1 | True | 0 | ROZPOCET
| VV |  | "vtokový objekt" 3,6*3,6*2,7 |  | 34.992 | [12 empty] | VV | 2 | 2 | True | 0 | ROZPOCET
| VV |  | "bouraná konstrukce" -(1,1*1,1*1,1) |  | -1.331 | [12 empty] | VV | 2 | 2 | True | 0 | ROZPOCET
| VV |  | Mezisoučet |  | 33.661 | [12 empty] | VV | 2 | 3 | True | 0 | ROZPOCET
| VV |  | "hloubení rýh" | [14 empty] | VV | 2 | 1 | True | 0 | ROZPOCET
| VV |  | "DN500" 6,2*1,5*1,2 |  | 11.16 | [12 empty] | VV | 2 | 2 | True | 0 | ROZPOCET
| VV |  | Mezisoučet |  | 11.16 | [12 empty] | VV | 2 | 3 | True | 0 | ROZPOCET
| VV |  | "podsyp" -0,864 |  | -0.864 | [12 empty] | VV | 2 | 2 | True | 0 | ROZPOCET
| VV |  | "základy" -1,95 |  | -1.95 | [12 empty] | VV | 2 | 2 | True | 0 | ROZPOCET
| VV |  | "vtokový objekt" -8,4 |  | -8.4 | [12 empty] | VV | 2 | 2 | True | 0 | ROZPOCET
| VV |  | "VO" -2,166 |  | -2.166 | [12 empty] | VV | 2 | 2 | True | 0 | ROZPOCET
| VV |  | "bet. lože" -4,84 |  | -4.84 | [12 empty] | VV | 2 | 2 | True | 0 | ROZPOCET
| VV |  | "štěrkopísek lože" -1,395 |  | -1.395 | [12 empty] | VV | 2 | 2 | True | 0 | ROZPOCET
| VV |  | "dlažba" -1,2 |  | -1.2 | [12 empty] | VV | 2 | 2 | True | 0 | ROZPOCET
| VV |  | "obsyp" -6,223 |  | -6.223 | [12 empty] | VV | 2 | 2 | True | 0 | ROZPOCET
| VV |  | Mezisoučet |  | -27.038 | [12 empty] | VV | 2 | 3 | True | 0 | ROZPOCET
| VV |  | Součet |  | 17.783 | [12 empty] | VV | 2 | 4 | True | 1 | ROZPOCET
18 | K | 175151101 | Obsypání potrubí strojně sypaninou bez prohození, uloženou do 3 m | m3 | 6.223 |  | 0 | CS ÚRS 2024 01 |  | základní |  | 0 | 0 | 0 | 0 | 0 | 4 | K | 2 |  |  |  | ROZPOCET | 0 | 0 | 0 | 0 | 0 | 1 | 0 | 4 | -984726321
| PP |  | Obsypání potrubí strojně sypaninou z vhodných třídy těžitelnosti I a II, skupiny 1 až 4 nebo materiálem připraveným podél výkopu ve vzdálenosti do 3 m od jeho kraje, pro jakoukoliv hloubku výkopu a míru zhutnění bez prohození sypaniny | [14 empty] | PP | 2
| Online PSC |  | https://podminky.urs.cz/item/CS_URS_2024_01/175151101 | [14 empty] | Online PSC | 2
| VV |  | "DN500" 6,2*1,5*0,8 |  | 7.44 | [12 empty] | VV | 2 | 2 | True | 0 | ROZPOCET
| VV |  | Mezisoučet |  | 7.44 | [12 empty] | VV | 2 | 3 | True | 0 | ROZPOCET
| VV |  | "objem potrubí DN500" -(3,14*(0,25)^2*6,2) |  | -1.217 | [12 empty] | VV | 2 | 2 | True | 0 | ROZPOCET
| VV |  | Součet |  | 6.223 | [12 empty] | VV | 2 | 4 | True | 1 | ROZPOCET
19 | M | 583373030 | štěrkopísek frakce 0/8 | t | 12.446 |  | 0 | CS ÚRS 2024 01 |  | základní |  | 0 | 0 | 0 | 0 | 0 | 8 | M | 2 |  |  |  | ROZPOCET | 0 | 0 | 0 | 0 | 0 | 1 | 0 | 4 | 931432651
| PP |  | štěrkopísek frakce 0/8 | [14 empty] | PP | 2
| VV |  | "měr. hmotnost 2,0" 6,223*2,0 |  | 12.446 | [12 empty] | VV | 2 | 2 | True | 1 | ROZPOCET
| D | 2 | Zakládání |  |  |  | 0 |  |  |  |  | 0 |  | 6.76 |  | 0 | 1 | D | 1 |  |  |  | ROZPOCET | [6 empty] | 0
20 | K | 2715322-1 | Podsyp pod základové konstrukce se zhutněním z hrubého kameniva frakce 0 až 32 mm | m3 | 0.864 |  | 0 |  |  | základní |  | 0 | 2.16 | 1.8662 | 0 | 0 | 4 | K | 2 |  |  |  | ROZPOCET | 0 | 0 | 0 | 0 | 0 | 1 | 0 | 4 | -1341442386
| PP |  | Podsyp pod základové konstrukce se zhutněním a urovnáním povrchu z kameniva hrubého, frakce 0 - 32 mm | [14 empty] | PP | 2
| VV |  | "vtokový objekt" 2,4*2,4*0,15 |  | 0.864 | [12 empty] | VV | 2 | 2 | True | 1 | ROZPOCET
21 | K | 274322511 | Základové pasy ze ŽB se zvýšenými nároky na prostředí tř. C 25/30 | m3 | 1.95 |  | 0 | CS ÚRS 2024 01 |  | základní |  | 0 | 2.5019 | 4.8786 | 0 | 0 | 4 | K | 2 |  |  |  | ROZPOCET | 0 | 0 | 0 | 0 | 0 | 1 | 0 | 4 | 1624338216
| PP |  | Základy z betonu železového (bez výztuže) pasy z betonu se zvýšenými nároky na prostředí tř. C 25/30 | [14 empty] | PP | 2
| Online PSC |  | https://podminky.urs.cz/item/CS_URS_2024_01/274322511 | [14 empty] | Online PSC | 2
| VV |  | "výtokový objekt" 1,5*1,3*1,0 |  | 1.95 | [12 empty] | VV | 2 | 2 | True | 1 | ROZPOCET
22 | K | 274351121 | Zřízení bednění základových pasů rovného | m2 | 5.6 |  | 0 | CS ÚRS 2024 01 |  | základní |  | 0 | 0.00269 | 0.015064 | 0 | 0 | 4 | K | 2 |  |  |  | ROZPOCET | 0 | 0 | 0 | 0 | 0 | 1 | 0 | 4 | -997930724
| PP |  | Bednění základů pasů rovné zřízení | [14 empty] | PP | 2
| Online PSC |  | https://podminky.urs.cz/item/CS_URS_2024_01/274351121 | [14 empty] | Online PSC | 2
| VV |  | "výtokový objekt" 2,0*(1,5*1,0+1,3*1,0) |  | 5.6 | [12 empty] | VV | 2 | 2 | True | 1 | ROZPOCET
23 | K | 274351122 | Odstranění bednění základových pasů rovného | m2 | 5.6 |  | 0 | CS ÚRS 2024 01 |  | základní |  | 0 | 0 | 0 | 0 | 0 | 4 | K | 2 |  |  |  | ROZPOCET | 0 | 0 | 0 | 0 | 0 | 1 | 0 | 4 | -1481783130
| PP |  | Bednění základů pasů rovné odstranění | [14 empty] | PP | 2
| Online PSC |  | https://podminky.urs.cz/item/CS_URS_2024_01/274351122 | [14 empty] | Online PSC | 2
| D | 3 | Svislé a kompletní konstrukce |  |  |  | 0 |  |  |  |  | 0 |  | 25.0524 |  | 0 | 1 | D | 1 |  |  |  | ROZPOCET | [6 empty] | 0
24 | K | 321213232 | Zdivo nadzákladové z lomového kamene vodních staveb rubové se zatřením na maltu MC 10 | m3 | 7.2 |  | 0 | CS ÚRS 2024 01 |  | základní |  | 0 | 2.912 | 20.9663 | 0 | 0 | 4 | K | 2 |  |  |  | ROZPOCET | 0 | 0 | 0 | 0 | 0 | 1 | 0 | 4 | -1680629310
| PP |  | Zdivo nadzákladové z lomového kamene vodních staveb přehrad, jezů a plavebních komor, spodní stavby vodních elektráren, odběrných věží a výpustných zařízení, opěrných zdí, šachet, šachtic a ostatních konstrukcí rubové z lomového kamene lomařsky upraveného se zatřením spár, na maltu cementovou MC 10 | [14 empty] | PP | 2
| Online PSC |  | https://podminky.urs.cz/item/CS_URS_2024_01/321213232 | [14 empty] | Online PSC | 2
| VV |  | "vtokový objekt" 4,5*2,5*0,5+1,5*2,1*0,5 |  | 7.2 | [12 empty] | VV | 2 | 2 | True | 0 | ROZPOCET
| VV |  | Součet |  | 7.2 | [12 empty] | VV | 2 | 4 | True | 1 | ROZPOCET
25 | K | 321213345 | Zdivo nadzákladové z lomového kamene vodních staveb obkladní s vyspárováním | m3 | 1.274 |  | 0 | CS ÚRS 2024 01 |  | základní |  | 0 | 3.1139 | 3.9671 | 0 | 0 | 4 | K | 2 |  |  |  | ROZPOCET | 0 | 0 | 0 | 0 | 0 | 1 | 0 | 4 | -2146685059
| PP |  | Zdivo nadzákladové z lomového kamene vodních staveb přehrad, jezů a plavebních komor, spodní stavby vodních elektráren, odběrných věží a výpustných zařízení, opěrných zdí, šachet, šachtic a ostatních konstrukcí obkladní z lomového kamene lomařsky upraveného s vyspárováním, na cementovou maltu | [14 empty] | PP | 2
| Online PSC |  | https://podminky.urs.cz/item/CS_URS_2024_01/321213345 | [14 empty] | Online PSC | 2
| P |  | Poznámka k položce: specifikace kamene v PD | [14 empty] | P | 2
| VV |  | "korunní kámen a obklad výtokového objektu" | [14 empty] | VV | 2 | 1 | True | 0 | ROZPOCET
| VV |  | "výtokový objekt" 1,5*2,35*0,3+1,5*0,85*0,17 |  | 1.274 | [12 empty] | VV | 2 | 2 | True | 1 | ROZPOCET
26 | K | 321321115 | Konstrukce vodních staveb ze ŽB mrazuvzdorného tř. C 25/30 | m3 | 2.166 |  | 0 | CS ÚRS 2024 01 |  | základní |  | 0 | 0 | 0 | 0 | 0 | 4 | K | 2 |  |  |  | ROZPOCET | 0 | 0 | 0 | 0 | 0 | 1 | 0 | 4 | 1843908375
| PP |  | Konstrukce vodních staveb z betonu přehrad, jezů a plavebních komor, spodní stavby vodních elektráren, jader přehrad, odběrných věží a výpustných zařízení, opěrných zdí, šachet, šachtic a ostatních konstrukcí železového pro prostředí s mrazovými cykly tř. C 25/30 | [14 empty] | PP | 2
| Online PSC |  | https://podminky.urs.cz/item/CS_URS_2024_01/321321115 | [14 empty] | Online PSC | 2
| VV |  | "výtokový objekt" 2,34*0,617*1,5 |  | 2.166 | [12 empty] | VV | 2 | 2 | True | 1 | ROZPOCET
27 | K | 321351010 | Bednění konstrukcí vodních staveb rovinné - zřízení | m2 | 9.923 |  | 0 | CS ÚRS 2024 01 |  | základní |  | 0 | 0.00865 | 0.085834 | 0 | 0 | 4 | K | 2 |  |  |  | ROZPOCET | 0 | 0 | 0 | 0 | 0 | 1 | 0 | 4 | -837258061
| PP |  | Bednění konstrukcí z betonu prostého nebo železového vodních staveb přehrad, jezů a plavebních komor, spodní stavby vodních elektráren, jader přehrad, odběrných věží a výpustných zařízení, opěrných zdí, šachet, šachtic a ostatních konstrukcí zřízení ploch rovinných | [14 empty] | PP | 2
| Online PSC |  | https://podminky.urs.cz/item/CS_URS_2024_01/321351010 | [14 empty] | Online PSC | 2
| VV |  | "výtokový objekt" 2,34*1,5+2,35*1,5+(2,34*0,617*2,0) |  | 9.923 | [12 empty] | VV | 2 | 2 | True | 1 | ROZPOCET
28 | K | 321352010 | Bednění konstrukcí vodních staveb rovinné - odstranění | m2 | 9.923 |  | 0 | CS ÚRS 2024 01 |  | základní |  | 0 | 0 | 0 | 0 | 0 | 4 | K | 2 |  |  |  | ROZPOCET | 0 | 0 | 0 | 0 | 0 | 1 | 0 | 4 | 1636536448
| PP |  | Bednění konstrukcí z betonu prostého nebo železového vodních staveb přehrad, jezů a plavebních komor, spodní stavby vodních elektráren, jader přehrad, odběrných věží a výpustných zařízení, opěrných zdí, šachet, šachtic a ostatních konstrukcí odstranění ploch rovinných | [14 empty] | PP | 2
| Online PSC |  | https://podminky.urs.cz/item/CS_URS_2024_01/321352010 | [14 empty] | Online PSC | 2
29 | K | 321368211 | Výztuž železobetonových konstrukcí vodních staveb ze svařovaných sítí | t | 0.032 |  | 0 | CS ÚRS 2024 01 |  | základní |  | 0 | 1.0395 | 0.033266 | 0 | 0 | 4 | K | 2 |  |  |  | ROZPOCET | 0 | 0 | 0 | 0 | 0 | 1 | 0 | 4 | 1086068890
| PP |  | Výztuž železobetonových konstrukcí vodních staveb přehrad, jezů a plavebních komor, spodní stavby vodních elektráren, jader přehrad, odběrných věží a výpustných zařízení, opěrných zdí, šachet, šachtic a ostatních konstrukcí svařované sítě z ocelových tažených drátů jakéhokoliv druhu oceli jakéhokoliv průměru a roztečí | [14 empty] | PP | 2
| Online PSC |  | https://podminky.urs.cz/item/CS_URS_2024_01/321368211 | [14 empty] | Online PSC | 2
| VV |  | "měrná hmotnost 5,27 kg/m2" (6,0*5,27)/1000 |  | 0.032 | [12 empty] | VV | 2 | 2 | True | 1 | ROZPOCET
30 | K | 359901111 | Vyčištění stok | m | 6.2 |  | 0 | CS ÚRS 2024 01 |  | základní |  | 0 | 0 | 0 | 0 | 0 | 4 | K | 2 |  |  |  | ROZPOCET | 0 | 0 | 0 | 0 | 0 | 1 | 0 | 4 | 1488087997
| PP |  | Vyčištění stok jakékoliv výšky | [14 empty] | PP | 2
| Online PSC |  | https://podminky.urs.cz/item/CS_URS_2024_01/359901111 | [14 empty] | Online PSC | 2
| VV |  | "DN500" 6,2 |  | 6.2 | [12 empty] | VV | 2 | 2 | True | 1 | ROZPOCET
| D | 4 | Vodorovné konstrukce |  |  |  | 0 |  |  |  |  | 0 |  | 4.141 |  | 0 | 1 | D | 1 |  |  |  | ROZPOCET | [6 empty] | 0
31 | K | 451317112 | Podklad pod dlažbu z betonu prostého pro prostředí s mrazovými cykly C 25/30 tl přes 100 do 150 mm | m2 | 4.84 |  | 0 | CS ÚRS 2024 01 |  | základní |  | 0 | 0 | 0 | 0 | 0 | 4 | K | 2 |  |  |  | ROZPOCET | 0 | 0 | 0 | 0 | 0 | 1 | 0 | 4 | -1671374473
| PP |  | Podklad pod dlažbu z betonu prostého pro prostředí s mrazovými cykly tř. C 25/30 tl. přes 100 do 150 mm | [14 empty] | PP | 2
| Online PSC |  | https://podminky.urs.cz/item/CS_URS_2024_01/451317112 | [14 empty] | Online PSC | 2
| VV |  | 2,2*2,2 |  | 4.84 | [12 empty] | VV | 2 | 2 | True | 1 | ROZPOCET
32 | K | 451573111 | Lože pod potrubí otevřený výkop ze štěrkopísku | m3 | 1.395 |  | 0 | CS ÚRS 2024 01 |  | základní |  | 0 | 0 | 0 | 0 | 0 | 4 | K | 2 |  |  |  | ROZPOCET | 0 | 0 | 0 | 0 | 0 | 1 | 0 | 4 | -1655620391
| PP |  | Lože pod potrubí, stoky a drobné objekty v otevřeném výkopu z písku a štěrkopísku do 63 mm | [14 empty] | PP | 2
| Online PSC |  | https://podminky.urs.cz/item/CS_URS_2024_01/451573111 | [14 empty] | Online PSC | 2
| VV |  | "DN500" 6,2*1,5*0,15 |  | 1.395 | [12 empty] | VV | 2 | 2 | True | 0 | ROZPOCET
| VV |  | Mezisoučet |  | 1.395 | [12 empty] | VV | 2 | 3 | True | 1 | ROZPOCET
33 | K | 465511513 | Dlažba z lomového kamene do malty s vyplněním spár maltou a vyspárováním pl do 20 m2 tl 300 mm | m2 | 4 |  | 0 | CS ÚRS 2024 01 |  | základní |  | 0 | 1.0353 | 4.141 | 0 | 0 | 4 | K | 2 |  |  |  | ROZPOCET | 0 | 0 | 0 | 0 | 0 | 1 | 0 | 4 | -1233898949
| PP |  | Dlažba z lomového kamene upraveného vodorovná nebo plocha ve sklonu do 1:2 s dodáním hmot do cementové malty, s vyplněním spár a s vyspárováním cementovou maltou v ploše do 20 m2, tl. 300 mm | [14 empty] | PP | 2
| Online PSC |  | https://podminky.urs.cz/item/CS_URS_2024_01/465511513 | [14 empty] | Online PSC | 2
| VV |  | "vtokový objekt-dno" 2,0*2,0 |  | 4 | [12 empty] | VV | 2 | 2 | True | 1 | ROZPOCET
| D | 8 | Trubní vedení |  |  |  | 0 |  |  |  |  | 0 |  | 0.27664 |  | 0 | 1 | D | 1 |  |  |  | ROZPOCET | [6 empty] | 0
34 | K | 871423121 | Montáž kanalizačního potrubí hladkého plnostěnného SN 8 z PVC-U DN 500 | m | 6.2 |  | 0 | CS ÚRS 2024 01 |  | základní |  | 0 | 3e-05 | 0.000186 | 0 | 0 | 4 | K | 2 |  |  |  | ROZPOCET | 0 | 0 | 0 | 0 | 0 | 1 | 0 | 4 | -426987375
| PP |  | Montáž kanalizačního potrubí z tvrdého PVC-U hladkého plnostěnného tuhost SN 8 DN 500 | [14 empty] | PP | 2
| Online PSC |  | https://podminky.urs.cz/item/CS_URS_2024_01/871423121 | [14 empty] | Online PSC | 2
| VV |  | "napojení" 6,2 |  | 6.2 | [12 empty] | VV | 2 | 2 | True | 1 | ROZPOCET
35 | M | 28611162 | trubka kanalizační PVC-U plnostěnná jednovrstvá DN 500x3000mm SN8 | m | 6.386 |  | 0 | CS ÚRS 2024 01 |  | základní |  | 0 | 0.04329 | 0.27645 | 0 | 0 | 8 | M | 2 |  |  |  | ROZPOCET | 0 | 0 | 0 | 0 | 0 | 1 | 0 | 4 | -23115590
| PP |  | trubka kanalizační PVC-U plnostěnná jednovrstvá DN 500x3000mm SN8 | [14 empty] | PP | 2
| VV |  | 6,2*1,03 'Přepočtené koeficientem množství |  | 6.386 | [12 empty] | VV | 2 | 2 | False | 1 | ROZPOCET
| D | 9 | Ostatní konstrukce a práce, bourání |  |  |  | 0 |  |  |  |  | 0 |  | 0.0015974 |  | 3.1957 | 1 | D | 1 |  |  |  | ROZPOCET | [6 empty] | 0
36 | K | 953961212 | Kotva chemickou patronou M 10 hl 90 mm do betonu, ŽB nebo kamene s vyvrtáním otvoru | kus | 14 |  | 0 | CS ÚRS 2024 01 |  | základní |  | 0 | 4e-05 | 0.00056 | 0 | 0 | 4 | K | 2 |  |  |  | ROZPOCET | 0 | 0 | 0 | 0 | 0 | 1 | 0 | 4 | 777948184
| PP |  | Kotva chemická s vyvrtáním otvoru do betonu, železobetonu nebo tvrdého kamene chemická patrona, velikost M 10, hloubka 90 mm | [14 empty] | PP | 2
| Online PSC |  | https://podminky.urs.cz/item/CS_URS_2024_01/953961212 | [14 empty] | Online PSC | 2
37 | M | 31111005 | matice přesná šestihranná Pz DIN 934-8 M10 | 100 kus | 0.14 |  | 0 | CS ÚRS 2024 01 |  | základní |  | 0 | 0.00041 | 5.74e-05 | 0 | 0 | 8 | M | 2 |  |  |  | ROZPOCET | 0 | 0 | 0 | 0 | 0 | 1 | 0 | 4 | 689060730
| PP |  | matice přesná šestihranná Pz DIN 934-8 M10 | [14 empty] | PP | 2
| VV |  | 14,0/100 |  | 0.14 | [12 empty] | VV | 2 | 2 | True | 1 | ROZPOCET
38 | K | 953965115 | Kotevní šroub pro chemické kotvy M 10 dl 130 mm | kus | 14 |  | 0 | CS ÚRS 2024 01 |  | základní |  | 0 | 7e-05 | 0.00098 | 0 | 0 | 4 | K | 2 |  |  |  | ROZPOCET | 0 | 0 | 0 | 0 | 0 | 1 | 0 | 4 | -1438260697
| PP |  | Kotva chemická s vyvrtáním otvoru kotevní šrouby pro chemické kotvy, velikost M 10, délka 130 mm | [14 empty] | PP | 2
| Online PSC |  | https://podminky.urs.cz/item/CS_URS_2024_01/953965115 | [14 empty] | Online PSC | 2
39 | K | 961043111 | Bourání základů z betonu proloženého kamenem | m3 | 0.363 |  | 0 | CS ÚRS 2024 01 |  | základní |  | 0 | 0 | 0 | 2.2 | 0.7986 | 4 | K | 2 |  |  |  | ROZPOCET | 0 | 0 | 0 | 0 | 0 | 1 | 0 | 4 | 1145400627
| PP |  | Bourání základů z betonu proloženého kamenem | [14 empty] | PP | 2
| Online PSC |  | https://podminky.urs.cz/item/CS_URS_2024_01/961043111 | [14 empty] | Online PSC | 2
| VV |  | 1,1*1,1*0,3 |  | 0.363 | [12 empty] | VV | 2 | 2 | True | 1 | ROZPOCET
40 | K | 962023491 | Bourání zdiva nadzákladového smíšeného na MC přes 1 m3 | m3 | 1.056 |  | 0 | CS ÚRS 2024 01 |  | základní |  | 0 | 0 | 0 | 2.27 | 2.3971 | 4 | K | 2 |  |  |  | ROZPOCET | 0 | 0 | 0 | 0 | 0 | 1 | 0 | 4 | 1224119783
| PP |  | Bourání zdiva nadzákladového smíšeného na maltu cementovou, objemu přes 1 m3 | [14 empty] | PP | 2
| Online PSC |  | https://podminky.urs.cz/item/CS_URS_2024_01/962023491 | [14 empty] | Online PSC | 2
| VV |  | 4,4*0,8*0,3 |  | 1.056 | [12 empty] | VV | 2 | 2 | True | 1 | ROZPOCET
| D | 997 | Přesun sutě |  |  |  | 0 |  |  |  |  | 0 |  | 0 |  | 0 | 1 | D | 1 |  |  |  | ROZPOCET | [6 empty] | 0
41 | K | 997013501 | Odvoz suti a vybouraných hmot na skládku nebo meziskládku do 1 km se složením | t | 3.196 |  | 0 | CS ÚRS 2024 01 |  | základní |  | 0 | 0 | 0 | 0 | 0 | 4 | K | 2 |  |  |  | ROZPOCET | 0 | 0 | 0 | 0 | 0 | 1 | 0 | 4 | 1312491289
| PP |  | Odvoz suti a vybouraných hmot na skládku nebo meziskládku se složením, na vzdálenost do 1 km | [14 empty] | PP | 2
| Online PSC |  | https://podminky.urs.cz/item/CS_URS_2024_01/997013501 | [14 empty] | Online PSC | 2
| VV |  | "odvoz na skládku 7 km" | [14 empty] | VV | 2 | 1 | True | 0 | ROZPOCET
| VV |  | "beton" 3,196 |  | 3.196 | [12 empty] | VV | 2 | 2 | True | 1 | ROZPOCET
42 | K | 997013509 | Příplatek k odvozu suti a vybouraných hmot na skládku ZKD 1 km přes 1 km | t | 19.176 |  | 0 | CS ÚRS 2024 01 |  | základní |  | 0 | 0 | 0 | 0 | 0 | 4 | K | 2 |  |  |  | ROZPOCET | 0 | 0 | 0 | 0 | 0 | 1 | 0 | 4 | -798276248
| PP |  | Odvoz suti a vybouraných hmot na skládku nebo meziskládku se složením, na vzdálenost Příplatek k ceně za každý další započatý 1 km přes 1 km | [14 empty] | PP | 2
| Online PSC |  | https://podminky.urs.cz/item/CS_URS_2024_01/997013509 | [14 empty] | Online PSC | 2
| VV |  | "odvoz na skládku 7 km" 3,196*6,0 |  | 19.176 | [12 empty] | VV | 2 | 2 | True | 0 | ROZPOCET
| VV |  | Mezisoučet |  | 19.176 | [12 empty] | VV | 2 | 3 | True | 1 | ROZPOCET
43 | K | 997221615 | Poplatek za uložení na skládce (skládkovné) stavebního odpadu betonového kód odpadu 17 01 01 | t | 3.196 |  | 0 | CS ÚRS 2024 01 |  | základní |  | 0 | 0 | 0 | 0 | 0 | 4 | K | 2 |  |  |  | ROZPOCET | 0 | 0 | 0 | 0 | 0 | 1 | 0 | 4 | 827937150
| PP |  | Poplatek za uložení stavebního odpadu na skládce (skládkovné) z prostého betonu zatříděného do Katalogu odpadů pod kódem 17 01 01 | [14 empty] | PP | 2
| Online PSC |  | https://podminky.urs.cz/item/CS_URS_2024_01/997221615 | [14 empty] | Online PSC | 2
| VV |  | "beton" 3,196 |  | 3.196 | [12 empty] | VV | 2 | 2 | True | 1 | ROZPOCET
| D | 998 | Přesun hmot |  |  |  | 0 |  |  |  |  | 0 |  | 0 |  | 0 | 1 | D | 1 |  |  |  | ROZPOCET | [6 empty] | 0
44 | K | 998332011 | Přesun hmot pro úpravy vodních toků a kanály | t | 36.277 |  | 0 | CS ÚRS 2024 01 |  | základní |  | 0 | 0 | 0 | 0 | 0 | 4 | K | 2 |  |  |  | ROZPOCET | 0 | 0 | 0 | 0 | 0 | 1 | 0 | 4 | 282359681
| PP |  | Přesun hmot pro úpravy vodních toků a kanály, hráze rybníků apod. dopravní vzdálenost do 500 m | [14 empty] | PP | 2
| Online PSC |  | https://podminky.urs.cz/item/CS_URS_2024_01/998332011 | [14 empty] | Online PSC | 2
| D | PSV | Práce a dodávky PSV |  |  |  | 0 |  |  |  |  | 0 |  | 0.084913 |  | 0 | 2 | D | 0 |  |  |  | ROZPOCET | [6 empty] | 0
| D | 711 | Izolace proti vodě, vlhkosti a plynům |  |  |  | 0 |  |  |  |  | 0 |  | 0.003 |  | 0 | 2 | D | 1 |  |  |  | ROZPOCET | [6 empty] | 0
45 | K | 711112001 | Provedení izolace proti zemní vlhkosti svislé za studena nátěrem penetračním | m2 | 8.404 |  | 0 | CS ÚRS 2024 01 |  | základní |  | 0 | 0 | 0 | 0 | 0 | 16 | K | 2 |  |  |  | ROZPOCET | 0 | 0 | 0 | 0 | 0 | 1 | 0 | 16 | 102246498
| PP |  | Provedení izolace proti zemní vlhkosti natěradly a tmely za studena na ploše svislé S nátěrem penetračním | [14 empty] | PP | 2
| Online PSC |  | https://podminky.urs.cz/item/CS_URS_2024_01/711112001 | [14 empty] | Online PSC | 2
| VV |  | "ochranný nátěr" 2,8*1,5+2,0*(1,3*1,0+1,3*0,617) |  | 8.404 | [12 empty] | VV | 2 | 2 | True | 1 | ROZPOCET
46 | M | 11163150 | lak penetrační asfaltový | t | 0.003 |  | 0 | CS ÚRS 2024 01 |  | základní |  | 0 | 1 | 0.003 | 0 | 0 | 32 | M | 2 |  |  |  | ROZPOCET | 0 | 0 | 0 | 0 | 0 | 1 | 0 | 16 | -392542043
| PP |  | lak penetrační asfaltový | [14 empty] | PP | 2
| VV |  | 8,404*0,00034 'Přepočtené koeficientem množství |  | 0.003 | [12 empty] | VV | 2 | 2 | False | 1 | ROZPOCET
47 | K | 998711101 | Přesun hmot tonážní pro izolace proti vodě, vlhkosti a plynům v objektech v do 6 m | t | 0.003 |  | 0 | CS ÚRS 2024 01 |  | základní |  | 0 | 0 | 0 | 0 | 0 | 16 | K | 2 |  |  |  | ROZPOCET | 0 | 0 | 0 | 0 | 0 | 1 | 0 | 16 | 1808837099
| PP |  | Přesun hmot pro izolace proti vodě, vlhkosti a plynům stanovený z hmotnosti přesunovaného materiálu vodorovná dopravní vzdálenost do 50 m základní v objektech výšky do 6 m | [14 empty] | PP | 2
| Online PSC |  | https://podminky.urs.cz/item/CS_URS_2024_01/998711101 | [14 empty] | Online PSC | 2
| D | 767 | Konstrukce zámečnické |  |  |  | 0 |  |  |  |  | 0 |  | 0.081913 |  | 0 | 2 | D | 1 |  |  |  | ROZPOCET | [6 empty] | 0
48 | K | 767995115 | Montáž atypických zámečnických konstrukcí hm přes 50 do 100 kg | kg | 78.26 |  | 0 | CS ÚRS 2024 01 |  | základní |  | 0 | 5e-05 | 0.003913 | 0 | 0 | 16 | K | 2 |  |  |  | ROZPOCET | 0 | 0 | 0 | 0 | 0 | 1 | 0 | 16 | -1796742394
| PP |  | Montáž ostatních atypických zámečnických konstrukcí hmotnosti přes 50 do 100 kg | [14 empty] | PP | 2
| Online PSC |  | https://podminky.urs.cz/item/CS_URS_2024_01/767995115 | [14 empty] | Online PSC | 2
49 | M | 13010206 | tyč ocelová plochá jakost S235JR (11 375) 40x8mm | t | 0.036 |  | 0 | CS ÚRS 2024 01 |  | základní |  | 0 | 1 | 0.036 | 0 | 0 | 32 | M | 2 |  |  |  | ROZPOCET | 0 | 0 | 0 | 0 | 0 | 1 | 0 | 16 | 1848805491
| PP |  | tyč ocelová plochá jakost S235JR (11 375) 40x8mm | [14 empty] | PP | 2
| VV |  | "měrná hmotnost 2,51 kg/m" 14,45*2,51 |  | 36.27 | [12 empty] | VV | 2 | 2 | True | 0 | ROZPOCET
| VV |  | "převod kg/t" 36,27/1000 |  | 0.036 | [12 empty] | VV | 2 | 2 | True | 1 | ROZPOCET
50 | M | 13010420 | úhelník ocelový rovnostranný jakost S235JR (11 375) 50x50x5mm | t | 0.042 |  | 0 | CS ÚRS 2024 01 |  | základní |  | 0 | 1 | 0.042 | 0 | 0 | 32 | M | 2 |  |  |  | ROZPOCET | 0 | 0 | 0 | 0 | 0 | 1 | 0 | 16 | 556562063
| PP |  | úhelník ocelový rovnostranný jakost S235JR (11 375) 50x50x5mm | [14 empty] | PP | 2
| VV |  | "měrná hmotnost 4,03 kg/m" 10,42*4,03 |  | 41.993 | [12 empty] | VV | 2 | 2 | True | 0 | ROZPOCET
| VV |  | "převod kg/t" 41,993/1000 |  | 0.042 | [12 empty] | VV | 2 | 2 | True | 1 | ROZPOCET
51 | K | 998767101 | Přesun hmot tonážní pro zámečnické konstrukce v objektech v do 6 m | t | 0.082 |  | 0 | CS ÚRS 2024 01 |  | základní |  | 0 | 0 | 0 | 0 | 0 | 16 | K | 2 |  |  |  | ROZPOCET | 0 | 0 | 0 | 0 | 0 | 1 | 0 | 16 | -1639059823
| PP |  | Přesun hmot pro zámečnické konstrukce stanovený z hmotnosti přesunovaného materiálu vodorovná dopravní vzdálenost do 50 m základní v objektech výšky do 6 m | [14 empty] | PP | 2
| Online PSC |  | https://podminky.urs.cz/item/CS_URS_2024_01/998767101 | [14 empty] | Online PSC | 2

## 15 - SO 402 - Odstranění ...
{a50eab40-17ea-4592-8787-47611e21c94d}
2
| KRYCÍ LIST SOUPISU PRACÍ | [7 empty] | v --- níže se nacházejí doplnkové a pomocné údaje k sestavám --- v | [8 empty] | False
Stavba:
Úprava okolí přehrady Harcov
Objekt:
02 - Nezpůsobilé výdaje
Soupis:
15 - SO 402 - Odstranění veřejného osvětlení
| KSO: |  |  |  |  | CC-CZ:
| Místo: |  | Liberec |  |  | Datum: | 16. 5. 2024
| Zadavatel: |  |  |  |  | IČ: | 00262978
|  | Statutární město Liberec |  |  |  | DIČ: | CZ00262978
| Uchazeč: |  |  |  |  | IČ: | Vyplň údaj
|  | Vyplň údaj |  |  |  | DIČ: | Vyplň údaj
| Projektant: |  |  |  |  | IČ: | 74843125
|  | Martin Müller |  |  |  | DIČ:
| Zpracovatel: |  |  |  |  | IČ: | 74843125
|  | Martin Müller |  |  |  | DIČ:
Poznámka:
| Cena bez DPH | [5 empty] | 0
|  |  | Základ daně |  |  | Sazba daně | Výše daně
| DPH | základní | 0 |  |  | 21% | 0
|  | snížená | 0 |  |  | 15% | 0
|  | zákl. přenesená | 0 |  |  | 21% | 0
|  | sníž. přenesená | 0 |  |  | 15% | 0
|  | nulová | 0 |  |  | 0% | 0
| Cena s DPH |  |  | v | CZK |  | 0
REKAPITULACE ČLENĚNÍ SOUPISU PRACÍ
Stavba:
Úprava okolí přehrady Harcov
Objekt:
02 - Nezpůsobilé výdaje
Soupis:
15 - SO 402 - Odstranění veřejného osvětlení
Místo: |  |  | Liberec |  |  | Datum: | 16. 5. 2024
Zadavatel: |  |  | Statutární město Liberec |  |  | Projektant: | Martin Müller
Uchazeč: |  |  | Vyplň údaj |  |  | Zpracovatel: | Martin Müller
Kód dílu - Popis | [6 empty] | Cena celkem [CZK]
Náklady stavby celkem | [6 empty] | 0 | [11 empty] | -1
SOUPIS PRACÍ
Stavba:
Úprava okolí přehrady Harcov
Objekt:
02 - Nezpůsobilé výdaje
Soupis:
15 - SO 402 - Odstranění veřejného osvětlení
Místo: |  |  | Liberec |  |  | Datum: | 16. 5. 2024
Zadavatel: |  |  | Statutární město Liberec |  |  | Projektant: | Martin Müller
Uchazeč: |  |  | Vyplň údaj |  |  | Zpracovatel: | Martin Müller
PČ | Typ | Kód | Popis | MJ | Množství | J.cena [CZK] | Cena celkem [CZK] | Cenová soustava |  | DPH | J. Nh [h] | Nh celkem [h] | J. hmotnost [t] | Hmotnost celkem [t] | J. suť [t] | Suť Celkem [t]
Náklady soupisu celkem | [6 empty] | 0 |  |  |  |  | 0 |  | 0 |  | 0 |  | D | -1 | [7 empty] | 0
1 | K | 001 | Demontáž stávajícího osvětlovacího bodu vč. svítidla a základu | kus | 9 |  | 0 |  |  | základní |  | 0 | 0 | 0 | 0 | 0 | 512 | K | 0 | ROZPOCET | 0 | 0 | 0 | 0 | 0 | 1 | 0 | 512 | -1384519526
| PP |  | Demontáž stávajícího osvětlovacího bodu vč. svítidla a základu | [14 empty] | PP | 0
2 | K | 002 | Demontáž zemního kabelového vedení VO | m | 300 |  | 0 |  |  | základní |  | 0 | 0 | 0 | 0 | 0 | 512 | K | 0 | ROZPOCET | 0 | 0 | 0 | 0 | 0 | 1 | 0 | 512 | 191281416
| PP |  | Demontáž zemního kabelového vedení VO | [14 empty] | PP | 0
3 | K | 003 | Doprava | kus | 1 |  | 0 |  |  | základní |  | 0 | 0 | 0 | 0 | 0 | 512 | K | 0 | ROZPOCET | 0 | 0 | 0 | 0 | 0 | 1 | 0 | 512 | -160317276
| PP |  | Doprava | [14 empty] | PP | 0
4 | K | 004 | Pronájem plošiny | hod | 9 |  | 0 |  |  | základní |  | 0 | 0 | 0 | 0 | 0 | 512 | K | 0 | ROZPOCET | 0 | 0 | 0 | 0 | 0 | 1 | 0 | 512 | 79947911
| PP |  | Pronájem plošiny | [14 empty] | PP | 0
5 | K | 005 | Odvoz a likvidace odpadu | kus | 1 |  | 0 |  |  | základní |  | 0 | 0 | 0 | 0 | 0 | 512 | K | 0 | ROZPOCET | 0 | 0 | 0 | 0 | 0 | 1 | 0 | 512 | 1509880817
| PP |  | Odvoz a likvidace odpadu | [14 empty] | PP | 0

## 18 - VRN - Vedlejší rozpo...
{9a7511a7-a7c0-466c-a473-aed5ec19eadf}
2
| KRYCÍ LIST SOUPISU PRACÍ | [7 empty] | v --- níže se nacházejí doplnkové a pomocné údaje k sestavám --- v | [8 empty] | False
Stavba:
Úprava okolí přehrady Harcov
Objekt:
02 - Nezpůsobilé výdaje
Soupis:
18 - VRN - Vedlejší rozpočtové náklady
| KSO: |  |  |  |  | CC-CZ:
| Místo: |  | Liberec |  |  | Datum: | 16. 5. 2024
| Zadavatel: |  |  |  |  | IČ: | 00262978
|  | Statutární město Liberec |  |  |  | DIČ: | CZ00262978
| Uchazeč: |  |  |  |  | IČ: | Vyplň údaj
|  | Vyplň údaj |  |  |  | DIČ: | Vyplň údaj
| Projektant: |  |  |  |  | IČ: | 27497763
|  | SNOWPLAN, spol. s r.o. |  |  |  | DIČ: | CZ27497763
| Zpracovatel: |  |  |  |  | IČ: | 27497763
|  | SNOWPLAN, spol. s r.o. - Pavel Nezbeda Javůrek |  |  |  | DIČ: | CZ27497763
Poznámka:
| Cena bez DPH | [5 empty] | 0
|  |  | Základ daně |  |  | Sazba daně | Výše daně
| DPH | základní | 0 |  |  | 21% | 0
|  | snížená | 0 |  |  | 15% | 0
|  | zákl. přenesená | 0 |  |  | 21% | 0
|  | sníž. přenesená | 0 |  |  | 15% | 0
|  | nulová | 0 |  |  | 0% | 0
| Cena s DPH |  |  | v | CZK |  | 0
REKAPITULACE ČLENĚNÍ SOUPISU PRACÍ
Stavba:
Úprava okolí přehrady Harcov
Objekt:
02 - Nezpůsobilé výdaje
Soupis:
18 - VRN - Vedlejší rozpočtové náklady
Místo: |  |  | Liberec |  |  | Datum: | 16. 5. 2024
Zadavatel: |  |  | Statutární město Liberec |  |  | Projektant: | SNOWPLAN, spol. s r.o.
Uchazeč: |  |  | Vyplň údaj |  |  | Zpracovatel: | SNOWPLAN, spol. s r.o. - Pavel Nezbeda Javůrek
Kód dílu - Popis | [6 empty] | Cena celkem [CZK]
Náklady stavby celkem | [6 empty] | 0 | [11 empty] | -1
| VRN - Vedlejší rozpočtové náklady | [5 empty] | 0
| 0 - Všeobecné konstrukce a práce | [5 empty] | 0
| VRN1 - Průzkumné, geodetické a projektové práce | [5 empty] | 0
| VRN3 - Zařízení staveniště | [5 empty] | 0
| VRN4 - Inženýrská činnost | [5 empty] | 0
| VRN6 - Územní vlivy | [5 empty] | 0
| VRN7 - Provozní vlivy | [5 empty] | 0
| VRN9 - Ostatní náklady | [5 empty] | 0
SOUPIS PRACÍ
Stavba:
Úprava okolí přehrady Harcov
Objekt:
02 - Nezpůsobilé výdaje
Soupis:
18 - VRN - Vedlejší rozpočtové náklady
Místo: |  |  | Liberec |  |  | Datum: | 16. 5. 2024
Zadavatel: |  |  | Statutární město Liberec |  |  | Projektant: | SNOWPLAN, spol. s r.o.
Uchazeč: |  |  | Vyplň údaj |  |  | Zpracovatel: | SNOWPLAN, spol. s r.o. - Pavel Nezbeda Javůrek
PČ | Typ | Kód | Popis | MJ | Množství | J.cena [CZK] | Cena celkem [CZK] | Cenová soustava |  | DPH | J. Nh [h] | Nh celkem [h] | J. hmotnost [t] | Hmotnost celkem [t] | J. suť [t] | Suť Celkem [t]
Náklady soupisu celkem | [6 empty] | 0 |  |  |  |  | 0 |  | 0 |  | 0 |  | D | -1 | [7 empty] | 0
| D | VRN | Vedlejší rozpočtové náklady |  |  |  | 0 |  |  |  |  | 0 |  | 0 |  | 0 | 5 | D | 0 | ROZPOCET | [6 empty] | 0
| D | 0 | Všeobecné konstrukce a práce |  |  |  | 0 |  |  |  |  | 0 |  | 0 |  | 0 | 5 | D | 1 | ROZPOCET | [6 empty] | 0
1 | K | pol1 | Vytyčení inženýrských sítí před zahájením výstavby | Kč | 1 |  | 0 |  |  | základní |  | 0 | 0 | 0 | 0 | 0 | 1024 | K | 2 | ROZPOCET | 0 | 0 | 0 | 0 | 0 | 1 | 0 | 1024 | -1176384531
| PP |  | Vytyčení inženýrských sítí před zahájením výstavby | [14 empty] | PP | 2
2 | K | pol.2 | Pamětní deska - rozměr 300x400 mm s uvedením názvu stavby | kus | 1 |  | 0 |  |  | základní |  | 0 | 0 | 0 | 0 | 0 | 1024 | K | 2 | ROZPOCET | 0 | 0 | 0 | 0 | 0 | 1 | 0 | 1024 | -321968020
| PP |  | Pamětní deska s uvedením názvu stavby, log, sdělení o spolufinancování EU, hlavního cíle projektu a termínu ukončení fyzické realizace projektu - parametry dle vypsaného dotačního titulu | [14 empty] | PP | 2
3 | K | pol.3 | Pamětní deska - rozměr 300x400 mm s uvedením názvu stavby | kus | 1 |  | 0 |  |  | základní |  | 0 | 0 | 0 | 0 | 0 | 1024 | K | 2 | ROZPOCET | 0 | 0 | 0 | 0 | 0 | 1 | 0 | 1024 | -825724093
| PP |  | Informační bilboard s uvedením názvu stavby, log, sdělení o spolufinancování EU, stručnou informaci o cíli projektu, kontaktních osob, datum zahájení a dokončení - parametry dle vypsaného dotačního titulu | [14 empty] | PP | 2
| D | VRN1 | Průzkumné, geodetické a projektové práce |  |  |  | 0 |  |  |  |  | 0 |  | 0 |  | 0 | 5 | D | 1 | ROZPOCET | [6 empty] | 0
4 | K | 011303000 | Archeologická činnost bez rozlišení | Kč | 1 |  | 0 | CS ÚRS 2024 01 |  | základní |  | 0 | 0 | 0 | 0 | 0 | 1024 | K | 2 | ROZPOCET | 0 | 0 | 0 | 0 | 0 | 1 | 0 | 1024 | 1450613196
| PP |  | Archeologická činnost bez rozlišení | [14 empty] | PP | 2
| Online PSC |  | https://podminky.urs.cz/item/CS_URS_2024_01/011303000 | [14 empty] | Online PSC | 2
5 | K | 012103000 | Geodetické práce před výstavbou | Kč | 1 |  | 0 | CS ÚRS 2024 01 |  | základní |  | 0 | 0 | 0 | 0 | 0 | 1024 | K | 2 | ROZPOCET | 0 | 0 | 0 | 0 | 0 | 1 | 0 | 1024 | 1251925144
| PP |  | Geodetické práce před výstavbou | [14 empty] | PP | 2
| Online PSC |  | https://podminky.urs.cz/item/CS_URS_2024_01/012103000 | [14 empty] | Online PSC | 2
6 | K | 012203000 | Geodetické práce při provádění stavby | Kč | 1 |  | 0 | CS ÚRS 2024 01 |  | základní |  | 0 | 0 | 0 | 0 | 0 | 1024 | K | 2 | ROZPOCET | 0 | 0 | 0 | 0 | 0 | 1 | 0 | 1024 | -2106452114
| PP |  | Geodetické práce při provádění stavby | [14 empty] | PP | 2
| Online PSC |  | https://podminky.urs.cz/item/CS_URS_2024_01/012203000 | [14 empty] | Online PSC | 2
7 | K | 012303000 | Geodetické práce po výstavbě | Kč | 1 |  | 0 | CS ÚRS 2024 01 |  | základní |  | 0 | 0 | 0 | 0 | 0 | 1024 | K | 2 | ROZPOCET | 0 | 0 | 0 | 0 | 0 | 1 | 0 | 1024 | 1053048313
| PP |  | Geodetické práce po výstavbě | [14 empty] | PP | 2
| Online PSC |  | https://podminky.urs.cz/item/CS_URS_2024_01/012303000 | [14 empty] | Online PSC | 2
8 | K | 013244000 | Realizační a dílenská dokumentace stavby | Kč | 1 |  | 0 | CS ÚRS 2024 01 |  | základní |  | 0 | 0 | 0 | 0 | 0 | 1024 | K | 2 | ROZPOCET | 0 | 0 | 0 | 0 | 0 | 1 | 0 | 1024 | 1045266474
| PP |  | Realizační a dílenská dokumentace stavby | [14 empty] | PP | 2
| Online PSC |  | https://podminky.urs.cz/item/CS_URS_2024_01/013244000 | [14 empty] | Online PSC | 2
9 | K | 013254000 | Dokumentace skutečného provedení stavby | Kč | 1 |  | 0 | CS ÚRS 2024 01 |  | základní |  | 0 | 0 | 0 | 0 | 0 | 1024 | K | 2 | ROZPOCET | 0 | 0 | 0 | 0 | 0 | 1 | 0 | 1024 | -659047855
| PP |  | Dokumentace skutečného provedení stavby | [14 empty] | PP | 2
| Online PSC |  | https://podminky.urs.cz/item/CS_URS_2024_01/013254000 | [14 empty] | Online PSC | 2
10 | K | 013274000 | Pasportizace objektu před započetím prací | Kč | 1 |  | 0 | CS ÚRS 2024 01 |  | základní |  | 0 | 0 | 0 | 0 | 0 | 1024 | K | 2 | ROZPOCET | 0 | 0 | 0 | 0 | 0 | 1 | 0 | 1024 | 1338604967
| PP |  | Pasportizace objektu před započetím prací | [14 empty] | PP | 2
| Online PSC |  | https://podminky.urs.cz/item/CS_URS_2024_01/013274000 | [14 empty] | Online PSC | 2
11 | K | 013284000 | Pasportizace objektu po provedení prací | Kč | 1 |  | 0 | CS ÚRS 2024 01 |  | základní |  | 0 | 0 | 0 | 0 | 0 | 1024 | K | 2 | ROZPOCET | 0 | 0 | 0 | 0 | 0 | 1 | 0 | 1024 | 5159485
| PP |  | Pasportizace objektu po provedení prací | [14 empty] | PP | 2
| Online PSC |  | https://podminky.urs.cz/item/CS_URS_2024_01/013284000 | [14 empty] | Online PSC | 2
| D | VRN3 | Zařízení staveniště |  |  |  | 0 |  |  |  |  | 0 |  | 0 |  | 0 | 5 | D | 1 | ROZPOCET | [6 empty] | 0
12 | K | 030001000 | Zařízení, vlastní provoz a demontáž staveniště | Kč | 1 |  | 0 | CS ÚRS 2024 01 |  | základní |  | 0 | 0 | 0 | 0 | 0 | 1024 | K | 2 | ROZPOCET | 0 | 0 | 0 | 0 | 0 | 1 | 0 | 1024 | -624462401
| PP |  | Zařízení, vlastní provoz a demontáž staveniště | [14 empty] | PP | 2
| Online PSC |  | https://podminky.urs.cz/item/CS_URS_2024_01/030001000 | [14 empty] | Online PSC | 2
13 | K | 035103001 | Pronájem ploch | Kč | 1 |  | 0 | CS ÚRS 2024 01 |  | základní |  | 0 | 0 | 0 | 0 | 0 | 1024 | K | 2 | ROZPOCET | 0 | 0 | 0 | 0 | 0 | 1 | 0 | 1024 | 1991727003
| PP |  | Pronájem ploch | [14 empty] | PP | 2
| Online PSC |  | https://podminky.urs.cz/item/CS_URS_2024_01/035103001 | [14 empty] | Online PSC | 2
| D | VRN4 | Inženýrská činnost |  |  |  | 0 |  |  |  |  | 0 |  | 0 |  | 0 | 5 | D | 1 | ROZPOCET | [6 empty] | 0
14 | K | 041002000 | Geotechnický dozor na stavbě | Kč | 1 |  | 0 | CS ÚRS 2024 01 |  | základní |  | 0 | 0 | 0 | 0 | 0 | 1024 | K | 2 | ROZPOCET | 0 | 0 | 0 | 0 | 0 | 1 | 0 | 1024 | -753520590
| PP |  | Dozory | [14 empty] | PP | 2
| Online PSC |  | https://podminky.urs.cz/item/CS_URS_2024_01/041002000 | [14 empty] | Online PSC | 2
15 | K | 042503000 | Plán BOZP na staveništi | Kč | 1 |  | 0 | CS ÚRS 2024 01 |  | základní |  | 0 | 0 | 0 | 0 | 0 | 1024 | K | 2 | ROZPOCET | 0 | 0 | 0 | 0 | 0 | 1 | 0 | 1024 | -1107441023
| PP |  | Plán BOZP na staveništi | [14 empty] | PP | 2
| Online PSC |  | https://podminky.urs.cz/item/CS_URS_2024_01/042503000 | [14 empty] | Online PSC | 2
16 | K | 043134000 | Zkoušky zatěžovací | Kč | 35 |  | 0 | CS ÚRS 2024 01 |  | základní |  | 0 | 0 | 0 | 0 | 0 | 1024 | K | 2 | ROZPOCET | 0 | 0 | 0 | 0 | 0 | 1 | 0 | 1024 | -1958222778
| PP |  | Zkoušky zatěžovací | [14 empty] | PP | 2
| Online PSC |  | https://podminky.urs.cz/item/CS_URS_2024_01/043134000 | [14 empty] | Online PSC | 2
| P |  | Poznámka k položce: únosnost pláně dle TZ | [14 empty] | P | 2
17 | K | 045002000 | Kompletační a koordinační činnost | Kč | 1 |  | 0 | CS ÚRS 2024 01 |  | základní |  | 0 | 0 | 0 | 0 | 0 | 1024 | K | 2 | ROZPOCET | 0 | 0 | 0 | 0 | 0 | 1 | 0 | 1024 | 577396552
| PP |  | Kompletační a koordinační činnost | [14 empty] | PP | 2
| Online PSC |  | https://podminky.urs.cz/item/CS_URS_2024_01/045002000 | [14 empty] | Online PSC | 2
18 | K | 049002000 | Geometrický plán | Kč | 1 |  | 0 | CS ÚRS 2024 01 |  | základní |  | 0 | 0 | 0 | 0 | 0 | 1024 | K | 2 | ROZPOCET | 0 | 0 | 0 | 0 | 0 | 1 | 0 | 1024 | 1332957380
| PP |  | Ostatní inženýrská činnost | [14 empty] | PP | 2
| Online PSC |  | https://podminky.urs.cz/item/CS_URS_2024_01/049002000 | [14 empty] | Online PSC | 2
| P |  | Poznámka k položce: položka zahrnuje: - přípravu podkladů, vyhotovení žádosti pro vklad na katastrální úřad - polní práce spojené s vyhotovením geometrického plánu - výpočetní a grafické kancelářské práce - úřední ověření výsledného elaborátu - schválení návrhu vkladu do katastru nemovitostí příslušným katastrálním úřadem | [14 empty] | P | 2
| D | VRN6 | Územní vlivy |  |  |  | 0 |  |  |  |  | 0 |  | 0 |  | 0 | 5 | D | 1 | ROZPOCET | [6 empty] | 0
19 | K | 062002000 | Ztížené dopravní podmínky | Kč | 1 |  | 0 | CS ÚRS 2024 01 |  | základní |  | 0 | 0 | 0 | 0 | 0 | 1024 | K | 2 | ROZPOCET | 0 | 0 | 0 | 0 | 0 | 1 | 0 | 1024 | 60318578
| PP |  | Ztížené dopravní podmínky | [14 empty] | PP | 2
| Online PSC |  | https://podminky.urs.cz/item/CS_URS_2024_01/062002000 | [14 empty] | Online PSC | 2
| D | VRN7 | Provozní vlivy |  |  |  | 0 |  |  |  |  | 0 |  | 0 |  | 0 | 5 | D | 1 | ROZPOCET | [6 empty] | 0
20 | K | 072103011 | Zajištění DIO komunikace II. a III. třídy | Kč | 1 |  | 0 | CS ÚRS 2024 01 |  | základní |  | 0 | 0 | 0 | 0 | 0 | 1024 | K | 2 | ROZPOCET | 0 | 0 | 0 | 0 | 0 | 1 | 0 | 1024 | -1741789282
| PP |  | Zajištění DIO komunikace II. a III. třídy | [14 empty] | PP | 2
| Online PSC |  | https://podminky.urs.cz/item/CS_URS_2024_01/072103011 | [14 empty] | Online PSC | 2
21 | K | 073002000 | Ztížený pohyb vozidel v centrech měst | Kč | 1 |  | 0 | CS ÚRS 2024 01 |  | základní |  | 0 | 0 | 0 | 0 | 0 | 1024 | K | 2 | ROZPOCET | 0 | 0 | 0 | 0 | 0 | 1 | 0 | 1024 | -1149558636
| PP |  | Ztížený pohyb vozidel v centrech měst | [14 empty] | PP | 2
| Online PSC |  | https://podminky.urs.cz/item/CS_URS_2024_01/073002000 | [14 empty] | Online PSC | 2
| D | VRN9 | Ostatní náklady |  |  |  | 0 |  |  |  |  | 0 |  | 0 |  | 0 | 5 | D | 1 | ROZPOCET | [6 empty] | 0
22 | K | 090001000 | pořízení fotodokumentace stávajících objektů a místa stavby | Kč | 1 |  | 0 | CS ÚRS 2024 01 |  | základní |  | 0 | 0 | 0 | 0 | 0 | 1024 | K | 2 | ROZPOCET | 0 | 0 | 0 | 0 | 0 | 1 | 0 | 1024 | -1974059471
| PP |  | pořízení fotodokumentace stávajících objektů a místa stavby | [14 empty] | PP | 2
| Online PSC |  | https://podminky.urs.cz/item/CS_URS_2024_01/090001000 | [14 empty] | Online PSC | 2
23 | K | 094104000 | Náklady na opatření BOZP | Kč | 1 |  | 0 | CS ÚRS 2024 01 |  | základní |  | 0 | 0 | 0 | 0 | 0 | 1024 | K | 2 | ROZPOCET | 0 | 0 | 0 | 0 | 0 | 1 | 0 | 1024 | 964166959
| PP |  | Náklady na opatření BOZP | [14 empty] | PP | 2
| Online PSC |  | https://podminky.urs.cz/item/CS_URS_2024_01/094104000 | [14 empty] | Online PSC | 2

## Seznam figur
SEZNAM FIGUR
Kód: | 2022026-PREH-5
Stavba: | Úprava okolí přehrady Harcov
Datum: | 16. 5. 2024
Kód | Popis | MJ | Výměra
00/ 01 | SO 101 - Parková cesta
A1 | A1 |  | 9
A1 | "z pol.č. 11318 "3,6"m3"*2,5"t/m3 |  | 9
A10 | A10 |  | 3
| "odvoz na skládku (10km)" |  | 0
A10 | "stávající živičná vozovka "20,0"m2"*0,15 |  | 3
A11 | A11 |  | 158
| "odvoz na mezideponii stavby" |  | 0
A11 | 1580,0*0,10 |  | 158
A12 | A12 |  | 43
| "odvoz na mezideponii stavby" |  | 0
A12 | "Schodiště S1+S2+S3 "35,0+6,0+2,0"m3 |  | 43
A13 | A13 |  | 110
A13 | "zemina "110"m3 |  | 110
A14 | A14 |  | 747.6
| "odvoz na mezideponii stavby" |  | 0
A14 | "hlinito-perková cesta "2210,0"m2"*0,15+1330,0"m2"*0,30+57,0"m2"*0,30 |  | 747.6
A15 | A15 |  | 159
| "humózní zeminy pro pol.č. 18221" |  | 0
A15 | 1590,0*0,10 |  | 159
A16 | A16 |  | 170
A16 | "zemina pro pol.č. 17111 "170,0 |  | 170
A17 | A17 |  | 34.839
| "odvoz na mezideponii stavby" |  | 0
A17 | "základ.patky - zábradlí "553*0,30*0,30*0,70 |  | 34.839
A18 | A18 |  | 242.98
A18 | "odvodnění "(26*5,0"m3")+(188,3*0,6"m2") |  | 242.98
A2 | A2 |  | 9.408
A2 | "z pol.č. 96612 "3,36"m3"*2,8"t/m3 |  | 9.408
A20 | A20 |  | 1589.6
A20 | "z pol.č. 123731 "1479,6+110,0 |  | 1589.6
A21 | A21 |  | 158
A21 | "z pol.č. 121101 "158,0 |  | 158
A23 | A23 |  | 104
A23 | "odvodnění "26*4,0"m3 |  | 104
A24 | A24 |  | 22.596
A24 | "odvodnění "188,3*0,12"m2 |  | 22.596
A25 | A25 |  | 60.256
A25 | "odvodnění "188,3*0,32"m2 |  | 60.256
A28 | A28 |  | 1590
A28 | 1590,0"m2 |  | 1590
A3 | A3 |  | 7.5
A3 | "z pol.č. 11372E "3,0"m3"*2,5"t/m3 |  | 7.5
A30 | A30 |  | 34.839
A30 | "základ.patky - zábradlí "553*0,30*0,30*0,70 |  | 34.839
A31 | A31 |  | 812
A31 | "zábradlí s výplní "181,0+161,0+27,5+171,0+20,5+120,0+52,0+73,0+6,0 |  | 812
A32 | A32 |  | 6
A32 | "zábradlí bez výplně "4,0+2,0 |  | 6
A33 | A33 |  | 6
A33 | "Schodiště S1 - stupně 500x150x1000mm "80*0,5*0,15*1,0 |  | 6
A34 | A34 |  | 2.6
A34 | "bet. vtokový objekt "26*0,1"m3/kus |  | 2.6
A35 | A35 |  | 8.8
A35 | "Schodiště S1+S2+S3 "5,5+2,5+0,8 |  | 8.8
A36 | A36 |  | 0.506
A36 | "Schodiště S1+S2+S3 "(45,0+13,0+6,0)"m2"*7,9"kg/m2"/1000 |  | 0.506
A37 | A37 |  | 5.5
A37 | "Schodiště S1+S2+S3 "4,0+1,2+0,3"m3 |  | 5.5
A38 | A38 |  | 22.596
A38 | "odvodnění "188,3*0,12"m2 |  | 22.596
A39 | A39 |  | 7.8
A39 | "bet. vtokový objekt - obdláždění vtoku "26*0,3"m2/kus |  | 7.8
A4 | A4 |  | 1.8
A4 | "z pol.č. 96617 "3,0"m3"*0,6"t/m3 |  | 1.8
A40 | A40 |  | 425.2
A40 | "mlatová cesta "4252,0"m2"*0,10 |  | 425.2
A41 | A41 |  | 69.3
A41 | "dlážděná cesta "(383,0+4,0+75,0)"m2"*0,15 |  | 69.3
A42 | A42 |  | 850.4
A42 | "mlatová cesta "4252,0"m2"*0,20 |  | 850.4
A43 | A43 |  | 383
A43 | "dlážděná cesta "383,0"m2 |  | 383
A44 | A44 |  | 75
A44 | "dlážděná cesta "75,0"m2 |  | 75
A46 | A46 |  | 4
A46 | "dlážděná cesta "4,0"m2 |  | 4
A47 | A47 |  | 310
A47 | 620,0*0,50 |  | 310
A48 | A48 |  | 106.6
| "PVC SN 8" |  | 0
A48 | "odvodnění "106,6"m |  | 106.6
A49 | A49 |  | 97.3
| "PVC SN 8" |  | 0
A49 | "odvodnění "97,3"m |  | 97.3
A50 | A50 |  | 9.9
A50 | "odvodnění "9,9"m |  | 9.9
A51 | A51 |  | 26
A51 | "odvodnění "26"kus |  | 26
A57 | A57 |  | 323
A57 | "dlážděná cesta - krajní kostka bo betonu 1-linka "323,0"m |  | 323
A58 | A58 |  | 365.3
A58 | "žlab š. 0,5m "365,3"m2 pozn. objem lože 73,9m3" |  | 365.3
A59 | A59 |  | 2
A59 | "schodiště z kamenných dílců "2,0"m3 |  | 2
A6 | A6 |  | 0.072
| "Odpočet za výnos za šrotovné" |  | 0
A6 | "z pol.č. 9111A3 "360,0"m"*0,20"kg/m"/1000 |  | 0.072
A7 | A7 |  | 3.6
| "odvoz na skládku (7km)" |  | 0
A7 | "stáv. dlážděné plochy "60,0"m2"*0,06 |  | 3.6
A8 | A8 |  | 3
| "odvoz na mezideponii stavby" |  | 0
A8 | "stávající živičná vozovka "20,0"m2"*0,15 |  | 3
B1 | B1 |  | 9.5
B1 | "z pol.č. 96615 "3,8"m3"*2,5"t/m3 |  | 9.5
B14 | B14 |  | 102
B14 | "písková cesta "680,0"m2"*0,15 |  | 102
B16 | B16 |  | 20
B16 | "zemina pro pol.č. 17310 "20 |  | 20
B17 | B17 |  | 1
B17 | "pro patníky (svítidla) "4*0,25"m3 |  | 1
B20 | B20 |  | 242.98
B20 | "z pol.č. 132731 "242,98 |  | 242.98
B23 | B23 |  | 15.5
B23 | "Schodiště S1+S2+S3 "12,0+2,5+1,0"m3 |  | 15.5
B30 | B30 |  | 1
B30 | "pro patníky (svítidla) "4*0,25"m3 |  | 1
B32 | B32 |  | 8.75
B32 | "zábradlí bez výplně - pláž "5*1,75"m |  | 8.75
B33 | B33 |  | 1.326
B33 | "Schodiště S2 - stupně 300x170x2000mm "13*0,30*0,17*2,00 |  | 1.326
B57 | B57 |  | 1260
B57 | "2-linka "630,0"m"*2 |  | 1260
B58 | B58 |  | 9
B58 | "žlab š. 0,6m "9,0"m2 pozn. objem lože 1,0m3" |  | 9
B59 | B59 |  | 1.36
B59 | "prahy "0,40*0,20*17,0 |  | 1.36
B6 | B6 |  | 0.075
B6 | "z pol.č. 96651 "5,0"m"*15"kg/m"/1000 |  | 0.075
B8 | B8 |  | 13.8
B8 | "stáv. dlážděné plochy "60,0"m2"*0,23 |  | 13.8
C14 | C14 |  | 630
C14 | "zemina "630,0"m3 |  | 630
C16 | C16 |  | 119.5
C16 | "zemina pro pol.č. 17411 "119,5 |  | 119.5
C20 | C20 |  | 43
C20 | "z pol.č. 122731 "43,0 |  | 43
C33 | C33 |  | 0.383
C33 | "Schodiště S3 - stupně 300x170x1500mm "5*0,30*0,17*1,50 |  | 0.383
D20 | D20 |  | 35.839
D20 | "z pol.č. 131731 "35,839 |  | 35.839
00/ 02 | SO 102 - Terénní stezky
A12 | A12 |  | 11
A12 | "schodiště S5+S6 "7,0+4,0"m3 |  | 11
A15 | A15 |  | 620
A15 | 620,0"m2 |  | 620
A17 | A17 |  | 2.772
A17 | "základ.patky - zábradlí "(16*0,30*0,30*0,70)+(28*0,30*0,30*0,70) |  | 2.772
A18 | A18 |  | 0.366
A18 | (29+(16*1,1))*(3,14*0,05*0,05) |  | 0.366
A19 | A19 |  | 34.4
A19 | "zábradlí bez výplně "6,0+20,5+3,7+4,2 |  | 34.4
A20 | A20 |  | 3.698
A20 | "Schodiště S4 - stupně 300x170x1250mm "58*0,30*0,17*1,25 |  | 3.698
A21 | A21 |  | 10.55
A21 | "Schodiště S4+S5+S6 "7,8+1,90+0,85 |  | 10.55
A22 | A22 |  | 0.371
A22 | "Schodiště S4+S5+S6 "(34,0+9,0+4,0)"m2"*7,9"kg/m2"/1000 |  | 0.371
A23 | A23 |  | 3.4
A23 | "Schodiště S4+S5+S6 "1,6+1,3+0,5"m3 |  | 3.4
A24 | A24 |  | 15.5
A24 | "mlatová cesta "155,0"m2"*0,10 |  | 15.5
A25 | A25 |  | 21
A25 | "dlážděná cesta "140,0"m2"*0,15 |  | 21
A26 | A26 |  | 31
A26 | "mlatová cesta "155,0"m2"*0,20 |  | 31
A28 | A28 |  | 140
A28 | "dlážděná cesta "140,0"m2 |  | 140
A29 | A29 |  | 6
A29 | "ochrana stáv. kabelové trasy "6,0"m |  | 6
A31 | A31 |  | 210
A31 | "dlážděná cesta - krajní kostka bo betonu 1-linka "210,0"m |  | 210
A32 | A32 |  | 5
A32 | "kamenné stupně schodišť "5,0"m3 |  | 5
A33 | A33 |  | 310
A33 | "mlatová cesta "310,0"m |  | 310
A4 | A4 |  | 22
A4 | "Schodiště S4+S5+S6 "15,0+5,0+2,0"m3 |  | 22
A5 | A5 |  | 80
A5 | "zemina "80,0"m3 |  | 80
A6 | A6 |  | 62
A6 | 620,0*0,10 |  | 62
A7 | A7 |  | 55
A7 | "pro pol.č. 17310 "55,0 |  | 55
A8 | A8 |  | 2.772
A8 | "základ.patky - zábradlí "(16*0,30*0,30*0,70)+(28*0,30*0,30*0,70) |  | 2.772
A9 | A9 |  | 22
A9 | "z pol.č. 122731 "22,0 |  | 22
B20 | B20 |  | 1.224
B20 | "Schodiště S5 - stupně 300x170x1000mm "24*0,30*0,17*1,0 |  | 1.224
B33 | B33 |  | 10
B33 | "schodové stupně "10,0"m |  | 10
B7 | B7 |  | 11
B7 | "pro pol.č. 17411 "11,0 |  | 11
B9 | B9 |  | 80
B9 | "z pol.č. 123731 "80,0 |  | 80
C20 | C20 |  | 0.51
C20 | "Schodiště S6 - stupně 300x170x1000mm "10*0,30*0,17*1,0 |  | 0.51
C9 | C9 |  | 2.772
C9 | "z pol.č. 131731 "2,772 |  | 2.772
01/ 03 | SO 103 - Terénní stezky - propojovací rampa
A1 | A1 |  | 1.25
A1 | "z pol.č. R97812 "25,0*0,02"m3"*2,5"t/m3 |  | 1.25
A11 | A11 |  | 6
A11 | "schodiště "6,0"m3 |  | 6
A14 | A14 |  | 70
A14 | 70,0"m2 |  | 70
A16 | A16 |  | 1.764
A16 | "základ.patky - zábradlí "28*0,30*0,30*0,70 |  | 1.764
A17 | A17 |  | 45.6
A17 | "zábradlí s výplní "45,6 |  | 45.6
A18 | A18 |  | 39.4
A18 | "zábradlí s výplní "39,4 |  | 39.4
A19 | A19 |  | 5.5
A19 | "zábradlí bez výplně "5,5 |  | 5.5
A20 | A20 |  | 0.714
A20 | "Schodiště - stupně 300x170x2000mm "7*0,30*0,17*2,00 |  | 0.714
A21 | A21 |  | 0.2
A21 | "Propust P1 - vtok.jímka "0,2"m3 |  | 0.2
A22 | A22 |  | 0.15
A22 | "Propust P1 "0,15"m3 |  | 0.15
A23 | A23 |  | 1.4
A23 | "Schodiště "1,4 |  | 1.4
A24 | A24 |  | 0.095
A24 | "Propust P1 - lože+obetonování "12,0"m2"*7,9"kg/m2"/1000 |  | 0.095
A25 | A25 |  | 0.8
A25 | "Schodiště "0,8"m3 |  | 0.8
A26 | A26 |  | 0.15
A26 | "Propust P1 "0,15"m3 |  | 0.15
A27 | A27 |  | 112.5
A27 | 450,0"m2"*0,25 |  | 112.5
A28 | A28 |  | 0.35
A28 | "Propust P1 - zpevnění svahu u vtoku "7,0"m2"*0,05 "pozn. objem lože 1,4m3" |  | 0.35
A29 | A29 |  | 15
A29 | "mlatová cesta "150,0"m2"*0,10 |  | 15
A3 | A3 |  | 4
A3 | "Schodiště "4,0 |  | 4
A30 | A30 |  | 30
A30 | "mlatová cesta "150,0"m2"*0,20 |  | 30
A31 | A31 |  | 3.15
A31 | "dlážděná cesta "21,0"m2"*0,15 |  | 3.15
A32 | A32 |  | 21
A32 | "dlážděná cesta "21,0"m2 |  | 21
A34 | A34 |  | 25
A34 | "sanace stáv. vtok. objektu "25,0"m2 |  | 25
A35 | A35 |  | 25
A35 | "sanace stáv. vtok. objektu "25,0"m2 |  | 25
A36 | A36 |  | 25
A36 | "sanace stáv. vtok. objektu "25,0"m2 |  | 25
A37 | A37 |  | 0.5
A37 | "Propust P1 "0,5"m3 |  | 0.5
A4 | A4 |  | 15
A4 | "zemina "15,0"m3 |  | 15
A40 | A40 |  | 66
A40 | "2-linka "33,0"m"*2 |  | 66
A41 | A41 |  | 1
A41 | "Propust P1 "1 |  | 1
A42 | A42 |  | 3.5
A42 | "Propust P1 "3,5"m |  | 3.5
A43 | A43 |  | 32
A43 | 16*2,0"m |  | 32
A44 | A44 |  | 24.5
A44 | "žlab š. 0,6m "24,5"m2 pozn. objem lože 4,2m3" |  | 24.5
A45 | A45 |  | 2.45
A45 | 7,0*0,70*0,50 |  | 2.45
A46 | A46 |  | 0.199
A46 | 1"ks"*1,25*(3,14*0,225*0,225) |  | 0.199
A5 | A5 |  | 35
A5 | "pro pol.č. 17310 "35,0 |  | 35
A6 | A6 |  | 7
A6 | 70,0*0,10 |  | 7
A7 | A7 |  | 1.764
A7 | "základ.patky - zábradlí "28*0,30*0,30*0,70 |  | 1.764
A9 | A9 |  | 4
A9 | "z pol.č. 122731 "4,0 |  | 4
B16 | B16 |  | 1
B16 | "pro patníky (svítidla) "4*0,25"m3 |  | 1
B22 | B22 |  | 0.15
B22 | "Propust P2 "0,15"m3 |  | 0.15
B24 | B24 |  | 0.103
B24 | "Propust P2 - lože+obetonování "13,0"m2"*7,9"kg/m2"/1000 |  | 0.103
B25 | B25 |  | 1.96
B25 | "lavice "7,0*0,70*0,40 |  | 1.96
B26 | B26 |  | 0.15
B26 | "Propust P2 "0,15"m3 |  | 0.15
B28 | B28 |  | 0.05
B28 | "Propust P2 - na vyústění "1,0"m2"*0,05 "pozn. objem lože 1,4m3" |  | 0.05
B37 | B37 |  | 0.7
B37 | "Propust P2 "0,7"m3 |  | 0.7
B40 | B40 |  | 183
B40 | "3-linka "61,0"m"*3 |  | 183
B42 | B42 |  | 6
B42 | "Propust P2 "6,0"m, pozn: včetně přechodového kusu" |  | 6
B44 | B44 |  | 1.8
B44 | "skluz "1,8"m2 pozn. objem lože 0,4m3" |  | 1.8
B5 | B5 |  | 190
B5 | "pro pol.č. 17111 "190,0 |  | 190
B7 | B7 |  | 1.25
B7 | "základ.patky - patníky "(1+4)*0,25 |  | 1.25
B9 | B9 |  | 15
B9 | "z pol.č. 123731 "15,0 |  | 15
C16 | C16 |  | 0.25
C16 | "pro patníky (bez svítidla) "1*0,25"m3 |  | 0.25
C5 | C5 |  | 6
C5 | "pro pol.č. 17411 "6,0 |  | 6
C9 | C9 |  | 3.014
C9 | "z pol.č. 131731 "3,014 |  | 3.014
01/ 09 | SO 201 - Most M1
A1 | A1 |  | 5
A1 | "z pol.č. 114151 - 10% "2"m3"*2,5"t/m3 |  | 5
A10 | A10 |  | 120
A10 | "za opěrami A10 zdmi "120,0 |  | 120
A12 | A12 |  | 4.1
A12 | 3,8+0,3 |  | 4.1
A13 | A13 |  | 33
A13 | "sanace podloží "33,0"m3 |  | 33
A14 | A14 |  | 8
A14 | "nábřežní zdi "8,0"m3 |  | 8
A15 | A15 |  | 2.88
A15 | (6,0*0,30*0,80)*2 |  | 2.88
A16 | A16 |  | 37.5
A16 | "nábřežní zdi "75,0"m2"*0,50 |  | 37.5
A17 | A17 |  | 23
A17 | "nábřežní zdi - dřík "23,0"m3 |  | 23
A18 | A18 |  | 4
A18 | "obklad na vnitřní stěny, dno prfabrik. rámů "40,0"m2"*0,10 |  | 4
A19 | A19 |  | 16
A19 | 4"kus"*4,0"m3/kus |  | 16
A20 | A20 |  | 9.5
A20 | 5,5+4,0 |  | 9.5
A21 | A21 |  | 13
A21 | "dno koryta "65,0"m2"*0,20 |  | 13
A25 | A25 |  | 0.142
A25 | 18,0"m2"*7,9"kg/m2"/1000 |  | 0.142
A28 | A28 |  | 16.25
A28 | "dno koryta "65,0"m2"*0,25 |  | 16.25
A3 | A3 |  | 18.75
A3 | "koryto náhonu "75,0"m2"*0,25 |  | 18.75
A30 | A30 |  | 25
A30 | "vysoká kvalita - pohledový beton "25,0"m2 |  | 25
A33 | A33 |  | 104
A33 | 52,0"m2"*2 |  | 104
A35 | A35 |  | 22
A35 | 16,0+6,0 |  | 22
A36 | A36 |  | 44
A36 | "nábřežní zdi, zpev.břehů "88,0"m2"*0,50 |  | 44
A37 | A37 |  | 18.75
A37 | "koryto náhonu - podkladní vrstvy "75,0"m2"*0,25 |  | 18.75
A4 | A4 |  | 33
A4 | "sanace podloží "33,0"m3 |  | 33
A5 | A5 |  | 140
A5 | 140,0 |  | 140
A6 | A6 |  | 120
A6 | "pro pol.č. 17411 "120,0 |  | 120
A8 | A8 |  | 140
A8 | "z pol.č. 122731 "140,0 |  | 140
A9 | A9 |  | 33
A9 | "z pol.č. 122731.b "33,0"m3 |  | 33
B1 | B1 |  | 5
B1 | "z pol.č. 96613 - 10% "2"m3"*2,5"t/m3 |  | 5
B21 | B21 |  | 3.2
B21 | "zpev.svahu "16,0"m2"*0,20 |  | 3.2
B6 | B6 |  | 65
B6 | "pro pol.č. 17110 "65,0 |  | 65
C1 | C1 |  | 46.875
C1 | "z pol.č. 96615 "18,75"m3"*2,5"t/m3 |  | 46.875
C21 | C21 |  | 1.8
C21 | "římsa "1,8"m3 |  | 1.8
02/ 04 | SO 104 - Chodník ul. Zvolenská
A1 | A1 |  | 44.2
A1 | "z pol.č. 11372E "17,68"m3"*2,5"t/m3 |  | 44.2
A10 | A10 |  | 4.92
A10 | "odvodnění "8,2*0,6"m2 |  | 4.92
A11 | A11 |  | 6
A11 | "z pol.č. 123731 "6,0 |  | 6
A12 | A12 |  | 10
A12 | "zásyp po bouraných konstrukcích "10,0"m3 |  | 10
A13 | A13 |  | 0.984
A13 | "odvodnění "8,2*0,12"m2 |  | 0.984
A14 | A14 |  | 2.624
A14 | "odvodnění "8,2*0,32"m2 |  | 2.624
A15 | A15 |  | 242.8
A15 | 148,0"m2"+15,0"m2"+45,0"m2"+(116,0"m"*0,30) |  | 242.8
A16 | A16 |  | 3.213
A16 | "základ.patky - zábradlí "51*0,30*0,30*0,70 |  | 3.213
A17 | A17 |  | 0.075
A17 | "zábradlí s výplní "75,0"m"*1,0"kg/m"/1000 |  | 0.075
A18 | A18 |  | 600
A18 | "zábradlí s výplní "75,0"m"*8,0"kg/m |  | 600
A19 | A19 |  | 0.984
A19 | "odvodnění "8,2*0,12"m2 |  | 0.984
A2 | A2 |  | 7.5
A2 | "z pol.č. 96615 "3,0"m3"*2,5"t/m3 |  | 7.5
A20 | A20 |  | 1.92
A20 | "živičná vozovka "16,0*0,12 |  | 1.92
A21 | A21 |  | 3.2
A21 | "živičná vozovka "16,0*0,20 |  | 3.2
A22 | A22 |  | 4.2
A22 | "dlážděná vozovka "28,0*0,15 |  | 4.2
A23 | A23 |  | 2.25
A23 | "dlážděná cesta "15,0"m2"*0,15 |  | 2.25
A24 | A24 |  | 0.5
A24 | 5,0"m2"*0,10 |  | 0.5
A25 | A25 |  | 38
A25 | "živičná vozovka "(16,0*2)+4,0+2,0 |  | 38
A26 | A26 |  | 0.8
A4 | A4 |  | 0.005
A4 | "z pol.č. 9111A3 "27,0"m"*0,18"kg/m"/1000 |  | 0.005
A45 | A45 |  | 4.5
A45 | "V7a "3*3,0*0,50 |  | 4.5
A49 | A49 |  | 3
A49 | "schodiště "3,0"m3 |  | 3
A5 | A5 |  | 23.96
A5 | "stávající živičná vozovka po odfrézování "74,0"m2"*0,05+14,0"m2"*0,19+41,0"m2"*0,10+45,0"m2"*0,30 |  | 23.96
A50 | A50 |  | 1.5
A50 | "římsa "1,5"m3 |  | 1.5
A51 | A51 |  | 0.199
A51 | 1"ks"*1,25*(3,14*0,225*0,225) |  | 0.199
A6 | A6 |  | 17.68
A6 | "stávající živičná vozovka "(74,0+14,0+41,0+45,0)"m2"*0,10+(4,0"m2"*0,04+2,0"m2"*0,06) |  | 17.68
A7 | A7 |  | 6
A7 | "zemina "6,0"m3 |  | 6
A8 | A8 |  | 10
A8 | "pro pol.č. 17411 "10,0"m3 |  | 10
A9 | A9 |  | 3.213
A9 | "základ.patky - zábradlí "51*0,30*0,30*0,70 |  | 3.213
B11 | B11 |  | 3.463
B11 | "z pol.č. 131731 "3,463 |  | 3.463
B16 | B16 |  | 0.25
B16 | "pro patníky (bez svítidla) "1*0,25"m3 |  | 0.25
B2 | B2 |  | 10.25
B2 | "z pol.č. 96616 "4,1"m3"*2,5"t/m3 |  | 10.25
B21 | B21 |  | 5.6
B21 | "dlážděná vozovka "28,0*0,20 |  | 5.6
B23 | B23 |  | 22.2
B23 | "chodník "148,0"m2"*0,15 |  | 22.2
B28 | B28 |  | 28
B28 | "dlážděná vozovka "28,0"m2 |  | 28
B50 | B50 |  | 2.6
B50 | "mostek "2,6"m3 |  | 2.6
B9 | B9 |  | 0.25
B9 | "základ.patky - patníky "1*0,25"m3 |  | 0.25
C11 | C11 |  | 4.92
C11 | "z pol.č. 132731 "4,92 |  | 4.92
C50 | C50 |  | 4.1
C50 | "Mezisoučet "4.100000 |  | 4.1
02/ 05 | SO 105 - Oprava oplocení kurtů
A1 | A1 |  | 3.15
A1 | "z pol.č. 96615 "1,26"m3"*2,5"t/m3 |  | 3.15
A10 | A10 |  | 220
A10 | "délka 55m, počet sloupků 20ks "55,0*4,0 |  | 220
A12 | A12 |  | 1.26
A12 | "patky oplocení "20,0*0,3*0,3*0,7 |  | 1.26
A3 | A3 |  | 0.011
A3 | "z pol.č. 966842 "55,0"m"*0,20"kg/m"/1000 |  | 0.011
A4 | A4 |  | 3
A4 | 3 |  | 3
A5 | A5 |  | 2
A5 | "zemina pro pol.č. 17310 "2 |  | 2
A6 | A6 |  | 1.26
A6 | "základ.patky - oplocení "20*0,30*0,30*0,70 |  | 1.26
A7 | A7 |  | 1.26
A7 | "z pol.č. 131731 "1,26 |  | 1.26
A9 | A9 |  | 1.26
A9 | "základ.patky - oplocení "20*0,30*0,30*0,70 |  | 1.26
B7 | B7 |  | 3
B7 | "z pol.č. 122731 "3 |  | 3
02/ 10 | SO 202 - Opěrná zeď
A1 | A1 |  | 1
A1 | " "1 |  | 1
A10 | A10 |  | 59.426
| " ""výkop pro polštář |  | 0
A10 | 0,50*3,45*(33,95+0,50) |  | 59.426
A11 | A11 |  | 35.308
| " ""beton pro základ zdi |  | 0
A11 | 2,60*0,40*33,95 |  | 35.308
A12 | A12 |  | 3.531
| " ""výztuž základu zdi |  | 0
A26 | "živičná vozovka "(16,0+4,0)"m2"*0,04 |  | 0.8
A27 | A27 |  | 1.08
A27 | "živičná vozovka "(16,0+2,0)*0,06 |  | 1.08
A28 | A28 |  | 15
A28 | "dlážděná cesta "15,0"m2 |  | 15
A29 | A29 |  | 115.2
A29 | "chodník "148,0"m2"-17,8-15,0 |  | 115.2
A30 | A30 |  | 17.8
A30 | 17,8"m2 |  | 17.8
A31 | A31 |  | 15
A31 | 15,0"m2 |  | 15
A33 | A33 |  | 8.2
A33 | "odvodnění "8,2"m |  | 8.2
A37 | A37 |  | 27
A37 | "schodiště "27,0"m |  | 27
A38 | A38 |  | 8
A38 | 2*4,0"m |  | 8
A12 | 2,60*0,40*33,95*0,100 |  | 3.531
A13 | A13 |  | 70.402
| " ""dřík zdi |  | 0
A13 | (0,60*0,40*33,95)+(0,40*((4,13+4,13+4,724+5,353)/4)*33,95) |  | 70.402
A14 | A14 |  | 14.373
| " ""dřík zdi 100kg/m3 |  | 0
A14 | (0,60*0,40*33,95)+(0,40*((4,13+4,13+4,724+5,353)/4)*33,95)*0,100 |  | 14.373
A15 | A15 |  | 3.751
A15 | 33,95*0,65*0,17 |  | 3.751
A16 | A16 |  | 33.874
A16 | " "0,20*((4,53+4,53+5,142+5,753)/4)*33,95 |  | 33.874
A17 | A17 |  | 14.343
| " ""podkladní beton pod základ zdi |  | 0
A17 | 2,80*0,15*(33,95+0,20) |  | 14.343
Použití figury:
451312 | PODKLADNÍ A VÝPLŇOVÉ VRSTVY Z PROSTÉHO BETONU C12/15 | M3 | 21.982
A18 | A18 |  | 3.056
A18 | " "0,30*0,30*33,95 |  | 3.056
A19 | A19 |  | 264.81
| " ""za rubem zdi |  | 0
A19 | 3*(2,60*33,95) |  | 264.81
Použití figury:
711111 | IZOLACE BĚŽNÝCH KONSTRUKCÍ PROTI ZEMNÍ VLHKOSTI ASFALTOVÝMI NÁTĚRY | M2 | 884.491
A2 | A2 |  | 1
A2 | " "1 |  | 1
A20 | A20 |  | 88.27
| " ""za rubem zdi |  | 0
A20 | 2,60*33,95 |  | 88.27
Použití figury:
711509 | OCHRANA IZOLACE NA POVRCHU TEXTILIÍ | M2 | 294.83
A21 | A21 |  | 39.4
A21 | " "34,00+(6*0,90) |  | 39.4
A22 | A22 |  | 3.12
| " ""pro základ zdi |  | 0
A22 | 3*2,60*0,40 |  | 3.12
Použití figury:
931182 | VÝPLŇ DILATAČNÍCH SPAR Z POLYSTYRENU TL 20MM | M2 | 9.341
A23 | A23 |  | 0.016
A23 | " "0,02*0,02*(12,23+13,45+14,67) |  | 0.016
A3 | A3 |  | 1
A4 | A4 |  | 1
A5 | A5 |  | 1
A6 | A6 |  | 240
A6 | " "6*5*8 |  | 240
A7 | A7 |  | 59.426
| " ""výkop pro polštář |  | 0
A7 | 0,50*3,45*(33,95+0,50) |  | 59.426
Použití figury:
131831 | HLOUBENÍ JAM ZAPAŽ I NEPAŽ TŘ. II, ODVOZ DO 1KM | M3 | 271.242
A8 | A8 |  | 93.381
| " ""ochrannýzasy za rubem zdi |  | 0
A8 | 0,60*((4,13+4,13+4,724+5,353)/4)*(33,95) |  | 93.381
A9 | A9 |  | 697.247
| " ""zasy za rubem zdi |  | 0
A9 | 5,10*3,70*(33,95+3,00) |  | 697.247
B17 | B17 |  | 7.639
| "podkladní beton pod drenáž |  | 0
B17 | 0,30*0,75*33,95 |  | 7.639
Použití figury:
451312 | PODKLADNÍ A VÝPLŇOVÉ VRSTVY Z PROSTÉHO BETONU C12/15 | M3 | 21.982
B19 | B19 |  | 466.906
B19 | 3*(((4,13+4,13+4,724+5,353)/4)*33,95) |  | 466.906
Použití figury:
711111 | IZOLACE BĚŽNÝCH KONSTRUKCÍ PROTI ZEMNÍ VLHKOSTI ASFALTOVÝMI NÁTĚRY | M2 | 884.491
B20 | B20 |  | 155.635
B20 | ((4,13+4,13+4,724+5,353)/4)*33,95 |  | 155.635
Použití figury:
711509 | OCHRANA IZOLACE NA POVRCHU TEXTILIÍ | M2 | 294.83
B22 | B22 |  | 6.221
| "pro dřík |  | 0
B22 | 3*(0,60*0,40)+3*(0,40*((4,13+4,13+4,724+5,353)/4)) |  | 6.221
Použití figury:
931182 | VÝPLŇ DILATAČNÍCH SPAR Z POLYSTYRENU TL 20MM | M2 | 9.341
B7 | B7 |  | 63.811
| "výkop pro základ a podkladní beton |  | 0
B7 | 0,50*3,55*(33,95+2,00) |  | 63.811
Použití figury:
131831 | HLOUBENÍ JAM ZAPAŽ I NEPAŽ TŘ. II, ODVOZ DO 1KM | M3 | 271.242
C17 | C17 |  | 21.982
C17 | "Celkem: "A17+B17 |  | 21.982
C19 | C19 |  | 152.775
| "před zdí |  | 0
C19 | 3*(1,50*33,95) |  | 152.775
Použití figury:
711111 | IZOLACE BĚŽNÝCH KONSTRUKCÍ PROTI ZEMNÍ VLHKOSTI ASFALTOVÝMI NÁTĚRY | M2 | 884.491
C20 | C20 |  | 50.925
| "před zdí |  | 0
C20 | 1,50*33,95 |  | 50.925
Použití figury:
711509 | OCHRANA IZOLACE NA POVRCHU TEXTILIÍ | M2 | 294.83
C22 | C22 |  | 9.341
C22 | "Celkem: "A22+B22 |  | 9.341
C7 | C7 |  | 148.005
| "výkop za rubem zdi |  | 0
C7 | 2,60*1,50*(33,95+4,00) |  | 148.005
Použití figury:
131831 | HLOUBENÍ JAM ZAPAŽ I NEPAŽ TŘ. II, ODVOZ DO 1KM | M3 | 271.242
D19 | D19 |  | 884.491
D19 | "Celkem: "A19+B19+C19 |  | 884.491
D20 | D20 |  | 294.83
D20 | "Celkem: "A20+B20+C20 |  | 294.83
D7 | D7 |  | 271.242
D7 | "Celkem: "A7+B7+C7 |  | 271.242

## Pokyny pro vyplnění
Struktura údajů, formát souboru a metodika pro zpracování
Struktura
Soubor je složen ze záložky Rekapitulace stavby a záložek s názvem soupisu prací pro jednotlivé objekty ve formátu XLSX. Každá ze záložek přitom obsahuje
ještě samostatné sestavy vymezené orámovaním a nadpisem sestavy.
Rekapitulace stavby obsahuje sestavu Rekapitulace stavby a Rekapitulace objektů stavby a soupisů prací.
V sestavě Rekapitulace stavby jsou uvedeny informace identifikující předmět veřejné zakázky na stavební práce, KSO, CC-CZ, CZ-CPV, CZ-CPA a rekapitulaci
celkové nabídkové ceny uchazeče.
Termínem "uchazeč" (resp. zhotovitel) se myslí "účastník zadávacího řízení" ve smyslu zákona o zadávání veřejných zakázek.
V sestavě Rekapitulace objektů stavby a soupisů prací je uvedena rekapitulace stavebních objektů, inženýrských objektů, provozních souborů,
vedlejších a ostatních nákladů a ostatních nákladů s rekapitulací nabídkové ceny za jednotlivé soupisy prací. Na základě údaje Typ je možné
identifikovat, zda se jedná o objekt nebo soupis prací pro daný objekt:
|  | STA | Stavební objekt pozemní
|  | ING | Stavební objekt inženýrský
|  | PRO | Provozní soubor
|  | VON | Vedlejší a ostatní náklady
|  | OST | Ostatní
|  | Soupis | Soupis prací pro daný typ objektu
Soupis prací pro jednotlivé objekty obsahuje sestavy Krycí list soupisu prací, Rekapitulace členění soupisu prací, Soupis prací. Za soupis prací může být považován
i objekt stavby v případě, že neobsahuje podřízenou zakázku.
Krycí list soupisu obsahuje rekapitulaci informací o předmětu veřejné zakázky ze sestavy Rekapitulace stavby, informaci o zařazení objektu do KSO,
CC-CZ, CZ-CPV, CZ-CPA a rekapitulaci celkové nabídkové ceny uchazeče za aktuální soupis prací.
Rekapitulace členění soupisu prací obsahuje rekapitulaci soupisu prací ve všech úrovních členění soupisu tak, jak byla tato členění použita (např.
stavební díly, funkční díly, případně jiné členění) s rekapitulací nabídkové ceny.
Soupis prací obsahuje položky veškerých stavebních nebo montážních prací, dodávek materiálů a služeb nezbytných pro zhotovení stavebního objektu,
inženýrského objektu, provozního souboru, vedlejších a ostatních nákladů.
Pro položky soupisu prací se zobrazují následující informace:
|  | PČ |  | Pořadové číslo položky v aktuálním soupisu
|  | TYP |  | Typ položky: K - konstrukce, M - materiál, PP - plný popis, PSC - poznámka k souboru cen, P - poznámka k položce, VV - výkaz výměr, FIG - rozpad figur
|  | Kód |  | Kód položky
|  | Popis |  | Zkrácený popis položky
|  | MJ |  | Měrná jednotka položky
|  | Množství |  | Množství v měrné jednotce
|  | J.cena |  | Jednotková cena položky. Zadaní může obsahovat namísto J.ceny sloupce J.materiál a J.montáž, jejichž součet definuje
J.cenu položky.
|  | Cena celkem |  | Celková cena položky daná jako součin množství a j.ceny
|  | Cenová soustava |  | Příslušnost položky do cenové soustavy
Ke každé položce soupisu prací se na samostatných řádcích může zobrazovat:
Plný popis položky
Poznámka k souboru cen a poznámka zadavatele
Výkaz výměr
Pokud je k řádku výkazu výměr evidovaný údaj ve sloupci Kód, jedná se o definovaný odkaz, na který se může odvolávat výkaz výměr z jiné položky.
Metodika pro zpracování
Jednotlivé sestavy jsou v souboru provázány. Editovatelné pole jsou zvýrazněny žlutým podbarvením, ostatní pole neslouží k editaci a nesmí být jakkoliv
modifikovány.
Uchazeč je pro podání nabídky povinen vyplnit žlutě podbarvená pole:
Pole Uchazeč v sestavě Rekapitulace stavby - zde uchazeč vyplní svůj název (název subjektu)
Pole IČ a DIČ v sestavě Rekapitulace stavby - zde uchazeč vyplní svoje IČ a DIČ
Datum v sestavě Rekapitulace stavby - zde uchazeč vyplní datum vytvoření nabídky
J.cena = jednotková cena v sestavě Soupis prací o maximálním počtu desetinných míst uvedených v poli
- pokud sestavy soupisů prací obsahují pole J.cena, měla by být všechna tato pole vyplněna nenulovými
Poznámka - nepovinný údaj pro položku soupisu
V případě, že sestavy soupisů prací neobsahují pole J.cena, potom ve všech soupisech prací obsahují pole:
- J.materiál - jednotková cena materiálu
- J.montáž - jednotková cena montáže
Uchazeč v tomto případě by měl vyplnit všechna pole J.materiál a pole J.montáž nenulovými kladnými číslicemi. V případech, kdy položka
neobsahuje žádný materiál je přípustné, aby pole J.materiál bylo vyplněno nulou. V případech, kdy položka neobsahuje žádnou montáž je přípustné,
aby pole J.montáž bylo vyplněno nulou. Obě pole - J.materiál, J.Montáž u jedné položky by však neměly být vyplněny nulou.
Rekapitulace stavby
Název |  |  | Povinný |  | Popis | Typ | Max. počet
atributu |  |  | (A/N) |  |  |  | znaků
Kód |  |  | A |  | Kód stavby | String | 20
Stavba |  |  | A |  | Název stavby | String | 120
Místo |  |  | N |  | Místo stavby | String | 50
Datum |  |  | A |  | Datum vykonaného exportu | Date
KSO |  |  | N |  | Klasifikace stavebního objektu | String | 15
CC-CZ |  |  | N |  | Klasifikace stavbeních děl | String | 15
CZ-CPV |  |  | N |  | Společný slovník pro veřejné zakázky | String | 20
CZ-CPA |  |  | N |  | Klasifikace produkce podle činností | String | 20
Zadavatel |  |  | N |  | Zadavatel zadaní | String | 50
IČ |  |  | N |  | IČ zadavatele zadaní | String | 20
DIČ |  |  | N |  | DIČ zadavatele zadaní | String | 20
Uchazeč |  |  | N |  | Uchazeč veřejné zakázky | String | 50
Projektant |  |  | N |  | Projektant | String | 50
Poznámka |  |  | N |  | Poznámka k zadání | String | 255
Sazba DPH |  |  | A |  | Rekapitulace sazeb DPH u položek soupisů | eGSazbaDph
Základna DPH |  |  | A |  | Základna DPH určena součtem celkové ceny z položek soupisů | Double
Hodnota DPH |  |  | A |  | Hodnota DPH | Double
Cena bez DPH |  |  | A |  | Celková cena bez DPH za celou stavbu. Sčítává se ze všech listů. | Double
Cena s DPH |  |  | A |  | Celková cena s DPH za celou stavbu | Double
Rekapitulace objektů stavby a soupisů prací
Název |  |  | Povinný |  | Popis | Typ | Max. počet
atributu |  |  | (A/N) |  |  |  | znaků
Kód |  |  | A |  | Přebírá se z Rekapitulace stavby | String | 20
Stavba |  |  | A |  | Přebírá se z Rekapitulace stavby | String | 120
Místo |  |  | N |  | Přebírá se z Rekapitulace stavby | String | 50
Datum |  |  | A |  | Přebírá se z Rekapitulace stavby | Date
Zadavatel |  |  | N |  | Přebírá se z Rekapitulace stavby | String | 50
Projektant |  |  | N |  | Přebírá se z Rekapitulace stavby | String | 50
Uchazeč |  |  | N |  | Přebírá se z Rekapitulace stavby | String | 50
Kód |  |  | A |  | Kód objektu | String | 20
Objektu, Soupis prací |  |  | A |  | Název objektu | String | 120
Cena bez DPH |  |  | A |  | Cena bez DPH za daný objekt | Double
Cena s DPH |  |  | A |  | Cena spolu s DPH za daný objekt | Double
Typ |  |  | A |  | Typ zakázky | eGTypZakazky
Krycí list soupisu
Název |  |  | Povinný |  | Popis | Typ | Max. počet
atributu |  |  | (A/N) |  |  |  | znaků
Stavba |  |  | A |  | Přebírá se z Rekapitulace stavby | String | 120
Objekt |  |  | A |  | Kód a název objektu | String | 20 + 120
Soupis |  |  | A |  | Kód a název soupisu | String | 20 + 120
KSO |  |  | N |  | Klasifikace stavebního objektu | String | 15
CC-CZ |  |  | N |  | Klasifikace stavbeních děl | String | 15
CZ-CPV |  |  | N |  | Společný slovník pro veřejné zakázky | String | 20
CZ-CPA |  |  | N |  | Klasifikace produkce podle činností | String | 20
Místo |  |  | N |  | Přebírá se z Rekapitulace stavby | String | 50
Zadavatel |  |  | N |  | Přebírá se z Rekapitulace stavby | String | 50
Uchazeč |  |  | N |  | Přebírá se z Rekapitulace stavby | String | 50
Projektant |  |  | N |  | Přebírá se z Rekapitulace stavby | String | 50
Poznámka |  |  | N |  | Poznámka k soupisu prací | String | 255
Sazba DPH |  |  | A |  | Rekapitulace sazeb DPH na položkách aktuálního soupisu | eGSazbaDph
Základna DPH |  |  | A |  | Základna DPH určena součtem celkové ceny z položek aktuálního soupisu | Double
Hodnota DPH |  |  | A |  | Hodnota DPH | Double
Cena bez DPH |  |  | A |  | Cena bez DPH za daný soupis | Double
Cena s DPH |  |  | A |  | Cena s DPH za daný soupis | Double
Rekapitulace členění soupisu prací
Název |  |  | Povinný |  | Popis | Typ | Max. počet
atributu |  |  | (A/N) |  |  |  | znaků
Stavba |  |  | A |  | Přebírá se z Rekapitulace stavby | String | 120
Objekt |  |  | A |  | Kód a název objektu, přebírá se z Krycího listu soupisu | String | 20 + 120
Soupis |  |  | A |  | Kód a název objektu, přebírá se z Krycího listu soupisu | String | 20 + 120
Místo |  |  | N |  | Přebírá se z Rekapitulace stavby | String | 50
Datum |  |  | A |  | Přebírá se z Rekapitulace stavby | Date
Zadavatel |  |  | N |  | Přebírá se z Rekapitulace stavby | String | 50
Projektant |  |  | N |  | Přebírá se z Rekapitulace stavby | String | 50
Uchazeč |  |  | N |  | Přebírá se z Rekapitulace stavby | String | 50
Kód dílu - Popis |  |  | A |  | Kód a název dílu ze soupisu | String | 20 + 100
Cena celkem |  |  | A |  | Cena celkem za díl ze soupisu | Double
Soupis prací
Název |  |  | Povinný |  | Popis | Typ | Max. počet
atributu |  |  | (A/N) |  |  |  | znaků
Stavba |  |  | A |  | Přebírá se z Rekapitulace stavby | String | 120
Objekt |  |  | A |  | Kód a název objektu | String | 20 + 120
Soupis |  |  | A |  | Přebírá se z Krycího listu soupisu | String | 20 + 120
Místo |  |  | N |  | Přebírá se z Krycího listu soupisu | String | 50
Datum |  |  | A |  | Přebírá se z Krycího listu soupisu | Date
Zadavatel |  |  | N |  | Přebírá se z Krycího listu soupisu | String | 50
Projektant |  |  | N |  | Přebírá se z Krycího listu soupisu | String | 50
Uchazeč |  |  | N |  | Přebírá se z Krycího listu soupisu | String | 50
PČ |  |  | A |  | Pořadové číslo položky soupisu | Long
Typ |  |  | A |  | Typ položky soupisu | eGTypPolozky | 1
Kód |  |  | A |  | Kód položky ze soupisu | String | 20
Popis |  |  | A |  | Popis položky ze soupisu | String | 255
MJ |  |  | A |  | Měrná jednotka položky | String | 10
Množství |  |  | A |  | Množství položky soupisu | Double
J.Cena |  |  | A |  | Jednotková cena položky | Double
Cena celkem |  |  | A |  | Cena celkem vyčíslena jako J.Cena * Množství | Double
Cenová soustava |  |  | N |  | Zařazení položky do cenové soustavy | String | 50
p |  |  | N |  | Poznámka položky ze soupisu | Memo
psc |  |  | N |  | Poznámka k souboru cen ze soupisu | Memo
pp |  |  | N |  | Plný popis položky ze soupisu | Memo
vv |  |  | N |  | Výkaz výměr (figura, výraz, výměra) ze soupisu | Text,Text,Double | 20, 150
fig |  |  | N |  | Rozpad figur | Text,Text,Double | 20, 150
DPH |  |  | A |  | Sazba DPH pro položku | eGSazbaDPH
Hmotnost |  |  | A |  | Hmotnost položky ze soupisu | Double
Suť |  |  | A |  | Suť položky ze soupisu | Double
Nh |  |  | N |  | Normohodiny položky ze soupisu | Double
Datová věta
Typ věty |  |  | Hodnota |  | Význam
eGSazbaDPH |  |  | základní |  | Základní sazba DPH
|  |  | snížená |  | Snížená sazba DPH
|  |  | nulová |  | Nulová sazba DPH
|  |  | zákl. přenesená |  | Základní sazba DPH přenesená
|  |  | sníž. přenesená |  | Snížená sazba DPH přenesená
eGTypZakazky |  |  | STA |  | Stavební objekt
|  |  | PRO |  | Provozní soubor
|  |  | ING |  | Inženýrský objekt
|  |  | VON |  | Vedlejší a ostatní náklady
|  |  | OST |  | Ostatní náklady
eGTypPolozky |  |  | 1 |  | Položka typu HSV
|  |  | 2 |  | Položka typu PSV
|  |  | 3 |  | Položka typu M
|  |  | 4 |  | Položka typu OST