## Seznam_VZT
[16 empty] | Datum: | 2024-02-01
Zař. | Zařízení | Pozice | Počet | Jednotka / Umístění | Přívod vzd | El. příkon | Proud | Odvod vzd | El. příkon | Proud | Top. výkon | Mn. vody | Tlak. ztráta | Připoj. | Chl. výkon | Třída filtr. | Napětí | Způsob | Akustický | Poznámka
| pro |  | ks |  | (m3/h) | (kW) | provoz. (A) | (m3/h) | (kW) | provoz. (A) | (kW) | (m3/h) | vody (kPa) | rozměr | (kW) |  | (V) | regul. | údaj (dB(A))
1 | SÁL 1NP | 1.1 | 1 | Centrální vzt. jednotka / strojovna 1pp | 6300 | 3.4 | 5.4 | 6000 | 3.4 | 5.4 | 45 |  |  |  | 30 | M5 | 3x400 | MaR | LwA=62 | T.Č. a výparník ve vzt pro CHL, EC motory
|  |  | 1 | Integrované chlazení do vzt jednotky - Tepelné čerpadlo/ jednotka vzt strojovna 1pp | - | - | - | - | 8.5 | 20.3 | - |  |  |  | 30 | - | 230 | Elektro |  | T.Č. řízeno 0-10V- MaR
2 | MALÝ SÁL 2NP | 2.1 | 1 | Centrální vzt. jednotka / nad podhledem 2np | 900 | 0.4 | jistí 10A | 900 | 0.4 | jistí 10A | ELEKTRO-2 |  |  |  | - | M5 | 230/400 | vlastníMaR | LwA=64 | EC motory
|  |  |  | Ohřívač ELEKTRO vestavěný / vzt. jednotka 2.1 | - | 2 | jistí 10A | - | - | - | ELEKTRO-2 |  |  |  | - | - | - | - | -
3 | PROMÍTACÍ KABINA 1.NP | 3.1 | 1 | Radiální ventilátor / pod stropem kabiny 1np | - | - | - | 820 | 0.25 | 1.1 | - |  |  |  | - | - | 230 | Elektro | LwA=61
4 | PŘÍPRAVNA 1NP | 4.1 | 1 | Diagonální ventilátor / nad podhledem 1.np | - | - | - | 550 | 0.12 | 0.5 | - |  |  |  | - | - | 230 | Elektro | LpA=39 (3m)
|  | 4.2 | 1 | Odsavač par - digestoř / nad vařičem | - | - | - | 90-450 | 0.35 | - | - |  |  |  | - | - | 230 | vlastní
5 | HYGIENICKÁ ZAŘ.2NP | 5.1 | 3 | Diagonální ventilátor / nad podhledem 2.np | - | - | - | 250 | 0.05 | 0.22 | - |  |  |  | - | - | 230 | Elektro | LpA=33 (3m)
6 | HYGIENICKÁ ZAŘ.1NP | 6.1 | 1 | Radiální ventilátor / v podhledu WC | - | - | - | 50 | 0.04 | - | - |  |  |  | - | - | 230 | Elektro | LpA=34 (3m)
7 | NEOBSAZENO | - | - | - | - | - | - | - | - | - | - |  |  |  | - | - | - | - | - | -
8 | ROZVODNY 1PP | 8.1 | - | NEOBSAZENO | - | - | - | - | - | - | - |  |  |  | - | - | - | - | - | -
|  | 8.2 | 1 | Radiální potrubní ventilátor / pod stropem kabiny 1np | - | - | - | 220 | 0.15 |  | - |  |  |  | - | - | 230 | Elektro | LwA=57
9 | TECHNICKÉ M. | 9. | - | bez ventilátoru- neuzavíratelné otvory | - | - | - | - | - | - | - |  |  |  | - | - | - | - | - | -
10 | ROZVODNA 002 | 10.1 | 1 | Vnitřní jednotka chlazení / místn. 002 v 1pp | - | - | - | 1800 | 0.2 | - | - |  |  |  | 5 |  | 230 | vlastní | LpA=44(1m) | SPLIT
| CHLAZENÍ | 10.2 | 1 | Venkovní kondenzační jednotka / fasáda v úrovni 2np | - | - | - | 6900 | 1.6 | - | - |  |  |  | 5 |  | 230 | vlastní | LpA=51(1m) | SPLIT invertor , celoroční provoz
11 | PROSTOR NAD PODHLEDEM-SÁL | 11.1 | 2 | Axiální ventilátor / stěna pod stropem sálu | - | - | - | 900 | 0.15 | 1 | - |  |  |  | - | - | 230 | Elektro/MaR | LpA=45(1,5m) | EC motor, možnost řízení otáček, externě , nebo 0-10V čidlem..
12 | PROMÍTACÍ KABINA | 12.1 | 1 | Vnitřní jednotka chlazení / místn. 1.05 v 1np | - | - | - | 650 | 0.1 | - | - |  |  |  | 3.6 |  | 230 | vlastní | LpA=44(1m) | SPLIT
| CHLAZENÍ | 12.2 | 1 | Venkovní kondenzační jednotka / fasáda v úrovni 2np | - | - | - | 3600 | 1.2 | - | - |  |  |  | 3.6 |  | 230 | vlastní | LpA=53(1m) | SPLIT invertor
P1 | Požární větrání | P1. | - | NUCENÉ VENTILÁTORY-NENÍ NAVRHOVÁNO, POŽADOVÁNO - DLE POŽADAVKU PBŘ | - | - | - | - | - | - | - |  |  |  | - | - | - | - | - | -
|  |  |  | Celkem | [6 empty] | 45 |  |  |  | 39
[11 empty] | voda 55/45°C |  |  |  | chladivo….
| pozn.: | parametry jsou uvedené vždy pro jeden ks VZT zařízení | [12 empty] | 0 |  |  |  | Lw - akustický výkon zdroje
[15 empty] | GLYKOL 6/12°C |  |  |  | Lp - akustický tlak v dané vzdálenosti
PŘEHLED VÝKONŮ VZT ZAŘÍZENÍ na akci: STAVEBNÍ ÚPRAVY KINO VARŠAVA - ITI