## Rekapitulace stavby
Export Komplet | [25 empty] | VZ | 2.0 | [5 empty] | False | False | {f5728d65-fa9b-4a7e-9c96-018c087f5aea}
[18 empty] | >> skryté sloupce << | [13 empty] | 0,01 | 21
[32 empty] | 0,01 | 15
|  | REKAPITULACE STAVBY | [16 empty] | v --- níže se nacházejí doplnkové a pomocné údaje k sestavám --- v | [11 empty] | Návod na vyplnění | 0,001
|  | Kód: |  |  |  |  | 0222 | [23 empty] | Měnit lze pouze buňky se žlutým podbarvením! 1) v Rekapitulaci stavby vyplňte údaje o Uchazeči (přenesou se do ostatních sestav i v jiných listech) 2) na vybraných listech vyplňte v sestavě Soupis prací ceny u položek | 0,01
|  | Stavba: |  |  |  |  | Liebiegova vila- projektová dokumetnace na rekonstrukci terasy | [24 empty] | 0,01
|  | KSO: | [11 empty] | CC-CZ: | [17 empty] | 0,01
|  | Místo: |  |  |  |  | p.p.č. 2597 a 2601, k.ú. Liberec | [6 empty] | Datum: |  | 30. 6. 2023 | [15 empty] | 0,01
0,01
|  | Zadavatel: | [11 empty] | IČ: |  | 00262978 | [15 empty] | 0,01
|  |  | Statutární město Liberec | [10 empty] | DIČ: |  | CZ00262978 | [15 empty] | 0,01
0,01
|  | Uchazeč: | [11 empty] | IČ: |  | Vyplň údaj | [15 empty] | 0,01
|  |  | Vyplň údaj | [10 empty] | DIČ: |  | Vyplň údaj | [15 empty] | 0,01
False
|  | Projektant: | [11 empty] | IČ: |  | 06103065 | [15 empty] | False
|  |  | Michael Štěpán | [10 empty] | DIČ: | [17 empty] | True
0,01
|  | Zpracovatel: | [11 empty] | IČ: |  | 06103065 | [15 empty] | 0,01
|  |  | Michael Štěpán | [10 empty] | DIČ: | [17 empty] | False
Poznámka:
Soupis prací je sestaven s využitím Cenové soustavy ÚRS. Položky, které pochází z této cenové soustavy, jsou ve sloupci 'Cenová soustava' označeny popisem 'CS ÚRS' a úrovní příslušného kalendářního pololetí. Veškeré další informace vymezující popis a podmínky použití těchto položek z Cenové soustavy, které nejsou uvedeny přímo v soupisu prací, jsou neomezeně dálkově k dispozici na webu podminky.urs.cz.
|  | Cena bez DPH | [11 empty] | 0
[8 empty] | Sazba daně |  | Základ daně |  |  |  | Výše daně
|  | DPH |  | základní |  |  |  | 21% |  | 0 |  |  |  | 0
|  |  |  | snížená |  |  |  | 15% |  | 0 |  |  |  | 0
|  |  |  | zákl. přenesená |  |  |  | 21% |  | 0 |  |  |  | 0
|  |  |  | sníž. přenesená |  |  |  | 15% |  | 0 |  |  |  | 0
|  |  |  | nulová |  |  |  | 0% |  | 0 |  |  |  | 0
|  | Cena s DPH | [6 empty] | v |  | CZK |  |  | 0
REKAPITULACE OBJEKTŮ STAVBY A SOUPISŮ PRACÍ
| Kód: | [6 empty] | 0222
| Stavba: | [6 empty] | Liebiegova vila- projektová dokumetnace na rekonstrukci terasy
| Místo: | [6 empty] | p.p.č. 2597 a 2601, k.ú. Liberec |  |  |  |  | Datum: |  | 30. 6. 2023
| Zadavatel: | [6 empty] | Statutární město Liberec |  |  |  |  | Projektant: |  | Michael Štěpán |  |  |  | Informatívní údaje z listů zakázek
| Uchazeč: | [11 empty] | Zpracovatel: |  | Michael Štěpán
| Kód |  |  |  | Popis | [6 empty] | Cena bez DPH [CZK] |  |  |  | Cena s DPH [CZK] | Typ |  | z toho Ostat. náklady [CZK] | DPH [CZK] | Normohodiny [h] | DPH základní [CZK] | DPH snížená [CZK] | DPH základní přenesená [CZK] | DPH snížená přenesená [CZK] | Základna DPH základní | Základna DPH snížená | Základna DPH zákl. přenesená | Základna DPH sníž. přenesená | Základna DPH nulová
| Náklady stavby celkem | [10 empty] | 0 |  |  |  | 0 |  |  | 0 | 0 | 0 | 0 | 0 | 0 | 0 | 0 | 0 | 0 | 0 | 0 |  | D | 0 | ###NOIMPORT### | IMPORT | {f5728d65-fa9b-4a7e-9c96-018c087f5aea} | {00000000-0000-0000-0000-000000000000}
/ |  | 01 |  |  |  | Demolice a bourací práce | [5 empty] | 0 |  |  |  | 0 | STA |  | 0 | 0 | 0 | 0 | 0 | 0 | 0 | 0 | 0 | 0 | 0 | 0 |  |  | 1 |  | IMPORT | {8c87029c-5364-4cae-856e-acacd7cc5a5e} | {f5728d65-fa9b-4a7e-9c96-018c087f5aea} | 2
/ |  | 02 |  |  |  | Rekonstrukce terasy | [5 empty] | 0 |  |  |  | 0 | STA |  | 0 | 0 | 0 | 0 | 0 | 0 | 0 | 0 | 0 | 0 | 0 | 0 |  |  | 1 |  | IMPORT | {f95789fa-666d-4dd8-b394-d17e498088db} | {f5728d65-fa9b-4a7e-9c96-018c087f5aea} | 2
/ |  | VRN |  |  |  | Vedlejší výrobní náklady | [5 empty] | 0 |  |  |  | 0 | STA |  | 0 | 0 | 0 | 0 | 0 | 0 | 0 | 0 | 0 | 0 | 0 | 0 |  |  | 1 |  | IMPORT | {dce8e2be-bd6b-4da8-ad34-5c6b045f39fe} | {f5728d65-fa9b-4a7e-9c96-018c087f5aea} | 2

## 01 - Demolice a bourací p...
[9 empty] | >> skryté sloupce << | [9 empty] | {8c87029c-5364-4cae-856e-acacd7cc5a5e}
2
| KRYCÍ LIST SOUPISU PRACÍ | [8 empty] | v --- níže se nacházejí doplnkové a pomocné údaje k sestavám --- v | [8 empty] | False
Stavba:
Liebiegova vila- projektová dokumetnace na rekonstrukci terasy
Objekt:
01 - Demolice a bourací práce
| KSO: |  |  |  |  | CC-CZ:
| Místo: |  | p.p.č. 2597 a 2601, k.ú. Liberec |  |  | Datum: | 30. 6. 2023
| Zadavatel: |  |  |  |  | IČ: | 00262978
|  | Statutární město Liberec |  |  |  | DIČ: | CZ00262978
| Uchazeč: |  |  |  |  | IČ: | Vyplň údaj
|  | Vyplň údaj |  |  |  | DIČ: | Vyplň údaj
| Projektant: |  |  |  |  | IČ: | 06103065
|  | Michael Štěpán |  |  |  | DIČ:
| Zpracovatel: |  |  |  |  | IČ: | 06103065
|  | Michael Štěpán |  |  |  | DIČ:
Poznámka:
| Cena bez DPH | [5 empty] | 0
|  |  | Základ daně |  |  | Sazba daně | Výše daně
| DPH | základní | 0 |  |  | 21% | 0
|  | snížená | 0 |  |  | 15% | 0
|  | zákl. přenesená | 0 |  |  | 21% | 0
|  | sníž. přenesená | 0 |  |  | 15% | 0
|  | nulová | 0 |  |  | 0% | 0
| Cena s DPH |  |  | v | CZK |  | 0
REKAPITULACE ČLENĚNÍ SOUPISU PRACÍ
Stavba:
Liebiegova vila- projektová dokumetnace na rekonstrukci terasy
Objekt:
01 - Demolice a bourací práce
Místo: |  |  | p.p.č. 2597 a 2601, k.ú. Liberec |  |  | Datum: | 30. 6. 2023
Zadavatel: |  |  | Statutární město Liberec |  |  | Projektant: | Michael Štěpán
Uchazeč: |  |  | Vyplň údaj |  |  | Zpracovatel: | Michael Štěpán
Kód dílu - Popis | [6 empty] | Cena celkem [CZK]
Náklady stavby celkem | [6 empty] | 0 | [12 empty] | -1
| HSV - Práce a dodávky HSV | [5 empty] | 0
| 1 - Zemní práce | [5 empty] | 0
| 9 - Ostatní konstrukce a práce, bourání | [5 empty] | 0
| 997 - Přesun sutě | [5 empty] | 0
| PSV - Práce a dodávky PSV | [5 empty] | 0
| 721 - Zdravotechnika - vnitřní kanalizace | [5 empty] | 0
| 764 - Konstrukce klempířské | [5 empty] | 0
| 766 - Konstrukce truhlářské | [5 empty] | 0
| 767 - Konstrukce zámečnické | [5 empty] | 0
| 782 - Dokončovací práce - obklady z kamene | [5 empty] | 0
SOUPIS PRACÍ
Stavba:
Liebiegova vila- projektová dokumetnace na rekonstrukci terasy
Objekt:
01 - Demolice a bourací práce
Místo: |  |  | p.p.č. 2597 a 2601, k.ú. Liberec |  |  | Datum: | 30. 6. 2023
Zadavatel: |  |  | Statutární město Liberec |  |  | Projektant: | Michael Štěpán
Uchazeč: |  |  | Vyplň údaj |  |  | Zpracovatel: | Michael Štěpán
PČ | Typ | Kód | Popis | MJ | Množství | J.cena [CZK] | Cena celkem [CZK] | Cenová soustava |  |  | DPH | J. Nh [h] | Nh celkem [h] | J. hmotnost [t] | Hmotnost celkem [t] | J. suť [t] | Suť Celkem [t]
Náklady soupisu celkem | [6 empty] | 0 | [5 empty] | 0 |  | 0 |  | 104.3939 |  | D | -1 | [10 empty] | 0
| D | HSV | Práce a dodávky HSV |  |  |  | 0 | [5 empty] | 0 |  | 0 |  | 90.3853 | 1 | D | 0 |  |  |  | ROZPOCET | [6 empty] | 0
| D | 1 | Zemní práce |  |  |  | 0 | [5 empty] | 0 |  | 0 |  | 4.9764 | 1 | D | 1 |  |  |  | ROZPOCET | [6 empty] | 0
1 | K | 113106121 | Rozebrání dlažeb komunikací pro pěší s přemístěním hmot na skládku na vzdálenost do 3 m nebo s naložením na dopravní prostředek s ložem z kameniva nebo živice a s jakoukoliv výplní spár ručně z betonových nebo kameninových dlaždic, desek nebo tvarovek | m2 | 11.025 |  | 0 | CS ÚRS 2022 02 |  |  | základní |  | 0 | 0 | 0 | 0.255 | 2.8114 | 4 | K | 2 |  |  |  | ROZPOCET | 0 | 0 | 0 | 0 | 0 | 1 | 0 | 4 | 1309241193
| Online PSC |  | https://podminky.urs.cz/item/CS_URS_2022_02/113106121 | [15 empty] | Online PSC | 2
| VV |  | chodníček z betonové dlažby | [15 empty] | VV | 2 | 1 | True | 0 | ROZPOCET
| VV |  | 2*3 |  | 6 | [13 empty] | VV | 2 | 2 | True | 0 | ROZPOCET
| VV |  | 5*0,9 |  | 4.5 | [13 empty] | VV | 2 | 2 | True | 0 | ROZPOCET
| VV |  | Součet |  | 10.5 | [13 empty] | VV | 2 | 4 | True | 1 | ROZPOCET
| VV |  | 10,5*1,05 'Přepočtené koeficientem množství |  | 11.025 | [13 empty] | VV | 2 | 2 | False | 1 | ROZPOCET
2 | K | 113107111 | Odstranění podkladů nebo krytů ručně s přemístěním hmot na skládku na vzdálenost do 3 m nebo s naložením na dopravní prostředek z kameniva těženého, o tl. vrstvy do 100 mm | m2 | 21.65 |  | 0 | CS ÚRS 2022 02 |  |  | základní |  | 0 | 0 | 0 | 0.1 | 2.165 | 4 | K | 2 |  |  |  | ROZPOCET | 0 | 0 | 0 | 0 | 0 | 1 | 0 | 4 | -263427355
| Online PSC |  | https://podminky.urs.cz/item/CS_URS_2022_02/113107111 | [15 empty] | Online PSC | 2
| VV |  | chodníček z praného kačírku | [15 empty] | VV | 2 | 1 | True | 0 | ROZPOCET
| VV |  | 6,55+5,3+9,8 |  | 21.65 | [13 empty] | VV | 2 | 2 | True | 0 | ROZPOCET
| VV |  | Součet |  | 21.65 | [13 empty] | VV | 2 | 4 | True | 1 | ROZPOCET
| D | 9 | Ostatní konstrukce a práce, bourání |  |  |  | 0 | [5 empty] | 0 |  | 0 |  | 85.4089 | 1 | D | 1 |  |  |  | ROZPOCET | [6 empty] | 0
3 | K | 961031311 | Bourání základů ze zdiva cihelného na maltu vápennou nebo vápenocementovou | m3 | 4.599 |  | 0 | CS ÚRS 2022 02 |  |  | základní |  | 0 | 0 | 0 | 1.8 | 8.2782 | 4 | K | 2 |  |  |  | ROZPOCET | 0 | 0 | 0 | 0 | 0 | 1 | 0 | 4 | 807494434
| Online PSC |  | https://podminky.urs.cz/item/CS_URS_2022_02/961031311 | [15 empty] | Online PSC | 2
| VV |  | základové pasy pod schody | [15 empty] | VV | 2 | 1 | True | 0 | ROZPOCET
| VV |  | 0,3*2,15*4+0,3*3*2 |  | 4.38 | [13 empty] | VV | 2 | 2 | True | 0 | ROZPOCET
| VV |  | Součet |  | 4.38 | [13 empty] | VV | 2 | 4 | True | 1 | ROZPOCET
| VV |  | 4,38*1,05 'Přepočtené koeficientem množství |  | 4.599 | [13 empty] | VV | 2 | 2 | False | 1 | ROZPOCET
4 | K | 962032231 | Bourání zdiva nadzákladového z cihel nebo tvárnic z cihel pálených nebo vápenopískových, na maltu vápennou nebo vápenocementovou, objemu přes 1 m3 | m3 | 21.067 |  | 0 | CS ÚRS 2022 02 |  |  | základní |  | 0 | 0 | 0 | 1.8 | 37.9206 | 4 | K | 2 |  |  |  | ROZPOCET | 0 | 0 | 0 | 0 | 0 | 1 | 0 | 4 | 1583723163
| Online PSC |  | https://podminky.urs.cz/item/CS_URS_2022_02/962032231 | [15 empty] | Online PSC | 2
| VV |  | m 02.07 | [15 empty] | VV | 2 | 1 | True | 0 | ROZPOCET
| VV |  | 0,75*2,65*(2,9) |  | 5.764 | [13 empty] | VV | 2 | 2 | True | 0 | ROZPOCET
| VV |  | 0,45*1,5*(2,75)+0,45*4,1*2 |  | 5.546 | [13 empty] | VV | 2 | 2 | True | 0 | ROZPOCET
| VV |  | 0,3*2*(0,75*2+0,7*2)+0,3*2,65*1 |  | 2.535 | [13 empty] | VV | 2 | 2 | True | 0 | ROZPOCET
| VV |  | -(0,7*1,1*0,3) |  | -0.231 | [13 empty] | VV | 2 | 2 | True | 0 | ROZPOCET
| VV |  | m 02.09 | [15 empty] | VV | 2 | 1 | True | 0 | ROZPOCET
| VV |  | 0,7*2,65*(1,95)+2,65*1,12 |  | 6.585 | [13 empty] | VV | 2 | 2 | True | 0 | ROZPOCET
| VV |  | 0,45*2,65*(2,55) |  | 3.041 | [13 empty] | VV | 2 | 2 | True | 0 | ROZPOCET
| VV |  | -(0,7*1,38*2,55+(0,3*1,35*0,95)+(0,3*0,7*0,63)+(0,15*(0,45*0,63+0,65*0,93+0,45*0,93))) |  | -3.176 | [13 empty] | VV | 2 | 2 | True | 0 | ROZPOCET
| VV |  | Součet |  | 20.064 | [13 empty] | VV | 2 | 4 | True | 1 | ROZPOCET
| VV |  | 20,064*1,05 'Přepočtené koeficientem množství |  | 21.067 | [13 empty] | VV | 2 | 2 | False | 1 | ROZPOCET
5 | K | 963011512 | Bourání stropů z tvárnic pálených do nosníků ocelových, bez jejich vybourání a odklizení, tloušťky do 150 mm | m2 | 25.872 |  | 0 | CS ÚRS 2022 02 |  |  | základní |  | 0 | 0 | 0 | 0.165 | 4.2689 | 4 | K | 2 |  |  |  | ROZPOCET | 0 | 0 | 0 | 0 | 0 | 1 | 0 | 4 | -577563254
| Online PSC |  | https://podminky.urs.cz/item/CS_URS_2022_02/963011512 | [15 empty] | Online PSC | 2
| VV |  | stávající strop | [15 empty] | VV | 2 | 1 | True | 0 | ROZPOCET
| VV |  | 17,5+2,8*2,55 |  | 24.64 | [13 empty] | VV | 2 | 2 | True | 0 | ROZPOCET
| VV |  | Součet |  | 24.64 | [13 empty] | VV | 2 | 4 | True | 1 | ROZPOCET
| VV |  | 24,64*1,05 'Přepočtené koeficientem množství |  | 25.872 | [13 empty] | VV | 2 | 2 | False | 1 | ROZPOCET
6 | K | 963022819R | Bourání kamenných schodišťových stupňů oblých, rovných nebo kosých zhotovených na místě k dalšímu použití, šetrné rozebrání, očíslování a uschování po dobu rekonstrukce | m | 54.915 |  | 0 |  |  |  | základní |  | 0 | 0 | 0 | 0.18 | 9.8847 | 4 | K | 2 |  |  |  | ROZPOCET | 0 | 0 | 0 | 0 | 0 | 1 | 0 | 4 | 1140330114
| VV |  | šetrné rozebrání a očíslování pro zpětnou montáž | [15 empty] | VV | 2 | 1 | True | 0 | ROZPOCET
| VV |  | 2,2+1,55 |  | 3.75 | [13 empty] | VV | 2 | 2 | True | 0 | ROZPOCET
| VV |  | 2,05+2,3*4+2,55 |  | 13.8 | [13 empty] | VV | 2 | 2 | True | 0 | ROZPOCET
| VV |  | 2,85+3,15+3,5+3,8+4,1+4,4+4,7 |  | 26.5 | [13 empty] | VV | 2 | 2 | True | 0 | ROZPOCET
| VV |  | 0,3+0,6+0,85+1,2+1,45+1,75+2,1 |  | 8.25 | [13 empty] | VV | 2 | 2 | True | 0 | ROZPOCET
| VV |  | Součet |  | 52.3 | [13 empty] | VV | 2 | 4 | True | 1 | ROZPOCET
| VV |  | 52,3*1,05 'Přepočtené koeficientem množství |  | 54.915 | [13 empty] | VV | 2 | 2 | False | 1 | ROZPOCET
7 | K | 964072221R | Vybourání válcovaných nosníků uložených na zdivu délky do 4 m, hmotnosti do 20 kg/m | t | 0.613 |  | 0 |  |  |  | základní |  | 0 | 0 | 0 | 1.258 | 0.77115 | 4 | K | 2 |  |  |  | ROZPOCET | 0 | 0 | 0 | 0 | 0 | 1 | 0 | 4 | 920630763
| VV |  | stropní nosníky | [15 empty] | VV | 2 | 1 | True | 0 | ROZPOCET
| VV |  | (3,5*3+1,8*2+2,5*2)*0,0179 |  | 0.342 | [13 empty] | VV | 2 | 2 | True | 0 | ROZPOCET
| VV |  | (2,7*5)*0,0179 |  | 0.242 | [13 empty] | VV | 2 | 2 | True | 0 | ROZPOCET
| VV |  | Součet |  | 0.584 | [13 empty] | VV | 2 | 4 | True | 1 | ROZPOCET
| VV |  | 0,584*1,05 'Přepočtené koeficientem množství |  | 0.613 | [13 empty] | VV | 2 | 2 | False | 1 | ROZPOCET
8 | K | 965042141 | Bourání mazanin betonových nebo z litého asfaltu tl. do 100 mm, plochy přes 4 m2 | m3 | 2.06 |  | 0 | CS ÚRS 2022 02 |  |  | základní |  | 0 | 0 | 0 | 2.2 | 4.532 | 4 | K | 2 |  |  |  | ROZPOCET | 0 | 0 | 0 | 0 | 0 | 1 | 0 | 4 | -2035382452
| Online PSC |  | https://podminky.urs.cz/item/CS_URS_2022_02/965042141 | [15 empty] | Online PSC | 2
| VV |  | betonová mazanina na terase | [15 empty] | VV | 2 | 1 | True | 0 | ROZPOCET
| VV |  | (0,16+0,08)/2*(2*6,6) |  | 1.584 | [13 empty] | VV | 2 | 2 | True | 0 | ROZPOCET
| VV |  | 0,08*(1,1*4,3) |  | 0.378 | [13 empty] | VV | 2 | 2 | True | 0 | ROZPOCET
| VV |  | Součet |  | 1.962 | [13 empty] | VV | 2 | 4 | True | 1 | ROZPOCET
| VV |  | 1,962*1,05 'Přepočtené koeficientem množství |  | 2.06 | [13 empty] | VV | 2 | 2 | False | 1 | ROZPOCET
9 | K | 965081333 | Bourání podlah z dlaždic bez podkladního lože nebo mazaniny, s jakoukoliv výplní spár betonových, teracových nebo čedičových tl. do 30 mm, plochy přes 1 m2 | m2 | 27.248 |  | 0 | CS ÚRS 2022 02 |  |  | základní |  | 0 | 0 | 0 | 0.09 | 2.4523 | 4 | K | 2 |  |  |  | ROZPOCET | 0 | 0 | 0 | 0 | 0 | 1 | 0 | 4 | 694241525
| Online PSC |  | https://podminky.urs.cz/item/CS_URS_2022_02/965081333 | [15 empty] | Online PSC | 2
| VV |  | stávající teraco dlažba | [15 empty] | VV | 2 | 1 | True | 0 | ROZPOCET
| VV |  | 2*6,6+3*4,25 |  | 25.95 | [13 empty] | VV | 2 | 2 | True | 0 | ROZPOCET
| VV |  | Součet |  | 25.95 | [13 empty] | VV | 2 | 4 | True | 1 | ROZPOCET
| VV |  | 25,95*1,05 'Přepočtené koeficientem množství |  | 27.248 | [13 empty] | VV | 2 | 2 | False | 1 | ROZPOCET
10 | K | 966023131R | Vybourání říms z kamene šířky do 300 mm k dalšímu použití, šetrné rozebrání, očíslování a uschování po dobu rekonstrukce | m | 9.975 |  | 0 |  |  |  | základní |  | 0 | 0 | 0 | 0.16 | 1.596 | 4 | K | 2 |  |  |  | ROZPOCET | 0 | 0 | 0 | 0 | 0 | 1 | 0 | 4 | 453328100
| VV |  | kamenná římsa terasy | [15 empty] | VV | 2 | 1 | True | 0 | ROZPOCET
| VV |  | 3,3+4,9+1,3 |  | 9.5 | [13 empty] | VV | 2 | 2 | True | 0 | ROZPOCET
| VV |  | Součet |  | 9.5 | [13 empty] | VV | 2 | 4 | True | 1 | ROZPOCET
| VV |  | 9,5*1,05 'Přepočtené koeficientem množství |  | 9.975 | [13 empty] | VV | 2 | 2 | False | 1 | ROZPOCET
11 | K | 968062244 | Vybourání dřevěných rámů oken s křídly, dveřních zárubní, vrat, stěn, ostění nebo obkladů rámů oken s křídly jednoduchých, plochy do 1 m2 | m2 | 1.52 |  | 0 | CS ÚRS 2022 02 |  |  | základní |  | 0 | 0 | 0 | 0.041 | 0.06232 | 4 | K | 2 |  |  |  | ROZPOCET | 0 | 0 | 0 | 0 | 0 | 1 | 0 | 4 | 1040372650
| Online PSC |  | https://podminky.urs.cz/item/CS_URS_2022_02/968062244 | [15 empty] | Online PSC | 2
| VV |  | m 02.05 | [15 empty] | VV | 2 | 1 | True | 0 | ROZPOCET
| VV |  | 0,905*0,6+0,905*1 |  | 1.448 | [13 empty] | VV | 2 | 2 | True | 0 | ROZPOCET
| VV |  | Součet |  | 1.448 | [13 empty] | VV | 2 | 4 | True | 1 | ROZPOCET
| VV |  | 1,448*1,05 'Přepočtené koeficientem množství |  | 1.52 | [13 empty] | VV | 2 | 2 | False | 1 | ROZPOCET
12 | K | 968062354 | Vybourání dřevěných rámů oken s křídly, dveřních zárubní, vrat, stěn, ostění nebo obkladů rámů oken s křídly dvojitých, plochy do 1 m2 | m2 | 1.372 |  | 0 | CS ÚRS 2022 02 |  |  | základní |  | 0 | 0 | 0 | 0.075 | 0.1029 | 4 | K | 2 |  |  |  | ROZPOCET | 0 | 0 | 0 | 0 | 0 | 1 | 0 | 4 | -1533755035
| Online PSC |  | https://podminky.urs.cz/item/CS_URS_2022_02/968062354 | [15 empty] | Online PSC | 2
| VV |  | m 02.09 | [15 empty] | VV | 2 | 1 | True | 0 | ROZPOCET
| VV |  | 0,45*0,63+0,65*0,93+0,45*0,93 |  | 1.307 | [13 empty] | VV | 2 | 2 | True | 0 | ROZPOCET
| VV |  | Součet |  | 1.307 | [13 empty] | VV | 2 | 4 | True | 1 | ROZPOCET
| VV |  | 1,307*1,05 'Přepočtené koeficientem množství |  | 1.372 | [13 empty] | VV | 2 | 2 | False | 1 | ROZPOCET
13 | K | 968062456 | Vybourání dřevěných rámů oken s křídly, dveřních zárubní, vrat, stěn, ostění nebo obkladů dveřních zárubní, plochy přes 2 m2 | m2 | 3.695 |  | 0 | CS ÚRS 2022 02 |  |  | základní |  | 0 | 0 | 0 | 0.067 | 0.24757 | 4 | K | 2 |  |  |  | ROZPOCET | 0 | 0 | 0 | 0 | 0 | 1 | 0 | 4 | 285112254
| Online PSC |  | https://podminky.urs.cz/item/CS_URS_2022_02/968062456 | [15 empty] | Online PSC | 2
| VV |  | m 02.09 zádveří | [15 empty] | VV | 2 | 1 | True | 0 | ROZPOCET
| VV |  | 1,38*2,55 |  | 3.519 | [13 empty] | VV | 2 | 2 | True | 0 | ROZPOCET
| VV |  | Součet |  | 3.519 | [13 empty] | VV | 2 | 4 | True | 1 | ROZPOCET
| VV |  | 3,519*1,05 'Přepočtené koeficientem množství |  | 3.695 | [13 empty] | VV | 2 | 2 | False | 1 | ROZPOCET
14 | K | 978011191 | Otlučení vápenných nebo vápenocementových omítek vnitřních ploch stropů, v rozsahu přes 50 do 100 % | m2 | 22.323 |  | 0 | CS ÚRS 2022 02 |  |  | základní |  | 0 | 0 | 0 | 0.05 | 1.1161 | 4 | K | 2 |  |  |  | ROZPOCET | 0 | 0 | 0 | 0 | 0 | 1 | 0 | 4 | 732031330
| Online PSC |  | https://podminky.urs.cz/item/CS_URS_2022_02/978011191 | [15 empty] | Online PSC | 2
| VV |  | m 02.05 | [15 empty] | VV | 2 | 1 | True | 0 | ROZPOCET
| VV |  | 0,9*1,65+3,15*1,5 |  | 6.21 | [13 empty] | VV | 2 | 2 | True | 0 | ROZPOCET
| VV |  | m 02.07 | [15 empty] | VV | 2 | 1 | True | 0 | ROZPOCET
| VV |  | 7,25 |  | 7.25 | [13 empty] | VV | 2 | 2 | True | 0 | ROZPOCET
| VV |  | m 02.09 | [15 empty] | VV | 2 | 1 | True | 0 | ROZPOCET
| VV |  | 7,8 |  | 7.8 | [13 empty] | VV | 2 | 2 | True | 0 | ROZPOCET
| VV |  | Součet |  | 21.26 | [13 empty] | VV | 2 | 4 | True | 1 | ROZPOCET
| VV |  | 21,26*1,05 'Přepočtené koeficientem množství |  | 22.323 | [13 empty] | VV | 2 | 2 | False | 1 | ROZPOCET
15 | K | 978013191 | Otlučení vápenných nebo vápenocementových omítek vnitřních ploch stěn s vyškrabáním spar, s očištěním zdiva, v rozsahu přes 50 do 100 % | m2 | 81.935 |  | 0 | CS ÚRS 2022 02 |  |  | základní |  | 0 | 0 | 0 | 0.046 | 3.769 | 4 | K | 2 |  |  |  | ROZPOCET | 0 | 0 | 0 | 0 | 0 | 1 | 0 | 4 | 877441023
| Online PSC |  | https://podminky.urs.cz/item/CS_URS_2022_02/978013191 | [15 empty] | Online PSC | 2
| VV |  | m 02.05 | [15 empty] | VV | 2 | 1 | True | 0 | ROZPOCET
| VV |  | 3,05*(3+1,65+0,9+1,5) |  | 21.503 | [13 empty] | VV | 2 | 2 | True | 0 | ROZPOCET
| VV |  | m 02.07 | [15 empty] | VV | 2 | 1 | True | 0 | ROZPOCET
| VV |  | 2,65*(0,9+1+0,8+0,16+1,65+0,45) |  | 13.144 | [13 empty] | VV | 2 | 2 | True | 0 | ROZPOCET
| VV |  | 2,65*(0,9+0,15+0,8+0,15) |  | 5.3 | [13 empty] | VV | 2 | 2 | True | 0 | ROZPOCET
| VV |  | 2,65*(1,55+0,3)+4,5*2+1,5*1,9 |  | 16.753 | [13 empty] | VV | 2 | 2 | True | 0 | ROZPOCET
| VV |  | m 02.09 | [15 empty] | VV | 2 | 1 | True | 0 | ROZPOCET
| VV |  | 2,65*(2,5*2+3,05) |  | 21.333 | [13 empty] | VV | 2 | 2 | True | 0 | ROZPOCET
| VV |  | Součet |  | 78.033 | [13 empty] | VV | 2 | 4 | True | 1 | ROZPOCET
| VV |  | 78,033*1,05 'Přepočtené koeficientem množství |  | 81.935 | [13 empty] | VV | 2 | 2 | False | 1 | ROZPOCET
16 | K | 979031111 | Očištění plných cihel od malty vápenocementové | m3 | 21.067 |  | 0 | CS ÚRS 2022 02 |  |  | základní |  | 0 | 0 | 0 | 0.494 | 10.4071 | 4 | K | 2 |  |  |  | ROZPOCET | 0 | 0 | 0 | 0 | 0 | 1 | 0 | 4 | -153688724
| Online PSC |  | https://podminky.urs.cz/item/CS_URS_2022_02/979031111 | [15 empty] | Online PSC | 2
| VV |  | m 02.07 | [15 empty] | VV | 2 | 1 | True | 0 | ROZPOCET
| VV |  | 0,75*2,65*(2,9) |  | 5.764 | [13 empty] | VV | 2 | 2 | True | 0 | ROZPOCET
| VV |  | 0,45*1,5*(2,75)+0,45*4,1*2 |  | 5.546 | [13 empty] | VV | 2 | 2 | True | 0 | ROZPOCET
| VV |  | 0,3*2*(0,75*2+0,7*2)+0,3*2,65*1 |  | 2.535 | [13 empty] | VV | 2 | 2 | True | 0 | ROZPOCET
| VV |  | -(0,7*1,1*0,3) |  | -0.231 | [13 empty] | VV | 2 | 2 | True | 0 | ROZPOCET
| VV |  | m 02.09 | [15 empty] | VV | 2 | 1 | True | 0 | ROZPOCET
| VV |  | 0,7*2,65*(1,95)+2,65*1,12 |  | 6.585 | [13 empty] | VV | 2 | 2 | True | 0 | ROZPOCET
| VV |  | 0,45*2,65*(2,55) |  | 3.041 | [13 empty] | VV | 2 | 2 | True | 0 | ROZPOCET
| VV |  | -(0,7*1,38*2,55+(0,3*1,35*0,95)+(0,3*0,7*0,63)+(0,15*(0,45*0,63+0,65*0,93+0,45*0,93))) |  | -3.176 | [13 empty] | VV | 2 | 2 | True | 0 | ROZPOCET
| VV |  | Součet |  | 20.064 | [13 empty] | VV | 2 | 4 | True | 1 | ROZPOCET
| VV |  | 20,064*1,05 'Přepočtené koeficientem množství |  | 21.067 | [13 empty] | VV | 2 | 2 | False | 1 | ROZPOCET
| D | 997 | Přesun sutě |  |  |  | 0 | [5 empty] | 0 |  | 0 |  | 0 | 1 | D | 1 |  |  |  | ROZPOCET | [6 empty] | 0
17 | K | 997013151 | Vnitrostaveništní doprava suti a vybouraných hmot vodorovně do 50 m svisle s omezením mechanizace pro budovy a haly výšky do 6 m | t | 104.394 |  | 0 | CS ÚRS 2022 02 |  |  | základní |  | 0 | 0 | 0 | 0 | 0 | 4 | K | 2 |  |  |  | ROZPOCET | 0 | 0 | 0 | 0 | 0 | 1 | 0 | 4 | 697833063
| Online PSC |  | https://podminky.urs.cz/item/CS_URS_2022_02/997013151 | [15 empty] | Online PSC | 2
18 | K | 997013501 | Odvoz suti a vybouraných hmot na skládku nebo meziskládku se složením, na vzdálenost do 1 km | t | 79.001 |  | 0 | CS ÚRS 2022 02 |  |  | základní |  | 0 | 0 | 0 | 0 | 0 | 4 | K | 2 |  |  |  | ROZPOCET | 0 | 0 | 0 | 0 | 0 | 1 | 0 | 4 | 461284316
| Online PSC |  | https://podminky.urs.cz/item/CS_URS_2022_02/997013501 | [15 empty] | Online PSC | 2
| VV |  | 104,394 |  | 104.394 | [13 empty] | VV | 2 | 2 | True | 0 | ROZPOCET
| VV |  | kamenných prvků, obkladů a schodišťových stupňů | [15 empty] | VV | 2 | 1 | True | 0 | ROZPOCET
| VV |  | -(9,885+1,596+0,069+2,192+11,651) |  | -25.393 | [13 empty] | VV | 2 | 2 | True | 0 | ROZPOCET
| VV |  | Součet |  | 79.001 | [13 empty] | VV | 2 | 4 | True | 1 | ROZPOCET
19 | K | 997013509 | Odvoz suti a vybouraných hmot na skládku nebo meziskládku se složením, na vzdálenost Příplatek k ceně za každý další i započatý 1 km přes 1 km | t | 632.008 |  | 0 | CS ÚRS 2022 02 |  |  | základní |  | 0 | 0 | 0 | 0 | 0 | 4 | K | 2 |  |  |  | ROZPOCET | 0 | 0 | 0 | 0 | 0 | 1 | 0 | 4 | -834484587
| Online PSC |  | https://podminky.urs.cz/item/CS_URS_2022_02/997013509 | [15 empty] | Online PSC | 2
| VV |  | 104,394 |  | 104.394 | [13 empty] | VV | 2 | 2 | True | 0 | ROZPOCET
| VV |  | kamenných prvků, obkladů a schodišťových stupňů | [15 empty] | VV | 2 | 1 | True | 0 | ROZPOCET
| VV |  | -(9,885+1,596+0,069+2,192+11,651) |  | -25.393 | [13 empty] | VV | 2 | 2 | True | 0 | ROZPOCET
| VV |  | Součet |  | 79.001 | [13 empty] | VV | 2 | 4 | True | 1 | ROZPOCET
| VV |  | 79,001*8 'Přepočtené koeficientem množství |  | 632.008 | [13 empty] | VV | 2 | 2 | False | 1 | ROZPOCET
20 | K | 997013601 | Poplatek za uložení stavebního odpadu na skládce (skládkovné) z prostého betonu zatříděného do Katalogu odpadů pod kódem 17 01 01 | t | 2.811 |  | 0 | CS ÚRS 2022 02 |  |  | základní |  | 0 | 0 | 0 | 0 | 0 | 4 | K | 2 |  |  |  | ROZPOCET | 0 | 0 | 0 | 0 | 0 | 1 | 0 | 4 | 622635675
| Online PSC |  | https://podminky.urs.cz/item/CS_URS_2022_02/997013601 | [15 empty] | Online PSC | 2
| VV |  | 2,811 |  | 2.811 | [13 empty] | VV | 2 | 2 | True | 0 | ROZPOCET
| VV |  | Součet |  | 2.811 | [13 empty] | VV | 2 | 4 | True | 1 | ROZPOCET
21 | K | 997013603 | Poplatek za uložení stavebního odpadu na skládce (skládkovné) cihelného zatříděného do Katalogu odpadů pod kódem 17 01 02 | t | 4.269 |  | 0 | CS ÚRS 2022 02 |  |  | základní |  | 0 | 0 | 0 | 0 | 0 | 4 | K | 2 |  |  |  | ROZPOCET | 0 | 0 | 0 | 0 | 0 | 1 | 0 | 4 | 1945976832
| Online PSC |  | https://podminky.urs.cz/item/CS_URS_2022_02/997013603 | [15 empty] | Online PSC | 2
| VV |  | 4,269 |  | 4.269 | [13 empty] | VV | 2 | 2 | True | 0 | ROZPOCET
| VV |  | Součet |  | 4.269 | [13 empty] | VV | 2 | 4 | True | 1 | ROZPOCET
22 | K | 997013631 | Poplatek za uložení stavebního odpadu na skládce (skládkovné) směsného stavebního a demoličního zatříděného do Katalogu odpadů pod kódem 17 09 04 | t | 69.756 |  | 0 | CS ÚRS 2022 02 |  |  | základní |  | 0 | 0 | 0 | 0 | 0 | 4 | K | 2 |  |  |  | ROZPOCET | 0 | 0 | 0 | 0 | 0 | 1 | 0 | 4 | 1469072706
| Online PSC |  | https://podminky.urs.cz/item/CS_URS_2022_02/997013631 | [15 empty] | Online PSC | 2
| VV |  | 79,001 |  | 79.001 | [13 empty] | VV | 2 | 2 | True | 0 | ROZPOCET
| VV |  | -(2,811+4,269+2,165) |  | -9.245 | [13 empty] | VV | 2 | 2 | True | 0 | ROZPOCET
| VV |  | Součet |  | 69.756 | [13 empty] | VV | 2 | 4 | True | 1 | ROZPOCET
23 | K | 997013873 | Poplatek za uložení stavebního odpadu na recyklační skládce (skládkovné) zeminy a kamení zatříděného do Katalogu odpadů pod kódem 17 05 04 | t | 2.165 |  | 0 | CS ÚRS 2022 02 |  |  | základní |  | 0 | 0 | 0 | 0 | 0 | 4 | K | 2 |  |  |  | ROZPOCET | 0 | 0 | 0 | 0 | 0 | 1 | 0 | 4 | -43875517
| Online PSC |  | https://podminky.urs.cz/item/CS_URS_2022_02/997013873 | [15 empty] | Online PSC | 2
| VV |  | 2,165 |  | 2.165 | [13 empty] | VV | 2 | 2 | True | 0 | ROZPOCET
| VV |  | Součet |  | 2.165 | [13 empty] | VV | 2 | 4 | True | 1 | ROZPOCET
| D | PSV | Práce a dodávky PSV |  |  |  | 0 | [5 empty] | 0 |  | 0 |  | 14.0086 | 2 | D | 0 |  |  |  | ROZPOCET | [6 empty] | 0
| D | 721 | Zdravotechnika - vnitřní kanalizace |  |  |  | 0 | [5 empty] | 0 |  | 0 |  | 0.02517 | 2 | D | 1 |  |  |  | ROZPOCET | [6 empty] | 0
24 | K | 721242804 | Demontáž lapačů střešních splavenin DN 125 | kus | 1 |  | 0 | CS ÚRS 2022 02 |  |  | základní |  | 0 | 0 | 0 | 0.02517 | 0.02517 | 16 | K | 2 |  |  |  | ROZPOCET | 0 | 0 | 0 | 0 | 0 | 1 | 0 | 16 | 602441690
| Online PSC |  | https://podminky.urs.cz/item/CS_URS_2022_02/721242804 | [15 empty] | Online PSC | 2
| VV |  | 1 |  | 1 | [13 empty] | VV | 2 | 2 | True | 0 | ROZPOCET
| VV |  | Součet |  | 1 | [13 empty] | VV | 2 | 4 | True | 1 | ROZPOCET
| D | 764 | Konstrukce klempířské |  |  |  | 0 | [5 empty] | 0 |  | 0 |  | 0.023861 | 2 | D | 1 |  |  |  | ROZPOCET | [6 empty] | 0
25 | K | 764001821 | Demontáž klempířských konstrukcí krytiny ze svitků nebo tabulí do suti | m2 | 0.63 |  | 0 | CS ÚRS 2022 02 |  |  | základní |  | 0 | 0 | 0 | 0.00594 | 0.0037422 | 16 | K | 2 |  |  |  | ROZPOCET | 0 | 0 | 0 | 0 | 0 | 1 | 0 | 16 | 1262291585
| Online PSC |  | https://podminky.urs.cz/item/CS_URS_2022_02/764001821 | [15 empty] | Online PSC | 2
| VV |  | oplechování výdechu větrací šachty | [15 empty] | VV | 2 | 1 | True | 0 | ROZPOCET
| VV |  | 0,6*1 |  | 0.6 | [13 empty] | VV | 2 | 2 | True | 0 | ROZPOCET
| VV |  | Součet |  | 0.6 | [13 empty] | VV | 2 | 4 | True | 1 | ROZPOCET
| VV |  | 0,6*1,05 'Přepočtené koeficientem množství |  | 0.63 | [13 empty] | VV | 2 | 2 | False | 1 | ROZPOCET
26 | K | 764002851 | Demontáž klempířských konstrukcí oplechování parapetů do suti | m | 2.993 |  | 0 | CS ÚRS 2022 02 |  |  | základní |  | 0 | 0 | 0 | 0.00167 | 0.0049983 | 16 | K | 2 |  |  |  | ROZPOCET | 0 | 0 | 0 | 0 | 0 | 1 | 0 | 16 | -1700727308
| Online PSC |  | https://podminky.urs.cz/item/CS_URS_2022_02/764002851 | [15 empty] | Online PSC | 2
| VV |  | parapet okna místnosti č. 01.12 | [15 empty] | VV | 2 | 1 | True | 0 | ROZPOCET
| VV |  | 2,85 |  | 2.85 | [13 empty] | VV | 2 | 2 | True | 0 | ROZPOCET
| VV |  | Součet |  | 2.85 | [13 empty] | VV | 2 | 4 | True | 1 | ROZPOCET
| VV |  | 2,85*1,05 'Přepočtené koeficientem množství |  | 2.993 | [13 empty] | VV | 2 | 2 | False | 1 | ROZPOCET
27 | K | 764002871 | Demontáž klempířských konstrukcí lemování zdí do suti | m | 2.73 |  | 0 | CS ÚRS 2022 02 |  |  | základní |  | 0 | 0 | 0 | 0.00175 | 0.0047775 | 16 | K | 2 |  |  |  | ROZPOCET | 0 | 0 | 0 | 0 | 0 | 1 | 0 | 16 | -1256493962
| Online PSC |  | https://podminky.urs.cz/item/CS_URS_2022_02/764002871 | [15 empty] | Online PSC | 2
| VV |  | oplechování výdechu větrací šachty | [15 empty] | VV | 2 | 1 | True | 0 | ROZPOCET
| VV |  | 0,6+1+1 |  | 2.6 | [13 empty] | VV | 2 | 2 | True | 0 | ROZPOCET
| VV |  | Součet |  | 2.6 | [13 empty] | VV | 2 | 4 | True | 1 | ROZPOCET
| VV |  | 2,6*1,05 'Přepočtené koeficientem množství |  | 2.73 | [13 empty] | VV | 2 | 2 | False | 1 | ROZPOCET
28 | K | 764004861 | Demontáž klempířských konstrukcí svodu do suti | m | 2.625 |  | 0 | CS ÚRS 2022 02 |  |  | základní |  | 0 | 0 | 0 | 0.00394 | 0.010342 | 16 | K | 2 |  |  |  | ROZPOCET | 0 | 0 | 0 | 0 | 0 | 1 | 0 | 16 | 1771548162
| Online PSC |  | https://podminky.urs.cz/item/CS_URS_2022_02/764004861 | [15 empty] | Online PSC | 2
| VV |  | stávající svod PVC KG | [15 empty] | VV | 2 | 1 | True | 0 | ROZPOCET
| VV |  | 2,5 |  | 2.5 | [13 empty] | VV | 2 | 2 | True | 0 | ROZPOCET
| VV |  | Součet |  | 2.5 | [13 empty] | VV | 2 | 4 | True | 1 | ROZPOCET
| VV |  | 2,5*1,05 'Přepočtené koeficientem množství |  | 2.625 | [13 empty] | VV | 2 | 2 | False | 1 | ROZPOCET
| D | 766 | Konstrukce truhlářské |  |  |  | 0 | [5 empty] | 0 |  | 0 |  | 0.048 | 2 | D | 1 |  |  |  | ROZPOCET | [6 empty] | 0
29 | K | 766691914 | Ostatní práce vyvěšení nebo zavěšení křídel dřevěných dveřních, plochy do 2 m2 | kus | 2 |  | 0 | CS ÚRS 2022 02 |  |  | základní |  | 0 | 0 | 0 | 0.024 | 0.048 | 16 | K | 2 |  |  |  | ROZPOCET | 0 | 0 | 0 | 0 | 0 | 1 | 0 | 16 | 299497290
| Online PSC |  | https://podminky.urs.cz/item/CS_URS_2022_02/766691914 | [15 empty] | Online PSC | 2
| VV |  | m 02.09 zádveří | [15 empty] | VV | 2 | 1 | True | 0 | ROZPOCET
| VV |  | 2 |  | 2 | [13 empty] | VV | 2 | 2 | True | 0 | ROZPOCET
| VV |  | Součet |  | 2 | [13 empty] | VV | 2 | 4 | True | 1 | ROZPOCET
| D | 767 | Konstrukce zámečnické |  |  |  | 0 | [5 empty] | 0 |  | 0 |  | 0 | 2 | D | 1 |  |  |  | ROZPOCET | [6 empty] | 0
30 | K | 767661811R | Demontáž mříží pevných nebo otevíravých k dalšímu použití, šetrné rozebrání a uschování po dobu rekonstrukce | m2 | 2.181 |  | 0 |  |  |  | základní |  | 0 | 0 | 0 | 0 | 0 | 16 | K | 2 |  |  |  | ROZPOCET | 0 | 0 | 0 | 0 | 0 | 1 | 0 | 16 | 432037661
| VV |  | m 02.07 | [15 empty] | VV | 2 | 1 | True | 0 | ROZPOCET
| VV |  | 0,7*1,1 |  | 0.77 | [13 empty] | VV | 2 | 2 | True | 0 | ROZPOCET
| VV |  | m 02.09 | [15 empty] | VV | 2 | 1 | True | 0 | ROZPOCET
| VV |  | 0,45*0,63+0,65*0,93+0,45*0,93 |  | 1.307 | [13 empty] | VV | 2 | 2 | True | 0 | ROZPOCET
| VV |  | Součet |  | 2.077 | [13 empty] | VV | 2 | 4 | True | 1 | ROZPOCET
| VV |  | 2,077*1,05 'Přepočtené koeficientem množství |  | 2.181 | [13 empty] | VV | 2 | 2 | False | 1 | ROZPOCET
| D | 782 | Dokončovací práce - obklady z kamene |  |  |  | 0 | [5 empty] | 0 |  | 0 |  | 13.9116 | 2 | D | 1 |  |  |  | ROZPOCET | [6 empty] | 0
31 | K | 782113811R | Demontáž obkladů stěn z kamene k dalšímu použití z měkkých kamenů kladených do malty, šetrné rozebrání, očíslování a uschování po dobu rekonstrukce | m2 | 0.63 |  | 0 |  |  |  | základní |  | 0 | 0 | 0 | 0.11 | 0.0693 | 16 | K | 2 |  |  |  | ROZPOCET | 0 | 0 | 0 | 0 | 0 | 1 | 0 | 16 | -913651761
| VV |  | sokl na terase | [15 empty] | VV | 2 | 1 | True | 0 | ROZPOCET
| VV |  | 0,15*(4) |  | 0.6 | [13 empty] | VV | 2 | 2 | True | 0 | ROZPOCET
| VV |  | Součet |  | 0.6 | [13 empty] | VV | 2 | 4 | True | 1 | ROZPOCET
| VV |  | 0,6*1,05 'Přepočtené koeficientem množství |  | 0.63 | [13 empty] | VV | 2 | 2 | False | 1 | ROZPOCET
32 | K | 782133810R | Demontáž kamenného zábradlí z kamene k dalšímu použití z měkkých kamenů, šetrné rozebrání, očíslování a uschování po dobu rekonstrukce | m2 | 9.962 |  | 0 |  |  |  | základní |  | 0 | 0 | 0 | 0.22 | 2.1916 | 16 | K | 2 |  |  |  | ROZPOCET | 0 | 0 | 0 | 0 | 0 | 1 | 0 | 16 | -480534373
| VV |  | zábradlí terasy | [15 empty] | VV | 2 | 1 | True | 0 | ROZPOCET
| VV |  | 0,8*(3,16+1,4+3,5) |  | 6.448 | [13 empty] | VV | 2 | 2 | True | 0 | ROZPOCET
| VV |  | 0,8*3,8 |  | 3.04 | [13 empty] | VV | 2 | 2 | True | 0 | ROZPOCET
| VV |  | Součet |  | 9.488 | [13 empty] | VV | 2 | 4 | True | 1 | ROZPOCET
| VV |  | 9,488*1,05 'Přepočtené koeficientem množství |  | 9.962 | [13 empty] | VV | 2 | 2 | False | 1 | ROZPOCET
33 | K | 782133811R | Demontáž obkladů stěn z kamene k dalšímu použití z tvrdých kamenů kladených do malty, šetrné rozebrání, očíslování a uschování po dobu rekonstrukce | m2 | 21.183 |  | 0 |  |  |  | základní |  | 0 | 0 | 0 | 0.55 | 11.6507 | 16 | K | 2 |  |  |  | ROZPOCET | 0 | 0 | 0 | 0 | 0 | 1 | 0 | 16 | -1284909867
| VV |  | kamenná přizdívka stěn terasy | [15 empty] | VV | 2 | 1 | True | 0 | ROZPOCET
| VV |  | 2,9*(3,35+2,65) |  | 17.4 | [13 empty] | VV | 2 | 2 | True | 0 | ROZPOCET
| VV |  | 1*1,45+1*1,1+0,5*0,5 |  | 2.8 | [13 empty] | VV | 2 | 2 | True | 0 | ROZPOCET
| VV |  | -(0,45*0,63+0,65*0,93+0,45*0,93+1,38*2,55) |  | -4.826 | [13 empty] | VV | 2 | 2 | True | 0 | ROZPOCET
| VV |  | zdivo pod šikmím zábradlím | [15 empty] | VV | 2 | 1 | True | 0 | ROZPOCET
| VV |  | 3,2*1,5 |  | 4.8 | [13 empty] | VV | 2 | 2 | True | 0 | ROZPOCET
| VV |  | Součet |  | 20.174 | [13 empty] | VV | 2 | 4 | True | 1 | ROZPOCET
| VV |  | 20,174*1,05 'Přepočtené koeficientem množství |  | 21.183 | [13 empty] | VV | 2 | 2 | False | 1 | ROZPOCET
34 | K | 782991441R | Očištění vybouraných kamenných obkladů a prvků k dalšímu použití od malty | m2 | 31.775 |  | 0 |  |  |  | základní |  | 0 | 0 | 0 | 0 | 0 | 16 | K | 2 |  |  |  | ROZPOCET | 0 | 0 | 0 | 0 | 0 | 1 | 0 | 16 | -641953489
| VV |  | sokl na terase | [15 empty] | VV | 2 | 1 | True | 0 | ROZPOCET
| VV |  | 0,15*(4) |  | 0.6 | [13 empty] | VV | 2 | 2 | True | 0 | ROZPOCET
| VV |  | zábradlí terasy | [15 empty] | VV | 2 | 1 | True | 0 | ROZPOCET
| VV |  | 0,8*(3,16+1,4+3,5) |  | 6.448 | [13 empty] | VV | 2 | 2 | True | 0 | ROZPOCET
| VV |  | 0,8*3,8 |  | 3.04 | [13 empty] | VV | 2 | 2 | True | 0 | ROZPOCET
| VV |  | kamenná přizdívka stěn terasy | [15 empty] | VV | 2 | 1 | True | 0 | ROZPOCET
| VV |  | 2,9*(3,35+2,65) |  | 17.4 | [13 empty] | VV | 2 | 2 | True | 0 | ROZPOCET
| VV |  | 1*1,45+1*1,1+0,5*0,5 |  | 2.8 | [13 empty] | VV | 2 | 2 | True | 0 | ROZPOCET
| VV |  | -(0,45*0,63+0,65*0,93+0,45*0,93+1,38*2,55) |  | -4.826 | [13 empty] | VV | 2 | 2 | True | 0 | ROZPOCET
| VV |  | zdivo pod šikmím zábradlím | [15 empty] | VV | 2 | 1 | True | 0 | ROZPOCET
| VV |  | 3,2*1,5 |  | 4.8 | [13 empty] | VV | 2 | 2 | True | 0 | ROZPOCET
| VV |  | Součet |  | 30.262 | [13 empty] | VV | 2 | 4 | True | 1 | ROZPOCET
| VV |  | 30,262*1,05 'Přepočtené koeficientem množství |  | 31.775 | [13 empty] | VV | 2 | 2 | False | 1 | ROZPOCET

## 02 - Rekonstrukce terasy
[9 empty] | >> skryté sloupce << | [9 empty] | {f95789fa-666d-4dd8-b394-d17e498088db}
2
| KRYCÍ LIST SOUPISU PRACÍ | [8 empty] | v --- níže se nacházejí doplnkové a pomocné údaje k sestavám --- v | [8 empty] | False
Stavba:
Liebiegova vila- projektová dokumetnace na rekonstrukci terasy
Objekt:
02 - Rekonstrukce terasy
| KSO: |  |  |  |  | CC-CZ:
| Místo: |  | p.p.č. 2597 a 2601, k.ú. Liberec |  |  | Datum: | 30. 6. 2023
| Zadavatel: |  |  |  |  | IČ: | 00262978
|  | Statutární město Liberec |  |  |  | DIČ: | CZ00262978
| Uchazeč: |  |  |  |  | IČ: | Vyplň údaj
|  | Vyplň údaj |  |  |  | DIČ: | Vyplň údaj
| Projektant: |  |  |  |  | IČ: | 06103065
|  | Michael Štěpán |  |  |  | DIČ:
| Zpracovatel: |  |  |  |  | IČ: | 06103065
|  | Michael Štěpán |  |  |  | DIČ:
Poznámka:
| Cena bez DPH | [5 empty] | 0
|  |  | Základ daně |  |  | Sazba daně | Výše daně
| DPH | základní | 0 |  |  | 21% | 0
|  | snížená | 0 |  |  | 15% | 0
|  | zákl. přenesená | 0 |  |  | 21% | 0
|  | sníž. přenesená | 0 |  |  | 15% | 0
|  | nulová | 0 |  |  | 0% | 0
| Cena s DPH |  |  | v | CZK |  | 0
REKAPITULACE ČLENĚNÍ SOUPISU PRACÍ
Stavba:
Liebiegova vila- projektová dokumetnace na rekonstrukci terasy
Objekt:
02 - Rekonstrukce terasy
Místo: |  |  | p.p.č. 2597 a 2601, k.ú. Liberec |  |  | Datum: | 30. 6. 2023
Zadavatel: |  |  | Statutární město Liberec |  |  | Projektant: | Michael Štěpán
Uchazeč: |  |  | Vyplň údaj |  |  | Zpracovatel: | Michael Štěpán
Kód dílu - Popis | [6 empty] | Cena celkem [CZK]
Náklady stavby celkem | [6 empty] | 0 | [12 empty] | -1
| HSV - Práce a dodávky HSV | [5 empty] | 0
| 1 - Zemní práce | [5 empty] | 0
| 2 - Zakládání | [5 empty] | 0
| 3 - Svislé a kompletní konstrukce | [5 empty] | 0
| 4 - Vodorovné konstrukce | [5 empty] | 0
| 6 - Úpravy povrchů, podlahy a osazování výplní | [5 empty] | 0
| 9 - Ostatní konstrukce a práce, bourání | [5 empty] | 0
| 998 - Přesun hmot | [5 empty] | 0
| PSV - Práce a dodávky PSV | [5 empty] | 0
| 711 - Izolace proti vodě, vlhkosti a plynům | [5 empty] | 0
| 713 - Izolace tepelné | [5 empty] | 0
| 721 - Zdravotechnika - vnitřní kanalizace | [5 empty] | 0
| 741 - Elektroinstalace - silnoproud | [5 empty] | 0
| 763 - Konstrukce suché výstavby | [5 empty] | 0
| 764 - Konstrukce klempířské | [5 empty] | 0
| 766 - Konstrukce truhlářské | [5 empty] | 0
| 767 - Konstrukce zámečnické | [5 empty] | 0
| 771 - Podlahy z dlaždic | [5 empty] | 0
| 773 - Podlahy z litého teraca | [5 empty] | 0
| 782 - Dokončovací práce - obklady z kamene | [5 empty] | 0
| 783 - Dokončovací práce - nátěry | [5 empty] | 0
| 784 - Dokončovací práce - malby a tapety | [5 empty] | 0
SOUPIS PRACÍ
Stavba:
Liebiegova vila- projektová dokumetnace na rekonstrukci terasy
Objekt:
02 - Rekonstrukce terasy
Místo: |  |  | p.p.č. 2597 a 2601, k.ú. Liberec |  |  | Datum: | 30. 6. 2023
Zadavatel: |  |  | Statutární město Liberec |  |  | Projektant: | Michael Štěpán
Uchazeč: |  |  | Vyplň údaj |  |  | Zpracovatel: | Michael Štěpán
PČ | Typ | Kód | Popis | MJ | Množství | J.cena [CZK] | Cena celkem [CZK] | Cenová soustava |  |  | DPH | J. Nh [h] | Nh celkem [h] | J. hmotnost [t] | Hmotnost celkem [t] | J. suť [t] | Suť Celkem [t]
Náklady soupisu celkem | [6 empty] | 0 | [5 empty] | 0 |  | 146.191 |  | 0.084793 |  | D | -1 | [10 empty] | 0
| D | HSV | Práce a dodávky HSV |  |  |  | 0 | [5 empty] | 0 |  | 143.8137 |  | 0.084793 | 1 | D | 0 |  |  |  | ROZPOCET | [6 empty] | 0
| D | 1 | Zemní práce |  |  |  | 0 | [5 empty] | 0 |  | 3.5956 |  | 0 | 1 | D | 1 |  |  |  | ROZPOCET | [6 empty] | 0
1 | K | 121112003 | Sejmutí ornice ručně při souvislé ploše, tl. vrstvy do 200 mm | m2 | 21 |  | 0 | CS ÚRS 2022 02 |  |  | základní |  | 0 | 0 | 0 | 0 | 0 | 4 | K | 2 |  |  |  | ROZPOCET | 0 | 0 | 0 | 0 | 0 | 1 | 0 | 4 | -127803143
| Online PSC |  | https://podminky.urs.cz/item/CS_URS_2022_02/121112003 | [15 empty] | Online PSC | 2
| VV |  | drenáž | [15 empty] | VV | 2 | 1 | True | 0 | ROZPOCET
| VV |  | 1*(11+1+3,5) |  | 15.5 | [13 empty] | VV | 2 | 2 | True | 0 | ROZPOCET
| VV |  | navýšení nivelety | [15 empty] | VV | 2 | 1 | True | 0 | ROZPOCET
| VV |  | 4,5 |  | 4.5 | [13 empty] | VV | 2 | 2 | True | 0 | ROZPOCET
| VV |  | Součet |  | 20 | [13 empty] | VV | 2 | 4 | True | 1 | ROZPOCET
| VV |  | 20*1,05 'Přepočtené koeficientem množství |  | 21 | [13 empty] | VV | 2 | 2 | False | 1 | ROZPOCET
2 | K | 131113702 | Hloubení nezapažených jam ručně s urovnáním dna do předepsaného profilu a spádu v hornině třídy těžitelnosti I skupiny 1 a 2 nesoudržných | m3 | 18.359 |  | 0 | CS ÚRS 2022 02 |  |  | základní |  | 0 | 0 | 0 | 0 | 0 | 4 | K | 2 |  |  |  | ROZPOCET | 0 | 0 | 0 | 0 | 0 | 1 | 0 | 4 | 845470795
| Online PSC |  | https://podminky.urs.cz/item/CS_URS_2022_02/131113702 | [15 empty] | Online PSC | 2
| VV |  | odkopání stávajících obvodových stěn | [15 empty] | VV | 2 | 1 | True | 0 | ROZPOCET
| VV |  | 0,6*2*2,5+1,2*2/2*2,5 |  | 6 | [13 empty] | VV | 2 | 2 | True | 0 | ROZPOCET
| VV |  | 0,6*1,3*3,75+1*1,3/2*4 |  | 5.525 | [13 empty] | VV | 2 | 2 | True | 0 | ROZPOCET
| VV |  | 0,6*1*4,6+1*1/2*4,6+0,75*0,75/2*3,2 |  | 5.96 | [13 empty] | VV | 2 | 2 | True | 0 | ROZPOCET
| VV |  | Součet |  | 17.485 | [13 empty] | VV | 2 | 4 | True | 1 | ROZPOCET
| VV |  | 17,485*1,05 'Přepočtené koeficientem množství |  | 18.359 | [13 empty] | VV | 2 | 2 | False | 1 | ROZPOCET
3 | K | 132112132 | Hloubení nezapažených rýh šířky do 800 mm ručně s urovnáním dna do předepsaného profilu a spádu v hornině třídy těžitelnosti I skupiny 1 a 2 nesoudržných | m3 | 23.55 |  | 0 | CS ÚRS 2022 02 |  |  | základní |  | 0 | 0 | 0 | 0 | 0 | 4 | K | 2 |  |  |  | ROZPOCET | 0 | 0 | 0 | 0 | 0 | 1 | 0 | 4 | -389507703
| Online PSC |  | https://podminky.urs.cz/item/CS_URS_2022_02/132112132 | [15 empty] | Online PSC | 2
| VV |  | drenážní potrubí | [15 empty] | VV | 2 | 1 | True | 0 | ROZPOCET
| VV |  | 0,8*1*(6+3,75+6,5+4+3) |  | 18.6 | [13 empty] | VV | 2 | 2 | True | 0 | ROZPOCET
| VV |  | základové pasy pod schodištěm | [15 empty] | VV | 2 | 1 | True | 0 | ROZPOCET
| VV |  | 0,4*1,4*0,8*4+0,4*2,245*0,8*2+0,5*1,5*0,8 |  | 3.829 | [13 empty] | VV | 2 | 2 | True | 0 | ROZPOCET
| VV |  | Součet |  | 22.429 | [13 empty] | VV | 2 | 4 | True | 1 | ROZPOCET
| VV |  | 22,429*1,05 'Přepočtené koeficientem množství |  | 23.55 | [13 empty] | VV | 2 | 2 | False | 1 | ROZPOCET
4 | K | 162211311 | Vodorovné přemístění výkopku nebo sypaniny stavebním kolečkem s vyprázdněním kolečka na hromady nebo do dopravního prostředku na vzdálenost do 10 m z horniny třídy těžitelnosti I, skupiny 1 až 3 | m3 | 75.662 |  | 0 | CS ÚRS 2022 02 |  |  | základní |  | 0 | 0 | 0 | 0 | 0 | 4 | K | 2 |  |  |  | ROZPOCET | 0 | 0 | 0 | 0 | 0 | 1 | 0 | 4 | 36154728
| Online PSC |  | https://podminky.urs.cz/item/CS_URS_2022_02/162211311 | [15 empty] | Online PSC | 2
| VV |  | drenážní potrubí - výkop | [15 empty] | VV | 2 | 1 | True | 0 | ROZPOCET
| VV |  | 0,8*1*(6+3,75+6,5+4+3) |  | 18.6 | [13 empty] | VV | 2 | 2 | True | 0 | ROZPOCET
| VV |  | drenážní potrubí - zásyp | [15 empty] | VV | 2 | 1 | True | 0 | ROZPOCET
| VV |  | 0,8*0,6*(6+3,75+6,5+4+3) |  | 11.16 | [13 empty] | VV | 2 | 2 | True | 0 | ROZPOCET
| VV |  | odkopání stávajících obvodových stěn - výkop | [15 empty] | VV | 2 | 1 | True | 0 | ROZPOCET
| VV |  | 0,6*2*2,5+1,2*2/2*2,5 |  | 6 | [13 empty] | VV | 2 | 2 | True | 0 | ROZPOCET
| VV |  | 0,6*1,3*3,75+1*1,3/2*4 |  | 5.525 | [13 empty] | VV | 2 | 2 | True | 0 | ROZPOCET
| VV |  | 0,6*1*4,6+1*1/2*4,6+0,75*0,75/2*3,2 |  | 5.96 | [13 empty] | VV | 2 | 2 | True | 0 | ROZPOCET
| VV |  | odkopání stávajících obvodových stěn - zásyp | [15 empty] | VV | 2 | 1 | True | 0 | ROZPOCET
| VV |  | 0,6*2*2,5+1,2*2/2*2,5 |  | 6 | [13 empty] | VV | 2 | 2 | True | 0 | ROZPOCET
| VV |  | 0,6*1,3*3,75+1*1,3/2*4 |  | 5.525 | [13 empty] | VV | 2 | 2 | True | 0 | ROZPOCET
| VV |  | 0,6*1*4,6+1*1/2*4,6+0,75*0,75/2*3,2 |  | 5.96 | [13 empty] | VV | 2 | 2 | True | 0 | ROZPOCET
| VV |  | základové pasy pod schodištěm | [15 empty] | VV | 2 | 1 | True | 0 | ROZPOCET
| VV |  | 0,4*1,4*0,8*4+0,4*2,245*0,8*2+0,5*1,5*0,8 |  | 3.829 | [13 empty] | VV | 2 | 2 | True | 0 | ROZPOCET
| VV |  | navýšení nivelety | [15 empty] | VV | 2 | 1 | True | 0 | ROZPOCET
| VV |  | 0,7*5 |  | 3.5 | [13 empty] | VV | 2 | 2 | True | 0 | ROZPOCET
| VV |  | Součet |  | 72.059 | [13 empty] | VV | 2 | 4 | True | 1 | ROZPOCET
| VV |  | 72,059*1,05 'Přepočtené koeficientem množství |  | 75.662 | [13 empty] | VV | 2 | 2 | False | 1 | ROZPOCET
5 | K | 162211319 | Vodorovné přemístění výkopku nebo sypaniny stavebním kolečkem s vyprázdněním kolečka na hromady nebo do dopravního prostředku na vzdálenost do 10 m Příplatek za každých dalších 10 m k ceně -1311 | m3 | 75.662 |  | 0 | CS ÚRS 2022 02 |  |  | základní |  | 0 | 0 | 0 | 0 | 0 | 4 | K | 2 |  |  |  | ROZPOCET | 0 | 0 | 0 | 0 | 0 | 1 | 0 | 4 | 456128555
| Online PSC |  | https://podminky.urs.cz/item/CS_URS_2022_02/162211319 | [15 empty] | Online PSC | 2
| VV |  | drenážní potrubí - výkop | [15 empty] | VV | 2 | 1 | True | 0 | ROZPOCET
| VV |  | 0,8*1*(6+3,75+6,5+4+3) |  | 18.6 | [13 empty] | VV | 2 | 2 | True | 0 | ROZPOCET
| VV |  | drenážní potrubí - zásyp | [15 empty] | VV | 2 | 1 | True | 0 | ROZPOCET
| VV |  | 0,8*0,6*(6+3,75+6,5+4+3) |  | 11.16 | [13 empty] | VV | 2 | 2 | True | 0 | ROZPOCET
| VV |  | odkopání stávajících obvodových stěn - výkop | [15 empty] | VV | 2 | 1 | True | 0 | ROZPOCET
| VV |  | 0,6*2*2,5+1,2*2/2*2,5 |  | 6 | [13 empty] | VV | 2 | 2 | True | 0 | ROZPOCET
| VV |  | 0,6*1,3*3,75+1*1,3/2*4 |  | 5.525 | [13 empty] | VV | 2 | 2 | True | 0 | ROZPOCET
| VV |  | 0,6*1*4,6+1*1/2*4,6+0,75*0,75/2*3,2 |  | 5.96 | [13 empty] | VV | 2 | 2 | True | 0 | ROZPOCET
| VV |  | odkopání stávajících obvodových stěn - zásyp | [15 empty] | VV | 2 | 1 | True | 0 | ROZPOCET
| VV |  | 0,6*2*2,5+1,2*2/2*2,5 |  | 6 | [13 empty] | VV | 2 | 2 | True | 0 | ROZPOCET
| VV |  | 0,6*1,3*3,75+1*1,3/2*4 |  | 5.525 | [13 empty] | VV | 2 | 2 | True | 0 | ROZPOCET
| VV |  | 0,6*1*4,6+1*1/2*4,6+0,75*0,75/2*3,2 |  | 5.96 | [13 empty] | VV | 2 | 2 | True | 0 | ROZPOCET
| VV |  | základové pasy pod schodištěm | [15 empty] | VV | 2 | 1 | True | 0 | ROZPOCET
| VV |  | 0,4*1,4*0,8*4+0,4*2,245*0,8*2+0,5*1,5*0,8 |  | 3.829 | [13 empty] | VV | 2 | 2 | True | 0 | ROZPOCET
| VV |  | navýšení nivelety | [15 empty] | VV | 2 | 1 | True | 0 | ROZPOCET
| VV |  | 0,7*5 |  | 3.5 | [13 empty] | VV | 2 | 2 | True | 0 | ROZPOCET
| VV |  | Součet |  | 72.059 | [13 empty] | VV | 2 | 4 | True | 1 | ROZPOCET
| VV |  | 72,059*1,05 'Přepočtené koeficientem množství |  | 75.662 | [13 empty] | VV | 2 | 2 | False | 1 | ROZPOCET
6 | K | 172152101 | Zřízení těsnící výplně z vhodné sypaniny s přemístěním sypaniny ze vzdálenosti do 10 m, avšak bez dodání sypaniny, s případným nutným kropením se zhutněním | m3 | 1.843 |  | 0 | CS ÚRS 2022 02 |  |  | základní |  | 0 | 0 | 0 | 0 | 0 | 4 | K | 2 |  |  |  | ROZPOCET | 0 | 0 | 0 | 0 | 0 | 1 | 0 | 4 | -1626100722
| Online PSC |  | https://podminky.urs.cz/item/CS_URS_2022_02/172152101 | [15 empty] | Online PSC | 2
| VV |  | drenážní potrubí | [15 empty] | VV | 2 | 1 | True | 0 | ROZPOCET
| VV |  | 0,2*0,9*(6+3,75) |  | 1.755 | [13 empty] | VV | 2 | 2 | True | 0 | ROZPOCET
| VV |  | Součet |  | 1.755 | [13 empty] | VV | 2 | 4 | True | 1 | ROZPOCET
| VV |  | 1,755*1,05 'Přepočtené koeficientem množství |  | 1.843 | [13 empty] | VV | 2 | 2 | False | 1 | ROZPOCET
7 | M | 58125110 | jíl surový kusový | t | 3.593 |  | 0 | CS ÚRS 2022 02 |  |  | základní |  | 0 | 1 | 3.593 | 0 | 0 | 8 | M | 2 |  |  |  | ROZPOCET | 0 | 0 | 0 | 0 | 0 | 1 | 0 | 4 | 76773948
| VV |  | drenážní potrubí | [15 empty] | VV | 2 | 1 | True | 0 | ROZPOCET
| VV |  | 0,2*0,9*(6+3,75)*1,95 |  | 3.422 | [13 empty] | VV | 2 | 2 | True | 0 | ROZPOCET
| VV |  | Součet |  | 3.422 | [13 empty] | VV | 2 | 4 | True | 1 | ROZPOCET
| VV |  | 3,422*1,05 'Přepočtené koeficientem množství |  | 3.593 | [13 empty] | VV | 2 | 2 | False | 1 | ROZPOCET
8 | K | 174111101 | Zásyp sypaninou z jakékoliv horniny ručně s uložením výkopku ve vrstvách se zhutněním jam, šachet, rýh nebo kolem objektů v těchto vykopávkách | m3 | 30.077 |  | 0 | CS ÚRS 2022 02 |  |  | základní |  | 0 | 0 | 0 | 0 | 0 | 4 | K | 2 |  |  |  | ROZPOCET | 0 | 0 | 0 | 0 | 0 | 1 | 0 | 4 | -970447051
| Online PSC |  | https://podminky.urs.cz/item/CS_URS_2022_02/174111101 | [15 empty] | Online PSC | 2
| VV |  | drenážní potrubí | [15 empty] | VV | 2 | 1 | True | 0 | ROZPOCET
| VV |  | 0,8*0,6*(6+3,75+6,5+4+3) |  | 11.16 | [13 empty] | VV | 2 | 2 | True | 0 | ROZPOCET
| VV |  | odkopání stávajících obvodových stěn | [15 empty] | VV | 2 | 1 | True | 0 | ROZPOCET
| VV |  | 0,6*2*2,5+1,2*2/2*2,5 |  | 6 | [13 empty] | VV | 2 | 2 | True | 0 | ROZPOCET
| VV |  | 0,6*1,3*3,75+1*1,3/2*4 |  | 5.525 | [13 empty] | VV | 2 | 2 | True | 0 | ROZPOCET
| VV |  | 0,6*1*4,6+1*1/2*4,6+0,75*0,75/2*3,2 |  | 5.96 | [13 empty] | VV | 2 | 2 | True | 0 | ROZPOCET
| VV |  | Součet |  | 28.645 | [13 empty] | VV | 2 | 4 | True | 1 | ROZPOCET
| VV |  | 28,645*1,05 'Přepočtené koeficientem množství |  | 30.077 | [13 empty] | VV | 2 | 2 | False | 1 | ROZPOCET
9 | K | 175111201 | Obsypání objektů nad přilehlým původním terénem ručně sypaninou z vhodných hornin třídy těžitelnosti I a II, skupiny 1 až 4 nebo materiálem uloženým ve vzdálenosti do 3 m od vnějšího kraje objektu pro jakoukoliv míru zhutnění bez prohození sypaniny | m3 | 5.093 |  | 0 | CS ÚRS 2022 02 |  |  | základní |  | 0 | 0 | 0 | 0 | 0 | 4 | K | 2 |  |  |  | ROZPOCET | 0 | 0 | 0 | 0 | 0 | 1 | 0 | 4 | -1093560364
| Online PSC |  | https://podminky.urs.cz/item/CS_URS_2022_02/175111201 | [15 empty] | Online PSC | 2
| VV |  | navýšení nivelety | [15 empty] | VV | 2 | 1 | True | 0 | ROZPOCET
| VV |  | 0,7*5 |  | 3.5 | [13 empty] | VV | 2 | 2 | True | 0 | ROZPOCET
| VV |  | mezi základy schodiště | [15 empty] | VV | 2 | 1 | True | 0 | ROZPOCET
| VV |  | 0,6*0,5*1,5/2*6 |  | 1.35 | [13 empty] | VV | 2 | 2 | True | 0 | ROZPOCET
| VV |  | Součet |  | 4.85 | [13 empty] | VV | 2 | 4 | True | 1 | ROZPOCET
| VV |  | 4,85*1,05 'Přepočtené koeficientem množství |  | 5.093 | [13 empty] | VV | 2 | 2 | False | 1 | ROZPOCET
10 | K | 180405111 | Založení trávníků ve vegetačních dlaždicích nebo prefabrikátech výsevem semene v rovině nebo na svahu do 1:5 | m2 | 55.125 |  | 0 | CS ÚRS 2022 02 |  |  | základní |  | 0 | 0 | 0 | 0 | 0 | 4 | K | 2 |  |  |  | ROZPOCET | 0 | 0 | 0 | 0 | 0 | 1 | 0 | 4 | -1790414401
| Online PSC |  | https://podminky.urs.cz/item/CS_URS_2022_02/180405111 | [15 empty] | Online PSC | 2
| VV |  | drenáž | [15 empty] | VV | 2 | 1 | True | 0 | ROZPOCET
| VV |  | 1*(11+1+3,5) |  | 15.5 | [13 empty] | VV | 2 | 2 | True | 0 | ROZPOCET
| VV |  | navýšení nivelety | [15 empty] | VV | 2 | 1 | True | 0 | ROZPOCET
| VV |  | 4,5 |  | 4.5 | [13 empty] | VV | 2 | 2 | True | 0 | ROZPOCET
| VV |  | po odstranění chodníku | [15 empty] | VV | 2 | 1 | True | 0 | ROZPOCET
| VV |  | 10+5,5+6,5+4,5+6 |  | 32.5 | [13 empty] | VV | 2 | 2 | True | 0 | ROZPOCET
| VV |  | Součet |  | 52.5 | [13 empty] | VV | 2 | 4 | True | 1 | ROZPOCET
| VV |  | 52,5*1,05 'Přepočtené koeficientem množství |  | 55.125 | [13 empty] | VV | 2 | 2 | False | 1 | ROZPOCET
11 | M | 00572410 | osivo směs travní parková | kg | 2.625 |  | 0 | CS ÚRS 2022 02 |  |  | základní |  | 0 | 0.001 | 0.002625 | 0 | 0 | 8 | M | 2 |  |  |  | ROZPOCET | 0 | 0 | 0 | 0 | 0 | 1 | 0 | 4 | 1392773224
| VV |  | drenáž | [15 empty] | VV | 2 | 1 | True | 0 | ROZPOCET
| VV |  | 1*(11+1+3,5) |  | 15.5 | [13 empty] | VV | 2 | 2 | True | 0 | ROZPOCET
| VV |  | navýšení nivelety | [15 empty] | VV | 2 | 1 | True | 0 | ROZPOCET
| VV |  | 4,5 |  | 4.5 | [13 empty] | VV | 2 | 2 | True | 0 | ROZPOCET
| VV |  | po odstranění chodníku | [15 empty] | VV | 2 | 1 | True | 0 | ROZPOCET
| VV |  | 10+5,5+6,5+4,5+6 |  | 32.5 | [13 empty] | VV | 2 | 2 | True | 0 | ROZPOCET
| VV |  | Součet |  | 52.5 | [13 empty] | VV | 2 | 4 | True | 1 | ROZPOCET
| VV |  | 52,5*0,05 'Přepočtené koeficientem množství |  | 2.625 | [13 empty] | VV | 2 | 2 | False | 1 | ROZPOCET
12 | K | 181311103 | Rozprostření a urovnání ornice v rovině nebo ve svahu sklonu do 1:5 ručně při souvislé ploše, tl. vrstvy do 200 mm | m2 | 21 |  | 0 | CS ÚRS 2022 02 |  |  | základní |  | 0 | 0 | 0 | 0 | 0 | 4 | K | 2 |  |  |  | ROZPOCET | 0 | 0 | 0 | 0 | 0 | 1 | 0 | 4 | -484630466
| Online PSC |  | https://podminky.urs.cz/item/CS_URS_2022_02/181311103 | [15 empty] | Online PSC | 2
| VV |  | drenáž | [15 empty] | VV | 2 | 1 | True | 0 | ROZPOCET
| VV |  | 1*(11+1+3,5) |  | 15.5 | [13 empty] | VV | 2 | 2 | True | 0 | ROZPOCET
| VV |  | navýšení nivelety | [15 empty] | VV | 2 | 1 | True | 0 | ROZPOCET
| VV |  | 4,5 |  | 4.5 | [13 empty] | VV | 2 | 2 | True | 0 | ROZPOCET
| VV |  | Součet |  | 20 | [13 empty] | VV | 2 | 4 | True | 1 | ROZPOCET
| VV |  | 20*1,05 'Přepočtené koeficientem množství |  | 21 | [13 empty] | VV | 2 | 2 | False | 1 | ROZPOCET
| D | 2 | Zakládání |  |  |  | 0 | [5 empty] | 0 |  | 53.0332 |  | 0 | 1 | D | 1 |  |  |  | ROZPOCET | [6 empty] | 0
13 | K | 211571112 | Výplň kamenivem do rýh odvodňovacích žeber nebo trativodů bez zhutnění, s úpravou povrchu výplně štěrkopískem netříděným | m3 | 5.245 |  | 0 | CS ÚRS 2022 02 |  |  | základní |  | 0 | 0 | 0 | 0 | 0 | 4 | K | 2 |  |  |  | ROZPOCET | 0 | 0 | 0 | 0 | 0 | 1 | 0 | 4 | 1587145974
| Online PSC |  | https://podminky.urs.cz/item/CS_URS_2022_02/211571112 | [15 empty] | Online PSC | 2
| VV |  | drenážní potrubí | [15 empty] | VV | 2 | 1 | True | 0 | ROZPOCET
| VV |  | 0,6*0,3*(6+3,75)+0,8*0,3*(6,5+4+3) |  | 4.995 | [13 empty] | VV | 2 | 2 | True | 0 | ROZPOCET
| VV |  | Součet |  | 4.995 | [13 empty] | VV | 2 | 4 | True | 1 | ROZPOCET
| VV |  | 4,995*1,05 'Přepočtené koeficientem množství |  | 5.245 | [13 empty] | VV | 2 | 2 | False | 1 | ROZPOCET
14 | K | 211971121 | Zřízení opláštění výplně z geotextilie odvodňovacích žeber nebo trativodů v rýze nebo zářezu se stěnami svislými nebo šikmými o sklonu přes 1:2 při rozvinuté šířce opláštění do 2,5 m | m2 | 22.523 |  | 0 | CS ÚRS 2022 02 |  |  | základní |  | 0 | 0.00031 | 0.0069821 | 0 | 0 | 4 | K | 2 |  |  |  | ROZPOCET | 0 | 0 | 0 | 0 | 0 | 1 | 0 | 4 | 1430883055
| Online PSC |  | https://podminky.urs.cz/item/CS_URS_2022_02/211971121 | [15 empty] | Online PSC | 2
| VV |  | drenážní potrubí | [15 empty] | VV | 2 | 1 | True | 0 | ROZPOCET
| VV |  | (0,6*2+0,4*2+0,2)*(6+3,75) |  | 21.45 | [13 empty] | VV | 2 | 2 | True | 0 | ROZPOCET
| VV |  | Součet |  | 21.45 | [13 empty] | VV | 2 | 4 | True | 1 | ROZPOCET
| VV |  | 21,45*1,05 'Přepočtené koeficientem množství |  | 22.523 | [13 empty] | VV | 2 | 2 | False | 1 | ROZPOCET
15 | M | 69311080 | geotextilie netkaná separační, ochranná, filtrační, drenážní PES 200g/m2 | m2 | 25.837 |  | 0 | CS ÚRS 2022 02 |  |  | základní |  | 0 | 0.0002 | 0.0051674 | 0 | 0 | 8 | M | 2 |  |  |  | ROZPOCET | 0 | 0 | 0 | 0 | 0 | 1 | 0 | 4 | 1283599919
| VV |  | drenážní potrubí | [15 empty] | VV | 2 | 1 | True | 0 | ROZPOCET
| VV |  | (0,6*2+0,4*2+0,2)*(6+3,75) |  | 21.45 | [13 empty] | VV | 2 | 2 | True | 0 | ROZPOCET
| VV |  | Součet |  | 21.45 | [13 empty] | VV | 2 | 4 | True | 1 | ROZPOCET
| VV |  | 21,45*1,2045 'Přepočtené koeficientem množství |  | 25.837 | [13 empty] | VV | 2 | 2 | False | 1 | ROZPOCET
16 | K | 212312111 | Lože pro trativody z betonu prostého | m3 | 0.819 |  | 0 | CS ÚRS 2022 02 |  |  | základní |  | 0 | 2.301 | 1.8845 | 0 | 0 | 4 | K | 2 |  |  |  | ROZPOCET | 0 | 0 | 0 | 0 | 0 | 1 | 0 | 4 | 1344249863
| Online PSC |  | https://podminky.urs.cz/item/CS_URS_2022_02/212312111 | [15 empty] | Online PSC | 2
| VV |  | drenážní potrubí - část s perforovaným potrubím | [15 empty] | VV | 2 | 1 | True | 0 | ROZPOCET
| VV |  | 0,8*0,1*(6+3,75) |  | 0.78 | [13 empty] | VV | 2 | 2 | True | 0 | ROZPOCET
| VV |  | Součet |  | 0.78 | [13 empty] | VV | 2 | 4 | True | 1 | ROZPOCET
| VV |  | 0,78*1,05 'Přepočtené koeficientem množství |  | 0.819 | [13 empty] | VV | 2 | 2 | False | 1 | ROZPOCET
17 | K | 212532111 | Lože pro trativody z kameniva hrubého drceného | m3 | 1.544 |  | 0 | CS ÚRS 2022 02 |  |  | základní |  | 0 | 1.63 | 2.5167 | 0 | 0 | 4 | K | 2 |  |  |  | ROZPOCET | 0 | 0 | 0 | 0 | 0 | 1 | 0 | 4 | 486158551
| Online PSC |  | https://podminky.urs.cz/item/CS_URS_2022_02/212532111 | [15 empty] | Online PSC | 2
| VV |  | drenážní potrubí | [15 empty] | VV | 2 | 1 | True | 0 | ROZPOCET
| VV |  | 0,8*0,05*(6+3,75)+0,8*0,1*(6,5+4+3) |  | 1.47 | [13 empty] | VV | 2 | 2 | True | 0 | ROZPOCET
| VV |  | Součet |  | 1.47 | [13 empty] | VV | 2 | 4 | True | 1 | ROZPOCET
| VV |  | 1,47*1,05 'Přepočtené koeficientem množství |  | 1.544 | [13 empty] | VV | 2 | 2 | False | 1 | ROZPOCET
18 | K | 212755214R | Trativody z drenážních trubka plastová celoperforovaná tyčová PVC DN 100 mm bez lože | m | 10.238 |  | 0 |  |  |  | základní |  | 0 | 0.000429 | 0.0043921 | 0 | 0 | 4 | K | 2 |  |  |  | ROZPOCET | 0 | 0 | 0 | 0 | 0 | 1 | 0 | 4 | 2138193977
| VV |  | drenážní potrubí | [15 empty] | VV | 2 | 1 | True | 0 | ROZPOCET
| VV |  | (6+3,75) |  | 9.75 | [13 empty] | VV | 2 | 2 | True | 0 | ROZPOCET
| VV |  | Součet |  | 9.75 | [13 empty] | VV | 2 | 4 | True | 1 | ROZPOCET
| VV |  | 9,75*1,05 'Přepočtené koeficientem množství |  | 10.238 | [13 empty] | VV | 2 | 2 | False | 1 | ROZPOCET
19 | K | 212755214R1 | Trativody z drenážních trubka plastová neperforovaná tyčová PVC DN 100 mm bez lože | m | 14.175 |  | 0 |  |  |  | základní |  | 0 | 0.00044 | 0.006237 | 0 | 0 | 4 | K | 2 |  |  |  | ROZPOCET | 0 | 0 | 0 | 0 | 0 | 1 | 0 | 4 | -2133144520
| VV |  | drenážní potrubí | [15 empty] | VV | 2 | 1 | True | 0 | ROZPOCET
| VV |  | (6,5+4+3) |  | 13.5 | [13 empty] | VV | 2 | 2 | True | 0 | ROZPOCET
| VV |  | Součet |  | 13.5 | [13 empty] | VV | 2 | 4 | True | 1 | ROZPOCET
| VV |  | 13,5*1,05 'Přepočtené koeficientem množství |  | 14.175 | [13 empty] | VV | 2 | 2 | False | 1 | ROZPOCET
20 | K | 274313711 | Základy z betonu prostého pasy betonu kamenem neprokládaného tř. C 20/25 | m3 | 8.93 |  | 0 | CS ÚRS 2022 02 |  |  | základní |  | 0 | 2.5019 | 22.3417 | 0 | 0 | 4 | K | 2 |  |  |  | ROZPOCET | 0 | 0 | 0 | 0 | 0 | 1 | 0 | 4 | -1434759518
| Online PSC |  | https://podminky.urs.cz/item/CS_URS_2022_02/274313711 | [15 empty] | Online PSC | 2
| VV |  | základové pasy pod schodištěm a zábradlím | [15 empty] | VV | 2 | 1 | True | 0 | ROZPOCET
| VV |  | 1,5*0,85 |  | 1.275 | [13 empty] | VV | 2 | 2 | True | 0 | ROZPOCET
| VV |  | 0,4*2,2*3+0,4*3,2*1 |  | 3.92 | [13 empty] | VV | 2 | 2 | True | 0 | ROZPOCET
| VV |  | 0,4*1,7*2+0,5*3,9*1 |  | 3.31 | [13 empty] | VV | 2 | 2 | True | 0 | ROZPOCET
| VV |  | Součet |  | 8.505 | [13 empty] | VV | 2 | 4 | True | 1 | ROZPOCET
| VV |  | 8,505*1,05 'Přepočtené koeficientem množství |  | 8.93 | [13 empty] | VV | 2 | 2 | False | 1 | ROZPOCET
21 | K | 274351121 | Bednění základů pasů rovné zřízení | m2 | 21.512 |  | 0 | CS ÚRS 2022 02 |  |  | základní |  | 0 | 0.00269 | 0.057867 | 0 | 0 | 4 | K | 2 |  |  |  | ROZPOCET | 0 | 0 | 0 | 0 | 0 | 1 | 0 | 4 | 1614040604
| Online PSC |  | https://podminky.urs.cz/item/CS_URS_2022_02/274351121 | [15 empty] | Online PSC | 2
| VV |  | základové pasy pod schodištěm a zábradlím | [15 empty] | VV | 2 | 1 | True | 0 | ROZPOCET
| VV |  | 1*5 |  | 5 | [13 empty] | VV | 2 | 2 | True | 0 | ROZPOCET
| VV |  | 0,75*2*3+0,4*0,17*5*3 |  | 5.52 | [13 empty] | VV | 2 | 2 | True | 0 | ROZPOCET
| VV |  | 0,65*2*2+0,4*0,17*4*2 |  | 3.144 | [13 empty] | VV | 2 | 2 | True | 0 | ROZPOCET
| VV |  | 1,4*2*2+0,4*0,17*4+0,7*0,17*8 |  | 6.824 | [13 empty] | VV | 2 | 2 | True | 0 | ROZPOCET
| VV |  | Součet |  | 20.488 | [13 empty] | VV | 2 | 4 | True | 1 | ROZPOCET
| VV |  | 20,488*1,05 'Přepočtené koeficientem množství |  | 21.512 | [13 empty] | VV | 2 | 2 | False | 1 | ROZPOCET
22 | K | 274351122 | Bednění základů pasů rovné odstranění | m2 | 21.512 |  | 0 | CS ÚRS 2022 02 |  |  | základní |  | 0 | 0 | 0 | 0 | 0 | 4 | K | 2 |  |  |  | ROZPOCET | 0 | 0 | 0 | 0 | 0 | 1 | 0 | 4 | 1232169184
| Online PSC |  | https://podminky.urs.cz/item/CS_URS_2022_02/274351122 | [15 empty] | Online PSC | 2
| VV |  | základové pasy pod schodištěm a zábradlím | [15 empty] | VV | 2 | 1 | True | 0 | ROZPOCET
| VV |  | 1*5 |  | 5 | [13 empty] | VV | 2 | 2 | True | 0 | ROZPOCET
| VV |  | 0,75*2*3+0,4*0,17*5*3 |  | 5.52 | [13 empty] | VV | 2 | 2 | True | 0 | ROZPOCET
| VV |  | 0,65*2*2+0,4*0,17*4*2 |  | 3.144 | [13 empty] | VV | 2 | 2 | True | 0 | ROZPOCET
| VV |  | 1,4*2*2+0,4*0,17*4+0,7*0,17*8 |  | 6.824 | [13 empty] | VV | 2 | 2 | True | 0 | ROZPOCET
| VV |  | Součet |  | 20.488 | [13 empty] | VV | 2 | 4 | True | 1 | ROZPOCET
| VV |  | 20,488*1,05 'Přepočtené koeficientem množství |  | 21.512 | [13 empty] | VV | 2 | 2 | False | 1 | ROZPOCET
23 | K | 279232500R | Úprava základové spáry základového zdiva z cihel pálených na MC, vybourání stávajících základů a nové prosté základové pasy z betonu C20/25 | m3 | 13.578 |  | 0 |  |  |  | základní |  | 0 | 1.9303 | 26.2096 | 0 | 0 | 4 | K | 2 |  |  |  | ROZPOCET | 0 | 0 | 0 | 0 | 0 | 1 | 0 | 4 | -181102894
| VV |  | odbourání narušených základů a nové základy | [15 empty] | VV | 2 | 1 | True | 0 | ROZPOCET
| VV |  | stávající základy | [15 empty] | VV | 2 | 1 | True | 0 | ROZPOCET
| VV |  | 0,25*0,45*(4,8+0,75+2,25+0,5+1,2+0,75+1,5) |  | 1.322 | [13 empty] | VV | 2 | 2 | True | 0 | ROZPOCET
| VV |  | 0,75*0,75*(4,8+0,75+2,25+0,5+1,2+0,75+1,5) |  | 6.609 | [13 empty] | VV | 2 | 2 | True | 0 | ROZPOCET
| VV |  | 0,7*0,25*(2,5+2,5)+0,3*0,25*(1,25) |  | 0.969 | [13 empty] | VV | 2 | 2 | True | 0 | ROZPOCET
| VV |  | 1,05*0,75*(2,5+2,5)+0,3*0,25*(1,25) |  | 4.031 | [13 empty] | VV | 2 | 2 | True | 0 | ROZPOCET
| VV |  | Součet |  | 12.931 | [13 empty] | VV | 2 | 4 | True | 1 | ROZPOCET
| VV |  | 12,931*1,05 'Přepočtené koeficientem množství |  | 13.578 | [13 empty] | VV | 2 | 2 | False | 1 | ROZPOCET
| D | 3 | Svislé a kompletní konstrukce |  |  |  | 0 | [5 empty] | 0 |  | 63.4268 |  | 0.011293 | 1 | D | 1 |  |  |  | ROZPOCET | [6 empty] | 0
24 | K | 311113154 | Nadzákladové zdi z tvárnic ztraceného bednění betonových hladkých, včetně výplně z betonu třídy C 25/30, tloušťky zdiva přes 250 do 300 mm | m2 | 9.125 |  | 0 | CS ÚRS 2022 02 |  |  | základní |  | 0 | 0.71546 | 6.5286 | 0 | 0 | 4 | K | 2 |  |  |  | ROZPOCET | 0 | 0 | 0 | 0 | 0 | 1 | 0 | 4 | -755674229
| Online PSC |  | https://podminky.urs.cz/item/CS_URS_2022_02/311113154 | [15 empty] | Online PSC | 2
| VV |  | m 02.07 | [15 empty] | VV | 2 | 1 | True | 0 | ROZPOCET
| VV |  | 2,2*(1,7+0,7*2+1,2) |  | 9.46 | [13 empty] | VV | 2 | 2 | True | 0 | ROZPOCET
| VV |  | -(0,7*1,1) |  | -0.77 | [13 empty] | VV | 2 | 2 | True | 0 | ROZPOCET
| VV |  | Součet |  | 8.69 | [13 empty] | VV | 2 | 4 | True | 1 | ROZPOCET
| VV |  | 8,69*1,05 'Přepočtené koeficientem množství |  | 9.125 | [13 empty] | VV | 2 | 2 | False | 1 | ROZPOCET
25 | K | 311113155 | Nadzákladové zdi z tvárnic ztraceného bednění betonových hladkých, včetně výplně z betonu třídy C 25/30, tloušťky zdiva přes 300 do 400 mm | m2 | 4.436 |  | 0 | CS ÚRS 2022 02 |  |  | základní |  | 0 | 1.0146 | 4.5008 | 0 | 0 | 4 | K | 2 |  |  |  | ROZPOCET | 0 | 0 | 0 | 0 | 0 | 1 | 0 | 4 | -1681607536
| Online PSC |  | https://podminky.urs.cz/item/CS_URS_2022_02/311113155 | [15 empty] | Online PSC | 2
| VV |  | m 02.07 | [15 empty] | VV | 2 | 1 | True | 0 | ROZPOCET
| VV |  | 1,3+1,3*(2,25) |  | 4.225 | [13 empty] | VV | 2 | 2 | True | 0 | ROZPOCET
| VV |  | Součet |  | 4.225 | [13 empty] | VV | 2 | 4 | True | 1 | ROZPOCET
| VV |  | 4,225*1,05 'Přepočtené koeficientem množství |  | 4.436 | [13 empty] | VV | 2 | 2 | False | 1 | ROZPOCET
26 | K | 311113156 | Nadzákladové zdi z tvárnic ztraceného bednění betonových hladkých, včetně výplně z betonu třídy C 25/30, tloušťky zdiva přes 400 do 500 mm | m2 | 1.47 |  | 0 | CS ÚRS 2022 02 |  |  | základní |  | 0 | 1.2086 | 1.7766 | 0 | 0 | 4 | K | 2 |  |  |  | ROZPOCET | 0 | 0 | 0 | 0 | 0 | 1 | 0 | 4 | 1581761354
| Online PSC |  | https://podminky.urs.cz/item/CS_URS_2022_02/311113156 | [15 empty] | Online PSC | 2
| VV |  | m 02.07 | [15 empty] | VV | 2 | 1 | True | 0 | ROZPOCET
| VV |  | 2*(0,7) |  | 1.4 | [13 empty] | VV | 2 | 2 | True | 0 | ROZPOCET
| VV |  | Součet |  | 1.4 | [13 empty] | VV | 2 | 4 | True | 1 | ROZPOCET
| VV |  | 1,4*1,05 'Přepočtené koeficientem množství |  | 1.47 | [13 empty] | VV | 2 | 2 | False | 1 | ROZPOCET
27 | K | 311213211R | Provedení původní kamenné přizdívky, vč. oprav detailů | m2 | 21.183 |  | 0 |  |  |  | základní |  | 0 | 0.55013 | 11.6534 | 0 | 0 | 4 | K | 2 |  |  |  | ROZPOCET | 0 | 0 | 0 | 0 | 0 | 1 | 0 | 4 | -2120822150
| VV |  | kamenná přizdívka stěn terasy | [15 empty] | VV | 2 | 1 | True | 0 | ROZPOCET
| VV |  | 2,9*(3,35+2,65) |  | 17.4 | [13 empty] | VV | 2 | 2 | True | 0 | ROZPOCET
| VV |  | (1*1,45+1*1,1+0,5*0,5) |  | 2.8 | [13 empty] | VV | 2 | 2 | True | 0 | ROZPOCET
| VV |  | -(0,45*0,63+0,65*0,93+0,45*0,93+1,38*2,55) |  | -4.826 | [13 empty] | VV | 2 | 2 | True | 0 | ROZPOCET
| VV |  | zdivo pod šikmím zábradlím | [15 empty] | VV | 2 | 1 | True | 0 | ROZPOCET
| VV |  | 3,2*1,5 |  | 4.8 | [13 empty] | VV | 2 | 2 | True | 0 | ROZPOCET
| VV |  | Součet |  | 20.174 | [13 empty] | VV | 2 | 4 | True | 1 | ROZPOCET
| VV |  | 20,174*1,05 'Přepočtené koeficientem množství |  | 21.183 | [13 empty] | VV | 2 | 2 | False | 1 | ROZPOCET
28 | K | 311213212R | Výroba a montáž replik původních kamenných prvků | m3 | 0.318 |  | 0 |  |  |  | základní |  | 0 | 0.55013 | 0.17494 | 0 | 0 | 4 | K | 2 |  |  |  | ROZPOCET | 0 | 0 | 0 | 0 | 0 | 1 | 0 | 4 | -472739784
| VV |  | Doplnění kameného parapetu a středového sloupku oken O4 | [15 empty] | VV | 2 | 1 | True | 0 | ROZPOCET
| VV |  | 0,65*0,2*1,25 |  | 0.163 | [13 empty] | VV | 2 | 2 | True | 0 | ROZPOCET
| VV |  | 0,4*0,2*1,25 |  | 0.1 | [13 empty] | VV | 2 | 2 | True | 0 | ROZPOCET
| VV |  | 0,25*0,2*0,8 |  | 0.04 | [13 empty] | VV | 2 | 2 | True | 0 | ROZPOCET
| VV |  | Součet |  | 0.303 | [13 empty] | VV | 2 | 4 | True | 1 | ROZPOCET
| VV |  | 0,303*1,05 'Přepočtené koeficientem množství |  | 0.318 | [13 empty] | VV | 2 | 2 | False | 1 | ROZPOCET
29 | K | 311213213R | Provedení původní kamenné římsy, vč. oprav detailů | m | 9.975 |  | 0 |  |  |  | základní |  | 0 | 0.55013 | 5.4875 | 0 | 0 | 4 | K | 2 |  |  |  | ROZPOCET | 0 | 0 | 0 | 0 | 0 | 1 | 0 | 4 | 1301523977
| VV |  | kamenná římsa terasy | [15 empty] | VV | 2 | 1 | True | 0 | ROZPOCET
| VV |  | 1,3+4,9+3,3 |  | 9.5 | [13 empty] | VV | 2 | 2 | True | 0 | ROZPOCET
| VV |  | Součet |  | 9.5 | [13 empty] | VV | 2 | 4 | True | 1 | ROZPOCET
| VV |  | 9,5*1,05 'Přepočtené koeficientem množství |  | 9.975 | [13 empty] | VV | 2 | 2 | False | 1 | ROZPOCET
30 | K | 311213214R | Montáž původního kamenného zábradlí, vč. oprav detailů a reprofilace | m2 | 9.962 |  | 0 |  |  |  | základní |  | 0 | 0.55013 | 5.4804 | 0 | 0 | 4 | K | 2 |  |  |  | ROZPOCET | 0 | 0 | 0 | 0 | 0 | 1 | 0 | 4 | 98290718
| VV |  | kamenné zábradlí terasy | [15 empty] | VV | 2 | 1 | True | 0 | ROZPOCET
| VV |  | 0,8*(3,16+1,4+3,5) |  | 6.448 | [13 empty] | VV | 2 | 2 | True | 0 | ROZPOCET
| VV |  | 0,8*3,8 |  | 3.04 | [13 empty] | VV | 2 | 2 | True | 0 | ROZPOCET
| VV |  | Součet |  | 9.488 | [13 empty] | VV | 2 | 4 | True | 1 | ROZPOCET
| VV |  | 9,488*1,05 'Přepočtené koeficientem množství |  | 9.962 | [13 empty] | VV | 2 | 2 | False | 1 | ROZPOCET
31 | K | 311213215R | Montáž původního kamenného sokluí, vč. oprav detailů a reprofilace | m | 4.2 |  | 0 |  |  |  | základní |  | 0 | 0.55013 | 2.3105 | 0 | 0 | 4 | K | 2 |  |  |  | ROZPOCET | 0 | 0 | 0 | 0 | 0 | 1 | 0 | 4 | 381419592
| VV |  | kamenné sokl terasy | [15 empty] | VV | 2 | 1 | True | 0 | ROZPOCET
| VV |  | 4 |  | 4 | [13 empty] | VV | 2 | 2 | True | 0 | ROZPOCET
| VV |  | Součet |  | 4 | [13 empty] | VV | 2 | 4 | True | 1 | ROZPOCET
| VV |  | 4*1,05 'Přepočtené koeficientem množství |  | 4.2 | [13 empty] | VV | 2 | 2 | False | 1 | ROZPOCET
32 | K | 311231116R | Zdivo z cihel pálených nosné z cihel plných dl. 290 mm P 7 až 15, na maltu MC-5 nebo MC-10 | m3 | 14.121 |  | 0 |  |  |  | základní |  | 0 | 1.7864 | 25.2252 | 0 | 0 | 4 | K | 2 |  |  |  | ROZPOCET | 0 | 0 | 0 | 0 | 0 | 1 | 0 | 4 | 466959992
| VV |  | nové cihelné zdivo | [15 empty] | VV | 2 | 1 | True | 0 | ROZPOCET
| VV |  | 2,45*(0,7*(2,455)+0,45*(3,75)+0,75*(2,905)) |  | 13.683 | [13 empty] | VV | 2 | 2 | True | 0 | ROZPOCET
| VV |  | 0,35*(4,05) |  | 1.418 | [13 empty] | VV | 2 | 2 | True | 0 | ROZPOCET
| VV |  | -(0,55*0,96*1,25+0,15*0,5*0,93*2) |  | -0.8 | [13 empty] | VV | 2 | 2 | True | 0 | ROZPOCET
| VV |  | -(0,3*0,96*1,35+0,3*0,66*0,7+0,15*(0,45*0,93+0,65*0,93+0,45*0,63)) |  | -0.723 | [13 empty] | VV | 2 | 2 | True | 0 | ROZPOCET
| VV |  | Součet |  | 13.578 | [13 empty] | VV | 2 | 4 | True | 1 | ROZPOCET
| VV |  | 13,578*1,04 'Přepočtené koeficientem množství |  | 14.121 | [13 empty] | VV | 2 | 2 | False | 1 | ROZPOCET
33 | K | 311361821 | Výztuž nadzákladových zdí nosných svislých nebo odkloněných od svislice, rovných nebo oblých z betonářské oceli 10 505 (R) nebo BSt 500 | t | 0.184 |  | 0 | CS ÚRS 2022 02 |  |  | základní |  | 0 | 1.0492 | 0.19306 | 0 | 0 | 4 | K | 2 |  |  |  | ROZPOCET | 0 | 0 | 0 | 0 | 0 | 1 | 0 | 4 | 2019750488
| Online PSC |  | https://podminky.urs.cz/item/CS_URS_2022_02/311361821 | [15 empty] | Online PSC | 2
| VV |  | tl 300 mm | [15 empty] | VV | 2 | 1 | True | 0 | ROZPOCET
| VV |  | 9*2*(1,7+0,7*2+1,2)*0,00089 |  | 0.069 | [13 empty] | VV | 2 | 2 | True | 0 | ROZPOCET
| VV |  | 2,2*4*(1,7+0,7*2+1,2)*0,00089 |  | 0.034 | [13 empty] | VV | 2 | 2 | True | 0 | ROZPOCET
| VV |  | tl 400 mm | [15 empty] | VV | 2 | 1 | True | 0 | ROZPOCET
| VV |  | 5*2*(2,25+0,75)*0,00089 |  | 0.027 | [13 empty] | VV | 2 | 2 | True | 0 | ROZPOCET
| VV |  | 1,4*4*(2,25+0,75)*0,00089 |  | 0.015 | [13 empty] | VV | 2 | 2 | True | 0 | ROZPOCET
| VV |  | tl 500 mm | [15 empty] | VV | 2 | 1 | True | 0 | ROZPOCET
| VV |  | 8*2*(0,7)*0,00089 |  | 0.01 | [13 empty] | VV | 2 | 2 | True | 0 | ROZPOCET
| VV |  | 2*4*(0,7)*0,00089 |  | 0.005 | [13 empty] | VV | 2 | 2 | True | 0 | ROZPOCET
| VV |  | Součet |  | 0.16 | [13 empty] | VV | 2 | 4 | True | 1 | ROZPOCET
| VV |  | 0,16*1,15 'Přepočtené koeficientem množství |  | 0.184 | [13 empty] | VV | 2 | 2 | False | 1 | ROZPOCET
34 | K | 319202211R | Dodatečná izolace zdiva tl přes 150 mm beztlakou injektáží krémem na bázi silanu, 8 ks/bm, vč. vyvrtání, vyčištění, dodávky injektáže a utěsnění cementovou maltou | m | 268.333 |  | 0 |  |  |  | základní |  | 0 | 0.00018636 | 0.050007 | 4e-05 | 0.010733 | 4 | K | 2 |  |  |  | ROZPOCET | 0 | 0 | 0 | 0 | 0 | 1 | 0 | 4 | -1355778406
| VV |  | dodatečná izolace zdiva v ploše | [15 empty] | VV | 2 | 1 | True | 0 | ROZPOCET
| VV |  | provedení mělké injektáže do hloubky cca 100 mm | [15 empty] | VV | 2 | 1 | True | 0 | ROZPOCET
| VV |  | vodorovné řady cca 12cm nad sebou | [15 empty] | VV | 2 | 1 | True | 0 | ROZPOCET
| VV |  | m 02.05 | [15 empty] | VV | 2 | 1 | True | 0 | ROZPOCET
| VV |  | 2,3/0,12*(3+1,65+0,9+1,5) |  | 135.125 | [13 empty] | VV | 2 | 2 | True | 0 | ROZPOCET
| VV |  | m 02.07 | [15 empty] | VV | 2 | 1 | True | 0 | ROZPOCET
| VV |  | 2,3/0,12*(0,44+1,65+0,16+0,8+1+0,9) |  | 94.875 | [13 empty] | VV | 2 | 2 | True | 0 | ROZPOCET
| VV |  | 2,3/0,12*(0,15+0,8+0,15+0,9) |  | 38.333 | [13 empty] | VV | 2 | 2 | True | 0 | ROZPOCET
| VV |  | Součet |  | 268.333 | [13 empty] | VV | 2 | 4 | True | 1 | ROZPOCET
35 | K | 319202214R | Dodatečná izolace zdiva tl přes 450 do 600 mm beztlakou injektáží krémem na bázi silanu, 8 ks/bm, vč. vyvrtání, vyčištění, dodávky injektáže a utěsnění cementovou maltou | m | 14 |  | 0 |  |  |  | základní |  | 0 | 0.00093948 | 0.013153 | 4e-05 | 0.00056 | 4 | K | 2 |  |  |  | ROZPOCET | 0 | 0 | 0 | 0 | 0 | 1 | 0 | 4 | 1612028400
| VV |  | dodatečná izolace zdiva v úrovni čisté podlahy | [15 empty] | VV | 2 | 1 | True | 0 | ROZPOCET
| VV |  | m 02.05 | [15 empty] | VV | 2 | 1 | True | 0 | ROZPOCET
| VV |  | (3+1,65+0,9+1,5) |  | 7.05 | [13 empty] | VV | 2 | 2 | True | 0 | ROZPOCET
| VV |  | m 02.07 | [15 empty] | VV | 2 | 1 | True | 0 | ROZPOCET
| VV |  | (0,44+1,65+0,16+0,8+1+0,9) |  | 4.95 | [13 empty] | VV | 2 | 2 | True | 0 | ROZPOCET
| VV |  | (0,15+0,8+0,15+0,9) |  | 2 | [13 empty] | VV | 2 | 2 | True | 0 | ROZPOCET
| VV |  | Součet |  | 14 | [13 empty] | VV | 2 | 4 | True | 1 | ROZPOCET
36 | K | 351351111R | Vnitřní bednění části rýh v otevřeném výkopu, světlé výšky do 1200 mm | m2 | 9.214 |  | 0 |  |  |  | základní |  | 0 | 0.00354 | 0.032618 | 0 | 0 | 4 | K | 2 |  |  |  | ROZPOCET | 0 | 0 | 0 | 0 | 0 | 1 | 0 | 4 | -1884300446
| VV |  | drenážní potrubí | [15 empty] | VV | 2 | 1 | True | 0 | ROZPOCET
| VV |  | 0,9*(6+3,75) |  | 8.775 | [13 empty] | VV | 2 | 2 | True | 0 | ROZPOCET
| VV |  | Součet |  | 8.775 | [13 empty] | VV | 2 | 4 | True | 1 | ROZPOCET
| VV |  | 8,775*1,05 'Přepočtené koeficientem množství |  | 9.214 | [13 empty] | VV | 2 | 2 | False | 1 | ROZPOCET
| D | 4 | Vodorovné konstrukce |  |  |  | 0 | [5 empty] | 0 |  | 16.2204 |  | 0 | 1 | D | 1 |  |  |  | ROZPOCET | [6 empty] | 0
37 | K | 411321414 | Stropy z betonu železového (bez výztuže) stropů deskových, plochých střech, desek balkonových, desek hřibových stropů včetně hlavic hřibových sloupů tř. C 25/30 | m3 | 3.65 |  | 0 | CS ÚRS 2022 02 |  |  | základní |  | 0 | 2.502 | 9.1323 | 0 | 0 | 4 | K | 2 |  |  |  | ROZPOCET | 0 | 0 | 0 | 0 | 0 | 1 | 0 | 4 | -883894969
| Online PSC |  | https://podminky.urs.cz/item/CS_URS_2022_02/411321414 | [15 empty] | Online PSC | 2
| VV |  | strop | [15 empty] | VV | 2 | 1 | True | 0 | ROZPOCET
| VV |  | 0,18*12,3+0,18*2,75*2,55 |  | 3.476 | [13 empty] | VV | 2 | 2 | True | 0 | ROZPOCET
| VV |  | Součet |  | 3.476 | [13 empty] | VV | 2 | 4 | True | 1 | ROZPOCET
| VV |  | 3,476*1,05 'Přepočtené koeficientem množství |  | 3.65 | [13 empty] | VV | 2 | 2 | False | 1 | ROZPOCET
38 | K | 411351011 | Bednění stropních konstrukcí - bez podpěrné konstrukce desek tloušťky stropní desky přes 5 do 25 cm zřízení | m2 | 19.647 |  | 0 | CS ÚRS 2022 02 |  |  | základní |  | 0 | 0.00533 | 0.10472 | 0 | 0 | 4 | K | 2 |  |  |  | ROZPOCET | 0 | 0 | 0 | 0 | 0 | 1 | 0 | 4 | 628185025
| Online PSC |  | https://podminky.urs.cz/item/CS_URS_2022_02/411351011 | [15 empty] | Online PSC | 2
| VV |  | strop | [15 empty] | VV | 2 | 1 | True | 0 | ROZPOCET
| VV |  | 2,45*3,05+2,1*1,75+1,85*2,4 |  | 15.588 | [13 empty] | VV | 2 | 2 | True | 0 | ROZPOCET
| VV |  | 0,18*(2,4+1+4,2+3+2,5+1,5+2,75) |  | 3.123 | [13 empty] | VV | 2 | 2 | True | 0 | ROZPOCET
| VV |  | Součet |  | 18.711 | [13 empty] | VV | 2 | 4 | True | 1 | ROZPOCET
| VV |  | 18,711*1,05 'Přepočtené koeficientem množství |  | 19.647 | [13 empty] | VV | 2 | 2 | False | 1 | ROZPOCET
39 | K | 411351012 | Bednění stropních konstrukcí - bez podpěrné konstrukce desek tloušťky stropní desky přes 5 do 25 cm odstranění | m2 | 19.647 |  | 0 | CS ÚRS 2022 02 |  |  | základní |  | 0 | 0 | 0 | 0 | 0 | 4 | K | 2 |  |  |  | ROZPOCET | 0 | 0 | 0 | 0 | 0 | 1 | 0 | 4 | 709543189
| Online PSC |  | https://podminky.urs.cz/item/CS_URS_2022_02/411351012 | [15 empty] | Online PSC | 2
| VV |  | strop | [15 empty] | VV | 2 | 1 | True | 0 | ROZPOCET
| VV |  | 2,45*3,05+2,1*1,75+1,85*2,4 |  | 15.588 | [13 empty] | VV | 2 | 2 | True | 0 | ROZPOCET
| VV |  | 0,18*(2,4+1+4,2+3+2,5+1,5+2,75) |  | 3.123 | [13 empty] | VV | 2 | 2 | True | 0 | ROZPOCET
| VV |  | Součet |  | 18.711 | [13 empty] | VV | 2 | 4 | True | 1 | ROZPOCET
| VV |  | 18,711*1,05 'Přepočtené koeficientem množství |  | 19.647 | [13 empty] | VV | 2 | 2 | False | 1 | ROZPOCET
40 | K | 411354313 | Podpěrná konstrukce stropů - desek, kleneb a skořepin výška podepření do 4 m tloušťka stropu přes 15 do 25 cm zřízení | m2 | 16.367 |  | 0 | CS ÚRS 2022 02 |  |  | základní |  | 0 | 0.00088 | 0.014403 | 0 | 0 | 4 | K | 2 |  |  |  | ROZPOCET | 0 | 0 | 0 | 0 | 0 | 1 | 0 | 4 | -564999607
| Online PSC |  | https://podminky.urs.cz/item/CS_URS_2022_02/411354313 | [15 empty] | Online PSC | 2
| VV |  | strop | [15 empty] | VV | 2 | 1 | True | 0 | ROZPOCET
| VV |  | 2,45*3,05+2,1*1,75+1,85*2,4 |  | 15.588 | [13 empty] | VV | 2 | 2 | True | 0 | ROZPOCET
| VV |  | Součet |  | 15.588 | [13 empty] | VV | 2 | 4 | True | 1 | ROZPOCET
| VV |  | 15,588*1,05 'Přepočtené koeficientem množství |  | 16.367 | [13 empty] | VV | 2 | 2 | False | 1 | ROZPOCET
41 | K | 411354314 | Podpěrná konstrukce stropů - desek, kleneb a skořepin výška podepření do 4 m tloušťka stropu přes 15 do 25 cm odstranění | m2 | 16.367 |  | 0 | CS ÚRS 2022 02 |  |  | základní |  | 0 | 0 | 0 | 0 | 0 | 4 | K | 2 |  |  |  | ROZPOCET | 0 | 0 | 0 | 0 | 0 | 1 | 0 | 4 | 1400980615
| Online PSC |  | https://podminky.urs.cz/item/CS_URS_2022_02/411354314 | [15 empty] | Online PSC | 2
| VV |  | strop | [15 empty] | VV | 2 | 1 | True | 0 | ROZPOCET
| VV |  | 2,45*3,05+2,1*1,75+1,85*2,4 |  | 15.588 | [13 empty] | VV | 2 | 2 | True | 0 | ROZPOCET
| VV |  | Součet |  | 15.588 | [13 empty] | VV | 2 | 4 | True | 1 | ROZPOCET
| VV |  | 15,588*1,05 'Přepočtené koeficientem množství |  | 16.367 | [13 empty] | VV | 2 | 2 | False | 1 | ROZPOCET
42 | K | 411361821 | Výztuž stropů prostě uložených, vetknutých, spojitých, deskových, trámových (žebrových, kazetových), s keramickými a jinými vložkami, konsolových nebo balkonových, hřibových včetně hlavic hřibových sloupů, plochých střech a pro zavěšení železobetonových podhledů z betonářské oceli 10 505 (R) nebo BSt 500 | t | 0.595 |  | 0 | CS ÚRS 2022 02 |  |  | základní |  | 0 | 1.0555 | 0.62805 | 0 | 0 | 4 | K | 2 |  |  |  | ROZPOCET | 0 | 0 | 0 | 0 | 0 | 1 | 0 | 4 | 149837763
| Online PSC |  | https://podminky.urs.cz/item/CS_URS_2022_02/411361821 | [15 empty] | Online PSC | 2
| VV |  | strop | [15 empty] | VV | 2 | 1 | True | 0 | ROZPOCET
| VV |  | (4,67*31+2,877*21+2,315*14+1,83*52)*0,0004 |  | 0.133 | [13 empty] | VV | 2 | 2 | True | 0 | ROZPOCET
| VV |  | (1,8*6+3,071*47+1,455*14+2,277*20+2,65*32+4,609*32)*0,0004 |  | 0.181 | [13 empty] | VV | 2 | 2 | True | 0 | ROZPOCET
| VV |  | (3,071*47+0,72*280+4,713*24+4,522*24)*0,0004 |  | 0.227 | [13 empty] | VV | 2 | 2 | True | 0 | ROZPOCET
| VV |  | Součet |  | 0.541 | [13 empty] | VV | 2 | 4 | True | 1 | ROZPOCET
| VV |  | 0,541*1,1 'Přepočtené koeficientem množství |  | 0.595 | [13 empty] | VV | 2 | 2 | False | 1 | ROZPOCET
43 | K | 417321515 | Ztužující pásy a věnce z betonu železového (bez výztuže) tř. C 25/30 | m3 | 1.738 |  | 0 | CS ÚRS 2022 02 |  |  | základní |  | 0 | 2.502 | 4.3484 | 0 | 0 | 4 | K | 2 |  |  |  | ROZPOCET | 0 | 0 | 0 | 0 | 0 | 1 | 0 | 4 | -1209764295
| Online PSC |  | https://podminky.urs.cz/item/CS_URS_2022_02/417321515 | [15 empty] | Online PSC | 2
| VV |  | 0,22*(0,7*2,455+0,45*3,75+0,75*2,9) |  | 1.228 | [13 empty] | VV | 2 | 2 | True | 0 | ROZPOCET
| VV |  | 0,22*(0,15*1,65) |  | 0.054 | [13 empty] | VV | 2 | 2 | True | 0 | ROZPOCET
| VV |  | 0,25*0,4*2,75 |  | 0.275 | [13 empty] | VV | 2 | 2 | True | 0 | ROZPOCET
| VV |  | 0,25*0,3*1,3 |  | 0.098 | [13 empty] | VV | 2 | 2 | True | 0 | ROZPOCET
| VV |  | Součet |  | 1.655 | [13 empty] | VV | 2 | 4 | True | 1 | ROZPOCET
| VV |  | 1,655*1,05 'Přepočtené koeficientem množství |  | 1.738 | [13 empty] | VV | 2 | 2 | False | 1 | ROZPOCET
44 | K | 417351115 | Bednění bočnic ztužujících pásů a věnců včetně vzpěr zřízení | m2 | 10.816 |  | 0 | CS ÚRS 2022 02 |  |  | základní |  | 0 | 0.00576 | 0.0623 | 0 | 0 | 4 | K | 2 |  |  |  | ROZPOCET | 0 | 0 | 0 | 0 | 0 | 1 | 0 | 4 | -37714600
| Online PSC |  | https://podminky.urs.cz/item/CS_URS_2022_02/417351115 | [15 empty] | Online PSC | 2
| VV |  | 0,3*(2,455+3,75+2,9)*2+0,7*1,3+0,45*2,05 |  | 7.296 | [13 empty] | VV | 2 | 2 | True | 0 | ROZPOCET
| VV |  | 0,3*(1,65) |  | 0.495 | [13 empty] | VV | 2 | 2 | True | 0 | ROZPOCET
| VV |  | 0,3*2,75*2 |  | 1.65 | [13 empty] | VV | 2 | 2 | True | 0 | ROZPOCET
| VV |  | 0,25*1,3*2+0,3*0,7 |  | 0.86 | [13 empty] | VV | 2 | 2 | True | 0 | ROZPOCET
| VV |  | Součet |  | 10.301 | [13 empty] | VV | 2 | 4 | True | 1 | ROZPOCET
| VV |  | 10,301*1,05 'Přepočtené koeficientem množství |  | 10.816 | [13 empty] | VV | 2 | 2 | False | 1 | ROZPOCET
45 | K | 417351116 | Bednění bočnic ztužujících pásů a věnců včetně vzpěr odstranění | m2 | 10.816 |  | 0 | CS ÚRS 2022 02 |  |  | základní |  | 0 | 0 | 0 | 0 | 0 | 4 | K | 2 |  |  |  | ROZPOCET | 0 | 0 | 0 | 0 | 0 | 1 | 0 | 4 | 1094876581
| Online PSC |  | https://podminky.urs.cz/item/CS_URS_2022_02/417351116 | [15 empty] | Online PSC | 2
| VV |  | 0,3*(2,455+3,75+2,9)*2+0,7*1,3+0,45*2,05 |  | 7.296 | [13 empty] | VV | 2 | 2 | True | 0 | ROZPOCET
| VV |  | 0,3*(1,65) |  | 0.495 | [13 empty] | VV | 2 | 2 | True | 0 | ROZPOCET
| VV |  | 0,3*2,75*2 |  | 1.65 | [13 empty] | VV | 2 | 2 | True | 0 | ROZPOCET
| VV |  | 0,25*1,3*2+0,3*0,7 |  | 0.86 | [13 empty] | VV | 2 | 2 | True | 0 | ROZPOCET
| VV |  | Součet |  | 10.301 | [13 empty] | VV | 2 | 4 | True | 1 | ROZPOCET
| VV |  | 10,301*1,05 'Přepočtené koeficientem množství |  | 10.816 | [13 empty] | VV | 2 | 2 | False | 1 | ROZPOCET
46 | K | 417361821 | Výztuž ztužujících pásů a věnců z betonářské oceli 10 505 (R) nebo BSt 500 | t | 0.112 |  | 0 | CS ÚRS 2022 02 |  |  | základní |  | 0 | 1.0529 | 0.11793 | 0 | 0 | 4 | K | 2 |  |  |  | ROZPOCET | 0 | 0 | 0 | 0 | 0 | 1 | 0 | 4 | 1517755752
| Online PSC |  | https://podminky.urs.cz/item/CS_URS_2022_02/417361821 | [15 empty] | Online PSC | 2
| VV |  | pr 8 mm | [15 empty] | VV | 2 | 1 | True | 0 | ROZPOCET
| VV |  | (2,26*15+2,8*6+2,04*20+1,94*20+1,44*26+1,34*26)*0,0004 |  | 0.081 | [13 empty] | VV | 2 | 2 | True | 0 | ROZPOCET
| VV |  | pr 10 mm | [15 empty] | VV | 2 | 1 | True | 0 | ROZPOCET
| VV |  | (2*8+2,6*7)*0,00062 |  | 0.021 | [13 empty] | VV | 2 | 2 | True | 0 | ROZPOCET
| VV |  | Součet |  | 0.102 | [13 empty] | VV | 2 | 4 | True | 1 | ROZPOCET
| VV |  | 0,102*1,1 'Přepočtené koeficientem množství |  | 0.112 | [13 empty] | VV | 2 | 2 | False | 1 | ROZPOCET
47 | K | 434191423R | Osazování schodišťových stupňů kamenných na pasy, s případným sesponkováním | m | 52.3 |  | 0 |  |  |  | základní |  | 0 | 0.03465 | 1.8122 | 0 | 0 | 4 | K | 2 |  |  |  | ROZPOCET | 0 | 0 | 0 | 0 | 0 | 1 | 0 | 4 | -1167255938
| VV |  | šetrné rozebrání a očíslování pro zpětnou montáž | [15 empty] | VV | 2 | 1 | True | 0 | ROZPOCET
| VV |  | 2,2+1,55 |  | 3.75 | [13 empty] | VV | 2 | 2 | True | 0 | ROZPOCET
| VV |  | 2,05+2,3*4+2,55 |  | 13.8 | [13 empty] | VV | 2 | 2 | True | 0 | ROZPOCET
| VV |  | 2,85+3,15+3,5+3,8+4,1+4,4+4,7 |  | 26.5 | [13 empty] | VV | 2 | 2 | True | 0 | ROZPOCET
| VV |  | 0,3+0,6+0,85+1,2+1,45+1,75+2,1 |  | 8.25 | [13 empty] | VV | 2 | 2 | True | 0 | ROZPOCET
| VV |  | Součet |  | 52.3 | [13 empty] | VV | 2 | 4 | True | 1 | ROZPOCET
48 | K | 452311131 | Podkladní a zajišťovací konstrukce z betonu prostého v otevřeném výkopu desky pod potrubí, stoky a drobné objekty z betonu tř. C 12/15 | m3 | 0.819 |  | 0 | CS ÚRS 2022 02 |  |  | základní |  | 0 | 0 | 0 | 0 | 0 | 4 | K | 2 |  |  |  | ROZPOCET | 0 | 0 | 0 | 0 | 0 | 1 | 0 | 4 | 1869648922
| Online PSC |  | https://podminky.urs.cz/item/CS_URS_2022_02/452311131 | [15 empty] | Online PSC | 2
| VV |  | drenážní potrubí - část s perforovaným potrubím | [15 empty] | VV | 2 | 1 | True | 0 | ROZPOCET
| VV |  | 0,8*0,1*(6+3,75) |  | 0.78 | [13 empty] | VV | 2 | 2 | True | 0 | ROZPOCET
| VV |  | Součet |  | 0.78 | [13 empty] | VV | 2 | 4 | True | 1 | ROZPOCET
| VV |  | 0,78*1,05 'Přepočtené koeficientem množství |  | 0.819 | [13 empty] | VV | 2 | 2 | False | 1 | ROZPOCET
| D | 6 | Úpravy povrchů, podlahy a osazování výplní |  |  |  | 0 | [5 empty] | 0 |  | 7.4667 |  | 0.0735 | 1 | D | 1 |  |  |  | ROZPOCET | [6 empty] | 0
49 | K | 611131102 | Podkladní a spojovací vrstva vnitřních omítaných ploch cementový postřik nanášený ručně síťovitě (pokrytí plochy 50 až 75 %) stropů | m2 | 16.236 |  | 0 | CS ÚRS 2022 02 |  |  | základní |  | 0 | 0.00494 | 0.080206 | 0 | 0 | 4 | K | 2 |  |  |  | ROZPOCET | 0 | 0 | 0 | 0 | 0 | 1 | 0 | 4 | 530411462
| Online PSC |  | https://podminky.urs.cz/item/CS_URS_2022_02/611131102 | [15 empty] | Online PSC | 2
| VV |  | m 02.07 | [15 empty] | VV | 2 | 1 | True | 0 | ROZPOCET
| VV |  | 3,7+4,2 |  | 7.9 | [13 empty] | VV | 2 | 2 | True | 0 | ROZPOCET
| VV |  | m 02.09 | [15 empty] | VV | 2 | 1 | True | 0 | ROZPOCET
| VV |  | 3,025*2,5 |  | 7.563 | [13 empty] | VV | 2 | 2 | True | 0 | ROZPOCET
| VV |  | Součet |  | 15.463 | [13 empty] | VV | 2 | 4 | True | 1 | ROZPOCET
| VV |  | 15,463*1,05 'Přepočtené koeficientem množství |  | 16.236 | [13 empty] | VV | 2 | 2 | False | 1 | ROZPOCET
50 | K | 611131152 | Sanační postřik vnitřních omítaných ploch vápenocementový nanášený ručně síťovitě (pokrytí plochy 50 až 75 %) stropů | m2 | 6.521 |  | 0 | CS ÚRS 2022 02 |  |  | základní |  | 0 | 0.00405 | 0.02641 | 0 | 0 | 4 | K | 2 |  |  |  | ROZPOCET | 0 | 0 | 0 | 0 | 0 | 1 | 0 | 4 | -178446009
| Online PSC |  | https://podminky.urs.cz/item/CS_URS_2022_02/611131152 | [15 empty] | Online PSC | 2
| VV |  | m 02.05 | [15 empty] | VV | 2 | 1 | True | 0 | ROZPOCET
| VV |  | 0,9*1,65+3,15*1,5 |  | 6.21 | [13 empty] | VV | 2 | 2 | True | 0 | ROZPOCET
| VV |  | Součet |  | 6.21 | [13 empty] | VV | 2 | 4 | True | 1 | ROZPOCET
| VV |  | 6,21*1,05 'Přepočtené koeficientem množství |  | 6.521 | [13 empty] | VV | 2 | 2 | False | 1 | ROZPOCET
51 | K | 611316121 | Omítka sanační vápenná vnitřních ploch jednovrstvá jednovrstvá, tloušťky do 20 mm nanášená ručně vodorovných konstrukcí stropů rovných | m2 | 6.521 |  | 0 | CS ÚRS 2022 02 |  |  | základní |  | 0 | 0.02 | 0.13042 | 0 | 0 | 4 | K | 2 |  |  |  | ROZPOCET | 0 | 0 | 0 | 0 | 0 | 1 | 0 | 4 | -754248879
| Online PSC |  | https://podminky.urs.cz/item/CS_URS_2022_02/611316121 | [15 empty] | Online PSC | 2
| VV |  | m 02.05 | [15 empty] | VV | 2 | 1 | True | 0 | ROZPOCET
| VV |  | 0,9*1,65+3,15*1,5 |  | 6.21 | [13 empty] | VV | 2 | 2 | True | 0 | ROZPOCET
| VV |  | Součet |  | 6.21 | [13 empty] | VV | 2 | 4 | True | 1 | ROZPOCET
| VV |  | 6,21*1,05 'Přepočtené koeficientem množství |  | 6.521 | [13 empty] | VV | 2 | 2 | False | 1 | ROZPOCET
52 | K | 611321141 | Omítka vápenocementová vnitřních ploch nanášená ručně dvouvrstvá, tloušťky jádrové omítky do 10 mm a tloušťky štuku do 3 mm štuková vodorovných konstrukcí stropů rovných | m2 | 16.236 |  | 0 | CS ÚRS 2022 02 |  |  | základní |  | 0 | 0.01838 | 0.29842 | 0 | 0 | 4 | K | 2 |  |  |  | ROZPOCET | 0 | 0 | 0 | 0 | 0 | 1 | 0 | 4 | -1838057868
| Online PSC |  | https://podminky.urs.cz/item/CS_URS_2022_02/611321141 | [15 empty] | Online PSC | 2
| VV |  | m 02.07 | [15 empty] | VV | 2 | 1 | True | 0 | ROZPOCET
| VV |  | 3,7+4,2 |  | 7.9 | [13 empty] | VV | 2 | 2 | True | 0 | ROZPOCET
| VV |  | m 02.09 | [15 empty] | VV | 2 | 1 | True | 0 | ROZPOCET
| VV |  | 3,025*2,5 |  | 7.563 | [13 empty] | VV | 2 | 2 | True | 0 | ROZPOCET
| VV |  | Součet |  | 15.463 | [13 empty] | VV | 2 | 4 | True | 1 | ROZPOCET
| VV |  | 15,463*1,05 'Přepočtené koeficientem množství |  | 16.236 | [13 empty] | VV | 2 | 2 | False | 1 | ROZPOCET
53 | K | 611328131 | Potažení vnitřních ploch sanačním štukem tloušťky do 3 mm vodorovných konstrukcí stropů rovných | m2 | 6.521 |  | 0 | CS ÚRS 2022 02 |  |  | základní |  | 0 | 0.004 | 0.026084 | 0 | 0 | 4 | K | 2 |  |  |  | ROZPOCET | 0 | 0 | 0 | 0 | 0 | 1 | 0 | 4 | -1675102222
| Online PSC |  | https://podminky.urs.cz/item/CS_URS_2022_02/611328131 | [15 empty] | Online PSC | 2
| VV |  | m 02.05 | [15 empty] | VV | 2 | 1 | True | 0 | ROZPOCET
| VV |  | provedení ve dvou vrstvách | [15 empty] | VV | 2 | 1 | True | 0 | ROZPOCET
| VV |  | 0,9*1,65+3,15*1,5 |  | 6.21 | [13 empty] | VV | 2 | 2 | True | 0 | ROZPOCET
| VV |  | Součet |  | 6.21 | [13 empty] | VV | 2 | 4 | True | 1 | ROZPOCET
| VV |  | 6,21*1,05 'Přepočtené koeficientem množství |  | 6.521 | [13 empty] | VV | 2 | 2 | False | 1 | ROZPOCET
54 | K | 612131102 | Podkladní a spojovací vrstva vnitřních omítaných ploch cementový postřik nanášený ručně síťovitě (pokrytí plochy 50 až 75 %) stěn | m2 | 48.276 |  | 0 | CS ÚRS 2022 02 |  |  | základní |  | 0 | 0.00494 | 0.23848 | 0 | 0 | 4 | K | 2 |  |  |  | ROZPOCET | 0 | 0 | 0 | 0 | 0 | 1 | 0 | 4 | 459748337
| Online PSC |  | https://podminky.urs.cz/item/CS_URS_2022_02/612131102 | [15 empty] | Online PSC | 2
| VV |  | m 02.07 | [15 empty] | VV | 2 | 1 | True | 0 | ROZPOCET
| VV |  | 2,65*(1,65+0,31)+4,35*2 |  | 13.894 | [13 empty] | VV | 2 | 2 | True | 0 | ROZPOCET
| VV |  | 1,5*1,85+2,3*0,5+2,6*0,7 |  | 5.745 | [13 empty] | VV | 2 | 2 | True | 0 | ROZPOCET
| VV |  | 1,3*(0,6+0,7+0,6)+0,3*(1,1*2+0,7) |  | 3.34 | [13 empty] | VV | 2 | 2 | True | 0 | ROZPOCET
| VV |  | m 02.09 | [15 empty] | VV | 2 | 1 | True | 0 | ROZPOCET
| VV |  | 2,65*(2,5*2+3,05)+3,05*0,3 |  | 22.248 | [13 empty] | VV | 2 | 2 | True | 0 | ROZPOCET
| VV |  | -(0,65*0,93+0,45*0,92+0,45*0,63) |  | -1.302 | [13 empty] | VV | 2 | 2 | True | 0 | ROZPOCET
| VV |  | -(0,5*0,93)*2 |  | -0.93 | [13 empty] | VV | 2 | 2 | True | 0 | ROZPOCET
| VV |  | 0,3*(0,93+2,05+1) |  | 1.194 | [13 empty] | VV | 2 | 2 | True | 0 | ROZPOCET
| VV |  | 0,55*(1,25+1*2) |  | 1.788 | [13 empty] | VV | 2 | 2 | True | 0 | ROZPOCET
| VV |  | Součet |  | 45.977 | [13 empty] | VV | 2 | 4 | True | 1 | ROZPOCET
| VV |  | 45,977*1,05 'Přepočtené koeficientem množství |  | 48.276 | [13 empty] | VV | 2 | 2 | False | 1 | ROZPOCET
55 | K | 612131152 | Sanační postřik vnitřních omítaných ploch vápenocementový nanášený ručně síťovitě (pokrytí plochy 50 až 75 %) stěn | m2 | 22.83 |  | 0 | CS ÚRS 2022 02 |  |  | základní |  | 0 | 0.00405 | 0.092461 | 0 | 0 | 4 | K | 2 |  |  |  | ROZPOCET | 0 | 0 | 0 | 0 | 0 | 1 | 0 | 4 | -1267276593
| Online PSC |  | https://podminky.urs.cz/item/CS_URS_2022_02/612131152 | [15 empty] | Online PSC | 2
| VV |  | m 02.05 | [15 empty] | VV | 2 | 1 | True | 0 | ROZPOCET
| VV |  | 3,05*(3+1,65+0,9+1,5) |  | 21.503 | [13 empty] | VV | 2 | 2 | True | 0 | ROZPOCET
| VV |  | -0,9*1 |  | -0.9 | [13 empty] | VV | 2 | 2 | True | 0 | ROZPOCET
| VV |  | 0,3*(0,9*2+1*2) |  | 1.14 | [13 empty] | VV | 2 | 2 | True | 0 | ROZPOCET
| VV |  | Součet |  | 21.743 | [13 empty] | VV | 2 | 4 | True | 1 | ROZPOCET
| VV |  | 21,743*1,05 'Přepočtené koeficientem množství |  | 22.83 | [13 empty] | VV | 2 | 2 | False | 1 | ROZPOCET
56 | K | 612316121 | Omítka sanační vápenná vnitřních ploch jednovrstvá jednovrstvá, tloušťky do 20 mm nanášená ručně svislých konstrukcí stěn | m2 | 22.83 |  | 0 | CS ÚRS 2022 02 |  |  | základní |  | 0 | 0.02 | 0.4566 | 0 | 0 | 4 | K | 2 |  |  |  | ROZPOCET | 0 | 0 | 0 | 0 | 0 | 1 | 0 | 4 | 1879326625
| Online PSC |  | https://podminky.urs.cz/item/CS_URS_2022_02/612316121 | [15 empty] | Online PSC | 2
| VV |  | m 02.05 | [15 empty] | VV | 2 | 1 | True | 0 | ROZPOCET
| VV |  | 3,05*(3+1,65+0,9+1,5) |  | 21.503 | [13 empty] | VV | 2 | 2 | True | 0 | ROZPOCET
| VV |  | -0,9*1 |  | -0.9 | [13 empty] | VV | 2 | 2 | True | 0 | ROZPOCET
| VV |  | 0,3*(0,9*2+1*2) |  | 1.14 | [13 empty] | VV | 2 | 2 | True | 0 | ROZPOCET
| VV |  | Součet |  | 21.743 | [13 empty] | VV | 2 | 4 | True | 1 | ROZPOCET
| VV |  | 21,743*1,05 'Přepočtené koeficientem množství |  | 22.83 | [13 empty] | VV | 2 | 2 | False | 1 | ROZPOCET
57 | K | 612321141 | Omítka vápenocementová vnitřních ploch nanášená ručně dvouvrstvá, tloušťky jádrové omítky do 10 mm a tloušťky štuku do 3 mm štuková svislých konstrukcí stěn | m2 | 48.276 |  | 0 | CS ÚRS 2022 02 |  |  | základní |  | 0 | 0.01838 | 0.88731 | 0 | 0 | 4 | K | 2 |  |  |  | ROZPOCET | 0 | 0 | 0 | 0 | 0 | 1 | 0 | 4 | -736334010
| Online PSC |  | https://podminky.urs.cz/item/CS_URS_2022_02/612321141 | [15 empty] | Online PSC | 2
| VV |  | m 02.07 | [15 empty] | VV | 2 | 1 | True | 0 | ROZPOCET
| VV |  | 2,65*(1,65+0,31)+4,35*2 |  | 13.894 | [13 empty] | VV | 2 | 2 | True | 0 | ROZPOCET
| VV |  | 1,5*1,85+2,3*0,5+2,6*0,7 |  | 5.745 | [13 empty] | VV | 2 | 2 | True | 0 | ROZPOCET
| VV |  | 1,3*(0,6+0,7+0,6)+0,3*(1,1*2+0,7) |  | 3.34 | [13 empty] | VV | 2 | 2 | True | 0 | ROZPOCET
| VV |  | m 02.09 | [15 empty] | VV | 2 | 1 | True | 0 | ROZPOCET
| VV |  | 2,65*(2,5*2+3,05)+3,05*0,3 |  | 22.248 | [13 empty] | VV | 2 | 2 | True | 0 | ROZPOCET
| VV |  | -(0,65*0,93+0,45*0,92+0,45*0,63) |  | -1.302 | [13 empty] | VV | 2 | 2 | True | 0 | ROZPOCET
| VV |  | -(0,5*0,93)*2 |  | -0.93 | [13 empty] | VV | 2 | 2 | True | 0 | ROZPOCET
| VV |  | 0,3*(0,93+2,05+1) |  | 1.194 | [13 empty] | VV | 2 | 2 | True | 0 | ROZPOCET
| VV |  | 0,55*(1,25+1*2) |  | 1.788 | [13 empty] | VV | 2 | 2 | True | 0 | ROZPOCET
| VV |  | Součet |  | 45.977 | [13 empty] | VV | 2 | 4 | True | 1 | ROZPOCET
| VV |  | 45,977*1,05 'Přepočtené koeficientem množství |  | 48.276 | [13 empty] | VV | 2 | 2 | False | 1 | ROZPOCET
58 | K | 612321191 | Omítka vápenocementová vnitřních ploch nanášená ručně Příplatek k cenám za každých dalších i započatých 5 mm tloušťky omítky přes 10 mm stěn | m2 | 48.276 |  | 0 | CS ÚRS 2022 02 |  |  | základní |  | 0 | 0.0079 | 0.38138 | 0 | 0 | 4 | K | 2 |  |  |  | ROZPOCET | 0 | 0 | 0 | 0 | 0 | 1 | 0 | 4 | 137749656
| Online PSC |  | https://podminky.urs.cz/item/CS_URS_2022_02/612321191 | [15 empty] | Online PSC | 2
| VV |  | m 02.07 | [15 empty] | VV | 2 | 1 | True | 0 | ROZPOCET
| VV |  | 2,65*(1,65+0,31)+4,35*2 |  | 13.894 | [13 empty] | VV | 2 | 2 | True | 0 | ROZPOCET
| VV |  | 1,5*1,85+2,3*0,5+2,6*0,7 |  | 5.745 | [13 empty] | VV | 2 | 2 | True | 0 | ROZPOCET
| VV |  | 1,3*(0,6+0,7+0,6)+0,3*(1,1*2+0,7) |  | 3.34 | [13 empty] | VV | 2 | 2 | True | 0 | ROZPOCET
| VV |  | m 02.09 | [15 empty] | VV | 2 | 1 | True | 0 | ROZPOCET
| VV |  | 2,65*(2,5*2+3,05)+3,05*0,3 |  | 22.248 | [13 empty] | VV | 2 | 2 | True | 0 | ROZPOCET
| VV |  | -(0,65*0,93+0,45*0,92+0,45*0,63) |  | -1.302 | [13 empty] | VV | 2 | 2 | True | 0 | ROZPOCET
| VV |  | -(0,5*0,93)*2 |  | -0.93 | [13 empty] | VV | 2 | 2 | True | 0 | ROZPOCET
| VV |  | 0,3*(0,93+2,05+1) |  | 1.194 | [13 empty] | VV | 2 | 2 | True | 0 | ROZPOCET
| VV |  | 0,55*(1,25+1*2) |  | 1.788 | [13 empty] | VV | 2 | 2 | True | 0 | ROZPOCET
| VV |  | Součet |  | 45.977 | [13 empty] | VV | 2 | 4 | True | 1 | ROZPOCET
| VV |  | 45,977*1,05 'Přepočtené koeficientem množství |  | 48.276 | [13 empty] | VV | 2 | 2 | False | 1 | ROZPOCET
59 | K | 612328131 | Potažení vnitřních ploch sanačním štukem tloušťky do 3 mm svislých konstrukcí stěn | m2 | 22.83 |  | 0 | CS ÚRS 2022 02 |  |  | základní |  | 0 | 0.004 | 0.09132 | 0 | 0 | 4 | K | 2 |  |  |  | ROZPOCET | 0 | 0 | 0 | 0 | 0 | 1 | 0 | 4 | -1765737970
| Online PSC |  | https://podminky.urs.cz/item/CS_URS_2022_02/612328131 | [15 empty] | Online PSC | 2
| VV |  | m 02.05 | [15 empty] | VV | 2 | 1 | True | 0 | ROZPOCET
| VV |  | 3,05*(3+1,65+0,9+1,5) |  | 21.503 | [13 empty] | VV | 2 | 2 | True | 0 | ROZPOCET
| VV |  | -0,9*1 |  | -0.9 | [13 empty] | VV | 2 | 2 | True | 0 | ROZPOCET
| VV |  | 0,3*(0,9*2+1*2) |  | 1.14 | [13 empty] | VV | 2 | 2 | True | 0 | ROZPOCET
| VV |  | Součet |  | 21.743 | [13 empty] | VV | 2 | 4 | True | 1 | ROZPOCET
| VV |  | 21,743*1,05 'Přepočtené koeficientem množství |  | 22.83 | [13 empty] | VV | 2 | 2 | False | 1 | ROZPOCET
60 | K | 619996145 | Ochrana stavebních konstrukcí a samostatných prvků včetně pozdějšího odstranění obalením geotextilií samostatných konstrukcí a prvků | m2 | 36.75 |  | 0 | CS ÚRS 2022 02 |  |  | základní |  | 0 | 0.00022 | 0.008085 | 0.002 | 0.0735 | 4 | K | 2 |  |  |  | ROZPOCET | 0 | 0 | 0 | 0 | 0 | 1 | 0 | 4 | 1726448749
| Online PSC |  | https://podminky.urs.cz/item/CS_URS_2022_02/619996145 | [15 empty] | Online PSC | 2
| VV |  | m 02.05 | [15 empty] | VV | 2 | 1 | True | 0 | ROZPOCET
| VV |  | 12 |  | 12 | [13 empty] | VV | 2 | 2 | True | 0 | ROZPOCET
| VV |  | m 2.07 | [15 empty] | VV | 2 | 1 | True | 0 | ROZPOCET
| VV |  | 12 |  | 12 | [13 empty] | VV | 2 | 2 | True | 0 | ROZPOCET
| VV |  | m 2.09 | [15 empty] | VV | 2 | 1 | True | 0 | ROZPOCET
| VV |  | 11 |  | 11 | [13 empty] | VV | 2 | 2 | True | 0 | ROZPOCET
| VV |  | Součet |  | 35 | [13 empty] | VV | 2 | 4 | True | 1 | ROZPOCET
| VV |  | 35*1,05 'Přepočtené koeficientem množství |  | 36.75 | [13 empty] | VV | 2 | 2 | False | 1 | ROZPOCET
61 | K | 622325353 | Oprava vápenné omítky s celoplošným přeštukováním vnějších ploch stupně členitosti 2, v rozsahu opravované plochy přes 20 do 30% | m2 | 9.45 |  | 0 | CS ÚRS 2022 02 |  |  | základní |  | 0 | 0.02078 | 0.19637 | 0 | 0 | 4 | K | 2 |  |  |  | ROZPOCET | 0 | 0 | 0 | 0 | 0 | 1 | 0 | 4 | 1986430450
| Online PSC |  | https://podminky.urs.cz/item/CS_URS_2022_02/622325353 | [15 empty] | Online PSC | 2
| VV |  | venkovní omítka na terase | [15 empty] | VV | 2 | 1 | True | 0 | ROZPOCET
| VV |  | 1*(2+7) |  | 9 | [13 empty] | VV | 2 | 2 | True | 0 | ROZPOCET
| VV |  | Součet |  | 9 | [13 empty] | VV | 2 | 4 | True | 1 | ROZPOCET
| VV |  | 9*1,05 'Přepočtené koeficientem množství |  | 9.45 | [13 empty] | VV | 2 | 2 | False | 1 | ROZPOCET
62 | K | 622331121 | Omítka cementová vnějších ploch nanášená ručně jednovrstvá, tloušťky do 15 mm hladká stěn | m2 | 19.355 |  | 0 | CS ÚRS 2022 02 |  |  | základní |  | 0 | 0.0315 | 0.60968 | 0 | 0 | 4 | K | 2 |  |  |  | ROZPOCET | 0 | 0 | 0 | 0 | 0 | 1 | 0 | 4 | 1256042507
| Online PSC |  | https://podminky.urs.cz/item/CS_URS_2022_02/622331121 | [15 empty] | Online PSC | 2
| VV |  | cihelné zdivo | [15 empty] | VV | 2 | 1 | True | 0 | ROZPOCET
| VV |  | 2,65*(7,8) |  | 20.67 | [13 empty] | VV | 2 | 2 | True | 0 | ROZPOCET
| VV |  | -(0,5*0,93*2) |  | -0.93 | [13 empty] | VV | 2 | 2 | True | 0 | ROZPOCET
| VV |  | -(0,45*0,93+0,65*0,93+0,45*0,63) |  | -1.307 | [13 empty] | VV | 2 | 2 | True | 0 | ROZPOCET
| VV |  | Součet |  | 18.433 | [13 empty] | VV | 2 | 4 | True | 1 | ROZPOCET
| VV |  | 18,433*1,05 'Přepočtené koeficientem množství |  | 19.355 | [13 empty] | VV | 2 | 2 | False | 1 | ROZPOCET
63 | K | 631311125 | Mazanina z betonu prostého bez zvýšených nároků na prostředí tl. přes 80 do 120 mm tř. C 20/25 | m3 | 0.441 |  | 0 | CS ÚRS 2022 02 |  |  | základní |  | 0 | 2.5019 | 1.1033 | 0 | 0 | 4 | K | 2 |  |  |  | ROZPOCET | 0 | 0 | 0 | 0 | 0 | 1 | 0 | 4 | -1079176593
| Online PSC |  | https://podminky.urs.cz/item/CS_URS_2022_02/631311125 | [15 empty] | Online PSC | 2
| VV |  | betonová mazanina pod schodištěm | [15 empty] | VV | 2 | 1 | True | 0 | ROZPOCET
| VV |  | 0,4*(0,35)*3 |  | 0.42 | [13 empty] | VV | 2 | 2 | True | 0 | ROZPOCET
| VV |  | Součet |  | 0.42 | [13 empty] | VV | 2 | 4 | True | 1 | ROZPOCET
| VV |  | 0,42*1,05 'Přepočtené koeficientem množství |  | 0.441 | [13 empty] | VV | 2 | 2 | False | 1 | ROZPOCET
64 | K | 631319012 | Příplatek k cenám mazanin za úpravu povrchu mazaniny přehlazením, mazanina tl. přes 80 do 120 mm | m3 | 0.441 |  | 0 | CS ÚRS 2022 02 |  |  | základní |  | 0 | 0 | 0 | 0 | 0 | 4 | K | 2 |  |  |  | ROZPOCET | 0 | 0 | 0 | 0 | 0 | 1 | 0 | 4 | 658690175
| Online PSC |  | https://podminky.urs.cz/item/CS_URS_2022_02/631319012 | [15 empty] | Online PSC | 2
| VV |  | betonová mazanina pod schodištěm | [15 empty] | VV | 2 | 1 | True | 0 | ROZPOCET
| VV |  | 0,4*(0,35)*3 |  | 0.42 | [13 empty] | VV | 2 | 2 | True | 0 | ROZPOCET
| VV |  | Součet |  | 0.42 | [13 empty] | VV | 2 | 4 | True | 1 | ROZPOCET
| VV |  | 0,42*1,05 'Přepočtené koeficientem množství |  | 0.441 | [13 empty] | VV | 2 | 2 | False | 1 | ROZPOCET
65 | K | 631341124 | Mazanina z lehkého keramického betonu tl. přes 80 do 120 mm tř. LC 20/22 | m3 | 1.503 |  | 0 | CS ÚRS 2022 02 |  |  | základní |  | 0 | 1.854 | 2.7866 | 0 | 0 | 4 | K | 2 |  |  |  | ROZPOCET | 0 | 0 | 0 | 0 | 0 | 1 | 0 | 4 | -1723220779
| Online PSC |  | https://podminky.urs.cz/item/CS_URS_2022_02/631341124 | [15 empty] | Online PSC | 2
| VV |  | mazanina na terase | [15 empty] | VV | 2 | 1 | True | 0 | ROZPOCET
| VV |  | (0,125+0,055)/2*(2*6,55) |  | 1.179 | [13 empty] | VV | 2 | 2 | True | 0 | ROZPOCET
| VV |  | 0,055*(1,08*4,25) |  | 0.252 | [13 empty] | VV | 2 | 2 | True | 0 | ROZPOCET
| VV |  | Součet |  | 1.431 | [13 empty] | VV | 2 | 4 | True | 1 | ROZPOCET
| VV |  | 1,431*1,05 'Přepočtené koeficientem množství |  | 1.503 | [13 empty] | VV | 2 | 2 | False | 1 | ROZPOCET
66 | K | 631351101 | Bednění v podlahách rýh a hran zřízení | m2 | 3.961 |  | 0 | CS ÚRS 2022 02 |  |  | základní |  | 0 | 0.01352 | 0.053553 | 0 | 0 | 4 | K | 2 |  |  |  | ROZPOCET | 0 | 0 | 0 | 0 | 0 | 1 | 0 | 4 | 1614679741
| Online PSC |  | https://podminky.urs.cz/item/CS_URS_2022_02/631351101 | [15 empty] | Online PSC | 2
| VV |  | betonová mazanina pod schodištěm | [15 empty] | VV | 2 | 1 | True | 0 | ROZPOCET
| VV |  | 0,35*6 |  | 2.1 | [13 empty] | VV | 2 | 2 | True | 0 | ROZPOCET
| VV |  | 0,4*0,17*7*3 |  | 1.428 | [13 empty] | VV | 2 | 2 | True | 0 | ROZPOCET
| VV |  | mazanina na terase | [15 empty] | VV | 2 | 1 | True | 0 | ROZPOCET
| VV |  | 0,01*(1,08*2+4,25)+(0,125+0,055)/2*2 |  | 0.244 | [13 empty] | VV | 2 | 2 | True | 0 | ROZPOCET
| VV |  | Součet |  | 3.772 | [13 empty] | VV | 2 | 4 | True | 1 | ROZPOCET
| VV |  | 3,772*1,05 'Přepočtené koeficientem množství |  | 3.961 | [13 empty] | VV | 2 | 2 | False | 1 | ROZPOCET
67 | K | 631351102 | Bednění v podlahách rýh a hran odstranění | m2 | 3.961 |  | 0 | CS ÚRS 2022 02 |  |  | základní |  | 0 | 0 | 0 | 0 | 0 | 4 | K | 2 |  |  |  | ROZPOCET | 0 | 0 | 0 | 0 | 0 | 1 | 0 | 4 | -1909156172
| Online PSC |  | https://podminky.urs.cz/item/CS_URS_2022_02/631351102 | [15 empty] | Online PSC | 2
| VV |  | betonová mazanina pod schodištěm | [15 empty] | VV | 2 | 1 | True | 0 | ROZPOCET
| VV |  | 0,35*6 |  | 2.1 | [13 empty] | VV | 2 | 2 | True | 0 | ROZPOCET
| VV |  | 0,4*0,17*7*3 |  | 1.428 | [13 empty] | VV | 2 | 2 | True | 0 | ROZPOCET
| VV |  | mazanina na terase | [15 empty] | VV | 2 | 1 | True | 0 | ROZPOCET
| VV |  | 0,01*(1,08*2+4,25)+(0,125+0,055)/2*2 |  | 0.244 | [13 empty] | VV | 2 | 2 | True | 0 | ROZPOCET
| VV |  | Součet |  | 3.772 | [13 empty] | VV | 2 | 4 | True | 1 | ROZPOCET
| VV |  | 3,772*1,05 'Přepočtené koeficientem množství |  | 3.961 | [13 empty] | VV | 2 | 2 | False | 1 | ROZPOCET
| D | 9 | Ostatní konstrukce a práce, bourání |  |  |  | 0 | [5 empty] | 0 |  | 0.071092 |  | 0 | 1 | D | 1 |  |  |  | ROZPOCET | [6 empty] | 0
68 | K | 949101111 | Lešení pomocné pracovní pro objekty pozemních staveb pro zatížení do 150 kg/m2, o výšce lešeňové podlahy do 1,9 m | m2 | 35 |  | 0 | CS ÚRS 2022 02 |  |  | základní |  | 0 | 0.00013 | 0.00455 | 0 | 0 | 4 | K | 2 |  |  |  | ROZPOCET | 0 | 0 | 0 | 0 | 0 | 1 | 0 | 4 | -1531455830
| Online PSC |  | https://podminky.urs.cz/item/CS_URS_2022_02/949101111 | [15 empty] | Online PSC | 2
| VV |  | m 02.05 | [15 empty] | VV | 2 | 1 | True | 0 | ROZPOCET
| VV |  | 12 |  | 12 | [13 empty] | VV | 2 | 2 | True | 0 | ROZPOCET
| VV |  | m 2.07 | [15 empty] | VV | 2 | 1 | True | 0 | ROZPOCET
| VV |  | 12 |  | 12 | [13 empty] | VV | 2 | 2 | True | 0 | ROZPOCET
| VV |  | m 2.09 | [15 empty] | VV | 2 | 1 | True | 0 | ROZPOCET
| VV |  | 11 |  | 11 | [13 empty] | VV | 2 | 2 | True | 0 | ROZPOCET
| VV |  | Součet |  | 35 | [13 empty] | VV | 2 | 4 | True | 1 | ROZPOCET
69 | K | 952901111 | Vyčištění budov nebo objektů před předáním do užívání budov bytové nebo občanské výstavby, světlé výšky podlaží do 4 m | m2 | 35 |  | 0 | CS ÚRS 2022 02 |  |  | základní |  | 0 | 4e-05 | 0.0014 | 0 | 0 | 4 | K | 2 |  |  |  | ROZPOCET | 0 | 0 | 0 | 0 | 0 | 1 | 0 | 4 | 254678026
| Online PSC |  | https://podminky.urs.cz/item/CS_URS_2022_02/952901111 | [15 empty] | Online PSC | 2
| VV |  | m 02.05 | [15 empty] | VV | 2 | 1 | True | 0 | ROZPOCET
| VV |  | 12 |  | 12 | [13 empty] | VV | 2 | 2 | True | 0 | ROZPOCET
| VV |  | m 2.07 | [15 empty] | VV | 2 | 1 | True | 0 | ROZPOCET
| VV |  | 12 |  | 12 | [13 empty] | VV | 2 | 2 | True | 0 | ROZPOCET
| VV |  | m 2.09 | [15 empty] | VV | 2 | 1 | True | 0 | ROZPOCET
| VV |  | 11 |  | 11 | [13 empty] | VV | 2 | 2 | True | 0 | ROZPOCET
| VV |  | Součet |  | 35 | [13 empty] | VV | 2 | 4 | True | 1 | ROZPOCET
70 | K | 985331213 | Dodatečné vlepování betonářské výztuže včetně vyvrtání a vyčištění otvoru chemickou maltou průměr výztuže 12 mm | m | 15.4 |  | 0 | CS ÚRS 2022 02 |  |  | základní |  | 0 | 0.00043 | 0.006622 | 0 | 0 | 4 | K | 2 |  |  |  | ROZPOCET | 0 | 0 | 0 | 0 | 0 | 1 | 0 | 4 | 1662314634
| Online PSC |  | https://podminky.urs.cz/item/CS_URS_2022_02/985331213 | [15 empty] | Online PSC | 2
| VV |  | zdivo | [15 empty] | VV | 2 | 1 | True | 0 | ROZPOCET
| VV |  | m 02.07 | [15 empty] | VV | 2 | 1 | True | 0 | ROZPOCET
| VV |  | 0,2*9*2+0,2*5 |  | 4.6 | [13 empty] | VV | 2 | 2 | True | 0 | ROZPOCET
| VV |  | m 02.09 | [15 empty] | VV | 2 | 1 | True | 0 | ROZPOCET
| VV |  | 0,2*10*2*2 |  | 8 | [13 empty] | VV | 2 | 2 | True | 0 | ROZPOCET
| VV |  | věnec | [15 empty] | VV | 2 | 1 | True | 0 | ROZPOCET
| VV |  | 0,2*6+0,2*8 |  | 2.8 | [13 empty] | VV | 2 | 2 | True | 0 | ROZPOCET
| VV |  | Součet |  | 15.4 | [13 empty] | VV | 2 | 4 | True | 1 | ROZPOCET
71 | M | 54879301 | trn z nerezové výztuže pro přenos smykové síly u dilatačních spár pro nižší zatížení D 12mm | kus | 77 |  | 0 | CS ÚRS 2022 02 |  |  | základní |  | 0 | 0.00076 | 0.05852 | 0 | 0 | 8 | M | 2 |  |  |  | ROZPOCET | 0 | 0 | 0 | 0 | 0 | 1 | 0 | 4 | -107373867
| VV |  | zdivo | [15 empty] | VV | 2 | 1 | True | 0 | ROZPOCET
| VV |  | m 02.07 | [15 empty] | VV | 2 | 1 | True | 0 | ROZPOCET
| VV |  | 9*2+5 |  | 23 | [13 empty] | VV | 2 | 2 | True | 0 | ROZPOCET
| VV |  | m 02.09 | [15 empty] | VV | 2 | 1 | True | 0 | ROZPOCET
| VV |  | 10*2*2 |  | 40 | [13 empty] | VV | 2 | 2 | True | 0 | ROZPOCET
| VV |  | věnec | [15 empty] | VV | 2 | 1 | True | 0 | ROZPOCET
| VV |  | 6+8 |  | 14 | [13 empty] | VV | 2 | 2 | True | 0 | ROZPOCET
| VV |  | Součet |  | 77 | [13 empty] | VV | 2 | 4 | True | 1 | ROZPOCET
72 | K | 985331912 | Dodatečné vlepování betonářské výztuže Příplatek k cenám za délku do 1 m jednotlivě | m | 15.4 |  | 0 | CS ÚRS 2022 02 |  |  | základní |  | 0 | 0 | 0 | 0 | 0 | 4 | K | 2 |  |  |  | ROZPOCET | 0 | 0 | 0 | 0 | 0 | 1 | 0 | 4 | 1759575797
| Online PSC |  | https://podminky.urs.cz/item/CS_URS_2022_02/985331912 | [15 empty] | Online PSC | 2
| VV |  | zdivo | [15 empty] | VV | 2 | 1 | True | 0 | ROZPOCET
| VV |  | m 02.07 | [15 empty] | VV | 2 | 1 | True | 0 | ROZPOCET
| VV |  | 0,2*9*2+0,2*5 |  | 4.6 | [13 empty] | VV | 2 | 2 | True | 0 | ROZPOCET
| VV |  | m 02.09 | [15 empty] | VV | 2 | 1 | True | 0 | ROZPOCET
| VV |  | 0,2*10*2*2 |  | 8 | [13 empty] | VV | 2 | 2 | True | 0 | ROZPOCET
| VV |  | věnec | [15 empty] | VV | 2 | 1 | True | 0 | ROZPOCET
| VV |  | 0,2*6+0,2*8 |  | 2.8 | [13 empty] | VV | 2 | 2 | True | 0 | ROZPOCET
| VV |  | Součet |  | 15.4 | [13 empty] | VV | 2 | 4 | True | 1 | ROZPOCET
| D | 998 | Přesun hmot |  |  |  | 0 | [5 empty] | 0 |  | 0 |  | 0 | 1 | D | 1 |  |  |  | ROZPOCET | [6 empty] | 0
73 | K | 998017001 | Přesun hmot pro budovy občanské výstavby, bydlení, výrobu a služby s omezením mechanizace vodorovná dopravní vzdálenost do 100 m pro budovy s jakoukoliv nosnou konstrukcí výšky do 6 m | t | 143.814 |  | 0 | CS ÚRS 2022 02 |  |  | základní |  | 0 | 0 | 0 | 0 | 0 | 4 | K | 2 |  |  |  | ROZPOCET | 0 | 0 | 0 | 0 | 0 | 1 | 0 | 4 | 458624387
| Online PSC |  | https://podminky.urs.cz/item/CS_URS_2022_02/998017001 | [15 empty] | Online PSC | 2
| D | PSV | Práce a dodávky PSV |  |  |  | 0 | [5 empty] | 0 |  | 2.3772 |  | 0 | 2 | D | 0 |  |  |  | ROZPOCET | [6 empty] | 0
| D | 711 | Izolace proti vodě, vlhkosti a plynům |  |  |  | 0 | [5 empty] | 0 |  | 0.19787 |  | 0 | 2 | D | 1 |  |  |  | ROZPOCET | [6 empty] | 0
74 | K | 711113117 | Izolace proti zemní vlhkosti natěradly a tmely za studena na ploše vodorovné V těsnicí stěrkou jednosložkovu na bázi cementu | m2 | 14.69 |  | 0 | CS ÚRS 2022 02 |  |  | základní |  | 0 | 0.0035 | 0.051415 | 0 | 0 | 16 | K | 2 |  |  |  | ROZPOCET | 0 | 0 | 0 | 0 | 0 | 1 | 0 | 16 | -113225827
| Online PSC |  | https://podminky.urs.cz/item/CS_URS_2022_02/711113117 | [15 empty] | Online PSC | 2
| VV |  | základová spára | [15 empty] | VV | 2 | 1 | True | 0 | ROZPOCET
| VV |  | 0,7*2,5+0,45*3,75+0,75*2,9 |  | 5.613 | [13 empty] | VV | 2 | 2 | True | 0 | ROZPOCET
| VV |  | 0,3*1,3+0,4*(0,75+2,25) |  | 1.59 | [13 empty] | VV | 2 | 2 | True | 0 | ROZPOCET
| VV |  | 0,5*0,7+0,3*(1,2+0,7+1,7)+0,2*0,5 |  | 1.53 | [13 empty] | VV | 2 | 2 | True | 0 | ROZPOCET
| VV |  | stropní deska | [15 empty] | VV | 2 | 1 | True | 0 | ROZPOCET
| VV |  | 0,18*12,3+0,18*2,75*2,55 |  | 3.476 | [13 empty] | VV | 2 | 2 | True | 0 | ROZPOCET
| VV |  | věnec | [15 empty] | VV | 2 | 1 | True | 0 | ROZPOCET
| VV |  | 0,15*(8,25) |  | 1.238 | [13 empty] | VV | 2 | 2 | True | 0 | ROZPOCET
| VV |  | schody do m 01.12 - kancelář | [15 empty] | VV | 2 | 1 | True | 0 | ROZPOCET
| VV |  | 0,35*1,55 |  | 0.543 | [13 empty] | VV | 2 | 2 | True | 0 | ROZPOCET
| VV |  | Součet |  | 13.99 | [13 empty] | VV | 2 | 4 | True | 1 | ROZPOCET
| VV |  | 13,99*1,05 'Přepočtené koeficientem množství |  | 14.69 | [13 empty] | VV | 2 | 2 | False | 1 | ROZPOCET
75 | K | 711113127 | Izolace proti zemní vlhkosti natěradly a tmely za studena na ploše svislé S těsnicí stěrkou jednosložkovu na bázi cementu | m2 | 41.843 |  | 0 | CS ÚRS 2022 02 |  |  | základní |  | 0 | 0.0035 | 0.14645 | 0 | 0 | 16 | K | 2 |  |  |  | ROZPOCET | 0 | 0 | 0 | 0 | 0 | 1 | 0 | 16 | -331290318
| Online PSC |  | https://podminky.urs.cz/item/CS_URS_2022_02/711113127 | [15 empty] | Online PSC | 2
| VV |  | cihelné zdivo | [15 empty] | VV | 2 | 1 | True | 0 | ROZPOCET
| VV |  | 2,65*(7,8) |  | 20.67 | [13 empty] | VV | 2 | 2 | True | 0 | ROZPOCET
| VV |  | -(0,5*0,93*2) |  | -0.93 | [13 empty] | VV | 2 | 2 | True | 0 | ROZPOCET
| VV |  | -(0,45*0,93+0,65*0,93+0,45*0,63) |  | -1.307 | [13 empty] | VV | 2 | 2 | True | 0 | ROZPOCET
| VV |  | ztracené bednění | [15 empty] | VV | 2 | 1 | True | 0 | ROZPOCET
| VV |  | 1,8*(1,15)+1,5*(2,75)+2*(0,7) |  | 7.595 | [13 empty] | VV | 2 | 2 | True | 0 | ROZPOCET
| VV |  | 2,25*(1,1+0,7)+2,35*(2,2) |  | 9.22 | [13 empty] | VV | 2 | 2 | True | 0 | ROZPOCET
| VV |  | stropní deska | [15 empty] | VV | 2 | 1 | True | 0 | ROZPOCET
| VV |  | 0,28*(7,8+2,5) |  | 2.884 | [13 empty] | VV | 2 | 2 | True | 0 | ROZPOCET
| VV |  | sokl | [15 empty] | VV | 2 | 1 | True | 0 | ROZPOCET
| VV |  | 0,15*(2+6,9) |  | 1.335 | [13 empty] | VV | 2 | 2 | True | 0 | ROZPOCET
| VV |  | schody do m 01.12 - kancelář | [15 empty] | VV | 2 | 1 | True | 0 | ROZPOCET
| VV |  | 0,17*(1,55+0,35*2) |  | 0.383 | [13 empty] | VV | 2 | 2 | True | 0 | ROZPOCET
| VV |  | Součet |  | 39.85 | [13 empty] | VV | 2 | 4 | True | 1 | ROZPOCET
| VV |  | 39,85*1,05 'Přepočtené koeficientem množství |  | 41.843 | [13 empty] | VV | 2 | 2 | False | 1 | ROZPOCET
76 | K | 998711201 | Přesun hmot pro izolace proti vodě, vlhkosti a plynům stanovený procentní sazbou (%) z ceny vodorovná dopravní vzdálenost do 50 m v objektech výšky do 6 m | % |  |  | 0 | CS ÚRS 2022 02 |  |  | základní |  | 0 | 0 | 0 | 0 | 0 | 16 | K | 2 |  |  |  | ROZPOCET | 0 | 0 | 0 | 0 | 0 | 1 | 0 | 16 | -681403337
| Online PSC |  | https://podminky.urs.cz/item/CS_URS_2022_02/998711201 | [15 empty] | Online PSC | 2
| D | 713 | Izolace tepelné |  |  |  | 0 | [5 empty] | 0 |  | 0.02229 |  | 0 | 2 | D | 1 |  |  |  | ROZPOCET | [6 empty] | 0
77 | K | 713121111 | Montáž tepelné izolace podlah rohožemi, pásy, deskami, dílci, bloky (izolační materiál ve specifikaci) kladenými volně jednovrstvá | m2 | 17.69 |  | 0 | CS ÚRS 2022 02 |  |  | základní |  | 0 | 0 | 0 | 0 | 0 | 16 | K | 2 |  |  |  | ROZPOCET | 0 | 0 | 0 | 0 | 0 | 1 | 0 | 16 | 950002723
| Online PSC |  | https://podminky.urs.cz/item/CS_URS_2022_02/713121111 | [15 empty] | Online PSC | 2
| VV |  | mazanina na terase | [15 empty] | VV | 2 | 1 | True | 0 | ROZPOCET
| VV |  | 2*6,55+1,08*4,25 |  | 17.69 | [13 empty] | VV | 2 | 2 | True | 0 | ROZPOCET
| VV |  | Součet |  | 17.69 | [13 empty] | VV | 2 | 4 | True | 1 | ROZPOCET
78 | M | 28376416 | deska XPS hrana polodrážková a hladký povrch 300kPA tl 40mm | m2 | 18.575 |  | 0 | CS ÚRS 2022 02 |  |  | základní |  | 0 | 0.0012 | 0.02229 | 0 | 0 | 32 | M | 2 |  |  |  | ROZPOCET | 0 | 0 | 0 | 0 | 0 | 1 | 0 | 16 | -873877062
| VV |  | mazanina na terase | [15 empty] | VV | 2 | 1 | True | 0 | ROZPOCET
| VV |  | 2*6,55+1,08*4,25 |  | 17.69 | [13 empty] | VV | 2 | 2 | True | 0 | ROZPOCET
| VV |  | Součet |  | 17.69 | [13 empty] | VV | 2 | 4 | True | 1 | ROZPOCET
| VV |  | 17,69*1,05 'Přepočtené koeficientem množství |  | 18.575 | [13 empty] | VV | 2 | 2 | False | 1 | ROZPOCET
79 | K | 998713201 | Přesun hmot pro izolace tepelné stanovený procentní sazbou (%) z ceny vodorovná dopravní vzdálenost do 50 m v objektech výšky do 6 m | % |  |  | 0 | CS ÚRS 2022 02 |  |  | základní |  | 0 | 0 | 0 | 0 | 0 | 16 | K | 2 |  |  |  | ROZPOCET | 0 | 0 | 0 | 0 | 0 | 1 | 0 | 16 | 2868221
| Online PSC |  | https://podminky.urs.cz/item/CS_URS_2022_02/998713201 | [15 empty] | Online PSC | 2
| D | 721 | Zdravotechnika - vnitřní kanalizace |  |  |  | 0 | [5 empty] | 0 |  | 0.02652 |  | 0 | 2 | D | 1 |  |  |  | ROZPOCET | [6 empty] | 0
80 | K | 721241102 | Lapače střešních splavenin litinové DN 125 | kus | 1 |  | 0 | CS ÚRS 2022 02 |  |  | základní |  | 0 | 0.02652 | 0.02652 | 0 | 0 | 16 | K | 2 |  |  |  | ROZPOCET | 0 | 0 | 0 | 0 | 0 | 1 | 0 | 16 | 1430566820
| Online PSC |  | https://podminky.urs.cz/item/CS_URS_2022_02/721241102 | [15 empty] | Online PSC | 2
| VV |  | 1 |  | 1 | [13 empty] | VV | 2 | 2 | True | 0 | ROZPOCET
| VV |  | Součet |  | 1 | [13 empty] | VV | 2 | 4 | True | 1 | ROZPOCET
81 | K | 998721201 | Přesun hmot pro vnitřní kanalizace stanovený procentní sazbou (%) z ceny vodorovná dopravní vzdálenost do 50 m v objektech výšky do 6 m | % |  |  | 0 | CS ÚRS 2022 02 |  |  | základní |  | 0 | 0 | 0 | 0 | 0 | 16 | K | 2 |  |  |  | ROZPOCET | 0 | 0 | 0 | 0 | 0 | 1 | 0 | 16 | -914435950
| Online PSC |  | https://podminky.urs.cz/item/CS_URS_2022_02/998721201 | [15 empty] | Online PSC | 2
| D | 741 | Elektroinstalace - silnoproud |  |  |  | 0 | [5 empty] | 0 |  | 0.00693 |  | 0 | 2 | D | 1 |  |  |  | ROZPOCET | [6 empty] | 0
82 | R | 741A1001 | Elektroinstalace – vedení (kompletní včetně vybavení) místnosti obytné do 12 m2, včetně dodání LED svítidla | soubor | 1 |  | 0 | ÚRS RYRO 2022 02 |  |  | základní |  | 0 | 0.00693 | 0.00693 | 0 | 0 | 16 | K | 2 |  |  |  | ROZPOCET | 0 | 0 | 0 | 0 | 0 | 1 | 0 | 16 | 1945963711
| Online PSC |  | https://podminky.urs.cz/item/CS_URS_2022_02/741A1001 | [15 empty] | Online PSC | 2
| VV |  | m 02.09 | [15 empty] | VV | 2 | 1 | True | 0 | ROZPOCET
| VV |  | 1 |  | 1 | [13 empty] | VV | 2 | 2 | True | 0 | ROZPOCET
| VV |  | Součet |  | 1 | [13 empty] | VV | 2 | 4 | True | 1 | ROZPOCET
83 | R | 741A1023 | Elektroinstalace – vedení (kompletní včetně vybavení) místnosti provozních | soubor | 1 |  | 0 | ÚRS RYRO 2022 02 |  |  | základní |  | 0 | 0 | 0 | 0 | 0 | 16 | K | 2 |  |  |  | ROZPOCET | 0 | 0 | 0 | 0 | 0 | 1 | 0 | 16 | -137827596
| Online PSC |  | https://podminky.urs.cz/item/CS_URS_2022_02/741A1023 | [15 empty] | Online PSC | 2
| VV |  | m 02.07 | [15 empty] | VV | 2 | 1 | True | 0 | ROZPOCET
| VV |  | 1 |  | 1 | [13 empty] | VV | 2 | 2 | True | 0 | ROZPOCET
| VV |  | Součet |  | 1 | [13 empty] | VV | 2 | 4 | True | 1 | ROZPOCET
| D | 763 | Konstrukce suché výstavby |  |  |  | 0 | [5 empty] | 0 |  | 0.19065 |  | 0 | 2 | D | 1 |  |  |  | ROZPOCET | [6 empty] | 0
84 | K | 763111311 | Příčka ze sádrokartonových desek s nosnou konstrukcí z jednoduchých ocelových profilů UW, CW jednoduše opláštěná deskou standardní A tl. 12,5 mm, příčka tl. 75 mm, profil 50, s izolací, EI 30, Rw do 45 dB | m2 | 7.7 |  | 0 | CS ÚRS 2022 02 |  |  | základní |  | 0 | 0.02476 | 0.19065 | 0 | 0 | 16 | K | 2 |  |  |  | ROZPOCET | 0 | 0 | 0 | 0 | 0 | 1 | 0 | 16 | -823682236
| Online PSC |  | https://podminky.urs.cz/item/CS_URS_2022_02/763111311 | [15 empty] | Online PSC | 2
| VV |  | m 02.09 ochrana stávajících dveří | [15 empty] | VV | 2 | 1 | True | 0 | ROZPOCET
| VV |  | 7,7 |  | 7.7 | [13 empty] | VV | 2 | 2 | True | 0 | ROZPOCET
| VV |  | Součet |  | 7.7 | [13 empty] | VV | 2 | 4 | True | 1 | ROZPOCET
85 | K | 998763401 | Přesun hmot pro konstrukce montované z desek stanovený procentní sazbou (%) z ceny vodorovná dopravní vzdálenost do 50 m v objektech výšky do 6 m | % |  |  | 0 | CS ÚRS 2022 02 |  |  | základní |  | 0 | 0 | 0 | 0 | 0 | 16 | K | 2 |  |  |  | ROZPOCET | 0 | 0 | 0 | 0 | 0 | 1 | 0 | 16 | -849222459
| Online PSC |  | https://podminky.urs.cz/item/CS_URS_2022_02/998763401 | [15 empty] | Online PSC | 2
| D | 764 | Konstrukce klempířské |  |  |  | 0 | [5 empty] | 0 |  | 0.014928 |  | 0 | 2 | D | 1 |  |  |  | ROZPOCET | [6 empty] | 0
86 | K | 764216644 | Oplechování parapetů z pozinkovaného plechu s povrchovou úpravou rovných celoplošně lepené, bez rohů rš 330 mm | m | 2.85 |  | 0 | CS ÚRS 2022 02 |  |  | základní |  | 0 | 0.00358 | 0.010203 | 0 | 0 | 16 | K | 2 |  |  |  | ROZPOCET | 0 | 0 | 0 | 0 | 0 | 1 | 0 | 16 | -892659338
| Online PSC |  | https://podminky.urs.cz/item/CS_URS_2022_02/764216644 | [15 empty] | Online PSC | 2
| VV |  | m 01.05 | [15 empty] | VV | 2 | 1 | True | 0 | ROZPOCET
| VV |  | 2,85 |  | 2.85 | [13 empty] | VV | 2 | 2 | True | 0 | ROZPOCET
| VV |  | Součet |  | 2.85 | [13 empty] | VV | 2 | 4 | True | 1 | ROZPOCET
87 | K | 764518623 | Svod z pozinkovaného plechu s upraveným povrchem včetně objímek, kolen a odskoků kruhový, průměru 120 mm | m | 2.25 |  | 0 | CS ÚRS 2022 02 |  |  | základní |  | 0 | 0.0021 | 0.004725 | 0 | 0 | 16 | K | 2 |  |  |  | ROZPOCET | 0 | 0 | 0 | 0 | 0 | 1 | 0 | 16 | -1480308967
| Online PSC |  | https://podminky.urs.cz/item/CS_URS_2022_02/764518623 | [15 empty] | Online PSC | 2
| VV |  | Nová část dešťového svodu | [15 empty] | VV | 2 | 1 | True | 0 | ROZPOCET
| VV |  | 2,25 |  | 2.25 | [13 empty] | VV | 2 | 2 | True | 0 | ROZPOCET
| VV |  | Součet |  | 2.25 | [13 empty] | VV | 2 | 4 | True | 1 | ROZPOCET
88 | K | 998764201 | Přesun hmot pro konstrukce klempířské stanovený procentní sazbou (%) z ceny vodorovná dopravní vzdálenost do 50 m v objektech výšky do 6 m | % |  |  | 0 | CS ÚRS 2022 02 |  |  | základní |  | 0 | 0 | 0 | 0 | 0 | 16 | K | 2 |  |  |  | ROZPOCET | 0 | 0 | 0 | 0 | 0 | 1 | 0 | 16 | -1358653017
| Online PSC |  | https://podminky.urs.cz/item/CS_URS_2022_02/998764201 | [15 empty] | Online PSC | 2
| D | 766 | Konstrukce truhlářské |  |  |  | 0 | [5 empty] | 0 |  | 0.19197 |  | 0 | 2 | D | 1 |  |  |  | ROZPOCET | [6 empty] | 0
89 | K | 766621612 | Montáž oken dřevěných plochy do 1 m2 včetně montáže rámu špaletových do zdiva | kus | 5 |  | 0 | CS ÚRS 2022 02 |  |  | základní |  | 0 | 0.00027 | 0.00135 | 0 | 0 | 16 | K | 2 |  |  |  | ROZPOCET | 0 | 0 | 0 | 0 | 0 | 1 | 0 | 16 | 1410026822
| Online PSC |  | https://podminky.urs.cz/item/CS_URS_2022_02/766621612 | [15 empty] | Online PSC | 2
| VV |  | m 02.09 | [15 empty] | VV | 2 | 1 | True | 0 | ROZPOCET
| VV |  | 3+2 |  | 5 | [13 empty] | VV | 2 | 2 | True | 0 | ROZPOCET
| VV |  | Součet |  | 5 | [13 empty] | VV | 2 | 4 | True | 1 | ROZPOCET
90 | M | 61110028 | okno dřevěné špaletové otevíravé dvojsklo plochy do 1m2 | m2 | 2.237 |  | 0 | CS ÚRS 2022 02 |  |  | základní |  | 0 | 0.044 | 0.098428 | 0 | 0 | 32 | M | 2 |  |  |  | ROZPOCET | 0 | 0 | 0 | 0 | 0 | 1 | 0 | 16 | -1058767227
| VV |  | m 02.09 | [15 empty] | VV | 2 | 1 | True | 0 | ROZPOCET
| VV |  | 0,45*0,63+0,65*0,93+0,45*0,93 |  | 1.307 | [13 empty] | VV | 2 | 2 | True | 0 | ROZPOCET
| VV |  | 0,5*0,93*2 |  | 0.93 | [13 empty] | VV | 2 | 2 | True | 0 | ROZPOCET
| VV |  | Součet |  | 2.237 | [13 empty] | VV | 2 | 4 | True | 1 | ROZPOCET
91 | K | 766621622R | Montáž dřevěných oken plochy do 1 m2 jednoduchých otevíravých včetně montáže rámu do zdiva | kus | 2 |  | 0 |  |  |  | základní |  | 0 | 0.00027 | 0.00054 | 0 | 0 | 16 | K | 2 |  |  |  | ROZPOCET | 0 | 0 | 0 | 0 | 0 | 1 | 0 | 16 | 737946414
| VV |  | m 02.05 | [15 empty] | VV | 2 | 1 | True | 0 | ROZPOCET
| VV |  | 2 |  | 2 | [13 empty] | VV | 2 | 2 | True | 0 | ROZPOCET
| VV |  | Součet |  | 2 | [13 empty] | VV | 2 | 4 | True | 1 | ROZPOCET
92 | M | 61110008 | okno dřevěné otevíravé/sklopné dvojsklo do plochy 1m2 | m2 | 1.456 |  | 0 | CS ÚRS 2022 02 |  |  | základní |  | 0 | 0.04028 | 0.058648 | 0 | 0 | 32 | M | 2 |  |  |  | ROZPOCET | 0 | 0 | 0 | 0 | 0 | 1 | 0 | 16 | -1995545665
| VV |  | m 02.05 | [15 empty] | VV | 2 | 1 | True | 0 | ROZPOCET
| VV |  | 0,91*0,6+0,91*1 |  | 1.456 | [13 empty] | VV | 2 | 2 | True | 0 | ROZPOCET
| VV |  | Součet |  | 1.456 | [13 empty] | VV | 2 | 4 | True | 1 | ROZPOCET
93 | K | 766694122 | Montáž ostatních truhlářských konstrukcí parapetních desek dřevěných nebo plastových šířky přes 300 mm, délky přes 1000 do 1600 mm | kus | 3 |  | 0 | CS ÚRS 2022 02 |  |  | základní |  | 0 | 0 | 0 | 0 | 0 | 16 | K | 2 |  |  |  | ROZPOCET | 0 | 0 | 0 | 0 | 0 | 1 | 0 | 16 | 431070632
| Online PSC |  | https://podminky.urs.cz/item/CS_URS_2022_02/766694122 | [15 empty] | Online PSC | 2
| VV |  | m 02.09 | [15 empty] | VV | 2 | 1 | True | 0 | ROZPOCET
| VV |  | 3 |  | 3 | [13 empty] | VV | 2 | 2 | True | 0 | ROZPOCET
| VV |  | Součet |  | 3 | [13 empty] | VV | 2 | 4 | True | 1 | ROZPOCET
94 | M | 60556100R | Parapet dubový tl 30mm | m3 | 0.044 |  | 0 |  |  |  | základní |  | 0 | 0.75 | 0.033 | 0 | 0 | 32 | M | 2 |  |  |  | ROZPOCET | 0 | 0 | 0 | 0 | 0 | 1 | 0 | 16 | 1349071966
| VV |  | m 02.09 | [15 empty] | VV | 2 | 1 | True | 0 | ROZPOCET
| VV |  | 0,03*(2,05*0,33) |  | 0.02 | [13 empty] | VV | 2 | 2 | True | 0 | ROZPOCET
| VV |  | 0,03*(1,25*0,65) |  | 0.024 | [13 empty] | VV | 2 | 2 | True | 0 | ROZPOCET
| VV |  | Součet |  | 0.044 | [13 empty] | VV | 2 | 4 | True | 1 | ROZPOCET
95 | K | 998766201 | Přesun hmot pro konstrukce truhlářské stanovený procentní sazbou (%) z ceny vodorovná dopravní vzdálenost do 50 m v objektech výšky do 6 m | % |  |  | 0 | CS ÚRS 2022 02 |  |  | základní |  | 0 | 0 | 0 | 0 | 0 | 16 | K | 2 |  |  |  | ROZPOCET | 0 | 0 | 0 | 0 | 0 | 1 | 0 | 16 | 1109657553
| Online PSC |  | https://podminky.urs.cz/item/CS_URS_2022_02/998766201 | [15 empty] | Online PSC | 2
| D | 767 | Konstrukce zámečnické |  |  |  | 0 | [5 empty] | 0 |  | 0.07473 |  | 0 | 2 | D | 1 |  |  |  | ROZPOCET | [6 empty] | 0
96 | K | 767662110R | Montáž mříží pevných, připevněných zazděním | m2 | 3.007 |  | 0 |  |  |  | základní |  | 0 | 1e-05 | 3.007e-05 | 0 | 0 | 16 | K | 2 |  |  |  | ROZPOCET | 0 | 0 | 0 | 0 | 0 | 1 | 0 | 16 | 409397742
| VV |  | m 02.07 | [15 empty] | VV | 2 | 1 | True | 0 | ROZPOCET
| VV |  | 0,7*1,1 |  | 0.77 | [13 empty] | VV | 2 | 2 | True | 0 | ROZPOCET
| VV |  | m 02.09 | [15 empty] | VV | 2 | 1 | True | 0 | ROZPOCET
| VV |  | 0,45*0,63+0,65*0,93+0,45*0,93 |  | 1.307 | [13 empty] | VV | 2 | 2 | True | 0 | ROZPOCET
| VV |  | 0,5*0,93*2 |  | 0.93 | [13 empty] | VV | 2 | 2 | True | 0 | ROZPOCET
| VV |  | Součet |  | 3.007 | [13 empty] | VV | 2 | 4 | True | 1 | ROZPOCET
97 | M | 54912001R | Oprava stávajících mříží pevných | m2 | 4.463 |  | 0 |  |  |  | základní |  | 0 | 0.01 | 0.04463 | 0 | 0 | 32 | M | 2 |  |  |  | ROZPOCET | 0 | 0 | 0 | 0 | 0 | 1 | 0 | 16 | -1880500203
| VV |  | m 02.05 | [15 empty] | VV | 2 | 1 | True | 0 | ROZPOCET
| VV |  | 0,91*0,6+0,91*1 |  | 1.456 | [13 empty] | VV | 2 | 2 | True | 0 | ROZPOCET
| VV |  | m 02.07 | [15 empty] | VV | 2 | 1 | True | 0 | ROZPOCET
| VV |  | 0,7*1,1 |  | 0.77 | [13 empty] | VV | 2 | 2 | True | 0 | ROZPOCET
| VV |  | m 02.09 | [15 empty] | VV | 2 | 1 | True | 0 | ROZPOCET
| VV |  | 0,45*0,63+0,65*0,93+0,45*0,93 |  | 1.307 | [13 empty] | VV | 2 | 2 | True | 0 | ROZPOCET
| VV |  | 0,5*0,93*2 |  | 0.93 | [13 empty] | VV | 2 | 2 | True | 0 | ROZPOCET
| VV |  | Součet |  | 4.463 | [13 empty] | VV | 2 | 4 | True | 1 | ROZPOCET
98 | M | 54912002R | Vytvoření repliky stávajících mříží pevných | m2 | 3.007 |  | 0 |  |  |  | základní |  | 0 | 0.01 | 0.03007 | 0 | 0 | 32 | M | 2 |  |  |  | ROZPOCET | 0 | 0 | 0 | 0 | 0 | 1 | 0 | 16 | -325904876
| VV |  | m 02.07 | [15 empty] | VV | 2 | 1 | True | 0 | ROZPOCET
| VV |  | 0,7*1,1 |  | 0.77 | [13 empty] | VV | 2 | 2 | True | 0 | ROZPOCET
| VV |  | m 02.09 | [15 empty] | VV | 2 | 1 | True | 0 | ROZPOCET
| VV |  | 0,45*0,63+0,65*0,93+0,45*0,93 |  | 1.307 | [13 empty] | VV | 2 | 2 | True | 0 | ROZPOCET
| VV |  | 0,5*0,93*2 |  | 0.93 | [13 empty] | VV | 2 | 2 | True | 0 | ROZPOCET
| VV |  | Součet |  | 3.007 | [13 empty] | VV | 2 | 4 | True | 1 | ROZPOCET
99 | K | 998767201 | Přesun hmot pro zámečnické konstrukce stanovený procentní sazbou (%) z ceny vodorovná dopravní vzdálenost do 50 m v objektech výšky do 6 m | % |  |  | 0 | CS ÚRS 2022 02 |  |  | základní |  | 0 | 0 | 0 | 0 | 0 | 16 | K | 2 |  |  |  | ROZPOCET | 0 | 0 | 0 | 0 | 0 | 1 | 0 | 16 | -1352742811
| Online PSC |  | https://podminky.urs.cz/item/CS_URS_2022_02/998767201 | [15 empty] | Online PSC | 2
| D | 771 | Podlahy z dlaždic |  |  |  | 0 | [5 empty] | 0 |  | 1.4638 |  | 0 | 2 | D | 1 |  |  |  | ROZPOCET | [6 empty] | 0
100 | K | 771111011 | Příprava podkladu před provedením dlažby vysátí podlah | m2 | 17.69 |  | 0 | CS ÚRS 2022 02 |  |  | základní |  | 0 | 0 | 0 | 0 | 0 | 16 | K | 2 |  |  |  | ROZPOCET | 0 | 0 | 0 | 0 | 0 | 1 | 0 | 16 | 95682280
| Online PSC |  | https://podminky.urs.cz/item/CS_URS_2022_02/771111011 | [15 empty] | Online PSC | 2
| VV |  | teraco dlažba na terase | [15 empty] | VV | 2 | 1 | True | 0 | ROZPOCET
| VV |  | 2*6,55+1,08*4,25 |  | 17.69 | [13 empty] | VV | 2 | 2 | True | 0 | ROZPOCET
| VV |  | Součet |  | 17.69 | [13 empty] | VV | 2 | 4 | True | 1 | ROZPOCET
101 | K | 771121011 | Příprava podkladu před provedením dlažby nátěr penetrační na podlahu | m2 | 17.69 |  | 0 | CS ÚRS 2022 02 |  |  | základní |  | 0 | 0.0003 | 0.005307 | 0 | 0 | 16 | K | 2 |  |  |  | ROZPOCET | 0 | 0 | 0 | 0 | 0 | 1 | 0 | 16 | 1509284441
| Online PSC |  | https://podminky.urs.cz/item/CS_URS_2022_02/771121011 | [15 empty] | Online PSC | 2
| VV |  | teraco dlažba na terase | [15 empty] | VV | 2 | 1 | True | 0 | ROZPOCET
| VV |  | 2*6,55+1,08*4,25 |  | 17.69 | [13 empty] | VV | 2 | 2 | True | 0 | ROZPOCET
| VV |  | Součet |  | 17.69 | [13 empty] | VV | 2 | 4 | True | 1 | ROZPOCET
102 | K | 771554113 | Montáž podlah z dlaždic teracových lepených flexibilním lepidlem přes 9 do 12 ks/ m2 | m2 | 17.69 |  | 0 | CS ÚRS 2022 02 |  |  | základní |  | 0 | 0.0054 | 0.095526 | 0 | 0 | 16 | K | 2 |  |  |  | ROZPOCET | 0 | 0 | 0 | 0 | 0 | 1 | 0 | 16 | 1560619675
| Online PSC |  | https://podminky.urs.cz/item/CS_URS_2022_02/771554113 | [15 empty] | Online PSC | 2
| VV |  | teraco dlažba na terase | [15 empty] | VV | 2 | 1 | True | 0 | ROZPOCET
| VV |  | 2*6,55+1,08*4,25 |  | 17.69 | [13 empty] | VV | 2 | 2 | True | 0 | ROZPOCET
| VV |  | Součet |  | 17.69 | [13 empty] | VV | 2 | 4 | True | 1 | ROZPOCET
103 | M | 59247001 | dlaždice teracová 300x300x30mm | m2 | 19.459 |  | 0 | CS ÚRS 2022 02 |  |  | základní |  | 0 | 0.07 | 1.3621 | 0 | 0 | 32 | M | 2 |  |  |  | ROZPOCET | 0 | 0 | 0 | 0 | 0 | 1 | 0 | 16 | -1927096688
| VV |  | teraco dlažba na terase | [15 empty] | VV | 2 | 1 | True | 0 | ROZPOCET
| VV |  | 2*6,55+1,08*4,25 |  | 17.69 | [13 empty] | VV | 2 | 2 | True | 0 | ROZPOCET
| VV |  | Součet |  | 17.69 | [13 empty] | VV | 2 | 4 | True | 1 | ROZPOCET
| VV |  | 17,69*1,1 'Přepočtené koeficientem množství |  | 19.459 | [13 empty] | VV | 2 | 2 | False | 1 | ROZPOCET
104 | K | 771592011 | Čištění vnitřních ploch po položení dlažby podlah nebo schodišť chemickými prostředky | m2 | 17.69 |  | 0 | CS ÚRS 2022 02 |  |  | základní |  | 0 | 5e-05 | 0.0008845 | 0 | 0 | 16 | K | 2 |  |  |  | ROZPOCET | 0 | 0 | 0 | 0 | 0 | 1 | 0 | 16 | 1191210480
| Online PSC |  | https://podminky.urs.cz/item/CS_URS_2022_02/771592011 | [15 empty] | Online PSC | 2
| VV |  | teraco dlažba na terase | [15 empty] | VV | 2 | 1 | True | 0 | ROZPOCET
| VV |  | 2*6,55+1,08*4,25 |  | 17.69 | [13 empty] | VV | 2 | 2 | True | 0 | ROZPOCET
| VV |  | Součet |  | 17.69 | [13 empty] | VV | 2 | 4 | True | 1 | ROZPOCET
105 | K | 998771201 | Přesun hmot pro podlahy z dlaždic stanovený procentní sazbou (%) z ceny vodorovná dopravní vzdálenost do 50 m v objektech výšky do 6 m | % |  |  | 0 | CS ÚRS 2022 02 |  |  | základní |  | 0 | 0 | 0 | 0 | 0 | 16 | K | 2 |  |  |  | ROZPOCET | 0 | 0 | 0 | 0 | 0 | 1 | 0 | 16 | 471008439
| Online PSC |  | https://podminky.urs.cz/item/CS_URS_2022_02/998771201 | [15 empty] | Online PSC | 2
| D | 773 | Podlahy z litého teraca |  |  |  | 0 | [5 empty] | 0 |  | 0.13256 |  | 0 | 2 | D | 1 |  |  |  | ROZPOCET | [6 empty] | 0
106 | K | 773512010 | Podlaha z přírodního litého teraca obruba, šířky do 100 mm | m | 16.05 |  | 0 | CS ÚRS 2022 02 |  |  | základní |  | 0 | 0.00659 | 0.10577 | 0 | 0 | 16 | K | 2 |  |  |  | ROZPOCET | 0 | 0 | 0 | 0 | 0 | 1 | 0 | 16 | 88250378
| Online PSC |  | https://podminky.urs.cz/item/CS_URS_2022_02/773512010 | [15 empty] | Online PSC | 2
| VV |  | oprava a doplnění stávající podlahy | [15 empty] | VV | 2 | 1 | True | 0 | ROZPOCET
| VV |  | m 02.07 | [15 empty] | VV | 2 | 1 | True | 0 | ROZPOCET
| VV |  | 8 |  | 8 | [13 empty] | VV | 2 | 2 | True | 0 | ROZPOCET
| VV |  | m 2.09 | [15 empty] | VV | 2 | 1 | True | 0 | ROZPOCET
| VV |  | 2,5*2+3,05 |  | 8.05 | [13 empty] | VV | 2 | 2 | True | 0 | ROZPOCET
| VV |  | Součet |  | 16.05 | [13 empty] | VV | 2 | 4 | True | 1 | ROZPOCET
107 | K | 773519190 | Podlaha z přírodního litého teraca Příplatek k cenám za plochu do 5 m2 jednotlivě | m2 | 1.605 |  | 0 | CS ÚRS 2022 02 |  |  | základní |  | 0 | 0 | 0 | 0 | 0 | 16 | K | 2 |  |  |  | ROZPOCET | 0 | 0 | 0 | 0 | 0 | 1 | 0 | 16 | 169429652
| Online PSC |  | https://podminky.urs.cz/item/CS_URS_2022_02/773519190 | [15 empty] | Online PSC | 2
| VV |  | oprava a doplnění stávající podlahy | [15 empty] | VV | 2 | 1 | True | 0 | ROZPOCET
| VV |  | m 02.07 | [15 empty] | VV | 2 | 1 | True | 0 | ROZPOCET
| VV |  | 8*0,1 |  | 0.8 | [13 empty] | VV | 2 | 2 | True | 0 | ROZPOCET
| VV |  | m 2.09 | [15 empty] | VV | 2 | 1 | True | 0 | ROZPOCET
| VV |  | (2,5*2+3,05)*0,1 |  | 0.805 | [13 empty] | VV | 2 | 2 | True | 0 | ROZPOCET
| VV |  | Součet |  | 1.605 | [13 empty] | VV | 2 | 4 | True | 1 | ROZPOCET
108 | K | 773519195 | Podlaha z přírodního litého teraca Příplatek k cenám za každých dalších i započatých 5 mm tloušťky | m2 | 1.605 |  | 0 | CS ÚRS 2022 02 |  |  | základní |  | 0 | 0.01669 | 0.026787 | 0 | 0 | 16 | K | 2 |  |  |  | ROZPOCET | 0 | 0 | 0 | 0 | 0 | 1 | 0 | 16 | -1170929616
| Online PSC |  | https://podminky.urs.cz/item/CS_URS_2022_02/773519195 | [15 empty] | Online PSC | 2
| VV |  | oprava a doplnění stávající podlahy | [15 empty] | VV | 2 | 1 | True | 0 | ROZPOCET
| VV |  | m 02.07 | [15 empty] | VV | 2 | 1 | True | 0 | ROZPOCET
| VV |  | 8*0,1 |  | 0.8 | [13 empty] | VV | 2 | 2 | True | 0 | ROZPOCET
| VV |  | m 2.09 | [15 empty] | VV | 2 | 1 | True | 0 | ROZPOCET
| VV |  | (2,5*2+3,05)*0,1 |  | 0.805 | [13 empty] | VV | 2 | 2 | True | 0 | ROZPOCET
| VV |  | Součet |  | 1.605 | [13 empty] | VV | 2 | 4 | True | 1 | ROZPOCET
109 | K | 998773201 | Přesun hmot pro podlahy teracové lité stanovený procentní sazbou (%) z ceny vodorovná dopravní vzdálenost do 50 m v objektech výšky do 6 m | % |  |  | 0 | CS ÚRS 2022 02 |  |  | základní |  | 0 | 0 | 0 | 0 | 0 | 16 | K | 2 |  |  |  | ROZPOCET | 0 | 0 | 0 | 0 | 0 | 1 | 0 | 16 | 1062586169
| Online PSC |  | https://podminky.urs.cz/item/CS_URS_2022_02/998773201 | [15 empty] | Online PSC | 2
| D | 782 | Dokončovací práce - obklady z kamene |  |  |  | 0 | [5 empty] | 0 |  | 0 |  | 0 | 2 | D | 1 |  |  |  | ROZPOCET | [6 empty] | 0
110 | K | 782994916 | Obklady z kamene oprava - ostatní práce očištění silikonovými kartáči | m2 | 24.924 |  | 0 | CS ÚRS 2022 02 |  |  | základní |  | 0 | 0 | 0 | 0 | 0 | 16 | K | 2 |  |  |  | ROZPOCET | 0 | 0 | 0 | 0 | 0 | 1 | 0 | 16 | 69768387
| Online PSC |  | https://podminky.urs.cz/item/CS_URS_2022_02/782994916 | [15 empty] | Online PSC | 2
| VV |  | kamenná přizdívka stěn terasy | [15 empty] | VV | 2 | 1 | True | 0 | ROZPOCET
| VV |  | 2,9*(3,35+2,65) |  | 17.4 | [13 empty] | VV | 2 | 2 | True | 0 | ROZPOCET
| VV |  | 1*1,45+1*1,1+0,5*0,5 |  | 2.8 | [13 empty] | VV | 2 | 2 | True | 0 | ROZPOCET
| VV |  | -(0,45*0,63+0,65*0,93+0,45*0,93+1,38*2,55) |  | -4.826 | [13 empty] | VV | 2 | 2 | True | 0 | ROZPOCET
| VV |  | zdivo pod šikmím zábradlím | [15 empty] | VV | 2 | 1 | True | 0 | ROZPOCET
| VV |  | 3,2*1,5 |  | 4.8 | [13 empty] | VV | 2 | 2 | True | 0 | ROZPOCET
| VV |  | římsa | [15 empty] | VV | 2 | 1 | True | 0 | ROZPOCET
| VV |  | 0,5*(9,5) |  | 4.75 | [13 empty] | VV | 2 | 2 | True | 0 | ROZPOCET
| VV |  | Součet |  | 24.924 | [13 empty] | VV | 2 | 4 | True | 1 | ROZPOCET
| D | 783 | Dokončovací práce - nátěry |  |  |  | 0 | [5 empty] | 0 |  | 0.0066687 |  | 0 | 2 | D | 1 |  |  |  | ROZPOCET | [6 empty] | 0
111 | K | 783101403 | Příprava podkladu truhlářských konstrukcí před provedením nátěru oprášení | m2 | 3.235 |  | 0 | CS ÚRS 2022 02 |  |  | základní |  | 0 | 0 | 0 | 0 | 0 | 16 | K | 2 |  |  |  | ROZPOCET | 0 | 0 | 0 | 0 | 0 | 1 | 0 | 16 | -1301247223
| Online PSC |  | https://podminky.urs.cz/item/CS_URS_2022_02/783101403 | [15 empty] | Online PSC | 2
| VV |  | m 02.09 | [15 empty] | VV | 2 | 1 | True | 0 | ROZPOCET
| VV |  | 0,03*(2,05+0,33)*2+(2,05*0,33)*2 |  | 1.496 | [13 empty] | VV | 2 | 2 | True | 0 | ROZPOCET
| VV |  | 0,03*(1,25+0,65)*2+(1,25*0,65)*2 |  | 1.739 | [13 empty] | VV | 2 | 2 | True | 0 | ROZPOCET
| VV |  | Součet |  | 3.235 | [13 empty] | VV | 2 | 4 | True | 1 | ROZPOCET
112 | K | 783114101 | Základní nátěr truhlářských konstrukcí jednonásobný syntetický | m2 | 3.235 |  | 0 | CS ÚRS 2022 02 |  |  | základní |  | 0 | 0.00013 | 0.00042055 | 0 | 0 | 16 | K | 2 |  |  |  | ROZPOCET | 0 | 0 | 0 | 0 | 0 | 1 | 0 | 16 | 1775315869
| Online PSC |  | https://podminky.urs.cz/item/CS_URS_2022_02/783114101 | [15 empty] | Online PSC | 2
| VV |  | m 02.09 | [15 empty] | VV | 2 | 1 | True | 0 | ROZPOCET
| VV |  | 0,03*(2,05+0,33)*2+(2,05*0,33)*2 |  | 1.496 | [13 empty] | VV | 2 | 2 | True | 0 | ROZPOCET
| VV |  | 0,03*(1,25+0,65)*2+(1,25*0,65)*2 |  | 1.739 | [13 empty] | VV | 2 | 2 | True | 0 | ROZPOCET
| VV |  | Součet |  | 3.235 | [13 empty] | VV | 2 | 4 | True | 1 | ROZPOCET
113 | K | 783118211 | Lakovací nátěr truhlářských konstrukcí dvojnásobný s mezibroušením syntetický | m2 | 3.235 |  | 0 | CS ÚRS 2022 02 |  |  | základní |  | 0 | 0.00029 | 0.00093815 | 0 | 0 | 16 | K | 2 |  |  |  | ROZPOCET | 0 | 0 | 0 | 0 | 0 | 1 | 0 | 16 | 498430037
| Online PSC |  | https://podminky.urs.cz/item/CS_URS_2022_02/783118211 | [15 empty] | Online PSC | 2
| VV |  | m 02.09 | [15 empty] | VV | 2 | 1 | True | 0 | ROZPOCET
| VV |  | 0,03*(2,05+0,33)*2+(2,05*0,33)*2 |  | 1.496 | [13 empty] | VV | 2 | 2 | True | 0 | ROZPOCET
| VV |  | 0,03*(1,25+0,65)*2+(1,25*0,65)*2 |  | 1.739 | [13 empty] | VV | 2 | 2 | True | 0 | ROZPOCET
| VV |  | Součet |  | 3.235 | [13 empty] | VV | 2 | 4 | True | 1 | ROZPOCET
114 | K | 783801403 | Příprava podkladu omítek před provedením nátěru oprášení | m2 | 9 |  | 0 | CS ÚRS 2022 02 |  |  | základní |  | 0 | 0 | 0 | 0 | 0 | 16 | K | 2 |  |  |  | ROZPOCET | 0 | 0 | 0 | 0 | 0 | 1 | 0 | 16 | -1670594612
| Online PSC |  | https://podminky.urs.cz/item/CS_URS_2022_02/783801403 | [15 empty] | Online PSC | 2
| VV |  | venkovní omítka na terase | [15 empty] | VV | 2 | 1 | True | 0 | ROZPOCET
| VV |  | 1*(2+7) |  | 9 | [13 empty] | VV | 2 | 2 | True | 0 | ROZPOCET
| VV |  | Součet |  | 9 | [13 empty] | VV | 2 | 4 | True | 1 | ROZPOCET
115 | K | 783823137 | Penetrační nátěr omítek hladkých omítek hladkých, zrnitých tenkovrstvých nebo štukových stupně členitosti 1 a 2 vápenný | m2 | 9 |  | 0 | CS ÚRS 2022 02 |  |  | základní |  | 0 | 0.00027 | 0.00243 | 0 | 0 | 16 | K | 2 |  |  |  | ROZPOCET | 0 | 0 | 0 | 0 | 0 | 1 | 0 | 16 | -2107320910
| Online PSC |  | https://podminky.urs.cz/item/CS_URS_2022_02/783823137 | [15 empty] | Online PSC | 2
| VV |  | venkovní omítka na terase | [15 empty] | VV | 2 | 1 | True | 0 | ROZPOCET
| VV |  | 1*(2+7) |  | 9 | [13 empty] | VV | 2 | 2 | True | 0 | ROZPOCET
| VV |  | Součet |  | 9 | [13 empty] | VV | 2 | 4 | True | 1 | ROZPOCET
116 | K | 783827127 | Krycí (ochranný ) nátěr omítek jednonásobný hladkých omítek hladkých, zrnitých tenkovrstvých nebo štukových stupně členitosti 1 a 2 vápenný | m2 | 9 |  | 0 | CS ÚRS 2022 02 |  |  | základní |  | 0 | 0.00032 | 0.00288 | 0 | 0 | 16 | K | 2 |  |  |  | ROZPOCET | 0 | 0 | 0 | 0 | 0 | 1 | 0 | 16 | -1984137835
| Online PSC |  | https://podminky.urs.cz/item/CS_URS_2022_02/783827127 | [15 empty] | Online PSC | 2
| VV |  | venkovní omítka na terase | [15 empty] | VV | 2 | 1 | True | 0 | ROZPOCET
| VV |  | 1*(2+7) |  | 9 | [13 empty] | VV | 2 | 2 | True | 0 | ROZPOCET
| VV |  | Součet |  | 9 | [13 empty] | VV | 2 | 4 | True | 1 | ROZPOCET
| D | 784 | Dokončovací práce - malby a tapety |  |  |  | 0 | [5 empty] | 0 |  | 0.048272 |  | 0 | 2 | D | 1 |  |  |  | ROZPOCET | [6 empty] | 0
117 | K | 784111001 | Oprášení (ometení) podkladu v místnostech výšky do 3,80 m | m2 | 89.393 |  | 0 | CS ÚRS 2022 02 |  |  | základní |  | 0 | 0 | 0 | 0 | 0 | 16 | K | 2 |  |  |  | ROZPOCET | 0 | 0 | 0 | 0 | 0 | 1 | 0 | 16 | -610774382
| Online PSC |  | https://podminky.urs.cz/item/CS_URS_2022_02/784111001 | [15 empty] | Online PSC | 2
| VV |  | stropy | [15 empty] | VV | 2 | 1 | True | 0 | ROZPOCET
| VV |  | m 02.07 | [15 empty] | VV | 2 | 1 | True | 0 | ROZPOCET
| VV |  | 3,7+4,2 |  | 7.9 | [13 empty] | VV | 2 | 2 | True | 0 | ROZPOCET
| VV |  | m 02.09 | [15 empty] | VV | 2 | 1 | True | 0 | ROZPOCET
| VV |  | 3,025*2,5 |  | 7.563 | [13 empty] | VV | 2 | 2 | True | 0 | ROZPOCET
| VV |  | m 02.05 | [15 empty] | VV | 2 | 1 | True | 0 | ROZPOCET
| VV |  | 0,9*1,65+3,15*1,5 |  | 6.21 | [13 empty] | VV | 2 | 2 | True | 0 | ROZPOCET
| VV |  | stěny | [15 empty] | VV | 2 | 1 | True | 0 | ROZPOCET
| VV |  | m 02.07 | [15 empty] | VV | 2 | 1 | True | 0 | ROZPOCET
| VV |  | 2,65*(1,65+0,31)+4,35*2 |  | 13.894 | [13 empty] | VV | 2 | 2 | True | 0 | ROZPOCET
| VV |  | 1,5*1,85+2,3*0,5+2,6*0,7 |  | 5.745 | [13 empty] | VV | 2 | 2 | True | 0 | ROZPOCET
| VV |  | 1,3*(0,6+0,7+0,6)+0,3*(1,1*2+0,7) |  | 3.34 | [13 empty] | VV | 2 | 2 | True | 0 | ROZPOCET
| VV |  | m 02.09 | [15 empty] | VV | 2 | 1 | True | 0 | ROZPOCET
| VV |  | 2,65*(2,5*2+3,05)+3,05*0,3 |  | 22.248 | [13 empty] | VV | 2 | 2 | True | 0 | ROZPOCET
| VV |  | -(0,65*0,93+0,45*0,92+0,45*0,63) |  | -1.302 | [13 empty] | VV | 2 | 2 | True | 0 | ROZPOCET
| VV |  | -(0,5*0,93)*2 |  | -0.93 | [13 empty] | VV | 2 | 2 | True | 0 | ROZPOCET
| VV |  | 0,3*(0,93+2,05+1) |  | 1.194 | [13 empty] | VV | 2 | 2 | True | 0 | ROZPOCET
| VV |  | 0,55*(1,25+1*2) |  | 1.788 | [13 empty] | VV | 2 | 2 | True | 0 | ROZPOCET
| VV |  | m 02.05 | [15 empty] | VV | 2 | 1 | True | 0 | ROZPOCET
| VV |  | 3,05*(3+1,65+0,9+1,5) |  | 21.503 | [13 empty] | VV | 2 | 2 | True | 0 | ROZPOCET
| VV |  | -0,9*1 |  | -0.9 | [13 empty] | VV | 2 | 2 | True | 0 | ROZPOCET
| VV |  | 0,3*(0,9*2+1*2) |  | 1.14 | [13 empty] | VV | 2 | 2 | True | 0 | ROZPOCET
| VV |  | Součet |  | 89.393 | [13 empty] | VV | 2 | 4 | True | 1 | ROZPOCET
118 | K | 784181111 | Penetrace podkladu jednonásobná základní silikátová bezbarvá v místnostech výšky do 3,80 m | m2 | 89.393 |  | 0 | CS ÚRS 2022 02 |  |  | základní |  | 0 | 0.00021 | 0.018773 | 0 | 0 | 16 | K | 2 |  |  |  | ROZPOCET | 0 | 0 | 0 | 0 | 0 | 1 | 0 | 16 | -2120202236
| Online PSC |  | https://podminky.urs.cz/item/CS_URS_2022_02/784181111 | [15 empty] | Online PSC | 2
| VV |  | stropy | [15 empty] | VV | 2 | 1 | True | 0 | ROZPOCET
| VV |  | m 02.07 | [15 empty] | VV | 2 | 1 | True | 0 | ROZPOCET
| VV |  | 3,7+4,2 |  | 7.9 | [13 empty] | VV | 2 | 2 | True | 0 | ROZPOCET
| VV |  | m 02.09 | [15 empty] | VV | 2 | 1 | True | 0 | ROZPOCET
| VV |  | 3,025*2,5 |  | 7.563 | [13 empty] | VV | 2 | 2 | True | 0 | ROZPOCET
| VV |  | m 02.05 | [15 empty] | VV | 2 | 1 | True | 0 | ROZPOCET
| VV |  | 0,9*1,65+3,15*1,5 |  | 6.21 | [13 empty] | VV | 2 | 2 | True | 0 | ROZPOCET
| VV |  | stěny | [15 empty] | VV | 2 | 1 | True | 0 | ROZPOCET
| VV |  | m 02.07 | [15 empty] | VV | 2 | 1 | True | 0 | ROZPOCET
| VV |  | 2,65*(1,65+0,31)+4,35*2 |  | 13.894 | [13 empty] | VV | 2 | 2 | True | 0 | ROZPOCET
| VV |  | 1,5*1,85+2,3*0,5+2,6*0,7 |  | 5.745 | [13 empty] | VV | 2 | 2 | True | 0 | ROZPOCET
| VV |  | 1,3*(0,6+0,7+0,6)+0,3*(1,1*2+0,7) |  | 3.34 | [13 empty] | VV | 2 | 2 | True | 0 | ROZPOCET
| VV |  | m 02.09 | [15 empty] | VV | 2 | 1 | True | 0 | ROZPOCET
| VV |  | 2,65*(2,5*2+3,05)+3,05*0,3 |  | 22.248 | [13 empty] | VV | 2 | 2 | True | 0 | ROZPOCET
| VV |  | -(0,65*0,93+0,45*0,92+0,45*0,63) |  | -1.302 | [13 empty] | VV | 2 | 2 | True | 0 | ROZPOCET
| VV |  | -(0,5*0,93)*2 |  | -0.93 | [13 empty] | VV | 2 | 2 | True | 0 | ROZPOCET
| VV |  | 0,3*(0,93+2,05+1) |  | 1.194 | [13 empty] | VV | 2 | 2 | True | 0 | ROZPOCET
| VV |  | 0,55*(1,25+1*2) |  | 1.788 | [13 empty] | VV | 2 | 2 | True | 0 | ROZPOCET
| VV |  | m 02.05 | [15 empty] | VV | 2 | 1 | True | 0 | ROZPOCET
| VV |  | 3,05*(3+1,65+0,9+1,5) |  | 21.503 | [13 empty] | VV | 2 | 2 | True | 0 | ROZPOCET
| VV |  | -0,9*1 |  | -0.9 | [13 empty] | VV | 2 | 2 | True | 0 | ROZPOCET
| VV |  | 0,3*(0,9*2+1*2) |  | 1.14 | [13 empty] | VV | 2 | 2 | True | 0 | ROZPOCET
| VV |  | Součet |  | 89.393 | [13 empty] | VV | 2 | 4 | True | 1 | ROZPOCET
119 | K | 784321031 | Malby silikátové dvojnásobné, bílé v místnostech výšky do 3,80 m | m2 | 89.393 |  | 0 | CS ÚRS 2022 02 |  |  | základní |  | 0 | 0.00033 | 0.0295 | 0 | 0 | 16 | K | 2 |  |  |  | ROZPOCET | 0 | 0 | 0 | 0 | 0 | 1 | 0 | 16 | 889699774
| Online PSC |  | https://podminky.urs.cz/item/CS_URS_2022_02/784321031 | [15 empty] | Online PSC | 2
| VV |  | stropy | [15 empty] | VV | 2 | 1 | True | 0 | ROZPOCET
| VV |  | m 02.07 | [15 empty] | VV | 2 | 1 | True | 0 | ROZPOCET
| VV |  | 3,7+4,2 |  | 7.9 | [13 empty] | VV | 2 | 2 | True | 0 | ROZPOCET
| VV |  | m 02.09 | [15 empty] | VV | 2 | 1 | True | 0 | ROZPOCET
| VV |  | 3,025*2,5 |  | 7.563 | [13 empty] | VV | 2 | 2 | True | 0 | ROZPOCET
| VV |  | m 02.05 | [15 empty] | VV | 2 | 1 | True | 0 | ROZPOCET
| VV |  | 0,9*1,65+3,15*1,5 |  | 6.21 | [13 empty] | VV | 2 | 2 | True | 0 | ROZPOCET
| VV |  | stěny | [15 empty] | VV | 2 | 1 | True | 0 | ROZPOCET
| VV |  | m 02.07 | [15 empty] | VV | 2 | 1 | True | 0 | ROZPOCET
| VV |  | 2,65*(1,65+0,31)+4,35*2 |  | 13.894 | [13 empty] | VV | 2 | 2 | True | 0 | ROZPOCET
| VV |  | 1,5*1,85+2,3*0,5+2,6*0,7 |  | 5.745 | [13 empty] | VV | 2 | 2 | True | 0 | ROZPOCET
| VV |  | 1,3*(0,6+0,7+0,6)+0,3*(1,1*2+0,7) |  | 3.34 | [13 empty] | VV | 2 | 2 | True | 0 | ROZPOCET
| VV |  | m 02.09 | [15 empty] | VV | 2 | 1 | True | 0 | ROZPOCET
| VV |  | 2,65*(2,5*2+3,05)+3,05*0,3 |  | 22.248 | [13 empty] | VV | 2 | 2 | True | 0 | ROZPOCET
| VV |  | -(0,65*0,93+0,45*0,92+0,45*0,63) |  | -1.302 | [13 empty] | VV | 2 | 2 | True | 0 | ROZPOCET
| VV |  | -(0,5*0,93)*2 |  | -0.93 | [13 empty] | VV | 2 | 2 | True | 0 | ROZPOCET
| VV |  | 0,3*(0,93+2,05+1) |  | 1.194 | [13 empty] | VV | 2 | 2 | True | 0 | ROZPOCET
| VV |  | 0,55*(1,25+1*2) |  | 1.788 | [13 empty] | VV | 2 | 2 | True | 0 | ROZPOCET
| VV |  | m 02.05 | [15 empty] | VV | 2 | 1 | True | 0 | ROZPOCET
| VV |  | 3,05*(3+1,65+0,9+1,5) |  | 21.503 | [13 empty] | VV | 2 | 2 | True | 0 | ROZPOCET
| VV |  | -0,9*1 |  | -0.9 | [13 empty] | VV | 2 | 2 | True | 0 | ROZPOCET
| VV |  | 0,3*(0,9*2+1*2) |  | 1.14 | [13 empty] | VV | 2 | 2 | True | 0 | ROZPOCET
| VV |  | Součet |  | 89.393 | [13 empty] | VV | 2 | 4 | True | 1 | ROZPOCET

## VRN - Vedlejší výrobní ná...
[9 empty] | >> skryté sloupce << | [9 empty] | {dce8e2be-bd6b-4da8-ad34-5c6b045f39fe}
2
| KRYCÍ LIST SOUPISU PRACÍ | [8 empty] | v --- níže se nacházejí doplnkové a pomocné údaje k sestavám --- v | [8 empty] | False
Stavba:
Liebiegova vila- projektová dokumetnace na rekonstrukci terasy
Objekt:
VRN - Vedlejší výrobní náklady
| KSO: |  |  |  |  | CC-CZ:
| Místo: |  | p.p.č. 2597 a 2601, k.ú. Liberec |  |  | Datum: | 30. 6. 2023
| Zadavatel: |  |  |  |  | IČ: | 00262978
|  | Statutární město Liberec |  |  |  | DIČ: | CZ00262978
| Uchazeč: |  |  |  |  | IČ: | Vyplň údaj
|  | Vyplň údaj |  |  |  | DIČ: | Vyplň údaj
| Projektant: |  |  |  |  | IČ: | 06103065
|  | Michael Štěpán |  |  |  | DIČ:
| Zpracovatel: |  |  |  |  | IČ: | 06103065
|  | Michael Štěpán |  |  |  | DIČ:
Poznámka:
| Cena bez DPH | [5 empty] | 0
|  |  | Základ daně |  |  | Sazba daně | Výše daně
| DPH | základní | 0 |  |  | 21% | 0
|  | snížená | 0 |  |  | 15% | 0
|  | zákl. přenesená | 0 |  |  | 21% | 0
|  | sníž. přenesená | 0 |  |  | 15% | 0
|  | nulová | 0 |  |  | 0% | 0
| Cena s DPH |  |  | v | CZK |  | 0
REKAPITULACE ČLENĚNÍ SOUPISU PRACÍ
Stavba:
Liebiegova vila- projektová dokumetnace na rekonstrukci terasy
Objekt:
VRN - Vedlejší výrobní náklady
Místo: |  |  | p.p.č. 2597 a 2601, k.ú. Liberec |  |  | Datum: | 30. 6. 2023
Zadavatel: |  |  | Statutární město Liberec |  |  | Projektant: | Michael Štěpán
Uchazeč: |  |  | Vyplň údaj |  |  | Zpracovatel: | Michael Štěpán
Kód dílu - Popis | [6 empty] | Cena celkem [CZK]
Náklady stavby celkem | [6 empty] | 0 | [12 empty] | -1
| VRN - Vedlejší rozpočtové náklady | [5 empty] | 0
| VRN1 - Průzkumné, geodetické a projektové práce | [5 empty] | 0
| VRN2 - Příprava staveniště | [5 empty] | 0
| VRN3 - Zařízení staveniště | [5 empty] | 0
| VRN4 - Inženýrská činnost | [5 empty] | 0
| VRN5 - Finanční náklady | [5 empty] | 0
SOUPIS PRACÍ
Stavba:
Liebiegova vila- projektová dokumetnace na rekonstrukci terasy
Objekt:
VRN - Vedlejší výrobní náklady
Místo: |  |  | p.p.č. 2597 a 2601, k.ú. Liberec |  |  | Datum: | 30. 6. 2023
Zadavatel: |  |  | Statutární město Liberec |  |  | Projektant: | Michael Štěpán
Uchazeč: |  |  | Vyplň údaj |  |  | Zpracovatel: | Michael Štěpán
PČ | Typ | Kód | Popis | MJ | Množství | J.cena [CZK] | Cena celkem [CZK] | Cenová soustava |  |  | DPH | J. Nh [h] | Nh celkem [h] | J. hmotnost [t] | Hmotnost celkem [t] | J. suť [t] | Suť Celkem [t]
Náklady soupisu celkem | [6 empty] | 0 | [5 empty] | 0 |  | 0 |  | 0 |  | D | -1 | [10 empty] | 0
| D | VRN | Vedlejší rozpočtové náklady |  |  |  | 0 | [5 empty] | 0 |  | 0 |  | 0 | 5 | D | 0 |  |  |  | ROZPOCET | [6 empty] | 0
| D | VRN1 | Průzkumné, geodetické a projektové práce |  |  |  | 0 | [5 empty] | 0 |  | 0 |  | 0 | 5 | D | 1 |  |  |  | ROZPOCET | [6 empty] | 0
1 | K | 011002000 | Průzkumné práce | kpl | 1 |  | 0 | CS ÚRS 2022 02 |  |  | základní |  | 0 | 0 | 0 | 0 | 0 | 1024 | K | 2 |  |  |  | ROZPOCET | 0 | 0 | 0 | 0 | 0 | 1 | 0 | 1024 | -602518007
| Online PSC |  | https://podminky.urs.cz/item/CS_URS_2022_02/011002000 | [15 empty] | Online PSC | 2
2 | K | 011514000 | Stavebně-statický průzkum | soubor | 2 |  | 0 | CS ÚRS 2021 02 |  |  | základní |  | 0 | 0 | 0 | 0 | 0 | 1024 | K | 2 |  |  |  | ROZPOCET | 0 | 0 | 0 | 0 | 0 | 1 | 0 | 1024 | -619733859
| Online PSC |  | https://podminky.urs.cz/item/CS_URS_2021_02/011514000 | [15 empty] | Online PSC | 2
| VV |  | Statický posudek - posouzení základové spáry a stropní konstrukce | [15 empty] | VV | 2 | 1 | True | 0 | ROZPOCET
| VV |  | 2 |  | 2 | [13 empty] | VV | 2 | 2 | True | 0 | ROZPOCET
| VV |  | Součet |  | 2 | [13 empty] | VV | 2 | 4 | True | 1 | ROZPOCET
3 | K | 013254000 | Dokumentace skutečného provedení stavby | kpl | 1 |  | 0 | CS ÚRS 2022 02 |  |  | základní |  | 0 | 0 | 0 | 0 | 0 | 1024 | K | 2 |  |  |  | ROZPOCET | 0 | 0 | 0 | 0 | 0 | 1 | 0 | 1024 | 1817365312
| Online PSC |  | https://podminky.urs.cz/item/CS_URS_2022_02/013254000 | [15 empty] | Online PSC | 2
| D | VRN2 | Příprava staveniště |  |  |  | 0 | [5 empty] | 0 |  | 0 |  | 0 | 5 | D | 1 |  |  |  | ROZPOCET | [6 empty] | 0
4 | K | 020001000 | Příprava staveniště | kpl | 1 |  | 0 | CS ÚRS 2022 02 |  |  | základní |  | 0 | 0 | 0 | 0 | 0 | 1024 | K | 2 |  |  |  | ROZPOCET | 0 | 0 | 0 | 0 | 0 | 1 | 0 | 1024 | 1176317381
| Online PSC |  | https://podminky.urs.cz/item/CS_URS_2022_02/020001000 | [15 empty] | Online PSC | 2
| D | VRN3 | Zařízení staveniště |  |  |  | 0 | [5 empty] | 0 |  | 0 |  | 0 | 5 | D | 1 |  |  |  | ROZPOCET | [6 empty] | 0
5 | K | 030001000 | Zařízení staveniště | měsíc | 3 |  | 0 | CS ÚRS 2022 02 |  |  | základní |  | 0 | 0 | 0 | 0 | 0 | 1024 | K | 2 |  |  |  | ROZPOCET | 0 | 0 | 0 | 0 | 0 | 1 | 0 | 1024 | 721719981
| Online PSC |  | https://podminky.urs.cz/item/CS_URS_2022_02/030001000 | [15 empty] | Online PSC | 2
6 | K | 034002000 | Zabezpečení staveniště | měsíc | 3 |  | 0 | CS ÚRS 2022 02 |  |  | základní |  | 0 | 0 | 0 | 0 | 0 | 1024 | K | 2 |  |  |  | ROZPOCET | 0 | 0 | 0 | 0 | 0 | 1 | 0 | 1024 | 1079482986
| Online PSC |  | https://podminky.urs.cz/item/CS_URS_2022_02/034002000 | [15 empty] | Online PSC | 2
| D | VRN4 | Inženýrská činnost |  |  |  | 0 | [5 empty] | 0 |  | 0 |  | 0 | 5 | D | 1 |  |  |  | ROZPOCET | [6 empty] | 0
7 | K | 040001000 | Inženýrská činnost | kpl | 1 |  | 0 | CS ÚRS 2022 02 |  |  | základní |  | 0 | 0 | 0 | 0 | 0 | 1024 | K | 2 |  |  |  | ROZPOCET | 0 | 0 | 0 | 0 | 0 | 1 | 0 | 1024 | 337623195
| Online PSC |  | https://podminky.urs.cz/item/CS_URS_2022_02/040001000 | [15 empty] | Online PSC | 2
8 | K | 043002000 | Zkoušky a ostatní měření | kpl | 1 |  | 0 | CS ÚRS 2022 02 |  |  | základní |  | 0 | 0 | 0 | 0 | 0 | 1024 | K | 2 |  |  |  | ROZPOCET | 0 | 0 | 0 | 0 | 0 | 1 | 0 | 1024 | -550352074
| Online PSC |  | https://podminky.urs.cz/item/CS_URS_2022_02/043002000 | [15 empty] | Online PSC | 2
| D | VRN5 | Finanční náklady |  |  |  | 0 | [5 empty] | 0 |  | 0 |  | 0 | 5 | D | 1 |  |  |  | ROZPOCET | [6 empty] | 0
9 | K | 052002000 | Finanční rezerva na nepředpokládané práce (zakryté kce) - každý uchazeč ocení částkou 75.000,-Kč | kpl | 1 |  | 0 | CS ÚRS 2022 02 |  |  | základní |  | 0 | 0 | 0 | 0 | 0 | 1024 | K | 2 |  |  |  | ROZPOCET | 0 | 0 | 0 | 0 | 0 | 1 | 0 | 1024 | -1224379627
| Online PSC |  | https://podminky.urs.cz/item/CS_URS_2022_02/052002000 | [15 empty] | Online PSC | 2

## Pokyny pro vyplnění
Struktura údajů, formát souboru a metodika pro zpracování
Struktura
Soubor je složen ze záložky Rekapitulace stavby a záložek s názvem soupisu prací pro jednotlivé objekty ve formátu XLSX. Každá ze záložek přitom obsahuje
ještě samostatné sestavy vymezené orámovaním a nadpisem sestavy.
Rekapitulace stavby obsahuje sestavu Rekapitulace stavby a Rekapitulace objektů stavby a soupisů prací.
V sestavě Rekapitulace stavby jsou uvedeny informace identifikující předmět veřejné zakázky na stavební práce, KSO, CC-CZ, CZ-CPV, CZ-CPA a rekapitulaci
celkové nabídkové ceny uchazeče.
Termínem "uchazeč" (resp. zhotovitel) se myslí "účastník zadávacího řízení" ve smyslu zákona o zadávání veřejných zakázek.
V sestavě Rekapitulace objektů stavby a soupisů prací je uvedena rekapitulace stavebních objektů, inženýrských objektů, provozních souborů,
vedlejších a ostatních nákladů a ostatních nákladů s rekapitulací nabídkové ceny za jednotlivé soupisy prací. Na základě údaje Typ je možné
identifikovat, zda se jedná o objekt nebo soupis prací pro daný objekt:
|  | STA | Stavební objekt pozemní
|  | ING | Stavební objekt inženýrský
|  | PRO | Provozní soubor
|  | VON | Vedlejší a ostatní náklady
|  | OST | Ostatní
|  | Soupis | Soupis prací pro daný typ objektu
Soupis prací pro jednotlivé objekty obsahuje sestavy Krycí list soupisu prací, Rekapitulace členění soupisu prací, Soupis prací. Za soupis prací může být považován
i objekt stavby v případě, že neobsahuje podřízenou zakázku.
Krycí list soupisu obsahuje rekapitulaci informací o předmětu veřejné zakázky ze sestavy Rekapitulace stavby, informaci o zařazení objektu do KSO,
CC-CZ, CZ-CPV, CZ-CPA a rekapitulaci celkové nabídkové ceny uchazeče za aktuální soupis prací.
Rekapitulace členění soupisu prací obsahuje rekapitulaci soupisu prací ve všech úrovních členění soupisu tak, jak byla tato členění použita (např.
stavební díly, funkční díly, případně jiné členění) s rekapitulací nabídkové ceny.
Soupis prací obsahuje položky veškerých stavebních nebo montážních prací, dodávek materiálů a služeb nezbytných pro zhotovení stavebního objektu,
inženýrského objektu, provozního souboru, vedlejších a ostatních nákladů.
Pro položky soupisu prací se zobrazují následující informace:
|  | PČ |  | Pořadové číslo položky v aktuálním soupisu
|  | TYP |  | Typ položky: K - konstrukce, M - materiál, PP - plný popis, PSC - poznámka k souboru cen, P - poznámka k položce, VV - výkaz výměr
|  | Kód |  | Kód položky
|  | Popis |  | Zkrácený popis položky
|  | MJ |  | Měrná jednotka položky
|  | Množství |  | Množství v měrné jednotce
|  | J.cena |  | Jednotková cena položky. Zadaní může obsahovat namísto J.ceny sloupce J.materiál a J.montáž, jejichž součet definuje
J.cenu položky.
|  | Cena celkem |  | Celková cena položky daná jako součin množství a j.ceny
|  | Cenová soustava |  | Příslušnost položky do cenové soustavy
Ke každé položce soupisu prací se na samostatných řádcích může zobrazovat:
Plný popis položky
Poznámka k souboru cen a poznámka zadavatele
Výkaz výměr
Pokud je k řádku výkazu výměr evidovaný údaj ve sloupci Kód, jedná se o definovaný odkaz, na který se může odvolávat výkaz výměr z jiné položky.
Metodika pro zpracování
Jednotlivé sestavy jsou v souboru provázány. Editovatelné pole jsou zvýrazněny žlutým podbarvením, ostatní pole neslouží k editaci a nesmí být jakkoliv
modifikovány.
Uchazeč je pro podání nabídky povinen vyplnit žlutě podbarvená pole:
Pole Uchazeč v sestavě Rekapitulace stavby - zde uchazeč vyplní svůj název (název subjektu)
Pole IČ a DIČ v sestavě Rekapitulace stavby - zde uchazeč vyplní svoje IČ a DIČ
Datum v sestavě Rekapitulace stavby - zde uchazeč vyplní datum vytvoření nabídky
J.cena = jednotková cena v sestavě Soupis prací o maximálním počtu desetinných míst uvedených v poli
- pokud sestavy soupisů prací obsahují pole J.cena, měla by být všechna tato pole vyplněna nenulovými
Poznámka - nepovinný údaj pro položku soupisu
V případě, že sestavy soupisů prací neobsahují pole J.cena, potom ve všech soupisech prací obsahují pole:
- J.materiál - jednotková cena materiálu
- J.montáž - jednotková cena montáže
Uchazeč v tomto případě by měl vyplnit všechna pole J.materiál a pole J.montáž nenulovými kladnými číslicemi. V případech, kdy položka
neobsahuje žádný materiál je přípustné, aby pole J.materiál bylo vyplněno nulou. V případech, kdy položka neobsahuje žádnou montáž je přípustné,
aby pole J.montáž bylo vyplněno nulou. Obě pole - J.materiál, J.Montáž u jedné položky by však neměly být vyplněny nulou.
Rekapitulace stavby
Název |  |  | Povinný |  | Popis | Typ | Max. počet
atributu |  |  | (A/N) |  |  |  | znaků
Kód |  |  | A |  | Kód stavby | String | 20
Stavba |  |  | A |  | Název stavby | String | 120
Místo |  |  | N |  | Místo stavby | String | 50
Datum |  |  | A |  | Datum vykonaného exportu | Date
KSO |  |  | N |  | Klasifikace stavebního objektu | String | 15
CC-CZ |  |  | N |  | Klasifikace stavbeních děl | String | 15
CZ-CPV |  |  | N |  | Společný slovník pro veřejné zakázky | String | 20
CZ-CPA |  |  | N |  | Klasifikace produkce podle činností | String | 20
Zadavatel |  |  | N |  | Zadavatel zadaní | String | 50
IČ |  |  | N |  | IČ zadavatele zadaní | String | 20
DIČ |  |  | N |  | DIČ zadavatele zadaní | String | 20
Uchazeč |  |  | N |  | Uchazeč veřejné zakázky | String | 50
Projektant |  |  | N |  | Projektant | String | 50
Poznámka |  |  | N |  | Poznámka k zadání | String | 255
Sazba DPH |  |  | A |  | Rekapitulace sazeb DPH u položek soupisů | eGSazbaDph
Základna DPH |  |  | A |  | Základna DPH určena součtem celkové ceny z položek soupisů | Double
Hodnota DPH |  |  | A |  | Hodnota DPH | Double
Cena bez DPH |  |  | A |  | Celková cena bez DPH za celou stavbu. Sčítává se ze všech listů. | Double
Cena s DPH |  |  | A |  | Celková cena s DPH za celou stavbu | Double
Rekapitulace objektů stavby a soupisů prací
Název |  |  | Povinný |  | Popis | Typ | Max. počet
atributu |  |  | (A/N) |  |  |  | znaků
Kód |  |  | A |  | Přebírá se z Rekapitulace stavby | String | 20
Stavba |  |  | A |  | Přebírá se z Rekapitulace stavby | String | 120
Místo |  |  | N |  | Přebírá se z Rekapitulace stavby | String | 50
Datum |  |  | A |  | Přebírá se z Rekapitulace stavby | Date
Zadavatel |  |  | N |  | Přebírá se z Rekapitulace stavby | String | 50
Projektant |  |  | N |  | Přebírá se z Rekapitulace stavby | String | 50
Uchazeč |  |  | N |  | Přebírá se z Rekapitulace stavby | String | 50
Kód |  |  | A |  | Kód objektu | String | 20
Objektu, Soupis prací |  |  | A |  | Název objektu | String | 120
Cena bez DPH |  |  | A |  | Cena bez DPH za daný objekt | Double
Cena s DPH |  |  | A |  | Cena spolu s DPH za daný objekt | Double
Typ |  |  | A |  | Typ zakázky | eGTypZakazky
Krycí list soupisu
Název |  |  | Povinný |  | Popis | Typ | Max. počet
atributu |  |  | (A/N) |  |  |  | znaků
Stavba |  |  | A |  | Přebírá se z Rekapitulace stavby | String | 120
Objekt |  |  | A |  | Kód a název objektu | String | 20 + 120
Soupis |  |  | A |  | Kód a název soupisu | String | 20 + 120
KSO |  |  | N |  | Klasifikace stavebního objektu | String | 15
CC-CZ |  |  | N |  | Klasifikace stavbeních děl | String | 15
CZ-CPV |  |  | N |  | Společný slovník pro veřejné zakázky | String | 20
CZ-CPA |  |  | N |  | Klasifikace produkce podle činností | String | 20
Místo |  |  | N |  | Přebírá se z Rekapitulace stavby | String | 50
Zadavatel |  |  | N |  | Přebírá se z Rekapitulace stavby | String | 50
Uchazeč |  |  | N |  | Přebírá se z Rekapitulace stavby | String | 50
Projektant |  |  | N |  | Přebírá se z Rekapitulace stavby | String | 50
Poznámka |  |  | N |  | Poznámka k soupisu prací | String | 255
Sazba DPH |  |  | A |  | Rekapitulace sazeb DPH na položkách aktuálního soupisu | eGSazbaDph
Základna DPH |  |  | A |  | Základna DPH určena součtem celkové ceny z položek aktuálního soupisu | Double
Hodnota DPH |  |  | A |  | Hodnota DPH | Double
Cena bez DPH |  |  | A |  | Cena bez DPH za daný soupis | Double
Cena s DPH |  |  | A |  | Cena s DPH za daný soupis | Double
Rekapitulace členění soupisu prací
Název |  |  | Povinný |  | Popis | Typ | Max. počet
atributu |  |  | (A/N) |  |  |  | znaků
Stavba |  |  | A |  | Přebírá se z Rekapitulace stavby | String | 120
Objekt |  |  | A |  | Kód a název objektu, přebírá se z Krycího listu soupisu | String | 20 + 120
Soupis |  |  | A |  | Kód a název objektu, přebírá se z Krycího listu soupisu | String | 20 + 120
Místo |  |  | N |  | Přebírá se z Rekapitulace stavby | String | 50
Datum |  |  | A |  | Přebírá se z Rekapitulace stavby | Date
Zadavatel |  |  | N |  | Přebírá se z Rekapitulace stavby | String | 50
Projektant |  |  | N |  | Přebírá se z Rekapitulace stavby | String | 50
Uchazeč |  |  | N |  | Přebírá se z Rekapitulace stavby | String | 50
Kód dílu - Popis |  |  | A |  | Kód a název dílu ze soupisu | String | 20 + 100
Cena celkem |  |  | A |  | Cena celkem za díl ze soupisu | Double
Soupis prací
Název |  |  | Povinný |  | Popis | Typ | Max. počet
atributu |  |  | (A/N) |  |  |  | znaků
Stavba |  |  | A |  | Přebírá se z Rekapitulace stavby | String | 120
Objekt |  |  | A |  | Kód a název objektu | String | 20 + 120
Soupis |  |  | A |  | Přebírá se z Krycího listu soupisu | String | 20 + 120
Místo |  |  | N |  | Přebírá se z Krycího listu soupisu | String | 50
Datum |  |  | A |  | Přebírá se z Krycího listu soupisu | Date
Zadavatel |  |  | N |  | Přebírá se z Krycího listu soupisu | String | 50
Projektant |  |  | N |  | Přebírá se z Krycího listu soupisu | String | 50
Uchazeč |  |  | N |  | Přebírá se z Krycího listu soupisu | String | 50
PČ |  |  | A |  | Pořadové číslo položky soupisu | Long
Typ |  |  | A |  | Typ položky soupisu | eGTypPolozky | 1
Kód |  |  | A |  | Kód položky ze soupisu | String | 20
Popis |  |  | A |  | Popis položky ze soupisu | String | 255
MJ |  |  | A |  | Měrná jednotka položky | String | 10
Množství |  |  | A |  | Množství položky soupisu | Double
J.Cena |  |  | A |  | Jednotková cena položky | Double
Cena celkem |  |  | A |  | Cena celkem vyčíslena jako J.Cena * Množství | Double
Cenová soustava |  |  | N |  | Zařazení položky do cenové soustavy | String | 50
p |  |  | N |  | Poznámka položky ze soupisu | Memo
psc |  |  | N |  | Poznámka k souboru cen ze soupisu | Memo
pp |  |  | N |  | Plný popis položky ze soupisu | Memo
vv |  |  | N |  | Výkaz výměr (figura, výraz, výměra) ze soupisu | Text,Text,Double | 20, 150
DPH |  |  | A |  | Sazba DPH pro položku | eGSazbaDPH
Hmotnost |  |  | A |  | Hmotnost položky ze soupisu | Double
Suť |  |  | A |  | Suť položky ze soupisu | Double
Nh |  |  | N |  | Normohodiny položky ze soupisu | Double
Datová věta
Typ věty |  |  | Hodnota |  | Význam
eGSazbaDPH |  |  | základní |  | Základní sazba DPH
|  |  | snížená |  | Snížená sazba DPH
|  |  | nulová |  | Nulová sazba DPH
|  |  | zákl. přenesená |  | Základní sazba DPH přenesená
|  |  | sníž. přenesená |  | Snížená sazba DPH přenesená
eGTypZakazky |  |  | STA |  | Stavební objekt
|  |  | PRO |  | Provozní soubor
|  |  | ING |  | Inženýrský objekt
|  |  | VON |  | Vedlejší a ostatní náklady
|  |  | OST |  | Ostatní náklady
eGTypPolozky |  |  | 1 |  | Položka typu HSV
|  |  | 2 |  | Položka typu PSV
|  |  | 3 |  | Položka typu M
|  |  | 4 |  | Položka typu OST