## Rekapitulace
EstiCon | Firma:
Rekapitulace ceny
Stavba: 32022024 - OPRAVA UL. DVORSKÁ
| Celková cena bez DPH: | 0
| Celková cena s DPH: | 0
Objekt | Popis | Cena bez DPH | DPH | Cena s DPH
000 | VEDLEJŠÍ A OSTATNÍ NÁKLADY | 0 | 0 | 0
101 | KOMUNIKACE | 0 | 0 | 0
121 | CHODNÍKY | 0 | 0 | 0

## 000
EstiCon |  |  |  | Firma: | [6 empty] | 3
Soupis prací objektu
S | Stavba: | 32022024 |  | OPRAVA UL. DVORSKÁ |  |  | 000 | 0 |  | 0 | 2
O | Rozpočet: | 000 |  | VEDLEJŠÍ A OSTATNÍ NÁKLADY | [5 empty] | 0.15 | 2
Typ | Poř. číslo | Kód položky | Varianta | Název Položky | MJ | Množství | Cena |  | Cenová soustava | 0.21
[7 empty] | Jednotková | Celkem
0 | 1 | 2 | 3 | 4 | 5 | 6 | 7 | 8 | 9
SD |  | 0 |  | Všeobecné konstrukce a práce |  |  |  | 0
P | 1 | 02710 |  | POMOC PRÁCE ZŘÍZ NEBO ZAJIŠŤ OBJÍŽĎKY A PŘÍSTUP CESTY | KPL | 1 | 0 | 0 | OTSKP ~ 2023 | 0 | 3
PP |  |  |  | zajištění vstupů do nemovitostí - stavební , zvýšené náklady na oplocení , zábrany a přesuny zábran
VV |  |  |  | 1 = 1,000 [A]
TS |  |  |  | zahrnuje veškeré náklady spojené s objednatelem požadovanými zařízeními
P | 2 | 02720 |  | POMOC PRÁCE ZŘÍZ NEBO ZAJIŠŤ REGULACI A OCHRANU DOPRAVY | KPL | 1 | 0 | 0 | OTSKP ~ 2023 | 0 | 3
PP |  |  |  | Dopravně inženýrská opatření v průběhu celé stavby (dle TZ ), zahrnuje osazení, přesuny a odvoz provizorního dopravního značení. Zahrnuje dočasné dopravní značení, semafory, dopravní zařízení (např citybloky, provizorní betonová a ocelová svodidla, ochranná zábradlí, světelné výstražné zařízení atd.) oplocení a všechny související práce po dobu trvání stavby Součástí položky je i údržba a péče o dopravně inženýrská opatření v průběhu celé stavby a zajištění a projednání DIO." údržba k zajištění bezpečného provozu komunikací po dobu stavby Nejdříve bude realizováno dopravní opatření ( DIO ) : Realizace této stavby je uvažována za úplné uzavírky . DIO – bude zhotoveno dodavatelem stavby a bude odsouhlaseno DI Pčr a před zahájením stavby bude zhotovitelem OD požádán o Stanovení přechodné úpravy provozu. Před zahájením stavby bude projednán režim výjezdu rezidentů (dotčených sousedů) na místní komunikaci .
VV |  |  |  | 1 = 1,000 [A]
TS |  |  |  | zahrnuje veškeré náklady spojené s objednatelem požadovanými zařízeními
P | 3 | 02910 |  | OSTATNÍ POŽADAVKY - ZEMĚMĚŘIČSKÁ MĚŘENÍ | KPL | 1 | 0 | 0 | OTSKP ~ 2023 | 0 | 3
PP |  |  |  | Geodetická činnost v průběhu provádění stavebních prací (geodet zhotovitele stavby) včetně vytyčení stavby a skutečného zjištění průběhu inženýrských sítí. Součástí je vybudování potřebné vytyčovací sítě.
VV |  |  |  | 1 = 1,000 [A]
TS |  |  |  | zahrnuje veškeré náklady spojené s objednatelem požadovanými pracemi, - pro stanovení orientační investorské ceny určete jednotkovou cenu jako 1% odhadované ceny stavby
P | 4 | 02911 |  | OSTATNÍ POŽADAVKY - GEODETICKÉ ZAMĚŘENÍ | KPL | 1 | 0 | 0 | OTSKP ~ 2023 | 0 | 3
PP |  |  |  | Po skončení stavby, bude celá stavba zaměřena oprávněným geodetem a rozdělení úpravy ploch po jednotlivých površích a SO. Geodetické zaměření zkutečného provedení stavby vložené na podkladu katastrální mapy, Zaměření bude dodáno jeko celek a dále po jednotlivých SO , vždy v množství 4 kusy + 4* na CD
VV |  |  |  | 1 = 1,000 [A]
TS |  |  |  | zahrnuje veškeré náklady spojené s objednatelem požadovanými pracemi - pro stanovení orientační investorské ceny určete jednotkovou cenu jako 1% odhadované ceny stavby
P | 5 | 02943 | A | OSTATNÍ POŽADAVKY - VYPRACOVÁNÍ RDS fáze I. | KPL | 1 | 0 | 0 | OTSKP ~ 2023 | 0 | 3
PP |  |  |  | Realizační dokumentace stavby (dále jen „RDS“) V rozsahu dle Technických kvalitativních podmínek pro dokumentaci staveb pozemních komunikací (TKP-D). Součástí je předání dokumentace v tištěné podobě (2 paré) a předání 1 x v elektronické podobě (rozsah a uspořádání odpovídající podobě tištěné) v uzavřeném (PDF) a otevřeném formátu (DWG, XLS, DOC, apod.). RDS bude vzhledem k absenci stupňů DSP a DPS rozdělena na 2 fáze 1. fáze RDS bude obsahovat : -Obchodní názvy navržených a odsouhlasených materiálů. -Aktuiální vyjádření oexistenci sítí vynesenou do situace a řezů, jako podklad pro vytyčení. -Rozpis rádiusů kamenných obrub -Zahuštění geobodů a bodů napojení rádiusů obrub -Výšky Z u rozhodujících geobodů -V rámci zpracování RDS, bude proveden návrh definitivního Dopravního značení , projednáno s DI PČR a požádáno OD MML o stanovení místní úpravy provozu, případně o souhlas s předčasným užíváním.
VV |  |  |  | 1 = 1,000 [A]
TS |  |  |  | zahrnuje veškeré náklady spojené s objednatelem požadovanými pracemi, - pro stanovení orientační investorské ceny určete jednotkovou cenu jako 3,0% odhadované ceny stavby
P | 6 | 02943 | B | OSTATNÍ POŽADAVKY - VYPRACOVÁNÍ RDS fáze II. | KPL | 1 | 0 | 0 | OTSKP ~ 2023 | 0 | 3
PP |  |  |  | Realizační dokumentace stavby (dále jen „RDS“) V rozsahu dle Technických kvalitativních podmínek pro dokumentaci staveb pozemních komunikací (TKP-D). Součástí je předání dokumentace v tištěné podobě (2 paré) a předání 1 x v elektronické podobě (rozsah a uspořádání odpovídající podobě tištěné) v uzavřeném (PDF) a otevřeném formátu (DWG, XLS, DOC, apod.). RDS bude vzhledem k absenci stupňů DSP a DPS rozdělena na 2 fáze 2. fáze RDS bude obsahovat : -Řešení skutečností po odkrytí konstrukcí -změny v PD -úpravu rozpočtů -Dokumentaci skutečného provedení pro archivaci Investora
VV |  |  |  | 1 = 1,000 [A]
TS |  |  |  | zahrnuje veškeré náklady spojené s objednatelem požadovanými pracemi - pro stanovení orientační investorské ceny určete jednotkovou cenu jako 2,0% odhadované ceny stavby
P | 7 | 02950 |  | OSTATNÍ POŽADAVKY - POSUDKY, KONTROLY, REVIZNÍ ZPRÁVY | KPL | 1 | 0 | 0 | OTSKP ~ 2023 | 0 | 3
PP |  |  |  | Veškerý materiál, který zhotovitel hodlá zabudovat do stavby, bude před zahájením předložen Investorovi ke schválení a to včetně vzorků a jejich certifikátů. Investor nemusí předložený návrh přijmout a může požadovat materiál jiný . Pohledové materiály musejí být vyskládány do reprezentační plochy min 2,0m2 (ne přinesení 10 kostek) . Rozbor AC z chodníků na PAU
VV |  |  |  | 1 = 1,000 [A]
TS |  |  |  | zahrnuje veškeré náklady spojené s objednatelem požadovanými pracemi
P | 8 | 02971 |  | OSTAT POŽADAVKY - GEOTECHNICKÝ MONITORING NA POVRCHU | KPL | 1 | 0 | 0 | OTSKP ~ 2023 | 0 | 3
PP |  |  |  | Technický a vizuální monitoring budov v okolí stavby do 10,0m od kraje stavby. Před započetím stavby bude , proveden průzkum 4 budov s ohledem na poruchy a trhliny na fasádě a provedena fotodokumentace fasád + terče na případné trhliny. Průzkum bude proveden před započetím stavby a po jejím dokončení, bude provedeno vyhodnocení. Majitelé budov se k oběma dokladům připodepíší a projeví k nim jasné stanovisko.
VV |  |  |  | 1 = 1,000 [A]
TS |  |  |  | zahrnuje veškeré náklady spojené s objednatelem požadovanými pracemi Cena bude stanovena pro soubor 4 budov, v případě vyššího, nebo nižšího počtu budov bude poměrově upravena !!! O počtu požadovaných budov rozhodne TDS spolu s investorem před započetím prací.
P | 9 | 03170 |  | ZAŘÍZENÍ STAVENIŠTĚ - KOMUNIKACE A ZPEV PLOCHY | KPL | 1 | 0 | 0 | OTSKP ~ 2023 | 0 | 3
PP |  |  |  | Kompletní zařízení staveniště pro celou stavby a ODSTRANĚNÍ do 1 týdne po ukončení stavby . Položka zahrnuje např. náklady spojené se staveništními komunikacemi, oplocením staveniště, vstupem a vjezdem na zařízení staveniště, staveništní přípojky vody, kanalizace, elektrické energie, zajištění dodávky elektrické energie, kancelářské plochy pro potřeby zhotovitele a zástupce investora, sociální zařízení, zajištění skladovacích ploch a prostor pro potřeby stavby. Komplexní ostrahu a zabezpečení staveniště. Monitoring vlivu stavby na okolní prostředí (hluk, prašnost, doprava, ). POPLATKY A NÁKLADY SPOJENÉ SE ZÁBOREM VEŘEJNÉHO PROSTRANSTVÍ A ZABEZPEČENÍ PRACOVIŠTĚ. Poplatky a náklady za spotřebované energie, plyn a vodu atd. v době výstavby až do předání díla. Zajištění údržby veřejných komunikací a komunikací pro pěší v průběhu celé stavby ZAJIŠTĚNÍ ČISTOTY OKOLNÍCH KOMUNIKACÍ BĚHEM STAVBY
VV |  |  |  | 1 = 1,000 [A]
TS |  |  |  | zahrnuje objednatelem povolené náklady na pořízení (event. pronájem), provozování, udržování a likvidaci zhotovitelova zařízení
P | 10 | 03730 |  | POMOC PRÁCE ZAJIŠŤ NEBO ZŘÍZ OCHRANU INŽENÝRSKÝCH SÍTÍ | KPL | 1 | 0 | 0 | OTSKP ~ 2023 | 0 | 3
PP |  |  |  | Ochrana a vytyčení stávajících IS a to včetně veškerých poplatků Náklady na ztížené výkopy - RUČNÍ ! ! ! a manipulace v ochranných pásmech těchto sítí ( VO, CETIN, ČEZ, SČVaK, Inogi) pol dále obsahuje zajištění souhlasu se stavbou jednotlivých správců ke kolaudaci Zhotovitel se bude řídit podmínkami správců sítí uvedenými v příloze E.
VV |  |  |  | 1 = 1,000 [A]
TS |  |  |  | zahrnuje objednatelem povolené náklady na požadovaná zařízení zhotovitele

## 101
EstiCon |  |  |  | Firma: | [6 empty] | 3
Soupis prací objektu
S | Stavba: | 32022024 |  | OPRAVA UL. DVORSKÁ |  |  | 101 | 0 |  | 0 | 2
O | Rozpočet: | 101 |  | KOMUNIKACE | [5 empty] | 0.15 | 2
Typ | Poř. číslo | Kód položky | Varianta | Název Položky | MJ | Množství | Cena |  | Cenová soustava | 0.21
[7 empty] | Jednotková | Celkem
0 | 1 | 2 | 3 | 4 | 5 | 6 | 7 | 8 | 9
SD |  | 0 |  | Všeobecné konstrukce a práce |  |  |  | 0
P | 1 | 015140 |  | POPLATKY ZA LIKVIDACI ODPADŮ NEKONTAMINOVANÝCH - 17 01 01 BETON Z DEMOLIC OBJEKTŮ, ZÁKLADŮ TV | T | 130 | 0 | 0 | OTSKP ~ 2023 | 0 | 3
PP |  |  |  | Poplatek za recyklaci, nebo skládku z pol 113534 +113358 + 96687+96688 hmotnost 2,5t/m3
VV |  |  |  | 2,5*(3+44+2+3) = 130,000 [A]
TS |  |  |  | 1. Položka obsahuje: – veškeré poplatky provozovateli skládky, recyklační linky nebo jiného zařízení na zpracování nebo likvidaci odpadů související s převzetím, uložením, zpracováním nebo likvidací odpadu
P | 2 | 015150 |  | POPLATKY ZA LIKVIDACI ODPADŮ NEKONTAMINOVANÝCH - 17 05 08 ŠTĚRK Z KOLEJIŠTĚ (ODPAD PO RECYKLACI) | T | 1963.92 | 0 | 0 | OTSKP ~ 2023 | 0 | 3
PP |  |  |  | poplatek za skládku , nebo recyklaci z pol 132838 + 123838 hmotnost 2,1t/m3
VV |  |  |  | 2,1*(722+213,2) = 1963,920 [A]
TS |  |  |  | 1. Položka obsahuje: – veškeré poplatky provozovateli skládky, recyklační linky nebo jiného zařízení na zpracování nebo likvidaci odpadů související s převzetím, uložením, zpracováním nebo likvidací odpadu
SD |  | 1 |  | Zemní práce |  |  |  | 0
P | 3 | 113176 |  | ODSTRAN KRYTU ZPEVNĚNÝCH PLOCH Z DLAŽEB KOSTEK, ODVOZ DO 12KM | M3 | 110.6 | 0 | 0 | OTSKP ~ 2023 | 0 | 3
PP |  |  |  | Nejdříve bude provedeno odstranění kamenné DL drobné v ploše 1106,0m2 ( 110,6m3) . Dlažba bude vyčištěna (přes síto) a bude odvezena na deponii investora do 12km , dle pokynu TDS .
VV |  |  |  | (1106)*0,1 = 110,600 [A]
TS |  |  |  | Položka zahrnuje veškerou manipulaci s vybouranou sutí a s vybouranými hmotami vč. uložení na skládku.
P | 4 | 113358 |  | ODSTRAN PODKLADU ZPEVNĚNÝCH PLOCH Z BETONU, ODVOZ DO 20KM | M3 | 44 | 0 | 0 | OTSKP ~ 2023 | 0 | 3
PP |  |  |  | Dále budou odstraněny konstrukční vrstvy komunikace (min 0,5m za obrubu) z betonu (po opravách) v tl 440mm a ploše 100,0m2 (44,0m3) s odvozem na řízenou skládku, nebo k recyklaci . Poplatek v pol 015140
VV |  |  |  | (100*0,44) = 44,000 [A]
TS |  |  |  | Položka zahrnuje veškerou manipulaci s vybouranou sutí a s vybouranými hmotami vč. uložení na skládku.
P | 5 | 113534 |  | ODSTRANĚNÍ CHODNÍKOVÝCH KAMENNÝCH OBRUBNÍKŮ, ODVOZ DO 5KM | M | 82 | 0 | 0 | OTSKP ~ 2023 | 0 | 3
PP |  |  |  | Dále budou odstraněny stávající silniční kamenné obruby (120/250/1000) v počtu 82,0m s odvozem na deponii investora, nebo k recyklaci (4,0m3) a to vč podkl betonu( 3,0m3) . poplatek za recyklaci betonu v pol 015140
VV |  |  |  | 82 = 82,000 [A]
TS |  |  |  | Položka zahrnuje veškerou manipulaci s vybouranou sutí a s vybouranými hmotami vč. uložení na skládku.
P | 6 | 123838 |  | ODKOP PRO SPOD STAVBU SILNIC A ŽELEZNIC TŘ. II, ODVOZ DO 20KM | M3 | 722 | 0 | 0 | OTSKP ~ 2023 | 0 | 3
PP |  |  |  | Dále budou odstraněny konstrukční vrstvy komunikace (min 0,5m za obrubu) v tl 440mm a ploše 1300,0m2 ( 572,0m3) s odvozem na řízenou skládku, nebo k recyklaci . Bude dotěžena Sanace v tl. 300mm a ploše 500,0m2 s odvozem na řízenou skládku, nebo k recyklaci poplatek za skládku, nebo recyklaci v pol 015150
VV |  |  |  | (1300*0,44)+(500*0,3) = 722,000 [A]
TS |  |  |  | položka zahrnuje: - vodorovná a svislá doprava, přemístění, přeložení, manipulace s výkopkem - kompletní provedení vykopávky nezapažené i zapažené - ošetření výkopiště po celou dobu práce v něm vč. klimatických opatření - ztížení vykopávek v blízkosti podzemního vedení, konstrukcí a objektů vč. jejich dočasného zajištění - těžení po vrstvách, pásech a po jiných nutných částech (figurách) - ruční vykopávky, odstranění kořenů a napadávek - zhutnění podloží, případně i svahů vč. svahování - zřízení stupňů v podloží a lavic na svazích, není-li pro tyto práce zřízena samostatná položka - udržování výkopiště a jeho ochrana proti vodě - odvedení nebo obvedení vody v okolí výkopiště a ve výkopišti - třídění výkopku
P | 7 | 125736 |  | VYKOPÁVKY ZE ZEMNÍKŮ A SKLÁDEK TŘ. I, ODVOZ DO 12KM | M3 | 41 | 0 | 0 | OTSKP ~ 2023 | 0 | 3
PP |  |  |  | Dlážděná plocha z kamenné kostky štípané drobné - světlá žula Vyčištěná dlažba bude naložena na deponii investora do 12km a přivezena do stavby.
VV |  |  |  | (410*0,1) = 41,000 [A]
TS |  |  |  | položka zahrnuje: - vodorovná a svislá doprava, přemístění, přeložení, manipulace s výkopkem - kompletní provedení vykopávky nezapažené i zapažené
P | 8 | 132838 |  | HLOUBENÍ RÝH ŠÍŘ DO 2M PAŽ I NEPAŽ TŘ. II, ODVOZ DO 20KM | M3 | 213.2 | 0 | 0 | OTSKP ~ 2023 | 0 | 3
PP |  |  |  | Ochrana VO , sdělovacích kabelů , NN a VN Všechny sítě které jdou pod komunikací budou o ve spolupráci s správci jednotlivých sítí obnaženy a ochráněny do půlených cráničet DN 110 , ke které bude přiložena přílož HD/LD PE DN110 se zavíčkováním a zaměřením – v hl. 1,2m . Výkop pro trasu, bude proveden výkopem rýhy (před úpravou pláně SO101) , délky 180,0m , šířky 0,6m s hloubkou O 0,7m . ( 180*0,6*0,7=75,6m3 - ŠD ) s odvozem na řízenou skládku, nebo k recyklaci. Odvodnění v komunikaci a drenáže - Bude proveden výkop rýh a jam v konstrukci a zemině (7*0,5+25*0,6*0,8=15,5m3) s odvozem na řízenou skládku, nebo k recyklaci . Bude proveden výkop rýh a jam v konstrukci a zemině (5*1,0+25*1,0*2,0=55,0m3) s odvozem na řízenou skládku, nebo k recyklaci Podélné drenáže - Bude proveden výkop rýh v konstrukci a zemině (190*0,3*0,3=17,1m3) s odvozem na řízenou skládku, nebo k recyklaci . Příčné drenáže - Bude proveden výkop rýh v konstrukci ,zemině a částečně ve skále (24*1,0*3,0=72,0m3) s odvozem na řízenou skládku, nebo k recyklaci (konstrukce 50,0m3 poplatek v pol 015150
VV |  |  |  | (180*0,6*0,7)+(7*0,5+25*0,6*0,8)+(5*1+25*1*2)+(190*0,3*0,3)+50 = 213,200 [A]
TS |  |  |  | položka zahrnuje: - vodorovná a svislá doprava, přemístění, přeložení, manipulace s výkopkem - kompletní provedení vykopávky nezapažené i zapažené - ošetření výkopiště po celou dobu práce v něm vč. klimatických opatření
P | 9 | 132938 |  | HLOUBENÍ RÝH ŠÍŘ DO 2M PAŽ I NEPAŽ TŘ. III, ODVOZ DO 20KM | M3 | 22 | 0 | 0 | OTSKP ~ 2023 | 0 | 3
PP |  |  |  | Příčné drenáže - Bude proveden výkop rýh v konstrukci ,zemině a částečně ve skále (24*1,0*3,0=72,0m3) s odvozem na řízenou skládku, nebo k recyklaci (konstrukce 50,0m3 , skála 22,0m3) Stavba se vyskytuje v místě Granitové vyvřeliny s vrchní vrstvou z eluvia (žulový písek) . Vzhledem k charakteru stavby se nepředpokládá střílení , maximálně použití hydraulického kladiva, nebo skalní frézy.
VV |  |  |  | 22 = 22,000 [A]
TS |  |  |  | položka zahrnuje: - vodorovná a svislá doprava, přemístění, přeložení, manipulace s výkopkem - kompletní provedení vykopávky nezapažené i zapažené - ošetření výkopiště po celou dobu práce v něm vč. klimatických opatření - ztížení vykopávek v blízkosti podzemního vedení, konstrukcí a objektů vč. jejich dočasného zajištění
P | 10 | 17680 | 1 | VÝPLNĚ Z NAKUPOVANÝCH MATERIÁLŮ - ŠP | M3 | 29.6 | 0 | 0 | OTSKP ~ 2023 | 0 | 3
PP |  |  |  | Ochrana VO , sdělovacích kabelů , NN a VN - do lože z ŠP tl. 200 (21,6m3) Propoje UV , budou provedeny z PVC) s uložením a obsypem z ŠP (25*0,6*0,2) Propoje Š , budou provedeny z DN400 (25,0m) s uložením a obsypem z ŠP (ŠP 5,0m3
VV |  |  |  | 21,6+(25*0,6*0,2)+5 = 29,600 [A]
TS |  |  |  | položka zahrnuje: - kompletní provedení zemní konstrukce včetně nákupu a dopravy materiálu dle zadávací dokumentace - úprava ukládaného materiálu vlhčením, tříděním, promícháním nebo vysoušením, příp. jiné úpravy za účelem zlepšení jeho mech. vlastností - hutnění i různé míry hutnění
P | 11 | 17680 | 2 | VÝPLNĚ Z NAKUPOVANÝCH MATERIÁLŮ - ŠD | M3 | 111.5 | 0 | 0 | OTSKP ~ 2023 | 0 | 3
PP |  |  |  | Ochrana VO , sdělovacích kabelů , NN a VN - Na ŠP bude výkop, až po pláň zhutněn z nakupovaného materiálu ŠDA fr 0/32 ( výkop 75,6 - ŠP 21,6m3 je ŠDA 0/32 = 54,0m3) , po vrstvách max 200mm. Propoje UV , budou provedeny z PVC obsypem z ŠP a zbylá část výkopu bude hutněna po max 200mm z nakupované ŠD (ŠD=12,5m3). Propoje Š , budou provedeny z DN400 (25,0m) s uložením a obsypem z ŠP a zbylá část výkopu bude hutněna po max 200mm z nakupované ŠD ( ŠD= 45,0m3).
VV |  |  |  | 54+12,5+45 = 111,500 [A]
TS |  |  |  | položka zahrnuje: - kompletní provedení zemní konstrukce včetně nákupu a dopravy materiálu dle zadávací dokumentace - úprava ukládaného materiálu vlhčením, tříděním, promícháním nebo vysoušením, příp. jiné úpravy za účelem zlepšení jeho mech. vlastností - hutnění i různé míry hutnění
P | 12 | 18010 |  | VŠEOBECNÉ ÚPRAVY ZASTAVĚNÉHO ÚZEMÍ | M2 | 250 | 0 | 0 | OTSKP ~ 2023 | 0 | 3
PP |  |  |  | Úprava za obrubou - zeleň za obrubou bude v rámci SO101 upraven terén v předpokládané ploše 250,0m2 a sadovnicky upraven . Celá plocha bude oseta travním semenem . Plocha 250,0m2 , bude urovnána bez zhutnění z nakoupené ornice ( předpoklad 25,0m3 - samost pol ) .Poté bude plocha vertikutátorována s rozrovnáním, zkypřením a uvláčením ( sadovnické obdělání půdy ). Po 20 denní pauze bude plocha ošetřena Herbicidním přípravkem , který se nechá 10 dní působit. Dále bude provedeno opětovné sadovnické obdělání plochy ornice . A dále provedeno osetí travním semenem . Po ujmutí trávy bude trávník 1x posečen a ošetřen selektivním chemickým přípravkem proti dvouděložním plevelům. Dle vzrůstu trávy bude poté provedeno 2 sečení . Následná péče : zajistí investor Péči je nutno zajistit k založeným trávníkovým plochám a to minimálně 2 – 3 seče ročně a aplikaci hnojiva a selektivního herbicidu – na dvouděložné plevele ( chemické odplevelení) 1 x ročně.
VV |  |  |  | 250 = 250,000 [A]
TS |  |  |  | Všeobecné úpravy musí zahrnovat úpravu území po uskutečnění stavby, tak jak je požadováno v zadávací dokumentaci s výjimkou těch prací, pro které jsou uvedeny samostatné položky.
P | 13 | 18110 |  | ÚPRAVA PLÁNĚ SE ZHUTNĚNÍM V HORNINĚ TŘ. I | M2 | 2008 | 0 | 0 | OTSKP ~ 2023 | 0 | 3
PP |  |  |  | Po odkopu konstrukce bude upravena zemní pláň v ploše 1400,0m2 , provedeny zkoušky zemní pláně a v případě, že nebudou uspokojivé, bude dotěžena Sanace a opětovně upravena zemní parapláň v ploše 500,0m2, Ochrana VO , sdělovacích kabelů , NN a VN - Upravena zemní pláň ( 108,0m2)
VV |  |  |  | 1400+500+108 = 2008,000 [A]
TS |  |  |  | položka zahrnuje úpravu pláně včetně vyrovnání výškových rozdílů. Míru zhutnění určuje projekt.
P | 14 | 18230 | A | NÁKUP A DOVOZ ORNICE S ULOŽENÍM | M3 | 25 | 0 | 0 | OTSKP ~ 2023 | 0 | 3
PP |  |  |  | Plocha 250,0m2 , bude urovnána bez zhutnění z nakoupené ornice ( předpoklad 25,0m3)
VV |  |  |  | 25 = 25,000 [A]
TS
SD |  | 2 |  | Základy |  |  |  | 0
P | 15 | 21152 |  | SANAČNÍ ŽEBRA Z KAMENIVA DRCENÉHO | M3 | 89 | 0 | 0 | OTSKP ~ 2023 | 0 | 3
PP |  |  |  | Podélné drenáže - s obsypem z DK fr 11/22 (17,0m3) . Příčné drenáže - obsypem z DK fr 11/22 (72,0m3) . Výkop bude hutněn po max 200mm.
VV |  |  |  | 17+72 = 89,000 [A]
TS |  |  |  | položka zahrnuje dodávku předepsaného kameniva, mimostaveništní a vnitrostaveništní dopravu a jeho uložení není-li v zadávací dokumentaci uvedeno jinak, jedná se o nakupovaný materiál
P | 16 | 21461C |  | SEPARAČNÍ GEOTEXTILIE DO 300G/M2 | M2 | 500 | 0 | 0 | OTSKP ~ 2023 | 0 | 3
PP |  |  |  | upravena zemní parapláň která bude ochráněna netkanou geotextilií (300g/m) v ploše 500,0m2.
VV |  |  |  | 500 = 500,000 [A]
TS |  |  |  | Položka zahrnuje: - dodávku předepsané geotextilie - nutné přesahy
P | 17 | 21461F |  | SEPARAČNÍ GEOTEXTILIE DO 600G/M2 | M2 | 90 | 0 | 0 | OTSKP ~ 2023 | 0 | 3
PP |  |  |  | Ochrana PE folie
VV |  |  |  | 90 = 90,000 [A]
TS |  |  |  | Položka zahrnuje: - dodávku předepsané geotextilie - nutné přesahy
P | 18 | 239325 |  | PODZEMNÍ STĚNY ZE ŽELEZOBETONU DO C30/37 | M3 | 22.8 | 0 | 0 | OTSKP ~ 2023 | 0 | 3
PP |  |  |  | Konstrukční vrstvy z ŽB Druhá konstrukční vrstva v místě autobusového zálivu z Železobetonu C30/37 XF4 v tl. 200mm (114*0,20=22,8m3). Jmenovité krytí výztuže je 50mm , min 40mm. V kraji desky budou zhotoveny nad drenáží otvory po cca 3,0m velikosti 0,2*1,0m, které budou vyplněny DK fr 11/22 (pro odvod vody, která proteče spárou v dlažbě).
VV |  |  |  | (114*0,2) = 22,800 [A]
TS |  |  |  | - objem betonu pro přebetonování a nadbetonování, který se nepřičítá ke stanovenému objemu výplně podzemních stěn - odbourání a odstranění znehodnocené části výplně a úprava hlavy podzemní stěny před výstavbou další konstrukční části - dodání čerstvého betonu (betonové směsi) požadované kvality, jeho uložení do požadovaného tvaru při jakékoliv hustotě výztuže, konzistenci čerstvého betonu a způsobu hutnění, ošetření a ochranu betonu, - zhotovení nepropustného, mrazuvzdorného betonu a betonu požadované trvanlivosti a vlastností, - užití potřebných přísad a technologií výroby betonu, - zřízení pracovních a dilatačních spar, včetně potřebných úprav, výplně, vložek, opracování, očištění a ošetření, - bednění požadovaných konstr. (i ztracené) s úpravou dle požadované kvality povrchu betonu, včetně odbedňovacích a odskružovacích prostředků, - zřízení všech požadovaných otvorů, kapes, výklenků, prostupů, dutin, drážek a pod., vč. ztížení práce a úprav kolem nich,
P | 19 | 272366 |  | VÝZTUŽ ZÁKLADŮ Z KARI SÍTÍ | T | 3.02 | 0 | 0 | OTSKP ~ 2023 | 0 | 3
PP |  |  |  | Konstrukční vrstvy z ŽB - výztuží z 2* KARI sítí 8*100*100m ( 46 sítí 2*3m + distanční a spoj mat, celkem 3,02t).
VV |  |  |  | 3,02 = 3,020 [A]
TS |  |  |  | Položka zahrnuje veškerý materiál, výrobky a polotovary, včetně mimostaveništní a vnitrostaveništní dopravy (rovněž přesuny), včetně naložení a složení, případně s uložením - dodání betonářské výztuže v požadované kvalitě, stříhání, řezání, ohýbání a spojování do všech požadovaných tvarů (vč. armakošů) a uložení s požadovaným zajištěním polohy a krytí výztuže betonem, - veškeré svary nebo jiné spoje výztuže,
SD |  | 4 |  | Vodorovné konstrukce |  |  |  | 0
P | 20 | 451311 |  | PODKL A VÝPLŇ VRSTVY Z PROST BET DO C8/10 | M3 | 50 | 0 | 0 | OTSKP ~ 2023 | 0 | 3
PP |  |  |  | Sanační vrstvy komunikace z ŠCM – o sanaci rozhodne Investor po provedení zk. únosnosti pláně Po odkopech a upravě zemní parapláně , bude položena konstrukční vrstva ze štěrkodrtě ŠDA fr 32/63 , která bude prolita cementovou maltou C8/10 Dmax8 S3 v mn 0,1m3/m2 (500*0,1=50,0m3) . Technologický postup provádění - SANACE ( zlepšení aktivní zony ) vrstvou ze štěrku částečně vyplněného cementovou maltou , dle ČSN 73 6127-1
VV |  |  |  | 500*0,1 = 50,000 [A]
TS |  |  |  | - dodání čerstvého betonu (betonové směsi) požadované kvality, jeho uložení do požadovaného tvaru při jakékoliv hustotě výztuže, konzistenci čerstvého betonu a způsobu hutnění, ošetření a ochranu betonu, - zhotovení nepropustného, mrazuvzdorného betonu a betonu požadované trvanlivosti a vlastností,
P | 21 | 45131A |  | PODKLADNÍ A VÝPLŇOVÉ VRSTVY Z PROSTÉHO BETONU C20/25 | M3 | 9 | 0 | 0 | OTSKP ~ 2023 | 0 | 3
PP |  |  |  | Odvodnění v komunikaci a drenáže - místo původních UV , bude sanováno po pláň z betonu C20/025n XF3 S2 (2,0m3) . Okolí UV (nových), bude DŮKLADNĚ obetonováno z bet C20/025n XF3 S2 (2,0m3). Okolí Š (nových), bude DŮKLADNĚ obetonováno z bet C20/025n XF3 S2 (5,0m3).
VV |  |  |  | 2+2+5 = 9,000 [A]
TS |  |  |  | - dodání čerstvého betonu (betonové směsi) požadované kvality, jeho uložení do požadovaného tvaru při jakékoliv hustotě výztuže, konzistenci čerstvého betonu a způsobu hutnění, ošetření a ochranu betonu,
P | 22 | 451523 |  | VÝPLŇ VRSTVY Z KAMENIVA DRCENÉHO, INDEX ZHUTNĚNÍ ID DO 0,9 , DK fr 32/63 | M3 | 350 | 0 | 0 | OTSKP ~ 2023 | 0 | 3
PP |  |  |  | Sanační vrstvy komunikace z ŠCM – o sanaci rozhodne Investor po provedení zk. únosnosti pláně Po odkopech a upravě zemní parapláně , bude položena konstrukční vrstva ze štěrkodrtě ŠDA fr 32/63 v 300mm (500*0,3=150,0m3) Sanační vrstvy komunikace z DK - kaverny – o sanaci rozhodne Investor Po odkopech a upravě zemní parapláně , bude sanovány předpokládané kaverny z DK fr 32/63 v množství 200,0m3 se zhutněním po vrstvách max 200mm.
VV |  |  |  | (500*0,3)+200 = 350,000 [A]
TS |  |  |  | položka zahrnuje dodávku předepsaného kameniva, mimostaveništní a vnitrostaveništní dopravu a jeho uložení
P | 23 | 46251 |  | ZÁHOZ Z LOMOVÉHO KAMENE | M3 | 3.6 | 0 | 0 | OTSKP ~ 2023 | 0 | 3
PP |  |  |  | Kamenný zához : Za místy přelivu do terénu (2 kusy) bude proveden kamenný zához vz DK fr 63/125 v tl 0,3m a ploše 2* 6,0m2 (12,0m2) .
VV |  |  |  | 12*0,3 = 3,600 [A]
TS |  |  |  | položka zahrnuje: - dodávku a zához lomového kamene předepsané frakce včetně mimostaveništní a vnitrostaveništní dopravy , jedná se o nakupovaný materiál
P | 24 | 46321 |  | ROVNANINA Z LOMOVÉHO KAMENE | M3 | 12 | 0 | 0 | OTSKP ~ 2023 | 0 | 3
PP |  |  |  | Příčné drenáže - Čelo výkopu bude zhotoveno z rovnaniny z lomového kamene (LK) s vyklínováním líce o velikosti kamenů cca 0,5/0,5/0,5m v ploše (tl 0,5m) 24,0 m2 (12,0m3) .
VV |  |  |  | (24*0,5) = 12,000 [A]
TS |  |  |  | položka zahrnuje: - dodávku a vyrovnání lomového kamene předepsané frakce do předepsaného tvaru včetně mimostaveništní a vnitrostaveništní dopravy
SD |  | 5 |  | Komunikace |  |  |  | 0
P | 25 | 562101 |  | VOZOVKOVÉ VRSTVY Z MATERIÁLŮ STABIL CEMENTEM TŘ I | M3 | 186.2 | 0 | 0 | OTSKP ~ 2023 | 0 | 3
PP |  |  |  | Konstrukční vrstvy z SC C8/10 Na ŠD bude položena druhá konstrukční vrstva v místě AC z SC C8/10 v tl 140mm (640*0,14=89,6m3) a pod dlažbou drobnou (DL-100) položena druhá konstrukční vrstva z SC C8/10 v tl 210mm (460*0,21=96,6m3) . Po vyzrání bude SC C nařezána na čtverce po 3,0m = 450,0m do hl 60mm .
VV |  |  |  | (640*0,14)+(460*0,21) = 186,200 [A]
TS |  |  |  | - dodání směsi v požadované kvalitě - uložení směsi dle předepsaného technologického předpisu a zhutnění vrstvy v předepsané tloušťce - zřízení vrstvy bez rozlišení šířky, pokládání vrstvy po etapách, včetně pracovních spar a spojů
P | 26 | 56330 |  | VOZOVKOVÉ VRSTVY ZE ŠTĚRKODRTI | M3 | 331 | 0 | 0 | OTSKP ~ 2023 | 0 | 3
PP |  |  |  | Konstrukční vrstvy z ŠD Po odkopech a úpravě zemní pláně , bude v zálivu položena první konstrukční vrstva ze štěrkodrtě ŠDA fr 0/63 v tl 250mm (170*0,25=42,5m3) a pod dlažbou drobnou (DL-100) položena první konstrukční vrstva ze štěrkodrtě ŠDA fr 0/63 v tl 200mm (480*0,20=96,0m3) a pod asfaltovým krytem (AC) položena první konstrukční vrstva ze štěrkodrtě ŠDA fr 0/63 v tl 250mm (770*0,25=192,5m3).
VV |  |  |  | (170*0,25)+(480*0,2)+(770*0,25) = 331,000 [A]
TS |  |  |  | - dodání kameniva předepsané kvality a zrnitosti - rozprostření a zhutnění vrstvy v předepsané tloušťce - zřízení vrstvy bez rozlišení šířky, pokládání vrstvy po etapách
P | 27 | 572121 |  | INFILTRAČNÍ POSTŘIK ASFALTOVÝ DO 1,0KG/M2 | M2 | 562 | 0 | 0 | OTSKP ~ 2023 | 0 | 3
PP |  |  |  | proveden postřik infiltrační asfaltový PI-A 1,0kg/m (562,0m2) a
VV |  |  |  | 562 = 562,000 [A]
TS |  |  |  | - dodání všech předepsaných materiálů pro postřiky v předepsaném množství - provedení dle předepsaného technologického předpisu - zřízení vrstvy bez rozlišení šířky, pokládání vrstvy po etapách - úpravu napojení, ukončení
P | 28 | 572213 |  | SPOJOVACÍ POSTŘIK Z EMULZE DO 0,5KG/M2 | M2 | 1124 | 0 | 0 | OTSKP ~ 2023 | 0 | 3
PP |  |  |  | Na ACP bude a proveden postřik spojovací PS-E 0,5kg/m (562,0m2) , Na ACL , bude proveden postřik spojovací PS-E 0,5kg/m (562,0m2
VV |  |  |  | 562+562 = 1124,000 [A]
TS |  |  |  | - dodání všech předepsaných materiálů pro postřiky v předepsaném množství - provedení dle předepsaného technologického předpisu - zřízení vrstvy bez rozlišení šířky, pokládání vrstvy po etapách - úpravu napojení, ukončení
P | 29 | 574B04 |  | ASFALTOVÝ BETON PRO OBRUSNÉ VRSTVY MODIFIK ACO 11+, 11S | M3 | 22.48 | 0 | 0 | OTSKP ~ 2023 | 0 | 3
PP |  |  |  | položen asfaltový beton obrusný ACO 11S PMB 45/80-55 v tl 40mm ( 562*0,04= 22,48m3) .
VV |  |  |  | 562*0,04 = 22,480 [A]
TS |  |  |  | - dodání směsi v požadované kvalitě - očištění podkladu - uložení směsi dle předepsaného technologického předpisu, zhutnění vrstvy v předepsané tloušťce - zřízení vrstvy bez rozlišení šířky, pokládání vrstvy po etapách, včetně pracovních spar a spojů - úpravu napojení, ukončení podél obrubníků, dilatačních zařízení, odvodňovacích proužků, odvodňovačů, vpustí, šachet a pod.
P | 30 | 574D08 |  | ASFALTOVÝ BETON PRO LOŽNÍ VRSTVY MODIFIK ACL 22+, 22S | M3 | 33.72 | 0 | 0 | OTSKP ~ 2023 | 0 | 3
PP |  |  |  | položen asfaltový beton ložný ACL 16S PMB 25/55-60 v tl 60mm (562*0,06=33,72m3).
VV |  |  |  | 562*0,06 = 33,720 [A]
TS |  |  |  | - dodání směsi v požadované kvalitě - očištění podkladu - uložení směsi dle předepsaného technologického předpisu, zhutnění vrstvy v předepsané tloušťce - zřízení vrstvy bez rozlišení šířky, pokládání vrstvy po etapách, včetně pracovních spar a spojů - úpravu napojení, ukončení podél obrubníků, dilatačních zařízení, odvodňovacích proužků, odvodňovačů, vpustí, šachet a pod.
P | 31 | 574F06 |  | ASFALTOVÝ BETON PRO PODKLADNÍ VRSTVY MODIFIK ACP 16+, 16S | M3 | 28.1 | 0 | 0 | OTSKP ~ 2023 | 0 | 3
PP |  |  |  | asfaltový beton podkladní ACP 16S PMB 25/55-60 v tl 50mm ( 562*0,05=28,1m3) .
VV |  |  |  | 562*0,05 = 28,100 [A]
TS |  |  |  | - dodání směsi v požadované kvalitě - očištění podkladu - uložení směsi dle předepsaného technologického předpisu, zhutnění vrstvy v předepsané tloušťce - zřízení vrstvy bez rozlišení šířky, pokládání vrstvy po etapách, včetně pracovních spar a spojů
P | 32 | 577A2 |  | VÝSPRAVA TRHLIN ASFALTOVOU ZÁLIVKOU MODIFIK | M | 50 | 0 | 0 | OTSKP ~ 2023 | 0 | 3
PP |  |  |  | Napojovací a podélná spára ACO bude ošetřena proříznutím a modifikovanou zálivkou (50,0m).
VV |  |  |  | 50 = 50,000 [A]
TS |  |  |  | - vyfrézování drážky šířky do 20mm hloubky do 40mm - vyčištění - nátěr - výplň předepsanou zálivkovou hmotou
P | 33 | 58211 |  | DLÁŽDĚNÉ KRYTY Z VELKÝCH KOSTEK DO LOŽE Z KAMENIVA | M2 | 94 | 0 | 0 | OTSKP ~ 2023 | 0 | 3
PP |  |  |  | Dlážděná plocha autobusového zálivu z kamenné kostky štípané velké - světlá žula Do obrub na ŽB desku, bude osazena Dlažba velká 16/16 nová – žula (DL-160) v ploše 94,0m2. -specifikace ploch z kamenné kostky velké štípané (autobusový záliv) Bude použitá kostka dvelká štípaná světlá 160mm (160/160/160) z materiálu světlá žula tzv. „Liberecká“ . - spára mezi kostkami ploch z kamenné kostky štípané, bude zvětšená na min 10mm , max 25mm ( ideálně 20-25mm) Skladba kostek bude řádková .
VV |  |  |  | 94 = 94,000 [A]
TS |  |  |  | dodání dlažebního materiálu v požadované kvalitě, dodání materiálu pro předepsané lože v tloušťce předepsané dokumentací a pro předepsanou výplň spar - uložení dlažby dle předepsaného technologického předpisu včetně předepsané podkladní vrstvy a předepsané výplně spar
P | 34 | 587202 |  | PŘEDLÁŽDĚNÍ KRYTU Z DROBNÝCH KOSTEK | M2 | 410 | 0 | 0 | OTSKP ~ 2023 | 0 | 3
PP |  |  |  | Dlážděná plocha z kamenné kostky štípané drobné - světlá žula Do obrub na SC C, bude osazena Dlažba drobná 10/10 původní – žula (DL-100) v ploše 410,0m2. Dlažba drobná bude položena do DK fr 4/8 v tl 40mm. Vyčištěná dlažba bude naložena na deponii investora do 12km a přivezena do stavby - samostatná pol Spárování dlažby,bude provedeno DK fr 0/4 . Skladba kostek bude oblouková.
VV |  |  |  | 410 = 410,000 [A]
TS |  |  |  | - pod pojmem *předláždění* se rozumí rozebrání stávající dlažby a pokládka dlažby ze stávajícího dlažebního materiálu (bez dodávky nového) - zahrnuje nezbytnou manipulaci s tímto materiálem (nakládání, doprava, složení, očištění) - dodání a rozprostření materiálu pro lože a jeho tloušťku předepsanou dokumentací a pro předepsanou výplň spar
SD |  | 6 |  | Úpravy povrchů, podlahy, výplně otvorů |  |  |  | 0
P | 35 | 62845 |  | SPÁROVÁNÍ STÁVAJÍCÍCH DLAŽEB CEMENT MALTOU | M2 | 94 | 0 | 0 | OTSKP ~ 2023 | 0 | 3
PP |  |  |  | Dlážděná plocha autobusového zálivu z kamenné kostky štípané velké - světlá žula Spárování dlažby,bude provedeno čerstvým potěrovým betonem ( pískovým ) třídy odpovídající M25 XF4 S2, který bude košťaty důkladně vpraven do spár a po cca 1 hodině za pomocí košťat očištěn a 2* omyt z kostek. V žádném případě nebude provedeno spárování podkladním betonem na konci směny.
VV |  |  |  | 94 = 94,000 [A]
TS |  |  |  | položka zahrnuje: dodávku veškerého materiálu potřebného pro předepsanou úpravu v předepsané kvalitě vyčištění spar (vyškrábání), vypláchnutí spar vodou, očištění povrchu spárování
SD |  | 7 |  | Přidružená stavební výroba |  |  |  | 0
P | 36 | 702212 |  | KABELOVÁ CHRÁNIČKA ZEMNÍ DN PŘES 100 DO 200 MM | M | 180 | 0 | 0 | OTSKP ~ 2023 | 0 | 3
PP |  |  |  | Ochrana VO , sdělovacích kabelů , NN a VN - do lože z ŠP , bude položena chránička 1* HD/LD PE 110 v délce 180,0m - Bude použita bezhalogenová ohebná - dvouplášťová (HDPE/LDPE – DN 110/91) korugovaná chránička určená pro mechanickou ochranu všech druhů energetických a telekomunikačních vedení. Chráničky jsou vyráběny dle ČSN EN 61 386-24. V každém svitku je zaveden zatahovací drát nebo provázek a nasazena spojka. V případě použití těsnicího kroužku (bude použit) je stupeň krytí IP 67. Při mechanickém zhutňování vrstev nad chráničkou je třeba dbát na to, aby nebyly překročeny hodnoty dovoleného zatížení chráničky (450 N/20 cm). Rezervní HD/LD PE chráničky budou na koncích zavíčkovány (20ks) . Pro budoucí jednoduché nalezení, budou víčka HDPE geodeticky zaměřeno a opatřeno železnou deskou min 200*200*5mm.
VV |  |  |  | 180 = 180,000 [A]
TS |  |  |  | 1. Položka obsahuje: – přípravu podkladu pro osazení - víčka a ocel pro zaměření - zaměření v pol zaměření
P | 37 | 702233 |  | KABELOVÁ CHRÁNIČKA ZEMNÍ DĚLENÁ DN PŘES 200 MM | M | 180 | 0 | 0 | OTSKP ~ 2023 | 0 | 3
PP |  |  |  | Ochrana VO , sdělovacích kabelů , NN a VN - Stávající kabely budou vloženy do dělené chráničky 1* HDPE DN 110 v délce 180,0m - Bude použita bezhalogenová neohebná chránička dělená určená pro mechanickou ochranu všech druhů energetických a telekomunikačních vedení (např KOPOHALF 110). Chráničky jsou bez spojek (překrytí spodních a horních dílů o cca 30cm) , stupeň krytí IP 30.
VV |  |  |  | 180 = 180,000 [A]
TS |  |  |  | 1. Položka obsahuje: – přípravu podkladu pro osazení
P | 38 | 702312 |  | ZAKRYTÍ KABELŮ VÝSTRAŽNOU FÓLIÍ ŠÍŘKY PŘES 20 DO 40 CM | M | 180 | 0 | 0 | OTSKP ~ 2023 | 0 | 3
PP |  |  |  | Ochrana VO , sdělovacích kabelů , NN a VN - Cca 100mm pod pláň bude položena výstražná folie (180,0m) šíře 400mm
VV |  |  |  | 180 = 180,000 [A]
TS |  |  |  | 1. Položka obsahuje: – dodávku a montáž fólie
P | 39 | 702333 |  | ZAKRYTÍ KABELŮ PLASTOVOU DESKOU/PÁSEM ŠÍŘKY PŘES 40 CM | M | 180 | 0 | 0 | OTSKP ~ 2023 | 0 | 3
PP |  |  |  | Ochrana VO , sdělovacích kabelů , NN a VN - Na ŠP budou položeny krycí plastové desky (180,0m )
VV |  |  |  | 180 = 180,000 [A]
TS |  |  |  | 1. Položka obsahuje: – dodávku a montáž desky
P | 40 | 711637 | A | IZOLACE PROTI VOL STÉK VODĚ Z PE FOLIÍ | M2 | 90 | 0 | 0 | OTSKP ~ 2023 | 0 | 3
PP |  |  |  | Příčné drenáže - Do výkopu pro drenáž na dno a stěnu, bude položena PE folie min tl 1mm v ploše 90,0m2
VV |  |  |  | 90 = 90,000 [A]
TS |  |  |  | položka zahrnuje: - dodání předepsaného izolačního materiálu - očištění a ošetření podkladu, zadávací dokumentace může zahrnout i případné vyspravení - zřízení izolace jako kompletního povlaku, případně komplet. soustavy nebo systému podle příslušného technolog. předpisu - zřízení izolace i jednotlivých vrstev po etapách, včetně pracovních spár a spojů - úprava u okrajů, rohů, hran, dilatačních i pracovních spojů, kotev, obrubníků, dilatačních zařízení, odvodnění, otvorů, neizolovaných míst a pod.
P | 41 | 742P17 |  | VYHLEDÁNÍ STÁVAJÍCÍHO KABELU (MĚŘENÍ, SONDA) | KUS | 18 | 0 | 0 | OTSKP ~ 2023 | 0 | 3
PP |  |  |  | Před zahájením stavby bude provedeno vytyčení sítí a v kolizních místech provedeno 18 kusů ručně kopaných sond k ověření polohy – pozor RUČNĚ
VV |  |  |  | 18 = 18,000 [A]
TS |  |  |  | 1. Položka obsahuje: – vyhledání stávajícího kabelu vn/nn v obvodu žel. stanice, na trati vč. výkopu sondy a
P | 42 | 764574 |  | ODPAD TROUBY Z PLAST HMOT DN DO 150MM | M | 25 | 0 | 0 | OTSKP ~ 2023 | 0 | 3
PP |  |  |  | Propoje UV , budou provedeny z PVC DN150 (25,0m) s uložením a obsypem z ŠP
VV |  |  |  | 25 = 25,000 [A]
TS |  |  |  | - Položka zahrnuje veškerý materiál, výrobky a polotovary, včetně mimostaveništní a vnitrostaveništní dopravy (rovněž přesuny), včetně naložení a složení,případně s uložením.
SD |  | 8 |  | Potrubí |  |  |  | 0
P | 43 | 87446 |  | POTRUBÍ Z TRUB PLASTOVÝCH ODPADNÍCH DN DO 400MM | M | 25 | 0 | 0 | OTSKP ~ 2023 | 0 | 3
PP |  |  |  | Propoje Š , budou provedeny z DN400 (25,0m) s uložením a obsypem z ŠP
VV |  |  |  | 25 = 25,000 [A]
TS |  |  |  | položky pro zhotovení potrubí platí bez ohledu na sklon zahrnuje: - výrobní dokumentaci (včetně technologického předpisu) - dodání veškerého trubního a pomocného materiálu (trouby, trubky, tvarovky, spojovací a těsnící materiál a pod.), podpěrných, závěsných a upevňovacích prvků, včetně potřebných úprav - úprava a příprava podkladu a podpěr, očištění a ošetření podkladu a podpěr - zřízení plně funkčního potrubí, kompletní soustavy, podle příslušného technologického předpisu - zřízení potrubí i jednotlivých částí po etapách, včetně pracovních spar a spojů, pracovního zaslepení konců a pod. - úprava prostupů, průchodů šachtami a komorami, okolí podpěr a vyústění, zaústění, napojení, vyvedení a upevnění odpad. výustí - položky platí pro práce prováděné v prostoru zapaženém i nezapaženém a i v kolektorech, chráničkách - položky zahrnují i práce spojené s nutnými obtoky, převáděním a čerpáním vody
P | 44 | 875342 |  | POTRUBÍ DREN Z TRUB PLAST DN DO 200MM DĚROVANÝCH | M | 214 | 0 | 0 | OTSKP ~ 2023 | 0 | 3
PP |  |  |  | Do výkopu pro drenáž bude položena PE drenáž DN160 s částečnou perforací 220° délky 190,0m a zaústěním do UV Příčné drenáže - na dno drenáž DN200 s částečnou perforací 220° délky 24,0m a zaústěním do svaho ( LK)
VV |  |  |  | 190+24 = 214,000 [A]
TS |  |  |  | položky pro zhotovení potrubí platí bez ohledu na sklon zahrnuje: - dodání veškerého trubního a pomocného materiálu (trouby, trubky, tvarovky, spojovací a těsnící materiál a pod.), podpěrných, závěsných a upevňovacích prvků, včetně potřebných úprav
P | 45 | 894146 |  | ŠACHTY KANALIZAČNÍ Z BETON DÍLCŮ NA POTRUBÍ DN DO 400MM | KUS | 5 | 0 | 0 | OTSKP ~ 2023 | 0 | 3
PP |  |  |  | Nové 5,0ks Š, budou z betonových dílců odolných proti CHRL, vč poklopu. Poklop Š, bude pro zatížení D400.
VV |  |  |  | 5 = 5,000 [A]
TS |  |  |  | položka zahrnuje: - poklopy s rámem, mříže s rámem, stupadla, žebříky, stropy z bet. dílců a pod. - předepsané betonové skruže, prefabrikované nebo monolitické betonové dno - dodání dílce požadovaného tvaru a vlastností, jeho skladování, doprava a osazení do definitivní polohy, včetně komplexní technologie výroby a montáže dílců, ošetření a ochrana dílců, - u dílců železobetonových a předpjatých veškerá výztuž, případně i tuhé kovové prvky a závěsná oka, - veškeré požadované úpravy dílců, včetně doplňkových konstrukcí a vybavení, - sestavení dílce na stavbě včetně montážních zařízení, plošin a prahů a pod., - výplň, těsnění a tmelení spár a spojů, - očištění a ošetření úložných ploch, - zednické výpomoce pro montáž dílců, - veškerá zařízení pro zajištění stability v každém okamžiku - předepsané podkladní konstrukce
P | 46 | 89712 |  | VPUSŤ KANALIZAČNÍ ULIČNÍ KOMPLETNÍ Z BETONOVÝCH DÍLCŮ | KUS | 7 | 0 | 0 | OTSKP ~ 2023 | 0 | 3
PP |  |  |  | Nové 7,0ks UV, budou z betonových dílců odolných proti CHRL, vč mříže a koše . Mříž UV bude pro zatížení D400
VV |  |  |  | 7 = 7,000 [A]
TS |  |  |  | položka zahrnuje: - dodávku a osazení předepsaných dílů včetně mříže - výplň, těsnění a tmelení spar a spojů,
P | 47 | 89921 |  | VÝŠKOVÁ ÚPRAVA POKLOPŮ | KUS | 12 | 0 | 0 | OTSKP ~ 2023 | 0 | 3
PP |  |  |  | Uliční znaky – před položením DL a ACO budou dorovnány uliční znaky ( 8+4 Š ) budou osazeny na vyrovnávací prstýnky s vymazávkou z pytlované směsi - vysokopevnostní maltou, odolné proti CHRL . např. ERGELIT – SBM nebo obdobná od jiného výrobce. NE z podkladního betonu.
VV |  |  |  | 8+4 = 12,000 [A]
TS |  |  |  | - položka výškové úpravy zahrnuje všechny nutné práce a materiály pro zvýšení nebo snížení zařízení (včetně nutné úpravy stávajícího povrchu vozovky nebo chodníku).
P | 48 | 89922 |  | VÝŠKOVÁ ÚPRAVA MŘÍŽÍ | KUS | 7 | 0 | 0 | OTSKP ~ 2023 | 0 | 3
PP |  |  |  | Uliční znaky – před položením DL a ACO budou dorovnány uliční znaky ( UV3*,) budou osazeny na vyrovnávací prstýnky s vymazávkou z pytlované směsi - vysokopevnostní maltou, odolné proti CHRL . např. ERGELIT – SBM nebo obdobná od jiného výrobce. NE z podkladního betonu.
VV |  |  |  | 3+4 = 7,000 [A]
TS |  |  |  | - položka výškové úpravy zahrnuje všechny nutné práce a materiály pro zvýšení nebo snížení zařízení (včetně nutné úpravy stávajícího povrchu vozovky nebo chodníku).
P | 49 | 89923 |  | VÝŠKOVÁ ÚPRAVA KRYCÍCH HRNCŮ | KUS | 13 | 0 | 0 | OTSKP ~ 2023 | 0 | 3
PP |  |  |  | Uliční znaky – před položením DL a ACO budou dorovnány uliční znaky ( 6+7 šoup. *) budou osazeny na vyrovnávací prstýnky s vymazávkou z pytlované směsi - vysokopevnostní maltou, odolné proti CHRL . např. ERGELIT – SBM nebo obdobná od jiného výrobce. NE z podkladního betonu.
VV |  |  |  | 6+7 = 13,000 [A]
TS |  |  |  | - položka výškové úpravy zahrnuje všechny nutné práce a materiály pro zvýšení nebo snížení zařízení (včetně nutné úpravy stávajícího povrchu vozovky nebo chodníku).
SD |  | 9 |  | Ostatní konstrukce a práce |  |  |  | 0
P | 50 | 914113 |  | DOPRAVNÍ ZNAČKY ZÁKLADNÍ VELIKOSTI OCELOVÉ NEREFLEXNÍ - DEMONTÁŽ | KUS | 3 | 0 | 0 | OTSKP ~ 2023 | 0 | 3
PP |  |  |  | stávající vyměněné za nové s přesunem - 1*P 4, 1*E 2b, 1*IJ 4c
VV |  |  |  | 1+1+1 = 3,000 [A]
TS |  |  |  | Položka zahrnuje odstranění, demontáž a odklizení materiálu s odvozem na předepsané místo
P | 51 | 914131 |  | DOPRAVNÍ ZNAČKY ZÁKLADNÍ VELIKOSTI OCELOVÉ FÓLIE TŘ 2 - DODÁVKA A MONTÁŽ | KUS | 9 | 0 | 0 | OTSKP ~ 2023 | 0 | 3
PP |  |  |  | SDZ – nové - 4* IP6 , 2*E 2b. stávající vyměněné za nové s přesunem - 1*P 4, 1*E 2b, 1*IJ 4c rušené - nejsou Dopravní značky jsou navrženy a budou umístěny v souladu s platnými „Zásadami pro osazování dopravních značek na pozemních komunikacích“ (TP 65-značky II.vydání) schválených Ministerstvem dopravy ČR v r. 2002. Dopravní značky budou provedeny z folie třídy 2. Značky ani jejich nosné konstrukce nesmějí zasahovat do průjezdného profilu komunikace
VV |  |  |  | 4+2+1+1+1 = 9,000 [A]
TS |  |  |  | položka zahrnuje: - dodávku a montáž značek v požadovaném provedení
P | 52 | 915111 |  | VODOROVNÉ DOPRAVNÍ ZNAČENÍ BARVOU HLADKÉ - DODÁVKA A POKLÁDKA | M2 | 40 | 0 | 0 | OTSKP ~ 2023 | 0 | 3
PP |  |  |  | VDZ – Nové - V1a (0,125) , V5 (0,5) a V7a (0,5) = 40,0m2 Bude provedeno v barvě a po 3 měsících v plastu Dopravní značení je navrženo a bude provedeno v souladu s platnými „Zásadami pro osazování dopravních značek na pozemních komunikacích“ (TP 133)značek schválených Ministerstvem dopravy ČR v r. 2001.
VV |  |  |  | 40 = 40,000 [A]
TS |  |  |  | položka zahrnuje: - dodání a pokládku nátěrového materiálu (měří se pouze natíraná plocha) - předznačení a reflexní úpravu
P | 53 | 915211 |  | VODOROVNÉ DOPRAVNÍ ZNAČENÍ PLASTEM HLADKÉ - DODÁVKA A POKLÁDKA | M2 | 40 | 0 | 0 | OTSKP ~ 2023 | 0 | 3
PP |  |  |  | VDZ – Nové - V1a (0,125) , V5 (0,5) a V7a (0,5) = 40,0m2 Bude provedeno v barvě a po 3 měsících v plastu Dopravní značení je navrženo a bude provedeno v souladu s platnými „Zásadami pro osazování dopravních značek na pozemních komunikacích“ (TP 133)značek schválených Ministerstvem dopravy ČR v r. 2001.
VV |  |  |  | 40 = 40,000 [A]
TS |  |  |  | položka zahrnuje: - dodání a pokládku nátěrového materiálu (měří se pouze natíraná plocha) - předznačení a reflexní úpravu
P | 54 | 917424 | A | CHODNÍKOVÉ OBRUBY Z KAMENNÝCH OBRUBNÍKŮ ŠÍŘ 100MM | M | 58 | 0 | 0 | OTSKP ~ 2023 | 0 | 3
PP |  |  |  | Kamenné obruby V kraji autobusového zálivu, budou na ŠD vrstvy osazeny kamenné obruby 100/250/1000 v množství 58,0m . Obruby 100 budou s navýšením nad DL , 0mm . - specifikace obrub kamenných 100/250/1000 Budou použity nové kamenné obruby 100/250/1000mm řezané. Obě horní hrany budou zkoseny ( 10/10mm) , horní a pohledová strana bude zdrsněna ( např. opalováním, pískováním, pemrlováním) musí splňovat nařízení vlády NV 163/2002 Sb a TN TZÚS 12.03.04-06. Materiál světlá žula tzv. „Liberecká“ Obruby budou osazeny do betonu C20/25n XF3 S1 tl. min 100mm a do výšek dle výkresové části. Spára mezi obrubami bude min 5mm , max 10mm.
VV |  |  |  | 58 = 58,000 [A]
TS |  |  |  | Položka zahrnuje: dodání a pokládku kamenných obrubníků o rozměrech předepsaných zadávací dokumentací betonové lože i boční betonovou opěrku.
P | 55 | 917424 | B | CHODNÍKOVÉ OBRUBY Z KAMENNÝCH OBRUBNÍKŮ ŠÍŘ 150MM | M | 72 | 0 | 0 | OTSKP ~ 2023 | 0 | 3
PP |  |  |  | Kamenné obruby V levém kraji u AC, budou na SC C vrstvu osazeny kamenné obruby 150/250/1000 v množství 72,0m . Obruby 150 budou s navýšením nad AC a DL , 120mm a 0mm v místě přelivu. - specifikace obrub silničních kamenných 150/250/1000 Budou použity nové kamenné obruby 150/250/1000mm řezané. Jedna horní hrana bude zkosená ( 10/10mm) , horní a pohledová strana bude zdrsněna ( např. opalováním, pískováním, pemrlováním) musí splňovat nařízení vlády NV 163/2002 Sb a TN TZÚS 12.03.04-06. Materiál světlá žula tzv. „Liberecká“ Oblouky nebudou řezány na stavbě (skládány z přímých částí), ale budou od výrobce mít rádiusy . Obruby budou osazeny do betonu C20/25n XF3 S1 tl. min 100mm a do výšek dle výkresové části. Spára mezi obrubami bude min 5mm , max 10mm.
VV |  |  |  | 72 = 72,000 [A]
TS |  |  |  | Položka zahrnuje: dodání a pokládku kamenných obrubníků o rozměrech předepsaných zadávací dokumentací betonové lože i boční betonovou opěrku.
P | 56 | 917424 | C | CHODNÍKOVÉ OBRUBY Z KAMENNÝCH OBRUBNÍKŮ ŠÍŘ 150MM - oblouky | M | 6 | 0 | 0 | OTSKP ~ 2023 | 0 | 3
PP |  |  |  | V levém kraji u AC, budou na SC C vrstvu osazeny kamenné obruby 150/250/1000 v množství 6,0m ( pozor oblouky nebudou skládané z rovných obrub, ale z rádiusů =6,0m) Obruby 150 budou s navýšením nad AC a DL , 120mm a 0mm v místě přelivu. - specifikace obrub silničních kamenných 150/250/1000 Budou použity nové kamenné obruby 150/250/1000mm řezané. Jedna horní hrana bude zkosená ( 10/10mm) , horní a pohledová strana bude zdrsněna ( např. opalováním, pískováním, pemrlováním) musí splňovat nařízení vlády NV 163/2002 Sb a TN TZÚS 12.03.04-06. Materiál světlá žula tzv. „Liberecká“ Oblouky nebudou řezány na stavbě (skládány z přímých částí), ale budou od výrobce mít rádiusy . Obruby budou osazeny do betonu C20/25n XF3 S1 tl. min 100mm a do výšek dle výkresové části. Spára mezi obrubami bude min 5mm , max 10mm.
VV |  |  |  | 6 = 6,000 [A]
TS |  |  |  | Položka zahrnuje: dodání a pokládku kamenných obrubníků o rozměrech předepsaných zadávací dokumentací betonové lože i boční betonovou opěrku.
P | 57 | 919112 |  | ŘEZÁNÍ ASFALTOVÉHO KRYTU VOZOVEK TL DO 100MM | M | 50 | 0 | 0 | OTSKP ~ 2023 | 0 | 3
PP |  |  |  | Stávající AC bude v napojení zaříznut 50,0m, dobourán a ošetřen spojovacím můstkem.
VV |  |  |  | 50 = 50,000 [A]
TS |  |  |  | položka zahrnuje řezání vozovkové vrstvy v předepsané tloušťce, včetně spotřeby vody
P | 58 | 919122 |  | ŘEZÁNÍ BETONOVÉHO KRYTU VOZOVEK TL DO 100MM | M | 520 | 0 | 0 | OTSKP ~ 2023 | 0 | 3
PP |  |  |  | Konstrukční vrstvy z SC C8/10 Po vyzrání bude SC C nařezána na čtverce po 3,0m = 450,0m do hl 60mm . Konstrukční vrstvy z ŽB- Po vyzrání bude deska nařezána po 3,0m = 70,0m do hl 60mm .
VV |  |  |  | 450+70 = 520,000 [A]
TS |  |  |  | položka zahrnuje řezání vozovkové vrstvy v předepsané tloušťce, včetně spotřeby vody
P | 59 | 93808 |  | OČIŠTĚNÍ VOZOVEK ZAMETENÍM | M2 | 1000 | 0 | 0 | OTSKP ~ 2023 | 0 | 3
PP |  |  |  | Po provedení konstrukčních vrstev a obrub , bude SC C očištěn zametením a omytím (1000,0m2)
VV |  |  |  | 1000 = 1000,000 [A]
TS |  |  |  | položka zahrnuje očištění předepsaným způsobem včetně odklizení vzniklého odpadu
P | 60 | 93811 |  | OČIŠTĚNÍ ASFALTOVÝCH VOZOVEK UMYTÍM VODOU | M2 | 1000 | 0 | 0 | OTSKP ~ 2023 | 0 | 3
PP |  |  |  | Po provedení konstrukčních vrstev a obrub , bude SC C očištěn zametením a omytím (1000,0m2)
VV |  |  |  | 1000 = 1000,000 [A]
TS |  |  |  | položka zahrnuje očištění předepsaným způsobem včetně odklizení vzniklého odpadu
P | 61 | 96687 |  | VYBOURÁNÍ ULIČNÍCH VPUSTÍ KOMPLETNÍCH | KUS | 7 | 0 | 0 | OTSKP ~ 2023 | 0 | 3
PP |  |  |  | Odvodnění v komunikaci a drenáže V stávající komunikaci jsou uliční vpusti (UV 1 a ž UV 7) které jsou napojeny na stávající jednotnou komunikaci. Stávajících 7,0 kusů UV, budou vybourány s odvozem na řízenou skládku , nebo k recyklaci (beton 2,0m3) poplatek za rec v pol 015140
VV |  |  |  | 7 = 7,000 [A]
TS |  |  |  | položka zahrnuje: - kompletní bourací práce včetně nezbytného rozsahu zemních prací, - veškerou manipulaci s vybouranou sutí a hmotami včetně uložení na skládku, - veškeré další práce plynoucí z technologického předpisu a z platných předpisů,
P | 62 | 96688 |  | VYBOURÁNÍ KANALIZAČ ŠACHET KOMPLETNÍCH | KUS | 5 | 0 | 0 | OTSKP ~ 2023 | 0 | 3
PP |  |  |  | Na stávající DK budou vybourány šachty (5,0kusů) s odvozem na řízenou skládku , nebo k recyklaci (beton 3,0m3). popl v pol 015140
VV |  |  |  | 5 = 5,000 [A]
TS |  |  |  | položka zahrnuje: - kompletní bourací práce včetně nezbytného rozsahu zemních prací, - veškerou manipulaci s vybouranou sutí a hmotami včetně uložení na skládku, - veškeré další práce plynoucí z technologického předpisu a z platných předpisů,

## 121
EstiCon |  |  |  | Firma: | [6 empty] | 3
Soupis prací objektu
S | Stavba: | 32022024 |  | OPRAVA UL. DVORSKÁ |  |  | 121 | 0 |  | 0 | 2
O | Rozpočet: | 121 |  | CHODNÍKY | [5 empty] | 0.15 | 2
Typ | Poř. číslo | Kód položky | Varianta | Název Položky | MJ | Množství | Cena |  | Cenová soustava | 0.21
[7 empty] | Jednotková | Celkem
0 | 1 | 2 | 3 | 4 | 5 | 6 | 7 | 8 | 9
SD |  | 0 |  | Všeobecné konstrukce a práce |  |  |  | 0
P | 1 | 015130 |  | POPLATKY ZA LIKVIDACI ODPADŮ NEKONTAMINOVANÝCH - 17 03 02 VYBOURANÝ ASFALTOVÝ BETON BEZ DEHTU | T | 64.68 | 0 | 0 | OTSKP ~ 2023 | 0 | 3
PP |  |  |  | popl z pol 113728 8 hmotnost 2,45t/m3
VV |  |  |  | 2,45*(26,4) = 64,680 [A]
TS |  |  |  | 1. Položka obsahuje: – veškeré poplatky provozovateli skládky, recyklační linky nebo jiného zařízení na zpracování nebo likvidaci odpadů související s převzetím, uložením, zpracováním nebo likvidací odpadu
P | 2 | 015140 |  | POPLATKY ZA LIKVIDACI ODPADŮ NEKONTAMINOVANÝCH - 17 01 01 BETON Z DEMOLIC OBJEKTŮ, ZÁKLADŮ TV | T | 47.5 | 0 | 0 | OTSKP ~ 2023 | 0 | 3
PP |  |  |  | poplatek za recyklaci nebo skládku z pol 966118+113188+113534 hmotnost 2,5t/m3
VV |  |  |  | 2,5*(2+7+4+2+4) = 47,500 [A]
TS |  |  |  | 1. Položka obsahuje: – veškeré poplatky provozovateli skládky, recyklační linky nebo jiného zařízení na zpracování nebo likvidaci odpadů související s převzetím, uložením, zpracováním nebo likvidací odpadu
P | 3 | 015150 |  | POPLATKY ZA LIKVIDACI ODPADŮ NEKONTAMINOVANÝCH - 17 05 08 ŠTĚRK Z KOLEJIŠTĚ (ODPAD PO RECYKLACI) | T | 29.4 | 0 | 0 | OTSKP ~ 2023 | 0 | 3
PP |  |  |  | poplatek z pol 132838 hmotnost 2,1t/m3
VV |  |  |  | 2,1*(14) = 29,400 [A]
TS |  |  |  | 1. Položka obsahuje: – veškeré poplatky provozovateli skládky, recyklační linky nebo jiného zařízení na zpracování nebo likvidaci odpadů související s převzetím, uložením, zpracováním nebo likvidací odpadu
SD |  | 1 |  | Zemní práce |  |  |  | 0
P | 4 | 113188 |  | ODSTRANĚNÍ KRYTU ZPEVNĚNÝCH PLOCH Z DLAŽDIC, ODVOZ DO 20KM | M3 | 7 | 0 | 0 | OTSKP ~ 2023 | 0 | 3
PP |  |  |  | Zemní práce Nejdříve bude provedeno odstranění betonové DL v ploše 70,0m2 ( 7,0m3) s odvozem na řízenou skládku, nebo k recyklaci . POPL V POL 015140
VV |  |  |  | 70*0,1 = 7,000 [A]
TS |  |  |  | Položka zahrnuje veškerou manipulaci s vybouranou sutí a s vybouranými hmotami vč. uložení na skládku.
P | 5 | 113514 |  | ODSTRANĚNÍ ZÁHONOVÝCH OBRUBNÍKŮ, ODVOZ DO 5KM | M | 50 | 0 | 0 | OTSKP ~ 2023 | 0 | 3
PP |  |  |  | Dále budou odstraněny stávající zahradní betonové obruby (50/250/1000) v počtu 50,0m s odvozem na řízenou skládku, nebo k recyklaci ( 2,0m3), poplatek za likvidaci v pol 015140
VV |  |  |  | 50 = 50,000 [A]
TS |  |  |  | Položka zahrnuje veškerou manipulaci s vybouranou sutí a s vybouranými hmotami vč. uložení na skládku.
P | 6 | 113524 |  | ODSTRANĚNÍ CHODNÍKOVÝCH A SILNIČNÍCH OBRUBNÍKŮ BETONOVÝCH, ODVOZ DO 5KM | M | 58 | 0 | 0 | OTSKP ~ 2023 | 0 | 3
PP |  |  |  | Dále budou odstraněny stávající silniční betonové obruby (150/250/1000) v počtu 58,0m s odvozem na řízenou skládku, nebo k recyklaci ( 4,0m3) popl v pol 015140
VV |  |  |  | 58 = 58,000 [A]
TS |  |  |  | Položka zahrnuje veškerou manipulaci s vybouranou sutí a s vybouranými hmotami vč. uložení na skládku.
P | 7 | 113534 |  | ODSTRANĚNÍ CHODNÍKOVÝCH KAMENNÝCH OBRUBNÍKŮ, ODVOZ DO 5KM | M | 132 | 0 | 0 | OTSKP ~ 2023 | 0 | 3
PP |  |  |  | Odstraněny stávající silniční kamenné obruby (300/250/1000) v počtu 132,0m s odvozem na deponii investora, nebo k recyklaci (5,0m3) a to vč podkl betonu( 4,0m3). poplatek za beton v pol 015140
VV |  |  |  | 132 = 132,000 [A]
TS |  |  |  | Položka zahrnuje veškerou manipulaci s vybouranou sutí a s vybouranými hmotami vč. uložení na skládku.
P | 8 | 113728 |  | FRÉZOVÁNÍ ZPEVNĚNÝCH PLOCH ASFALTOVÝCH, ODVOZ DO 20KM | M3 | 26.4 | 0 | 0 | OTSKP ~ 2023 | 0 | 3
PP |  |  |  | Budou odstraněny Asfaltové betony z chodníků v ploše 330,0m2 a tl 0,08m (26,4m3) a podkladní betony v tl. 0,2m (330*0,2=66,0m3) s odvozem na řízenou skládku, nebo k recyklaci . poplatek za skládku nebo recyklaci uveden v pol 015130
VV |  |  |  | 330*0,08 = 26,400 [A]
TS |  |  |  | Položka zahrnuje veškerou manipulaci s vybouranou sutí a s vybouranými hmotami vč. uložení na skládku.
P | 9 | 132838 |  | HLOUBENÍ RÝH ŠÍŘ DO 2M PAŽ I NEPAŽ TŘ. II, ODVOZ DO 20KM | M3 | 14 | 0 | 0 | OTSKP ~ 2023 | 0 | 3
PP |  |  |  | Dále bude proveden odkop pod DL (předpoklad ŠD) v různé tl do 20mm a ploše 70,0m2 (14,0m3) s odvozem na řízenou skládku, nebo k recyklaci poplatek v pol 015150
VV |  |  |  | 70*0,2 = 14,000 [A]
TS |  |  |  | položka zahrnuje: - vodorovná a svislá doprava, přemístění, přeložení, manipulace s výkopkem - kompletní provedení vykopávky nezapažené i zapažené - ošetření výkopiště po celou dobu práce v něm vč. klimatických opatření - ztížení vykopávek v blízkosti podzemního vedení, konstrukcí a objektů vč. jejich dočasného zajištění
P | 10 | 18110 |  | ÚPRAVA PLÁNĚ SE ZHUTNĚNÍM V HORNINĚ TŘ. I | M2 | 400 | 0 | 0 | OTSKP ~ 2023 | 0 | 3
PP |  |  |  | Po odkopu konstrukce bude upravena zemní pláň v ploše 400,0m2 .
VV |  |  |  | 400 = 400,000 [A]
TS |  |  |  | položka zahrnuje úpravu pláně včetně vyrovnání výškových rozdílů. Míru zhutnění určuje projekt.
SD |  | 3 |  | Svislé konstrukce |  |  |  | 0
P | 11 | 348175 |  | ZÁBRADLÍ Z DÍLCŮ KOVOVÝCH ŽÁROVĚ STŘÍKANÉ KOVEM S NÁTĚREM | M | 3 | 0 | 0 | OTSKP ~ 2023 | 0 | 3
PP |  |  |  | Zábradlí u schodů K schodům bude zřízeno 2-madlové zábradlí délky 2*1,5m vč patek z C20/25. PKO žárové Zn + 2* epox nátěr v RAL určené RDS.
VV |  |  |  | 2*1,5 = 3,000 [A]
TS |  |  |  | - dodání materiálu v požadované kvalitě a výroba konstrukce (včetně pomůcek, přípravků a prostředků pro výrobu) bez ohledu na náročnost a její hmotnost, - osazení kotvení nebo přímo částí konstrukce do podpůrné konstrukce nebo do zeminy, - veškeré druhy protikorozní ochrany a nátěry konstrukcí,
SD |  | 4 |  | Vodorovné konstrukce |  |  |  | 0
P | 12 | 43419 |  | SCHODIŠŤOVÉ STUPNĚ, Z DÍLCŮ KAMENNÝCH | M3 | 0.768 | 0 | 0 | OTSKP ~ 2023 | 0 | 3
PP |  |  |  | bude osazeno 6 kamenných schodů (nutné pro dodržení podélného sklonu) o rozměru 0,16*0,4*2,0m . Schody budou osazeny do betonu C20/25n XF3 min tl. 100mm s patkou a do výšek dle výkresové části.
VV |  |  |  | 6*(0,16*0,4*2) = 0,768 [A]
TS |  |  |  | Položka zahrnuje veškerý materiál, výrobky a polotovary, včetně mimostaveništní a vnitrostaveništní dopravy (rovněž přesuny), včetně naložení a složení, případně s uložením. - položka zahrnuje podkladní beton
SD |  | 5 |  | Komunikace |  |  |  | 0
P | 13 | 56330 | B | VOZOVKOVÉ VRSTVY ZE ŠTĚRKODRTI | M3 | 100 | 0 | 0 | OTSKP ~ 2023 | 0 | 3
PP |  |  |  | Konstrukční vrstvy z ŠD Po odkopech a úpravě zemní pláně , bude položena první konstrukční vrstva ze štěrkodrtě ŠDB fr 0/32 v 250mm (400*0,25=100,0m3) a v místě vjezdů ze štěrkodrtě ŠDA fr 0/63 v tl. 250mm .
VV |  |  |  | (400*0,25) = 100,000 [A]
TS |  |  |  | - dodání kameniva předepsané kvality a zrnitosti - rozprostření a zhutnění vrstvy v předepsané tloušťce - zřízení vrstvy bez rozlišení šířky, pokládání vrstvy po etapách
P | 14 | 582311 |  | DLÁŽDĚNÉ KRYTY Z MOZAIK KOSTEK JEDNOBAREVNÝCH DO LOŽE Z KAMENIVA | M2 | 300 | 0 | 0 | OTSKP ~ 2023 | 0 | 3
PP |  |  |  | Dlážděná plocha z kamenné kostky štípané – mozaika - světlá žula Po provedení konstrukčních vrstev a obrub , bude na ŠD , do obrub osazena Dlažba mozaiková štípaná světlá 60/60/60mm (žulová světlá) v ploše 300,0m2 . - specifikace dlažby Mozaikové Dlažba Mozaiková 6/6 nová žulová světlá (Materiál světlá žula „ Liberecká“) . Dlažba mozaiková bude položena do DK fr 4/8 v tl 40mm . Skladba kostek bude oblouková. Spára mezi kostkami ploch z kamenné kostky , bude min 5mm , max 10mm s výplní spar z 0/4 .
VV |  |  |  | 300 = 300,000 [A]
TS |  |  |  | - dodání dlažebního materiálu v požadované kvalitě, dodání materiálu pro předepsané lože v tloušťce předepsané dokumentací a pro předepsanou výplň spar - očištění podkladu - uložení dlažby dle předepsaného technologického předpisu včetně předepsané podkladní vrstvy a předepsané výplně spar - zřízení vrstvy bez rozlišení šířky, pokládání vrstvy po etapách - úpravu napojení, ukončení podél obrubníků, dilatačních zařízení, odvodňovacích
P | 15 | 582312 |  | DLÁŽDĚNÉ KRYTY Z MOZAIK KOSTEK VÍCEBAREVNÝCH DO LOŽE Z KAMENIVA - ŘEZANO ŠTÍPANÉ | M2 | 37 | 0 | 0 | OTSKP ~ 2023 | 0 | 3
PP |  |  |  | Dlážděná plocha AZ z kamenné kostky řezano/štípané – mozaika - světlá žula Po provedení konstrukčních vrstev a obrub , bude na ŠD , do obrub osazena Dlažba mozaiková řezano/štípaná světlá 60/60/60mm (žulová světlá – pochozí plocha štípaná ) v ploše 31,5m2 . Kontrastní pás AZ z kamenné kostky řezano/štípané – mozaika – tmavý syenit Po provedení konstrukčních vrstev a obrub , bude na ŠD , za obrubu osazena Dlažba mozaiková řezano/štípaná tmavá 60/60/60mm (syenit tmavý – pochozí plocha štípaná ) v ploše 5,5m2 (5 řádků = 300mm) . -specifikace ploch z kamenné kostky Mozaikové řezano/štípané Bude použitá kostka Mozaiková řezano/štípaná světlá 60/60/60mm z materiálu světlá žula tzv. „Liberecká“ a ze syenitu Pochozí plocha bude štípaná . Dlažba mozaiková bude položena do lože z DK fr 4/8 v tl 40mm s výplní spar z DK fr 0/4 (spáry minimální) . Skladba kostek bude řádková – pokládka na sraz
VV |  |  |  | 31,5+5,5 = 37,000 [A]
TS |  |  |  | - dodání dlažebního materiálu v požadované kvalitě, dodání materiálu pro předepsané lože v tloušťce předepsané dokumentací a pro předepsanou výplň spar - očištění podkladu - uložení dlažby dle předepsaného technologického předpisu včetně předepsané podkladní vrstvy a předepsané výplně spar - zřízení vrstvy bez rozlišení šířky, pokládání vrstvy po etapách - úpravu napojení, ukončení podél obrubníků, dilatačních zařízení, odvodňovacích
P | 16 | 58241 | A | DLÁŽDĚNÉ KRYTY Z KAMEN DESEK DO LOŽE Z KAMENIVA - SYENIT HMATNÝ KONTRAST | M2 | 17 | 0 | 0 | OTSKP ~ 2023 | 0 | 3
PP |  |  |  | Bezbariérové prvky - Hmatný kontrast z kamenných desek – tmavý syenit Po provedení konstrukčních vrstev a obrub , bude na ŠD osazen do bet dlažby Hmatný kontrast z kamenné rovinné dlažby (tmavý Syenit) o rozměrech 100/250/400 mm v ploše 17,0m2 . -SPECIFIKACE BEZBARIÉROVÉ PRVKY V PLOŠE CHODNÍKU Hmatný kontrast reliéfní dlažby bude zhotoven z kamenné rovinné dlažby (tmavý Syenit) o rozměrech 100/250/400mm (alt.100/250/250) – Ideálně – lom Šluknov Pochozí plocha bude řezaná a bude zdrsněna (pískováním) splňuje nařízení vlády NV 163/2002 Sb a TN TZÚS 12.03.04-06. Dlažba kamenná, bude položena do lože z DK fr 4/8 v tl 20mm s výplní spar z DK fr.0/4 . Spára šíře min 4mm , max 6mm.
VV |  |  |  | 17 = 17,000 [A]
TS |  |  |  | - dodání dlažebního materiálu v požadované kvalitě, dodání materiálu pro předepsané lože v tloušťce předepsané dokumentací a pro předepsanou výplň spar - uložení dlažby dle předepsaného technologického předpisu včetně předepsané podkladní vrstvy a předepsané výplně spar - zřízení vrstvy bez rozlišení šířky, pokládání vrstvy po etapách - úpravu napojení, ukončení podél obrubníků, dilatačních zařízení, odvodňovacích proužků, odvodňovačů, vpustí, šachet a pod., nestanoví-li zadávací dokumentace jinak
P | 17 | 58241 | B | DLÁŽDĚNÉ KRYTY Z KAMEN DESEK DO LOŽE Z KAMENIVA - SYENIT RELIÉFNÍ | M2 | 27 | 0 | 0 | OTSKP ~ 2023 | 0 | 3
PP |  |  |  | Bezbariérové prvky - Signální a varovné pásy z kamenných desek – tmavý syenit Do hmatného kontrastu bude osazena kamenná Reliéfní dlažba (tmavý Syenit) o rozměrech 100/400/400mm) v ploše 27,0m2 . -SPECIFIKACE BEZBARIÉROVÉ PRVKY V PLOŠE CHODNÍKU Reliéfní dlažba , bude osazena do hmatného kontrastu kamenná o rozměrech 100/400/400mm - alt.100/200/200mm , (tmavý Syenit) – Ideálně – lom Šluknov Pochozí plocha bude řezaná a bude zdrsněna (pískováním) splňuje nařízení vlády NV 163/2002 Sb a TN TZÚS 12.03.04-06. Dlažba kamenná, bude položena do lože z DK fr 4/8 v tl 20mm s výplní spar z DK fr.0/4 . Spára šíře min 4mm , max 6mm.
VV |  |  |  | 27 = 27,000 [A]
TS |  |  |  | - dodání dlažebního materiálu v požadované kvalitě, dodání materiálu pro předepsané lože v tloušťce předepsané dokumentací a pro předepsanou výplň spar - očištění podkladu - uložení dlažby dle předepsaného technologického předpisu včetně předepsané podkladní vrstvy a předepsané výplně spar - zřízení vrstvy bez rozlišení šířky, pokládání vrstvy po etapách - úpravu napojení, ukončení podél obrubníků, dilatačních zařízení, odvodňovacích
SD |  | 7 |  | Přidružená stavební výroba |  |  |  | 0
P | 18 | 75C531 | A | SVĚTELNÉ SIGNALIZAČNÍ ZAŘÍZENÍ - DEMONTÁŽ, POSUN, MONTÁŽ | KUS | 3 | 0 | 0 | OTSKP ~ 2023 | 0 | 3
PP |  |  |  | Stožáry SSZ – U PPCH se nachází stávající 3 stožáry SSZ . Projektant doporučuje jejich posun. Bude řešeno v RDS
VV |  |  |  | 3 = 3,000 [A]
TS
SD |  | 9 |  | Ostatní konstrukce a práce |  |  |  | 0
P | 19 | 91691 |  | ZVÝRAZŇUJÍCÍ SLOUPKY KOVOVÉ | KUS | 5 | 0 | 0 | OTSKP ~ 2023 | 0 | 3
PP |  |  |  | Zahrazovací (zvýrazňující) sloupky – 3 kusy Do ŠD vrstvy budou vyhloubeny jámy pro základy (3*0,3*0,3=0,27m3) do kterých bude osazen kotevní rošt (dle výkresu , osazení zároveň s dlažbou !!) . Kotevní rošt bude osazen do betonu C20/25 XF3 (3*0,3*0,3=0,27m3) . Po dokončení dlažeb bude na kotevní rošt namontován samotný zahrazovací sloupek (3,0kusů). Prostřední může být zhotoven atipický užší a výšky 2,5m pro osazení SDZ IP 6.
VV |  |  |  | 5 = 5,000 [A]
TS |  |  |  | položka zahrnuje dodání zařízení v předepsaném provedení včetně jeho osazení
P | 20 | 91725 | A | NÁSTUPIŠTNÍ OBRUBNÍKY KAMENNÉ | M | 20 | 0 | 0 | OTSKP ~ 2023 | 0 | 3
PP |  |  |  | Obruby kamenné Na ŠD a SC C vrstvy budou osazeny kasselské zastávkové kamenné obruby v množství 20,0m . Kasselské s navýšením nad DL 160mm – podmínka DPML . - specifikace obrub silničních autobusové zastávky V AZ budou použity nové kamenné zastávkové obruby 400/290/1000mm řezané v délce 20,0m ( dle vzoru : 18*HK400/290/1000-P , 1*HK 400/290-H25/1000-PP, 1*HK 400/H25-290/1000-PL) , na které budou navazovat silniční kamenné obruby 250/250/1000 a 150/250/1000. Materiál světlá žula tzv. „Liberecká“ Obruby budou osazeny do betonu C20/25n XF3 S1 tl. min 200mm a do výšek dle výkresové části. Spára mezi obrubami bude min 5mm , max 10mm.
VV |  |  |  | 20 = 20,000 [A]
TS |  |  |  | Položka zahrnuje: dodání a pokládku betonových obrubníků o rozměrech předepsaných zadávací dokumentací , betonové lože i boční betonovou opěrku.
P | 21 | 917424 | E | CHODNÍKOVÉ OBRUBY Z KAMENNÝCH OBRUBNÍKŮ ŠÍŘ 80MM - OBLOUKY | M | 26 | 0 | 0 | OTSKP ~ 2023 | 0 | 3
PP |  |  |  | Obruby kamenné Za chodníkem, budou na ŠD vrstvy osazeny kamenné obruby 80/250/1000 v množství 56,0m ( 30+26m - pozor oblouky nebudou skládané z rovných obrub, ale z rádiusů). Obruby 80 budou s navýšením nad AC 20mm a nad DL 70mm (vodící linie VL 1). - specifikace obrub kamenných záhonových 80/250/1000 Budou použity nové kamenné obruby 80/250/1000mm řezané. Obě horní hrany budou zkoseny ( 10/10mm) , horní a pohledová strana bude zdrsněna (pískováním) splňuje nařízení vlády NV 163/2002 Sb a TN TZÚS 12.03.04-06. Materiál světlá žula tzv. „Liberecká“ světlá Oblouky nebudou řezány na stavbě (skládány z přímých částí), ale budou od výrobce mít rádiusy . Obruby budou osazeny do betonu C20/25n XF3 S1 tl. min 100mm a do výšek dle výkresové části. Spára mezi obrubami bude min 5mm , max 10mm.
VV |  |  |  | 26 = 26,000 [A]
TS |  |  |  | Položka zahrnuje: dodání a pokládku kamenných obrubníků o rozměrech předepsaných zadávací dokumentací , betonové lože i boční betonovou opěrku.
P | 22 | 917424 | F | CHODNÍKOVÉ OBRUBY Z KAMENNÝCH OBRUBNÍKŮ ŠÍŘ 80MM - ROVNÉ | M | 30 | 0 | 0 | OTSKP ~ 2023 | 0 | 3
PP |  |  |  | Obruby kamenné Za chodníkem, budou na ŠD vrstvy osazeny kamenné obruby 80/250/1000 v množství 56,0m ( 30+26m - pozor oblouky nebudou skládané z rovných obrub, ale z rádiusů). Obruby 80 budou s navýšením nad AC 20mm a nad DL 70mm (vodící linie VL 1). - specifikace obrub kamenných záhonových 80/250/1000 Budou použity nové kamenné obruby 80/250/1000mm řezané. Obě horní hrany budou zkoseny ( 10/10mm) , horní a pohledová strana bude zdrsněna (pískováním) splňuje nařízení vlády NV 163/2002 Sb a TN TZÚS 12.03.04-06. Materiál světlá žula tzv. „Liberecká“ světlá Oblouky nebudou řezány na stavbě (skládány z přímých částí), ale budou od výrobce mít rádiusy . Obruby budou osazeny do betonu C20/25n XF3 S1 tl. min 100mm a do výšek dle výkresové části. Spára mezi obrubami bude min 5mm , max 10mm.
VV |  |  |  | 30 = 30,000 [A]
TS |  |  |  | Položka zahrnuje: dodání a pokládku kamenných obrubníků o rozměrech předepsaných zadávací dokumentací , betonové lože i boční betonovou opěrku.
P | 23 | 917426 | A | CHODNÍKOVÉ OBRUBY Z KAMENNÝCH OBRUBNÍKŮ ŠÍŘ 250MM - ROVNÉ | M | 126 | 0 | 0 | OTSKP ~ 2023 | 0 | 3
PP |  |  |  | Obruby kamenné Na ŠD a SC C vrstvy budou osazeny kamenné obruby 250/250/1000 v množství 166,0m ( 126+40m - pozor oblouky nebudou skládané z rovných obrub, ale z rádiusů). Obruby 250 budou s navýšením nad AC 120mm a 20mm . - specifikace obrub silničních kamenných 250/250/1000 Budou použity nové kamenné obruby 250/250/1000mm řezané. Jedna horní hrana bude zkosená ( 10/10mm) , horní a pohledová strana bude zdrsněna ( např. opalováním, pískováním, pemrlováním) musí splňovat nařízení vlády NV 163/2002 Sb a TN TZÚS 12.03.04-06. Materiál světlá žula tzv. „Liberecká“ Oblouky nebudou řezány na stavbě (skládány z přímých částí), ale budou od výrobce mít rádiusy . Obruby budou osazeny do betonu C20/25n XF3 S1 tl. min 100mm a do výšek dle výkresové části. Spára mezi obrubami bude min 5mm , max 10mm.
VV |  |  |  | 126 = 126,000 [A]
TS |  |  |  | Položka zahrnuje: dodání a pokládku kamenných obrubníků o rozměrech předepsaných zadávací dokumentací , betonové lože i boční betonovou opěrku.
P | 24 | 917426 | B | CHODNÍKOVÉ OBRUBY Z KAMENNÝCH OBRUBNÍKŮ ŠÍŘ 250MM - OBLOUKY | M | 40 | 0 | 0 | OTSKP ~ 2023 | 0 | 3
PP |  |  |  | Obruby kamenné Na ŠD a SC C vrstvy budou osazeny kamenné obruby 250/250/1000 v množství 166,0m ( 126+40m - pozor oblouky nebudou skládané z rovných obrub, ale z rádiusů). Obruby 250 budou s navýšením nad AC 120mm a 20mm . - specifikace obrub silničních kamenných 250/250/1000 Budou použity nové kamenné obruby 250/250/1000mm řezané. Jedna horní hrana bude zkosená ( 10/10mm) , horní a pohledová strana bude zdrsněna ( např. opalováním, pískováním, pemrlováním) musí splňovat nařízení vlády NV 163/2002 Sb a TN TZÚS 12.03.04-06. Materiál světlá žula tzv. „Liberecká“ Oblouky nebudou řezány na stavbě (skládány z přímých částí), ale budou od výrobce mít rádiusy . Obruby budou osazeny do betonu C20/25n XF3 S1 tl. min 100mm a do výšek dle výkresové části. Spára mezi obrubami bude min 5mm , max 10mm.
VV |  |  |  | 40 = 40,000 [A]
TS |  |  |  | Položka zahrnuje: dodání a pokládku kamenných obrubníků o rozměrech předepsaných zadávací dokumentací , betonové lože i boční betonovou opěrku.
P | 25 | 93753 |  | MOBILIÁŘ - KOVOVÉ KOŠE NA ODPADKY | KUS | 1 | 0 | 0 | OTSKP ~ 2023 | 0 | 3
PP |  |  |  | Odpadkové koše – na autobusové zastávce bude osazen koš - mobiliář. Koše budou vzor Liberec , podrobněji v RDS.
VV |  |  |  | 1 = 1,000 [A]
TS |  |  |  | Položka zahrnuje: - montáž, osazení a dodávku kompletního zařízení, předepsaného zadávací dokumentací - mimostavništní a vnitrostaveništní dopravu - nezbytné zemní práce a základové konstrukce - předepsanou povrchovou úpravu (nátěry a pod.) Pozn.: materiál uvedený v textu představuje rozhodující podíl ve výrobku
P | 26 | 93767 |  | MOBILIÁŘ - PŘÍSTŘEŠKY PRO ZASTÁVKY VEŘEJNÉ DOPRAVY | KUS | 1 | 0 | 0 | OTSKP ~ 2023 | 0 | 3
PP |  |  |  | Čekárna – na autobusové zastávce bude osazena čekárna, vzhledem k tomu, že se přístřešky VDO nepovolují , jedná se tedy o mobiliář. Bude použita čekárna vzor Liberec . Součástí položky jsou i nutné zemní práce , základ z betonu C20/25 v mn 1,8m3 a i jeho obklad v spodní části z žuly . Vzorová čekárna je k vidění v ul. Klášterní , tato bude stejná .
VV |  |  |  | 1 = 1,000 [A]
TS |  |  |  | Položka zahrnuje: - montáž, osazení a dodávku kompletního zařízení, předepsaného zadávací dokumentací - mimostavništní a vnitrostaveništní dopravu - nezbytné zemní práce a základové konstrukce - předepsanou povrchovou úpravu (nátěry a pod.) Pozn.: materiál uvedený v textu představuje rozhodující podíl ve výrobku
P | 27 | 93767 | A | MOBILIÁŘ - PŘÍSTŘEŠKY PRO ZASTÁVKY VEŘEJNÉ DOPRAVY - DEMONT | KUS | 1 | 0 | 0 | OTSKP ~ 2023 | 0 | 3
PP |  |  |  | Demontáž a likvidace stávajícího přístřešku VDO
VV |  |  |  | 1 = 1,000 [A]
TS |  |  |  | Položka zahrnuje: - poplatek za likvidaci
P | 28 | 966118 |  | BOURÁNÍ KONSTRUKCÍ Z BETON DÍLCŮ S ODVOZEM DO 20KM | M3 | 2 | 0 | 0 | OTSKP ~ 2023 | 0 | 3
PP |  |  |  | Kamenné schody Stávající schodiště budou odstraněny (6 stupňů s odvozem k recyklaci nebo skládce – 2,0m3 bet) poplatek v pol 015140
VV |  |  |  | 2 = 2,000 [A]
TS |  |  |  | položka zahrnuje: - rozbourání konstrukce bez ohledu na použitou technologii - veškeré pomocné konstrukce (lešení a pod.) - veškerou manipulaci s vybouranou sutí a hmotami včetně uložení na skládku. N