## rekapitulace
Aspe | Firma: RAL Projekt s.r.o.
Soupis objektů s DPH
Stavba:18-001 - Oprava zdí v Zahradě vzpomínek
| Varianta:ZŘ - Základní řešení |  |  |  | Sazba 1 | 0
| Odbytová cena: | 0 |  |  | Sazba 2 | 15
| OC+DPH: | 0 |  |  | Sazba 3 | 21
Objekt | Popis | OC | DPH | OC+DPH
SO 001 | VRN | 0 | 0 | 0
SO 251 | Oprava zdí | 0 | 0 | 0

## SO 001
Aspe |  | Firma: RAL Projekt s.r.o.
Příloha k formuláři pro ocenění nabídky
Stavba |  | 18-001 | Oprava zdí v Zahradě vzpomínek
číslo a název SO |  | SO 001 | VRN
číslo a název rozpočtu: |  | SO 001 | VRN
Poř. č.pol. | Kód položky | Varianta položky | Název položky | jednotka | Počet jednotek | CENA |  | Sazba | DPH
[6 empty] | jednotková | celkem | DPH
1 | 2 | 3 | 4 | 5 | 6 | 7 | 8
|  | 0 | Všeobecné konstrukce a práce
1 | 02720 |  | POMOC PRÁCE ZŘÍZ NEBO ZAJIŠŤ REGULACI A OCHRANU DOPRAVY osazení provizorního SDZ během stavby | KPL | 1 |  | 0 | 21 | 0
1=1.000 [A]
zahrnuje veškeré náklady spojené s objednatelem požadovanými zařízeními
2 | 02730 |  | POMOC PRÁCE ZŘÍZ NEBO ZAJIŠŤ OCHRANU INŽENÝRSKÝCH SÍTÍ Práce v ochranném pásmu stáv. IS - dočasná opatření po dobu stavby, vytyčení a vyznačení tras a ochranných pásem náklady na ztížené práce v ochranném pásmu IS, komunikace se správcem, náklady spojené s dodržením vydaných požadvků, vyjádření a stanovisek jednotlivých dotčených správců IS. | KPL | 1 |  | 0 | 21 | 0
1=1.000 [A]
zahrnuje veškeré náklady spojené s objednatelem požadovanými zařízeními
3 | 02991 |  | OSTATNÍ POŽADAVKY - INFORMAČNÍ TABULE odstranění a následné znovuosazení na přímý příkaz TDS | KUS | 2 |  | 0 | 21 | 0
informační tabule na zdi "C" 2=2.000 [A]
položka zahrnuje: - dodání a osazení informačních tabulí v předepsaném provedení a množství s obsahem předepsaným zadavatelem - veškeré nosné a upevňovací konstrukce - základové konstrukce včetně nutných zemních prací - demontáž a odvoz po skončení platnosti - případně nutné opravy poškozených čátí během platnosti
4 | 03100 |  | ZAŘÍZENÍ STAVENIŠTĚ - ZŘÍZENÍ, PROVOZ, DEMONTÁŽ včetně oplocení | KPL | 1 |  | 0 | 21 | 0
1=1.000 [A]
zahrnuje objednatelem povolené náklady na pořízení (event. pronájem), provozování, udržování a likvidaci zhotovitelova zařízení
|  | 0 | Všeobecné konstrukce a práce |  |  |  | 0 |  | 0
|  |  | C e l k e m |  |  |  | 0 |  | 0
Ostatní ve výkazu nespecifikované práce
Vícepráce
|  |  | Vícepráce celkem |  |  |  | 0 |  | 0
Méněpráce
|  |  | Méněpráce celkem |  |  |  | 0 |  | 0
|  |  | Celkem |  |  |  | 0 |  | 0
|  |  | Celkem |  |  |  | 0 |  | 0

## SO 251
Aspe |  | Firma: RAL Projekt s.r.o.
Příloha k formuláři pro ocenění nabídky
Stavba |  | 18-001 | Oprava zdí v Zahradě vzpomínek
číslo a název SO |  | SO 251 | Oprava zdí
číslo a název rozpočtu: |  | SO 251 | Oprava zdí
Poř. č.pol. | Kód položky | Varianta položky | Název položky | jednotka | Počet jednotek | CENA |  | Sazba | DPH
[6 empty] | jednotková | celkem | DPH
1 | 2 | 3 | 4 | 5 | 6 | 7 | 8
|  | 1 | Zemní práce
1 | 11120 | a | ODSTRANĚNÍ KŘOVIN odstranění břečťanu, pokud možno s konecháním kořenového systému a včetně odvozu a ekologické likvidace | M2 | 105 |  | 0 | 21 | 0
odstranění břečťanu na zdi "A" 30.0*3.5=105.000 [A]
odstranění křovin a stromů do průměru 100 mm doprava dřevin bez ohledu na vzdálenost spálení na hromadách nebo štěpkování
2 | 11120 | b | ODSTRANĚNÍ KŘOVIN včetně odvozu a ekologické likvidace | M2 | 144 |  | 0 | 21 | 0
zeď "B", pouze prořezání spodních větví smrku 4=4.000 [A] zeď "C" 40.0*2.0=80.000 [B] zeď "D" 30.0*2.0=60.000 [C] Celkem: A+B+C=144.000 [D]
odstranění křovin a stromů do průměru 100 mm doprava dřevin bez ohledu na vzdálenost spálení na hromadách nebo štěpkování
3 | 13173 |  | HLOUBENÍ JAM ZAPAŽ I NEPAŽ TŘ. I včetně odvozu do meziskladu pro zpětné využití | M3 | 60.357 |  | 0 | 21 | 0
výkop podél OZ, plochy odečteny z příčného řezu zeď "A" 0.7*(29.0+9.5+22.2+5.52+6.55)*0.2=10.188 [A] zeď "B" 0.7*(66.12+64.96)*0.2=18.351 [B] zeď "C" 0.7*(68.47+69.30)*0.2=19.288 [C] ze "D" 0.7*(45.30+44.20)*0.2=12.530 [D] Celkem: A+B+C+D=60.357 [E]
položka zahrnuje: - vodorovná a svislá doprava, přemístění, přeložení, manipulace s výkopkem - kompletní provedení vykopávky nezapažené i zapažené - ošetření výkopiště po celou dobu práce v něm vč. klimatických opatření - ztížení vykopávek v blízkosti podzemního vedení, konstrukcí a objektů vč. jejich dočasného zajištění - ztížení pod vodou, v okolí výbušnin, ve stísněných prostorech a pod. - příplatek za lepivost - těžení po vrstvách, pásech a po jiných nutných částech (figurách) - čerpání vody vč. čerpacích jímek, potrubí a pohotovostní čerpací soupravy (viz ustanovení k pol. 1151,2) - potřebné snížení hladiny podzemní vody - těžení a rozpojování jednotlivých balvanů - vytahování a nošení výkopku - svahování a přesvah. svahů do konečného tvaru, výměna hornin v podloží a v pláni znehodnocené klimatickými vlivy - ruční vykopávky, odstranění kořenů a napadávek - pažení, vzepření a rozepření vč. přepažování (vyjma štětových stěn) - úpravu, ochranu a očištění dna, základové spáry, stěn a svahů - odvedení nebo obvedení vody v okolí výkopiště a ve výkopišti - třídění výkopku - veškeré pomocné konstrukce umožňující provedení vykopávky (příjezdy, sjezdy, nájezdy, lešení, podpěr. konstr., přemostění, zpevněné plochy, zakrytí a pod.) - nezahrnuje uložení zeminy (na skládku, do násypu) ani poplatky za skládku, vykazují se v položce č.0141**
4 | 17521 |  | OBSYP POTRUBÍ A OBJEKTŮ ZEMINOU BEZ ZHUT s využitím původního materiálu | M3 | 60.357 |  | 0 | 21 | 0
zásyp výkopu podél OZ, plochy odečteny z příčného řezu zeď "A" 0.7*(29.0+9.5+22.2+5.52+6.55)*0.2=10.188 [A] zeď "B" 0.7*(66.12+64.96)*0.2=18.351 [B] zeď "C" 0.7*(68.47+69.30)*0.2=19.288 [C] ze "D" 0.7*(45.30+44.20)*0.2=12.530 [D] Celkem: A+B+C+D=60.357 [E]
položka zahrnuje: - kompletní provedení zemní konstrukce vč. výběru vhodného materiálu - úprava ukládaného materiálu vlhčením, tříděním, promícháním nebo vysoušením, příp. jiné úpravy za účelem zlepšení jeho mech. vlastností - ošetření úložiště po celou dobu práce v něm vč. klimatických opatření - ztížení v okolí vedení, konstrukcí a objektů a jejich dočasné zajištění - ztížení provádění vč. hutnění ve ztížených podmínkách a stísněných prostorech - ztížené ukládání sypaniny pod vodu - ukládání po vrstvách a po jiných nutných částech (figurách) vč. dosypávek - spouštění a nošení materiálu - výměna částí zemní konstrukce znehodnocené klimatickými vlivy - výplň jam a prohlubní v podloží - úprava, očištění, ochrana a zhutnění podloží - svahování - zřízení lavic na svazích - udržování úložiště a jeho ochrana proti vodě - odvedení nebo obvedení vody v okolí úložiště a v úložišti - veškeré pomocné konstrukce umožňující provedení zemní konstrukce (příjezdy, sjezdy, nájezdy, lešení, podpěrné konstrukce, přemostění, zpevněné plochy, zakrytí a pod.) - zemina vytlačená potrubím o DN 180mm se od kubatury obsypů neodečítá
5 | 18210 |  | ÚPRAVA POVRCHŮ SROVNÁNÍM ÚZEMÍ | M3 | 511.12 |  | 0 | 21 | 0
dotčené plochy stavbou podél OZ zeď "A" (29.0+9.5+22.2+5.52+6.55)=72.770 [A] zeď "B" (66.12+64.96)=131.080 [B] zeď "C" (68.47+69.30)=137.770 [C] ze "D" (45.30+44.20)=89.500 [D] přístupy (odhad) 80.0=80.000 [E] Celkem: A+B+C+D+E=511.120 [F]
položka zahrnuje srovnání výškových rozdílů terénu
6 | 18241 |  | ZALOŽENÍ TRÁVNÍKU RUČNÍM VÝSEVEM | M2 | 511.12 |  | 0 | 21 | 0
dotčené plochy stavbou podél OZ zeď "A" (29.0+9.5+22.2+5.52+6.55)=72.770 [A] zeď "B" (66.12+64.96)=131.080 [B] zeď "C" (68.47+69.30)=137.770 [C] ze "D" (45.30+44.20)=89.500 [D] přístupy (odhad) 80.0=80.000 [E] Celkem: A+B+C+D+E=511.120 [F]
Zahrnuje dodání předepsané travní směsi, její výsev na ornici, zalévání, první pokosení, to vše bez ohledu na sklon terénu
|  | 1 | Zemní práce |  |  |  | 0 |  | 0
|  | 2 | Základy
7 | 261412 |  | VRTY PRO KOTVENÍ A INJEKTÁŽ TŘ IV NA POVRCHU D DO 16MM | M | 20.16 |  | 0 | 21 | 0
pro kotvy pro opětovné osazení treláží 4*(7*4)*0.18=20.160 [A]
položka zahrnuje: přemístění, montáž a demontáž vrtných souprav svislou dopravu zeminy z vrtu vodorovnou dopravu zeminy bez uložení na skládku případně nutné pažení dočasné (včetně odpažení) i trvalé
|  | 2 | Základy |  |  |  | 0 |  | 0
|  | 3 | Svislé konstrukce
8 | 32723 |  | ZDI OPĚR, ZÁRUB, NÁBŘEŽ Z CIHEL PÁLENÝCH včetně zavázání do stávajícího navazujícího zdiva | M3 | 9.555 |  | 0 | 21 | 0
v místě trhlin - navýšení o 10% nad rámec PD z roku 2018: zeď "B" 1.1*(1.75*(3.0+3.0)*0.3)=3.465 [A] zeď "C" 1.1*(1.75*(2.0+2.0+2.0)*0.3)=3.465 [B] zeď "D", nad rámec PD z r. 2018: na rohu u zdi "C" 1.75*(2.0+1.0)*0.3=1.575 [C] u branky 1.75*2.0*0.3=1.050 [D] Celkem: A+B+C+D=9.555 [E]
Položka zahrnuje veškerý materiál, výrobky a polotovary, včetně mimostaveništní a vnitrostaveništní dopravy (rovněž přesuny), včetně naložení a složení, případně s uložením.
9 | 34825 |  | PLOTOVÉ ZÍDKY Z DESEK STAVEBNÍCH ukončení obvodových zdí, betonovou prefabrikovanou, plochou, hladkou stříškou, s přesahem a okapničkou, šířka stříšky 0.42m, včetně uložení do betonového lože, příp. lepidla, vyspádování a výplně spár mezi jednotlivými kusy flexibilní spárovací hmotou - před osazením bude stříška schválena TDS | M3 | 3.45 |  | 0 | 21 | 0
5% na prořezy u rohů a na ztrátovný zeď "A" 1.05*((6.34+7.55)*0.42*0.04)=0.245 [A] zeď "B" 1.05*(66.12*0.42*0.04)=1.166 [B] zeď "C" 1.05*(69.30*0.42*0.04)=1.222 [C] zeď "D" 1.05*(45.30*0.42*0.04)=0.799 [D] sloupek mezi zdmi "A" a "D" 0.67*0.67*0.04=0.018 [E] Celkem: A+B+C+D+E=3.450 [F]
Položka zahrnuje veškerý materiál, výrobky a polotovary, včetně mimostaveništní a vnitrostaveništní dopravy (rovněž přesuny), včetně naložení a složení, případně s uložením.
|  | 3 | Svislé konstrukce |  |  |  | 0 |  | 0
|  | 6 | Úpravy povrchů, podlahy, výplně otvorů
10 | 62444 |  | ÚPRAVA POVRCHŮ VNĚJŠ KONSTR ZDĚNÝCH OMÍTKOU ŠTUKOVOU vápenocementová omítka, tradiční zednická technologie (jádro + štuk) | M2 | 690.63 |  | 0 | 21 | 0
zeď "A" (49.70+2.59+15.27)+(7.86+18.55)=93.970 [A] zeď "B" 112.89+110.50=223.390 [B] zeď "C" (37.71+72.10)+(68.88+37.63)=216.320 [C] zeď "D" 79.14+77.81=156.950 [D] Celkem: A+B+C+D=690.630 [E]
položka zahrnuje: dodávku veškerého materiálu potřebného pro předepsanou úpravu v předepsané kvalitě nutné vyspravení podkladu, případně zatření spar zdiva položení vrstvy v předepsané tloušťce potřebná lešení a podpěrné konstrukce
11 | 62547 |  | ÚPRAVA POVRCHŮ VNĚJŠ KONSTR BETON OMÍT Z MALTY ZVLÁŠTNÍ komplexní sanační systém - sanace typu "A", bez reprofilace - skladba viz. TZ | M2 | 94.4 |  | 0 | 21 | 0
podezdívka a bet.sloupek: zeď "A" 5.05+1.30=6.350 [A] zeď "B" 26.70+27.80=54.500 [B] zeď "C" (5.7+8.8)+(1.0+6.5)=22.000 [C] zeď "D" 3.3+4.6=7.900 [D] sloupek mezi zdmi "A" a "D" 1.0+0.65+1.25+0.75=3.650 [E] Celkem: A+B+C+D+E=94.400 [F]
položka zahrnuje: dodávku veškerého materiálu potřebného pro předepsanou úpravu v předepsané kvalitě nutné vyspravení podkladu, případně zatření spar zdiva položení vrstvy v předepsané tloušťce potřebná lešení a podpěrné konstrukce
12 | 62745 |  | SPÁROVÁNÍ STARÉHO ZDIVA CEMENTOVOU MALTOU | M2 | 156.55 |  | 0 | 21 | 0
kamenného zdiva: zeď "A" pohledové plochy (60.45+1.5+52.5+13.5)+(8.0+18.6)=154.550 [A] zeď "B" 2.0=2.000 [B] Celkem: A+B=156.550 [C]
položka zahrnuje: dodávku veškerého materiálu potřebného pro předepsanou úpravu v předepsané kvalitě vyčištění spar (vyškrábání), vypláchnutí spar vodou, očištění povrchu spárování odklizení suti a přebytečného materiálu potřebná lešení
13 | 62747 |  | SPÁROVÁNÍ STARÉHO ZDIVA ZVLÁŠT MALTOU trasová malta | M2 | 14.82 |  | 0 | 21 | 0
zeď "A" zákrytové desky (5.4+6.6+6.9+2.9+2.9)*0.6=14.820 [A]
položka zahrnuje: dodávku veškerého materiálu potřebného pro předepsanou úpravu v předepsané kvalitě vyčištění spar (vyškrábání), vypláchnutí spar vodou, očištění povrchu spárování odklizení suti a přebytečného materiálu potřebná lešení
14 | 62947 |  | VYROVNÁVACÍ VRSTVA ZE ZVLÁŠT MALTY srovnání koruny OZ před osazením stříšek (vápenocementové lože) | M2 | 58.383 |  | 0 | 21 | 0
zeď "A" (6.34+7.55)*0.3=4.167 [A] zeď "B" 66.12*0.3=19.836 [B] zeď "C" 69.30*0.3=20.790 [C] zeď "D" 45.30*0.3=13.590 [D] Celkem: A+B+C+D=58.383 [E]
položka zahrnuje: dodávku veškerého materiálu potřebného pro předepsanou úpravu v předepsané kvalitě nutné vyspravení podkladu, případně zatření spar zdiva položení vrstvy v předepsané tloušťce potřebná lešení a podpěrné konstrukce
|  | 6 | Úpravy povrchů, podlahy, výplně otvorů |  |  |  | 0 |  | 0
|  | 7 | Přidružená stavební výroba
15 | 78383 | a | NÁTĚRY BETON KONSTR TYP S4 (OS-C) paropropustný nátěr omítky | M2 | 690.63 |  | 0 | 21 | 0
zeď "A" (49.70+2.59+15.27)+(7.86+18.55)=93.970 [A] zeď "B" 112.89+110.50=223.390 [B] zeď "C" (37.71+72.10)+(68.88+37.63)=216.320 [C] zeď "D" 79.14+77.81=156.950 [D] Celkem: A+B+C+D=690.630 [E]
- položka zahrnuje kompletní povlaky (i různobarevné), včetně úpravy podkladu (odmaštění, odstranění starých nátěrů a nečistot) a jeho vyspravení, provedení nátěru předepsaným postupem a splnění všech požadavků daných technologickým předpisem.
16 | 78383 | b | NÁTĚRY BETON KONSTR TYP S4 (OS-C) monochromní barevný odstín odsouhlasen OŽP oddělení památkové péče, NPÚ a investorem | M2 | 690.63 |  | 0 | 21 | 0
zeď "A" (49.70+2.59+15.27)+(7.86+18.55)=93.970 [A] zeď "B" 112.89+110.50=223.390 [B] zeď "C" (37.71+72.10)+(68.88+37.63)=216.320 [C] zeď "D" 79.14+77.81=156.950 [D] Celkem: A+B+C+D=690.630 [E]
- položka zahrnuje kompletní povlaky (i různobarevné), včetně úpravy podkladu (odmaštění, odstranění starých nátěrů a nečistot) a jeho vyspravení, provedení nátěru předepsaným postupem a splnění všech požadavků daných technologickým předpisem.
|  | 7 | Přidružená stavební výroba |  |  |  | 0 |  | 0
|  | 9 | Ostatní konstrukce a práce
17 | 93650 |  | DROBNÉ DOPLŇK KONSTR KOVOVÉ včetně osazení a protikorozní ochrany (PKO) | KG | 2 |  | 0 | 21 | 0
větrací mřížky v obvodové zdi "A" 2*1.0=2.000 [A]
- dílenská dokumentace, včetně technologického předpisu spojování, - dodání materiálu v požadované kvalitě a výroba konstrukce i dílenská (včetně pomůcek, přípravků a prostředků pro výrobu) bez ohledu na náročnost a její hmotnost, dílenská montáž, - dodání spojovacího materiálu, - zřízení montážních a dilatačních spojů, spar, včetně potřebných úprav, vložek, opracování, očištění a ošetření, - podpěr. konstr. a lešení všech druhů pro montáž konstrukcí i doplňkových, včetně požadovaných otvorů, ochranných a bezpečnostních opatření a základů pro tyto konstrukce a lešení, - jakákoliv doprava a manipulace dílců a montážních sestav, včetně dopravy konstrukce z výrobny na stavbu, - montáž konstrukce na staveništi, včetně montážních prostředků a pomůcek a zednických výpomocí, - montážní dokumentace včetně technologického předpisu montáže, - výplň, těsnění a tmelení spar a spojů, - čištění konstrukce a odstranění všech vrubů (vrypy, otlačeniny a pod.), - veškeré druhy opracování povrchů, včetně úprav pod nátěry a pod izolaci, - veškeré druhy dílenských základů a základních nátěrů a povlaků, - všechny druhy ocelového kotvení, - dílenskou přejímku a montážní prohlídku, včetně požadovaných dokladů, - zřízení kotevních otvorů nebo jam, nejsou-li částí jiné konstrukce, jejich úpravy, očištění a ošetření, - osazení kotvení nebo přímo částí konstrukce do podpůrné konstrukce nebo do zeminy, - výplň kotevních otvorů (příp. podlití patních desek) maltou, betonem nebo jinou speciální hmotou, vyplnění jam zeminou, - ošetření kotevní oblasti proti vzniku trhlin, vlivu povětrnosti a pod., - osazení nivelačních značek, včetně jejich zaměření, označení znakem výrobce a vyznačení letopočtu. Dokumentace pro zadání stavby může dále předepsat že cena položky ještě obsahuje například: - veškeré druhy protikorozní ochrany a nátěry konstrukcí, - žárové zinkování ponorem nebo žárové stříkání (metalizace) kovem, - zvláštní spojovací prostředky, rozebíratelnost konstrukce, - osazení měřících zařízení a úpravy pro ně - ochranná opatření před účinky bludných proudů - ochranu před přepětím.
18 | 936501 |  | DROBNÉ DOPLŇK KONSTR KOVOVÉ NEREZ | KG | 28 |  | 0 | 21 | 0
kotvy pro opětovné osazení treláží 4*(7*4)*0.25=28.000 [A]
položka zahrnuje: - dílenská dokumentace, včetně technologického předpisu spojování - dodání materiálu v požadované kvalitě a výroba konstrukce i dílenská (včetně pomůcek, přípravků a prostředků pro výrobu) bez ohledu na náročnost a její hmotnost, dílenská montáž - dodání spojovacího materiálu - zřízení montážních a dilatačních spojů, spar, včetně potřebných úprav, vložek, opracování, očištění a ošetření - podpěr. konstr. a lešení všech druhů pro montáž konstrukcí i doplňkových, včetně požadovaných otvorů, ochranných a bezpečnostních opatření a základů pro tyto konstrukce a lešení - jakákoliv doprava a manipulace dílců a montážních sestav, včetně dopravy konstrukce z výrobny na stavbu - montáž konstrukce na staveništi, včetně montážních prostředků a pomůcek a zednických výpomocí - výplň, těsnění a tmelení spar a spojů - čištění konstrukce a odstranění všech vrubů (vrypy, otlačeniny a pod.) - všechny druhy ocelového kotvení - dílenskou přejímku a montážní prohlídku, včetně požadovaných dokladů - zřízení kotevních otvorů nebo jam, nejsou-li částí jiné konstrukce, jejich úpravy, očištění a ošetření - osazení kotvení nebo přímo částí konstrukce do podpůrné konstrukce nebo do zeminy - výplň kotevních otvorů (příp. podlití patních desek) maltou, betonem nebo jinou speciální hmotou, vyplnění jam zeminou - předepsanou protikorozní ochranu a nátěry konstrukcí - osazení měřících zařízení a úpravy pro ně - ochranná opatření před účinky bludných proudů
19 | 938441 |  | OČIŠTĚNÍ ZDIVA OTRYSKÁNÍM TLAKOVOU VODOU DO 200 BARŮ včetně mechanického odstranění poškozeného původního spárování a použití lešení | M2 | 156.55 |  | 0 | 21 | 0
kamenného zdiva: zeď "A" pohledové plochy (60.45+1.5+52.5+13.5)+(8.0+18.6)=154.550 [A] zeď "B" 2.0=2.000 [B] Celkem: A+B=156.550 [C]
položka zahrnuje očištění předepsaným způsobem včetně odklizení vzniklého odpadu
20 | 938451 |  | OČIŠTĚNÍ ZDIVA OTRYSKÁNÍM NA SUCHO VZDUCHEM mechanické očištění | M2 | 14.82 |  | 0 | 21 | 0
zeď "A" zákrytové desky z pískovce (5.4+6.6+6.9+2.9+2.9)*0.6=14.820 [A]
položka zahrnuje očištění předepsaným způsobem včetně odklizení vzniklého odpadu
21 | 938541 |  | OČIŠTĚNÍ ZDIVA OTRYSKÁNÍM TLAKOVOU VODOU DO 200 BARŮ včetně proškrábnutí spár pro lepší přilnavost omítky | M2 | 690.63 |  | 0 | 21 | 0
cihelného zdiva: zeď "A" (49.70+2.59+15.27)+(7.86+18.55)=93.970 [A] zeď "B" 112.89+110.50=223.390 [B] zeď "C" (37.71+72.10)+(68.88+37.63)=216.320 [C] zeď "D" 79.14+77.81=156.950 [D] Celkem: A+B+C+D=690.630 [E]
položka zahrnuje očištění předepsaným způsobem včetně odklizení vzniklého odpadu
22 | 938542 |  | OČIŠTĚNÍ BETON KONSTR OTRYSKÁNÍM TLAK VODOU DO 500 BARŮ podklad pro sanaci typu "B" | M2 | 94.4 |  | 0 | 21 | 0
podezdívka a bet.sloupek: zeď "A" 5.05+1.30=6.350 [A] zeď "B" 26.70+27.80=54.500 [B] zeď "C" (5.7+8.8)+(1.0+6.5)=22.000 [C] zeď "D" 3.3+4.6=7.900 [D] sloupek mezi zdmi "A" a "D" 1.0+0.65+1.25+0.75=3.650 [E] Celkem: A+B+C+D+E=94.400 [F]
položka zahrnuje očištění předepsaným způsobem včetně odklizení vzniklého odpadu
23 | 966118 |  | BOURÁNÍ KONSTRUKCÍ Z BETON DÍLCŮ S ODVOZEM DO 20KM Položka zahrnuje veškerou manipulaci s vybouranou sutí a vybouranými hmotami, včetně odvozu a uložení na skládku. Poplatek za skládku je zahrnut do jednotkové ceny bourání malého množství materiálu. | M3 | 4.087 |  | 0 | 21 | 0
zeď "A" (6.34+7.55)*0.42*0.05=0.292 [A] zeď "B" 66.12*0.42*0.05=1.389 [B] zeď "C" 69.30*0.42*0.05=1.455 [C] zeď "D" 45.30*0.42*0.05=0.951 [D] Celkem: A+B+C+D=4.087 [E]
položka zahrnuje: - rozbourání konstrukce bez ohledu na použitou technologii - veškeré pomocné konstrukce (lešení a pod.) - veškerou manipulaci s vybouranou sutí a hmotami včetně uložení na skládku. Nezahrnuje poplatek za skládku, který se vykazuje v položce 0141** (s výjimkou malého množství bouraného materiálu, kde je možné poplatek zahrnout do jednotkové ceny bourání – tento fakt musí být uveden v doplňujícím textu k položce) - veškeré další práce plynoucí z technologického předpisu a z platných předpisů
24 | 966181 |  | DEMONTÁŽ KONSTRUKCÍ KOVOVÝCH S ODVOZEM DO 1KM Položka zahrnuje veškerou manipulaci s vybouranou sutí a vybouranými hmotami, včetně odvozu a uložení na skládku. Poplatek za skládku je zahrnut do jednotkové ceny bourání malého množství materiálu. | T | 0.32 |  | 0 | 21 | 0
odstranění ostnatého drátu, včetně ocel. sloupků (odhad) 0.2=0.200 [A] odstranění treláží (odhad) 0.1=0.100 [B] odstranění větracích mřížek (odhad) 0.02=0.020 [C] Celkem: A+B+C=0.320 [D]
položka zahrnuje: - rozebrání konstrukce bez ohledu na použitou technologii - veškeré pomocné konstrukce (lešení a pod.) - veškerou manipulaci s vybouranou sutí a hmotami včetně uložení na skládku. Nezahrnuje poplatek za skládku, který se vykazuje v položce 0141** (s výjimkou malého množství bouraného materiálu, kde je možné poplatek zahrnout do jednotkové ceny bourání – tento fakt musí být uveden v doplňujícím textu k položce) - veškeré další práce plynoucí z technologického předpisu a z platných předpisů
25 | 967148 |  | VYBOURÁNÍ ČÁSTÍ KONSTR Z CIHEL A TVÁRNIC S ODVOZEM DO 20KM Položka zahrnuje veškerou manipulaci s vybouranou sutí a vybouranými hmotami, včetně odvozu a uložení na skládku. Poplatek za skládku je zahrnut do jednotkové ceny bourání malého množství materiálu. | M3 | 9.555 |  | 0 | 21 | 0
v místě trhlin - navýšení o 10% nad rámec PD z roku 2018: zeď "B" 1.1*(1.75*(3.0+3.0)*0.3)=3.465 [A] zeď "C" 1.1*(1.75*(2.0+2.0+2.0)*0.3)=3.465 [B] zeď "D", nad rámec PD z r. 2018: na rohu u zdi "C" 1.75*(2.0+1.0)*0.3=1.575 [C] u branky 1.75*2.0*0.3=1.050 [D] Celkem: A+B+C+D=9.555 [E]
- položka zahrnuje veškerou manipulaci s vybouranou sutí a hmotami včetně uložení na skládku. Nezahrnuje poplatek za skládku, který se vykazuje v položce 0141** (s výjimkou malého množství bouraného materiálu, kde je možné poplatek zahrnout do jednotkové ceny bourání – tento fakt musí být uveden v doplňujícím textu k položce) - položka zahrnuje veškeré další práce plynoucí z technologického předpisu a z platných předpisů
26 | 96715 |  | VYBOURÁNÍ ČÁSTÍ KONSTRUKCÍ BETON Položka zahrnuje veškerou manipulaci s vybouranou sutí a vybouranými hmotami, včetně odvozu a uložení na skládku. Poplatek za skládku je zahrnut do jednotkové ceny bourání malého množství materiálu. | M3 | 0.69 |  | 0 | 21 | 0
bet. klín v korune zdi "B" 23.0*0.3*0.10=0.690 [A]
- položka zahrnuje veškerou manipulaci s vybouranou sutí a hmotami včetně uložení na skládku. Nezahrnuje poplatek za skládku, který se vykazuje v položce 0141** (s výjimkou malého množství bouraného materiálu, kde je možné poplatek zahrnout do jednotkové ceny bourání – tento fakt musí být uveden v doplňujícím textu k položce) - položka zahrnuje veškeré další práce plynoucí z technologického předpisu a z platných předpisů
27 | 96717 |  | VYBOURÁNÍ ČÁSTÍ KONSTRUKCÍ DŘEVĚNÝCH včetně odvozu na skládku a skládkovného | M3 | 0.218 |  | 0 | 21 | 0
na zdi "B" 0.12*0.12*11.0=0.158 [A] na zdi "C" 0.10*0.1*6.0=0.060 [B] Celkem: A+B=0.218 [C]
- položka zahrnuje veškerou manipulaci s vybouranou sutí a hmotami včetně uložení na skládku. Nezahrnuje poplatek za skládku, který se vykazuje v položce 0141** (s výjimkou malého množství bouraného materiálu, kde je možné poplatek zahrnout do jednotkové ceny bourání – tento fakt musí být uveden v doplňujícím textu k položce) - položka zahrnuje veškeré další práce plynoucí z technologického předpisu a z platných předpisů
28 | 97811 |  | OTLUČENÍ OMÍTKY Položka zahrnuje veškerou manipulaci s vybouranou sutí a vybouranými hmotami, včetně odvozu a uložení na skládku. Poplatek za skládku je zahrnut do jednotkové ceny bourání malého množství materiálu. | M2 | 690.63 |  | 0 | 21 | 0
zeď "A" (49.70+2.59+15.27)+(7.86+18.55)=93.970 [A] zeď "B" 112.89+110.50=223.390 [B] zeď "C" (37.71+72.10)+(68.88+37.63)=216.320 [C] zeď "D" 79.14+77.81=156.950 [D] Celkem: A+B+C+D=690.630 [E]
- položka zahrnuje veškerou manipulaci s vybouranou sutí a hmotami včetně uložení na skládku. Nezahrnuje poplatek za skládku, který se vykazuje v položce 0141** (s výjimkou malého množství bouraného materiálu, kde je možné poplatek zahrnout do jednotkové ceny bourání – tento fakt musí být uveden v doplňujícím textu k položce) - položka zahrnuje veškeré další práce plynoucí z technologického předpisu a z platných předpisů
|  | 9 | Ostatní konstrukce a práce |  |  |  | 0 |  | 0
|  |  | C e l k e m |  |  |  | 0 |  | 0
Ostatní ve výkazu nespecifikované práce
Vícepráce
|  |  | Vícepráce celkem |  |  |  | 0 |  | 0
Méněpráce
|  |  | Méněpráce celkem |  |  |  | 0 |  | 0
|  |  | Celkem |  |  |  | 0 |  | 0
|  |  | Celkem |  |  |  | 0 |  | 0