## Krycí List
0
21 | Rozpočet s VV
#N/A
#N/A
0
0 |  | ZAKÁZKA |  | Set Column width to
0 |  |  |  | 56
0 | Číslo: |  |  | 0
| Zakázka: | Areál lesního koupaliště - Liberec |  | Areál lesního koupaliště - Liberec
| Komentář: | Výkaz výměr byl vytvořen na základě dokumentace ke stavebnímu povolení. |  | Výkaz výměr byl vytvořen na základě dokumentace ke stavebnímu povolení.
FIRMY
| Žadatel: | Statutární město Liberec, nám. Dr. E. Beneše 1/1, 460 59 Liberec I - Staré město
0 | Investor: | Ing. Arch. Jan Vondrák, ČKA 3977
| Projektant: | Ing. Petra Hornová
REALIZAČNÍ TÝM
| ---: | ---
ROZPOČET
| Celkem (bez DPH): | 0 | Kč
| DPH: | 0 | Kč
| Celkem včetně DPH: | 0 | Kč

## Rekapitulace
Areál lesního koupaliště - Liberec
| Popis | Cena | Hmotnost | DPH | Cena s DPH
SO | SO: Areál Lesního koupaliště | 0 | 19.3923 | 0 | 0
SO/01_SO | 01_SO: Stavební objekt 01 | 0 | 19.3923 | 0 | 0
SO/01_SO/H | H: Oddíly prací HSV | 0 | 6.2391 | 0 | 0
SO/01_SO/H/001 | 001: Zemní práce | 0 | 0 | 0 | 0
SO/01_SO/H/002 | 002: Základy | 0 | 0.63989 | 0 | 0
SO/01_SO/H/006 | 006: Úpravy povrchu | 0 | 5.5903 | 0 | 0
SO/01_SO/H/009 | 009: Ostatní konstrukce a práce | 0 | 0.0089692 | 0 | 0
SO/01_SO/H/099 | 099: Přesun hmot HSV | 0 | 0 | 0 | 0
SO/01_SO/P | P: Oddíly prací PSV | 0 | 13.1532 | 0 | 0
SO/01_SO/P/711 | 711: Izolace proti vodě a vlhkosti | 0 | 0.54584 | 0 | 0
SO/01_SO/P/713 | 713: Izolace tepelné | 0 | 1.2904 | 0 | 0
SO/01_SO/P/725 | 725: Zařizovací předměty | 0 | 0 | 0 | 0
SO/01_SO/P/762 | 762: Konstrukce tesařské | 0 | 0.78521 | 0 | 0
SO/01_SO/P/763 | 763: Konstrukce montované | 0 | 1.4674 | 0 | 0
SO/01_SO/P/766 | 766: Konstrukce truhlářské | 0 | 5.7875 | 0 | 0
SO/01_SO/P/767 | 767: Konstrukce zámečnické | 0 | 0 | 0 | 0
SO/01_SO/P/772 | 772: Podlahy z kamene | 0 | 0.1672 | 0 | 0
SO/01_SO/P/781 | 781: Obklady | 0 | 2.8195 | 0 | 0
SO/01_SO/P/783 | 783: Nátěry | 0 | 0.29017 | 0 | 0
SO/01_SO/V | V: Oddíly vedlejších a ostatních nákladů | 0 | 0 | 0 | 0
SO/01_SO/V/V03 | V03: Ostatní náklady | 0 | 0 | 0 | 0
SO/01_SO/V/V04 | V04: Inženýrská činnost | 0 | 0 | 0 | 0
SO D1.4 SLN | SO D1.4 SLN: Elektroinstalace - Silnoproud | 0 | 0 | 0 | 0
SO D1.4 SLN/D.1.4 EL | D.1.4 EL: Areál Lesního koupaliště - Elektroinstalace | 0 | 0 | 0 | 0
SO D1.4 SLN/D.1.4 EL/P | P: Oddíly prací PSV | 0 | 0 | 0 | 0
SO D1.4 SLN/D.1.4 EL/P/1_01 | 1_01: NN dodávky rozváděče a topení | 0 | 0 | 0 | 0
SO D1.4 SLN/D.1.4 EL/P/2_01 | 2_01: NN rozvody | 0 | 0 | 0 | 0
SO D1.4 SLN/D.1.4 EL/P/3_00 | 3_00: NN koncové prvky | 0 | 0 | 0 | 0
SO D1.4 SLN/D.1.4 EL/P/4_01 | 4_01: Hromosvod a uzemnění | 0 | 0 | 0 | 0
SO D1.4 SLN/D.1.4 EL/P/5_00 | 5_00: Revize a zkoušky | 0 | 0 | 0 | 0
SO D1.4 SLN/D.1.4 EL/P/6_00 | 6_00: Ostatní náklady | 0 | 0 | 0 | 0
SO D1.4 ZTI | SO D1.4 ZTI: Zdravotechnika | 0 | 0.42094 | 0 | 0
SO D1.4 ZTI/D.1.4 ZTI | D.1.4 ZTI: Areál Lesního koupaliště - ZTI | 0 | 0.42094 | 0 | 0
SO D1.4 ZTI/D.1.4 ZTI/P | P: Oddíly prací PSV | 0 | 0.42094 | 0 | 0
SO D1.4 ZTI/D.1.4 ZTI/P/721 | 721: Vnitřní kanalizace | 0 | 0.022505 | 0 | 0
SO D1.4 ZTI/D.1.4 ZTI/P/722 | 722: Zdravotechnika - vnitřní vodovod | 0 | 0.13625 | 0 | 0
SO D1.4 ZTI/D.1.4 ZTI/P/725 | 725: Zařizovací předměty | 0 | 0.26218 | 0 | 0
SO D1.4 ZTI/D.1.4 ZTI/P/729.1 | 729.1: Ostatní náklady | 0 | 0 | 0 | 0
| Celkem (bez DPH) | 0
| DPH | 0
| Celkem (včetně DPH) | 0

## Zakázka
Areál lesního koupaliště - Liberec
|  | Poř. | Typ | Kód | Popis | MJ | Výměra | Jedn. Cena | Cena | Jedn. hmotn. | Hmotnost | Jedn. suť | Suť | Sazba DPH | DPH | Cena s DPH
SO | 1 |  | Stavba |  | SO: Areál Lesního koupaliště |  |  |  | 0 |  | 19.3923 |  | 0.5832 |  | 0 | 0
SO/01_SO | 2 |  | Objekt |  | 01_SO: Stavební objekt 01 |  |  |  | 0 |  | 19.3923 |  | 0.5832 |  | 0 | 0
SO/01_SO/H | 3 |  | Skupina |  | H: Oddíly prací HSV |  |  |  | 0 |  | 6.2391 |  | 0.5832 |  | 0 | 0
SO/01_SO/H/001 | 4 |  | Oddíl |  | 001: Zemní práce |  |  |  | 0 |  | 0 |  | 0 |  | 0 | 0
|  | 1 | SP | 181951111 | Úprava pláně v hornině třídy těžitelnosti I skupiny 1 až 3 bez zhutnění strojně | m2 | 235 | 0 | 0 |  | 0 |  | 0 | 21 | 0 | 0
|  |  |  | Výkaz výměr: | Úprava ploch v okolí objektu, výměra odměřena ze situace; 235 |  | 235
|  | 2 | SP | 181311103 | Rozprostření ornice tl vrstvy do 200 mm v rovině nebo ve svahu do 1:5 ručně | m2 | 235 | 0 | 0 |  | 0 |  | 0 | 21 | 0 | 0
|  |  |  | Výkaz výměr: | Úprava ploch v okolí objektu, výměra odměřena ze situace; 235 |  | 235
SO/01_SO/H/002 | 4 |  | Oddíl |  | 002: Základy |  |  |  | 0 |  | 0.63989 |  | 0 |  | 0 | 0
|  | 3 | SP | 273321411 | Základové desky ze ŽB bez zvýšených nároků na prostředí tř. C 20/25 | m3 | 0.243 | 0 | 0 | 2.5019 | 0.60795 |  | 0 | 21 | 0 | 0
|  |  |  | Výkaz výměr: | posun m.č. 113 sprchy; 1,62*1*0,15 |  | 0.243
|  | 4 | SP | 273362021 | Výztuž základových desek svařovanými sítěmi Kari | t | 0.029484 | 0 | 0 | 1.0628 | 0.031335 |  | 0 | 21 | 0 | 0
|  |  |  | Výkaz výměr: | posun m.č. 113 sprchy; 1,62*1*18,2/1000 |  | 0.029484
|  | 5 | SP | 273351121 | Zřízení bednění základových desek | m2 | 0.243 | 0 | 0 | 0.00247 | 0.00060021 |  | 0 | 21 | 0 | 0
|  |  |  | Výkaz výměr: | posun m.č. 113 sprchy; 1,62*0,15 |  | 0.243
|  | 6 | SP | 273351122 | Odstranění bednění základových desek | m2 | 0.243 | 0 | 0 |  | 0 |  | 0 | 21 | 0 | 0
|  |  |  | Výkaz výměr: | posun m.č. 113 sprchy; 1,62*0,15 |  | 0.243
SO/01_SO/H/006 | 4 |  | Oddíl |  | 006: Úpravy povrchu |  |  |  | 0 |  | 5.5903 |  | 0 |  | 0 | 0
|  | 7 | SP | 632481213 | Separační vrstva z PE fólie | m2 | 55.83 | 0 | 0 | 0.00013 | 0.0072579 |  | 0 | 21 | 0 | 0
|  |  |  | Výkaz výměr: | 060-D1.1-03 - Výřezy půdorysu |  | 0
[5 empty] | Skladba P1 |  | 0
[5 empty] | m.č. 101; 5,03 |  | 5.03
[5 empty] | m.č. 102; 2,11 |  | 2.11
[5 empty] | m.č. 103; 2,03 |  | 2.03
[5 empty] | m.č. 104; 2,03 |  | 2.03
[5 empty] | m.č. 105; 2,03 |  | 2.03
[5 empty] | m.č. 106; 3,46 |  | 3.46
[5 empty] | m.č. 108; 16,92 |  | 16.92
[5 empty] | m.č 109; 2,64 |  | 2.64
[5 empty] | m.č. 110; 10,03 |  | 10.03
[5 empty] | Skladba P2 |  | 0
[5 empty] | m.č 107; 9,55 |  | 9.55
|  | 8 | SP | 632452519.R01 | Leštěná betonová podlaha tl.80mm - včetně provedení dilatací | m2 | 55.83 | 0 | 0 | 0.1 | 5.583 |  | 0 | 21 | 0 | 0
|  |  |  | Výkaz výměr: | 060-D1.1-03 - Výřezy půdorysu |  | 0
[5 empty] | Skladba P1 |  | 0
[5 empty] | m.č. 101; 5,03 |  | 5.03
[5 empty] | m.č. 102; 2,11 |  | 2.11
[5 empty] | m.č. 103; 2,03 |  | 2.03
[5 empty] | m.č. 104; 2,03 |  | 2.03
[5 empty] | m.č. 105; 2,03 |  | 2.03
[5 empty] | m.č. 106; 3,46 |  | 3.46
[5 empty] | m.č. 108; 16,92 |  | 16.92
[5 empty] | m.č 109; 2,64 |  | 2.64
[5 empty] | m.č. 110; 10,03 |  | 10.03
[5 empty] | Skladba P2 |  | 0
[5 empty] | m.č 107; 9,55 |  | 9.55
SO/01_SO/H/009 | 4 |  | Oddíl |  | 009: Ostatní konstrukce a práce |  |  |  | 0 |  | 0.0089692 |  | 0.5832 |  | 0 | 0
|  | 9 | SP | 949101111 | Lešení pomocné pro objekty pozemních staveb s lešeňovou podlahou v do 1,9 m zatížení do 150 kg/m2 | m2 | 67 | 0 | 0 | 0.00013 | 0.00871 |  | 0 | 21 | 0 | 0
|  |  |  | Výkaz výměr: | 26,8*2,5 |  | 67
|  | 10 | SP | 977211111 | Řezání stěnovou pilou betonových nebo ŽB kcí s výztuží průměru do 16 mm hl do 200 mm | m | 3.24 | 0 | 0 | 8e-05 | 0.0002592 |  | 0 | 21 | 0 | 0
|  |  |  | Výkaz výměr: | Vybourání zákl. desky ve skladbě P3, posun m.č. 113 sprchy; 1,62*1*2 |  | 3.24
|  | 11 | SP | 961055111 | Bourání základů ze ŽB | m3 | 0.243 | 0 | 0 |  | 0 | 2.4 | 0.5832 | 21 | 0 | 0
|  |  |  | Výkaz výměr: | Vybourání zákl. desky ve skladbě P3, posun m.č. 113 sprchy; 1,62*1*0,15 |  | 0.243
SO/01_SO/H/099 | 4 |  | Oddíl |  | 099: Přesun hmot HSV |  |  |  | 0 |  | 0 |  | 0 |  | 0 | 0
|  | 12 | SP | 998018001 | Přesun hmot ruční pro budovy v do 6 m | t | 6.2391 | 0 | 0 |  | 0 |  | 0 | 21 | 0 | 0
SO/01_SO/P | 3 |  | Skupina |  | P: Oddíly prací PSV |  |  |  | 0 |  | 13.1532 |  | 0 |  | 0 | 0
SO/01_SO/P/711 | 4 |  | Oddíl |  | 711: Izolace proti vodě a vlhkosti |  |  |  | 0 |  | 0.54584 |  | 0 |  | 0 | 0
|  | 13 | SP | 711111001 | Provedení izolace proti zemní vlhkosti vodorovné za studena nátěrem penetračním | m2 | 55.83 | 0 | 0 |  | 0 |  | 0 | 21 | 0 | 0
|  |  |  | Výkaz výměr: | 060-D1.1-03 - Výřezy půdorysu |  | 0
[5 empty] | Skladba P1 |  | 0
[5 empty] | m.č. 101; 5,03 |  | 5.03
[5 empty] | m.č. 102; 2,11 |  | 2.11
[5 empty] | m.č. 103; 2,03 |  | 2.03
[5 empty] | m.č. 104; 2,03 |  | 2.03
[5 empty] | m.č. 105; 2,03 |  | 2.03
[5 empty] | m.č. 106; 3,46 |  | 3.46
[5 empty] | m.č. 108; 16,92 |  | 16.92
[5 empty] | m.č 109; 2,64 |  | 2.64
[5 empty] | m.č. 110; 10,03 |  | 10.03
[5 empty] | Skladba P2 |  | 0
[5 empty] | m.č 107; 9,55 |  | 9.55
|  | 14 | SP | 711112001 | Provedení izolace proti zemní vlhkosti svislé za studena nátěrem penetračním | m2 | 22.3975 | 0 | 0 |  | 0 |  | 0 | 21 | 0 | 0
|  |  |  | Výkaz výměr: | 060-D1.1-03 - Výřezy půdorysu |  | 0
[5 empty] | Vytažení izolace na svislé k-ce - 25cm |  | 0
[5 empty] | Skladba P1 |  | 0
[5 empty] | m.č. 101; (2,05+2,225)*2*0,25 |  | 2.1375
[5 empty] | m.č. 102; (0,99+2,225)*2*0,25 |  | 1.6075
[5 empty] | m.č. 103; (0,99+2,225)*2*0,25 |  | 1.6075
[5 empty] | m.č. 104; (0,99+2,225)*2*0,25 |  | 1.6075
[5 empty] | m.č. 105; (0,99+2,225)*2*0,25 |  | 1.6075
[5 empty] | m.č. 106; (1,725+2,225)*2*0,25 |  | 1.975
[5 empty] | m.č. 108; (7,26+2,225)*2*0,25 |  | 4.7425
[5 empty] | m.č 109+110; ((1,2+0,03+4,43)+2,225)*2*0,25 |  | 3.9425
[5 empty] | Skladba P2 |  | 0
[5 empty] | m.č 107; (4,115+2,225)*2*0,25 |  | 3.17
|  | 15 | SP | 711141559 | Provedení izolace proti zemní vlhkosti pásy přitavením vodorovné NAIP | m2 | 55.83 | 0 | 0 | 0.0004 | 0.022332 |  | 0 | 21 | 0 | 0
|  |  |  | Výkaz výměr: | 060-D1.1-03 - Výřezy půdorysu |  | 0
[5 empty] | Skladba P1 |  | 0
[5 empty] | m.č. 101; 5,03 |  | 5.03
[5 empty] | m.č. 102; 2,11 |  | 2.11
[5 empty] | m.č. 103; 2,03 |  | 2.03
[5 empty] | m.č. 104; 2,03 |  | 2.03
[5 empty] | m.č. 105; 2,03 |  | 2.03
[5 empty] | m.č. 106; 3,46 |  | 3.46
[5 empty] | m.č. 108; 16,92 |  | 16.92
[5 empty] | m.č 109; 2,64 |  | 2.64
[5 empty] | m.č. 110; 10,03 |  | 10.03
[5 empty] | Skladba P2 |  | 0
[5 empty] | m.č 107; 9,55 |  | 9.55
|  | 16 | SP | 711142559 | Provedení izolace proti zemní vlhkosti pásy přitavením svislé NAIP | m2 | 22.3975 | 0 | 0 | 0.0004 | 0.008959 |  | 0 | 21 | 0 | 0
|  |  |  | Výkaz výměr: | 060-D1.1-03 - Výřezy půdorysu |  | 0
[5 empty] | Vytažení izolace na svislé k-ce - 25cm |  | 0
[5 empty] | Skladba P1 |  | 0
[5 empty] | m.č. 101; (2,05+2,225)*2*0,25 |  | 2.1375
[5 empty] | m.č. 102; (0,99+2,225)*2*0,25 |  | 1.6075
[5 empty] | m.č. 103; (0,99+2,225)*2*0,25 |  | 1.6075
[5 empty] | m.č. 104; (0,99+2,225)*2*0,25 |  | 1.6075
[5 empty] | m.č. 105; (0,99+2,225)*2*0,25 |  | 1.6075
[5 empty] | m.č. 106; (1,725+2,225)*2*0,25 |  | 1.975
[5 empty] | m.č. 108; (7,26+2,225)*2*0,25 |  | 4.7425
[5 empty] | m.č 109+110; ((1,2+0,03+4,43)+2,225)*2*0,25 |  | 3.9425
[5 empty] | Skladba P2 |  | 0
[5 empty] | m.č 107; (4,115+2,225)*2*0,25 |  | 3.17
|  | 17 | H | DEK.1010151880 | GLASTEK 40 SPECIAL MINERAL (role/7,5m2) | m2 | 89.9622 | 0 | 0 | 0.0054 | 0.4858 |  | 0 | 21 | 0 | 0
|  |  |  | Výkaz výměr: | Viz. položka pro provedení izolace + ztratné 15%; 55,83*1,15+22,398*1,15 |  | 89.9622
|  | 18 | H | 11163150 | lak penetrační asfaltový | t | 0.028749 | 0 | 0 | 1 | 0.028749 |  | 0 | 21 | 0 | 0
|  |  |  | Výkaz výměr: | Viz. položka pro provedení izolace + ztratné 5%; ((55,83*0,35)*1,05+(22,398*0,35)*1,05)/1000 |  | 0.028749
|  | 19 | SP | 998711101 | Přesun hmot tonážní pro izolace proti vodě, vlhkosti a plynům v objektech v do 6 m | t | 0.54584 | 0 | 0 |  | 0 |  | 0 | 21 | 0 | 0
|  | 20 | SP | 998711101 | Přesun hmot tonážní pro izolace proti vodě, vlhkosti a plynům v objektech v do 6 m | t | 0.54584 | 0 | 0 |  | 0 |  | 0 | 21 | 0 | 0
SO/01_SO/P/713 | 4 |  | Oddíl |  | 713: Izolace tepelné |  |  |  | 0 |  | 1.2904 |  | 0 |  | 0 | 0
|  | 21 | SP | 713131151 | Montáž izolace tepelné stěn volně vloženými rohožemi, pásy, dílci, deskami 1 vrstva | m2 | 265.2325 | 0 | 0 |  | 0 |  | 0 | 21 | 0 | 0
|  |  |  | Výkaz výměr: | 060-D1.1-04 - Řez A-A |  | 0
[5 empty] | 060-D1.1-03 - Výřezy půdorysu |  | 0
[5 empty] | Skladba S1,S2,S3,S4 - izolace tl. 40mm |  | 0
[5 empty] | (0,42+1,7+0,42+0,8+0,35+0,8+0,35+0,8+0,35+0,8+0,35+0,8+1,03+3+2,975+3,2+0,625)*2*3,95+(0,24+2,255+0,295)*3,5 |  | 158.048
[5 empty] | (0,625+0,2+0,8+1,705+3,6+1,125)*2*2,95+(0,24+2,255+0,295)*2,5 |  | 54.4995
[5 empty] | Odpočet otvorů; -1*(3,6*2,05+0,9*2,1+0,8*0,8+3,2*2,1*3+0,8*2,1*5+1,7*2,1+0,8*0,8) |  | -42.68
[5 empty] | Skladba S1,S2 - izolace tloušťky 120mm |  | 0
[5 empty] | (2,25*3,5*6)+(2,2+1,15+1,15+1,15+1,15+1,875)*3,5*2 |  | 107.975
[5 empty] | Odpočet otvorů; -1*(0,8*2,1*5+1,7*2,1+0,8*0,8) |  | -12.61
|  | 22 | SP | 713291222 | Montáž izolace tepelné parotěsné zábrany stěn a sloupů fólií | m2 | 142.615 | 0 | 0 | 4e-05 | 0.0057046 |  | 0 | 21 | 0 | 0
|  |  |  | Výkaz výměr: | 060-D1.1-04 - Řez A-A |  | 0
[5 empty] | 060-D1.1-03 - Výřezy půdorysu |  | 0
[5 empty] | Skladba S1,S2 - parotěsná fólie |  | 0
[5 empty] | (2,25*3,5*12)+(2,2+1,15+1,15+1,15+1,15+1,875)*3,5*2 |  | 155.225
[5 empty] | Odpočet otvorů; -1*(0,8*2,1*5+1,7*2,1+0,8*0,8) |  | -12.61
|  | 23 | SP | 713291132.R01 | Montáž izolace tepelné parotěsné zábrany stropů fólií | m2 | 17.29 | 0 | 0 | 4e-05 | 0.0006916 |  | 0 | 21 | 0 | 0
|  |  |  | Výkaz výměr: | 060-D1.1-03 - Výřezy půdorysu |  | 0
[5 empty] | 060-D1.1-04 - Řez A-A |  | 0
[5 empty] | Skladba SR |  | 0
[5 empty] | m.č. 101; 5,03 |  | 5.03
[5 empty] | m.č. 102; 2,11 |  | 2.11
[5 empty] | m.č. 103; 2,23 |  | 2.23
[5 empty] | m.č. 104; 2,23 |  | 2.23
[5 empty] | m.č. 105; 2,23 |  | 2.23
[5 empty] | m.č. 106; 3,46 |  | 3.46
|  | 24 | SP | 713111121 | Montáž izolace tepelné spodem stropů s uchycením drátem rohoží, pásů, dílců, desek | m2 | 19.3019 | 0 | 0 | 0.0003 | 0.0057906 |  | 0 | 21 | 0 | 0
|  |  |  | Výkaz výměr: | 060-D1.1-03 - Výřezy půdorysu |  | 0
[5 empty] | 060-D1.1-04 - Řez A-A |  | 0
[5 empty] | Skladba SR |  | 0
[5 empty] | (2,2+1,15+1,15+1,15+1,15+1,875)*2,225 |  | 19.3019
|  | 25 | H | 63141182 | deska tepelně izolační minerální do šikmých střech a stěn λ=0,035-0,038 tl 40mm | m2 | 169.8675 | 0 | 0 | 0.002 | 0.33974 |  | 0 | 21 | 0 | 0
|  |  |  | Výkaz výměr: | Skladba S1,S2,S3,S4 - izolace tl. 40mm |  | 0
[5 empty] | (0,42+1,7+0,42+0,8+0,35+0,8+0,35+0,8+0,35+0,8+0,35+0,8+1,03+3+2,975+3,2+0,625)*2*3,95+(0,24+2,255+0,295)*3,5 |  | 158.048
[5 empty] | (0,625+0,2+0,8+1,705+3,6+1,125)*2*2,95+(0,24+2,255+0,295)*2,5 |  | 54.4995
[5 empty] | Odpočet otvorů; -1*(3,6*2,05+0,9*2,1+0,8*0,8+3,2*2,1*3+0,8*2,1*5+1,7*2,1+0,8*0,8) |  | -42.68
|  | 26 | H | 63141195 | deska tepelně izolační minerální do šikmých střech a stěn λ=0,035-0,038 tl 200mm | m2 | 21.2322 | 0 | 0 | 0.01 | 0.21232 |  | 0 | 21 | 0 | 0
|  |  |  | Výkaz výměr: | viz. položka montáž tepelné izolace stropů + 10%ztratné; 19,302*1,1 |  | 21.2322
|  | 27 | H | 63141190 | deska tepelně izolační minerální do šikmých střech a stěn λ=0,035-0,038 tl 120mm | m2 | 95.365 | 0 | 0 | 0.006 | 0.57219 |  | 0 | 21 | 0 | 0
|  |  |  | Výkaz výměr: | Skladba S1,S2 - izolace tloušťky 120mm |  | 0
[5 empty] | (2,25*3,5*6)+(2,2+1,15+1,15+1,15+1,15+1,875)*3,5*2 |  | 107.975
[5 empty] | Odpočet otvorů; -1*(0,8*2,1*5+1,7*2,1+0,8*0,8) |  | -12.61
|  | 28 | SP | 713121111 | Montáž izolace tepelné podlah volně kladenými rohožemi, pásy, dílci, deskami 1 vrstva | m2 | 55.83 | 0 | 0 |  | 0 |  | 0 | 21 | 0 | 0
|  |  |  | Výkaz výměr: | 060-D1.1-03 - Výřezy půdorysu |  | 0
[5 empty] | Skladba P1 |  | 0
[5 empty] | m.č. 101; 5,03 |  | 5.03
[5 empty] | m.č. 102; 2,11 |  | 2.11
[5 empty] | m.č. 103; 2,03 |  | 2.03
[5 empty] | m.č. 104; 2,03 |  | 2.03
[5 empty] | m.č. 105; 2,03 |  | 2.03
[5 empty] | m.č. 106; 3,46 |  | 3.46
[5 empty] | m.č. 108; 16,92 |  | 16.92
[5 empty] | m.č 109; 2,64 |  | 2.64
[5 empty] | m.č. 110; 10,03 |  | 10.03
[5 empty] | Skladba P2 |  | 0
[5 empty] | m.č 107; 9,55 |  | 9.55
|  | 29 | H | 28376412 | deska XPS hrana rovná a strukturovaný povrch 300kPA λ=0,035 tl 70mm | m2 | 61.413 | 0 | 0 | 0.0021 | 0.12897 |  | 0 | 21 | 0 | 0
|  |  |  | Výkaz výměr: | viz. položka montáž izolace podlah + ztratné 10%; 55,83*1,1 |  | 61.413
|  | 30 | H | 28329012 | fólie PE vyztužená pro parotěsnou vrstvu (reakce na oheň - třída F) 140g/m2 | m2 | 156.8765 | 0 | 0 | 0.00014 | 0.021963 |  | 0 | 21 | 0 | 0
|  |  |  | Výkaz výměr: | viz. položka montáž parotěsné fólie stěn + ztratné 10%; 142,615*1,1 |  | 156.8765
0
|  | 31 | H | 28329028 | fólie PE vyztužená Al vrstvou pro parotěsnou vrstvu 150g/m2 s integrovanou lepící páskou | m2 | 19.019 | 0 | 0 | 0.00016 | 0.003043 |  | 0 | 21 | 0 | 0
|  |  |  | Výkaz výměr: | viz. položka montáž parozábrany stropů + ztatné 10%; 17,29*1,1 |  | 19.019
|  | 32 | SP | 998713101 | Přesun hmot tonážní pro izolace tepelné v objektech v do 6 m | t | 1.2904 | 0 | 0 |  | 0 |  | 0 | 21 | 0 | 0
SO/01_SO/P/725 | 4 |  | Oddíl |  | 725: Zařizovací předměty |  |  |  | 0 |  | 0 |  | 0 |  | 0 | 0
|  | 33 | SUB | X15164 | D+M technologie sauny - saunové kamna - ref. výrobek HARVIA 50 SL včetně kamenů a komínu | kpl | 1 | 0 | 0 |  | 0 |  | 0 | 21 | 0 | 0
|  | 34 | SUB | X15166 | D+M převlékací kabiny - 4x kabina z kompaktních desek | kpl | 1 | 0 | 0 |  | 0 |  | 0 | 21 | 0 | 0
|  |  |  | Výkaz výměr: | Celkový rozměr boxu 1800x1800mm, rozměr jedné kabiny 900x900mm |  | 0
|  | 35 | SUB | X15167 | D+M šatních skříněk - plechové šatní skříňky s mincovníkem | kpl | 1 | 0 | 0 |  | 0 |  | 0 | 21 | 0 | 0
|  |  |  | Výkaz výměr: | Sestava 2x24ks skříněk z ocely/plechu s mincovníkem, rozměr jedné skříňky 1800x600mm |  | 0
|  | 36 | SUB | X151145 | D+M lavic do sauny - dřevěné, osika | bm | 35 | 0 | 0 |  | 0 |  | 0 | 21 | 0 | 0
|  | 37 | SUB | X151146 | Chladící zařízení na pivní sudy s agregátem - 4x50l sud | kpl | 1 | 0 | 0 |  | 0 |  | 0 | 21 | 0 | 0
SO/01_SO/P/762 | 4 |  | Oddíl |  | 762: Konstrukce tesařské |  |  |  | 0 |  | 0.78521 |  | 0 |  | 0 | 0
|  | 38 | SP | 762421033 | Obložení stropu z desek OSB tl 15 mm broušených na pero a drážku šroubovaných | m2 | 17.29 | 0 | 0 | 0.00996 | 0.17221 |  | 0 | 21 | 0 | 0
|  |  |  | Výkaz výměr: | 060-D1.1-03 - Výřezy půdorysu |  | 0
[5 empty] | 060-D1.1-04 - Řez A-A |  | 0
[5 empty] | Skladba SR |  | 0
[5 empty] | m.č. 101; 5,03 |  | 5.03
[5 empty] | m.č. 102; 2,11 |  | 2.11
[5 empty] | m.č. 103; 2,23 |  | 2.23
[5 empty] | m.č. 104; 2,23 |  | 2.23
[5 empty] | m.č. 105; 2,23 |  | 2.23
[5 empty] | m.č. 106; 3,46 |  | 3.46
|  | 39 | SP | 762512261.R01 | Podlahový rošt+prkna volně položený - podlaha sauna | m2 | 9.55 | 0 | 0 | 1e-05 | 9.55e-05 |  | 0 | 21 | 0 | 0
|  |  |  | Výkaz výměr: | m.č 107; 9,55 |  | 9.55
|  | 40 | SP | 762951002 | Montáž podkladního roštu terasy z dřevěných profilů osové vzdálenosti podpěr přes 300 do 420 mm | m2 | 26.6 | 0 | 0 |  | 0 |  | 0 | 21 | 0 | 0
|  | 41 | SP | 762951101 | Příplatek k montáži podkladního roštu terasy za výškové vyrovnání roštu terči do 65 mm | m | 82 | 0 | 0 | 0.0009 | 0.0738 |  | 0 | 21 | 0 | 0
|  | 42 | SP | 762952004 | Montáž teras z prken přes 135 mm z dřevin měkkých šroubovaných broušených bez povrchové úpravy | m2 | 26.6 | 0 | 0 | 0.00021 | 0.005586 |  | 0 | 21 | 0 | 0
|  | 43 | H | 61198125 | profil terasový dřevěný modřín š 140mm tl 25mm | m2 | 29.26 | 0 | 0 | 0.01375 | 0.40232 |  | 0 | 21 | 0 | 0
|  |  |  | Výkaz výměr: | 26,6*1,1 |  | 29.26
|  | 44 | H | 61198143 | hranol terasový dřevěný modřín 45x65mm | m | 82 | 0 | 0 | 0.0016 | 0.1312 |  | 0 | 21 | 0 | 0
|  | 45 | SP | 998762101 | Přesun hmot tonážní pro kce tesařské v objektech v do 6 m | t | 0.78521 | 0 | 0 |  | 0 |  | 0 | 21 | 0 | 0
SO/01_SO/P/763 | 4 |  | Oddíl |  | 763: Konstrukce montované |  |  |  | 0 |  | 1.4674 |  | 0 |  | 0 | 0
|  | 46 | SP | 763164791 | Montáž SDK obkladu kcí jednoduché opláštění | m2 | 134.005 | 0 | 0 | 0.00072 | 0.096484 |  | 0 | 21 | 0 | 0
|  |  |  | Výkaz výměr: | 060-D1.1-04 - Řez A-A |  | 0
[5 empty] | 060-D1.1-03 - Výřezy půdorysu |  | 0
[5 empty] | Skladba S1,S2 - obklad impegnovanou SDK deskou - vnitřní stěna sociální zázemí |  | 0
[5 empty] | (2,255*3,5*12)+(2,05+0,99+0,95+0,95+0,95+1,525)*3,5*2 |  | 146.615
[5 empty] | Odpočet otvorů; -1*(0,8*2,1*5+1,7*2,1+0,8*0,8) |  | -12.61
|  | 47 | H | 59030025 | deska SDK impregnovaná H2 tl 12,5mm | m2 | 147.4055 | 0 | 0 | 0.0093 | 1.3709 |  | 0 | 21 | 0 | 0
|  |  |  | Výkaz výměr: | viz. položka montáž obkladu impergnovanou deskou + ztratné 10%; 134,005*1,1 |  | 147.4055
|  | 48 | SP | 998763301 | Přesun hmot tonážní pro sádrokartonové konstrukce v objektech v do 6 m | t | 1.4674 | 0 | 0 |  | 0 |  | 0 | 21 | 0 | 0
SO/01_SO/P/766 | 4 |  | Oddíl |  | 766: Konstrukce truhlářské |  |  |  | 0 |  | 5.7875 |  | 0 |  | 0 | 0
|  | 49 | SP | 766417211 | Montáž podkladového roštu pro obložení stěn | m | 2265.948 | 0 | 0 |  | 0 |  | 0 | 21 | 0 | 0
|  |  |  | Výkaz výměr: | 060-D1.1-04 - Řez A-A |  | 0
[5 empty] | 060-D1.1-03 - Výřezy půdorysu |  | 0
[5 empty] | Montáž podkladního roštu, uvažován rošt 40x40cm = 6bm/1m2 |  | 0
[5 empty] | uvažovaná výška obkladu spodní části - místnosti 101 -108 - 3,95m |  | 0
[5 empty] | uvažovaná výška obkladu vrchní části - místnosti 109 - 110 - 2,95m |  | 0
[5 empty] | (159,304+55,755-42,68)*6; laťovaní |  | 1034.274
[5 empty] | (159,304+55,755-42,68)*6; kontralatě |  | 1034.274
[5 empty] | 30*6; laťe čelní strana "obklouky" |  | 180
[5 empty] | 2,9*6; štít |  | 17.4
|  | 50 | SP | 766412214 | Montáž obložení stěn pl přes 5 m2 palubkami z měkkého dřeva přes 100 mm | m2 | 205.2785 | 0 | 0 |  | 0 |  | 0 | 21 | 0 | 0
|  |  |  | Výkaz výměr: | 060-D1.1-04 - Řez A-A |  | 0
[5 empty] | 060-D1.1-03 - Výřezy půdorysu |  | 0
[5 empty] | Montáž vnějšího obkladu z palubek |  | 0
[5 empty] | uvažovaná výška obkladu spodní části - místnosti 101 -108 - 3,95m |  | 0
[5 empty] | uvažovaná výška obkladu vrchní části - místnosti 109 - 110 - 2,95m |  | 0
[5 empty] | (0,42+1,7+0,42+0,8+0,35+0,8+0,35+0,8+0,35+0,8+0,35+0,8+1,03+3+2,975+3,2+0,625)*2*3,95+(0,24+2,255+0,295)*3,95 |  | 159.3035
[5 empty] | (0,625+0,2+0,8+1,705+3,6+1,125)*2*2,95+(0,24+2,255+0,295)*2,95 |  | 55.755
[5 empty] | Odpočet otvorů; -1*(3,6*2,05+0,9*2,1+0,8*0,8+3,2*2,1*3+0,8*2,1*5+1,7*2,1+0,8*0,8) |  | -42.68
[5 empty] | Čelní strana "oblouky"; 30 |  | 30
[5 empty] | štít západní; 2,9 |  | 2.9
|  | 51 | SP | 766427112 | Montáž podkladového roštu pro obložení podhledů | m | 48.95 | 0 | 0 |  | 0 |  | 0 | 21 | 0 | 0
|  |  |  | Výkaz výměr: | 060-D1.1-03 - Výřezy půdorysu |  | 0
[5 empty] | 060-D1.1-04 - Řez A-A |  | 0
[5 empty] | Skladba SR |  | 0
[5 empty] | m.č. 101; 6*2,225 |  | 13.35
[5 empty] | m.č. 102; 3*2,225 |  | 6.675
[5 empty] | m.č. 103; 3*2,225 |  | 6.675
[5 empty] | m.č. 104; 3*2,225 |  | 6.675
[5 empty] | m.č. 105; 3*2,225 |  | 6.675
[5 empty] | m.č. 106; 4*2,225 |  | 8.9
|  | 52 | SP | 766421214 | Montáž obložení podhledů jednoduchých palubkami z měkkého dřeva š přes 100 mm | m2 | 17.29 | 0 | 0 |  | 0 |  | 0 | 21 | 0 | 0
|  |  |  | Výkaz výměr: | 060-D1.1-03 - Výřezy půdorysu |  | 0
[5 empty] | 060-D1.1-04 - Řez A-A |  | 0
[5 empty] | Skladba SR |  | 0
[5 empty] | m.č. 101; 5,03 |  | 5.03
[5 empty] | m.č. 102; 2,11 |  | 2.11
[5 empty] | m.č. 103; 2,23 |  | 2.23
[5 empty] | m.č. 104; 2,23 |  | 2.23
[5 empty] | m.č. 105; 2,23 |  | 2.23
[5 empty] | m.č. 106; 3,46 |  | 3.46
|  | 53 | H | 61189995.R01 | palubky obkladové smrk tl 25mm A/B | m2 | 244.8259 | 0 | 0 | 0.01023 | 2.5046 |  | 0 | 21 | 0 | 0
|  |  |  | Výkaz výměr: | viz. položka montáž obložení podhledů + ztratné 10%; 17,29*1,1 |  | 19.019
[5 empty] | viz. položka montáž obložení stěn + ztratné 10%; 205,279*1,1 |  | 225.8069
|  | 54 | H | 60514114.R01 | řezivo jehličnaté lať impregnovaná dl 4 m | m3 | 4.0664 | 0 | 0 | 0.55 | 2.2365 |  | 0 | 21 | 0 | 0
|  |  |  | Výkaz výměr: | Podkladní rošt pro obložení podhledů |  | 0
[5 empty] | m.č. 101; 6*2,225*0,04*0,04 |  | 0.02136
[5 empty] | m.č. 102; 3*2,225*0,04*0,04 |  | 0.01068
[5 empty] | m.č. 103; 3*2,225*0,04*0,04 |  | 0.01068
[5 empty] | m.č. 104; 3*2,225*0,04*0,04 |  | 0.01068
[5 empty] | m.č. 105; 3*2,225*0,04*0,04 |  | 0.01068
[5 empty] | m.č. 106; 4*2,225*0,04*0,04 |  | 0.01424
[5 empty] | Montáž podkladního roštu obložení stěn; 2265,948*0,04*0,04*1,1 |  | 3.9881
|  | 55 | H | 61140050.R01 | D+M okno dřevohliníkové otevíravé/sklopné trojsklo do plochy 1m2 | m2 | 1.28 | 0 | 0 | 0.04028 | 0.051558 |  | 0 | 21 | 0 | 0
|  |  |  | Výkaz výměr: | m.č. 101; 0,8*0,8 |  | 0.64
[5 empty] | m.č. 108; 0,8*0,8 |  | 0.64
|  | 56 | H | 61140054.R01 | D+M okno dřevohliníkové posuvné HS Portál trojsklo přes plochu 1m2 v 1,5-2,5m | m2 | 7.38 | 0 | 0 | 0.03611 | 0.26649 |  | 0 | 21 | 0 | 0
|  |  |  | Výkaz výměr: | m.č. 110; 3,6*2,05 |  | 7.38
|  | 57 | H | 61140062.R01 | D+M dveře dřevohliníkové balkonové jednokřídlové s bočním pevným dílem trojsklo | m2 | 13.44 | 0 | 0 | 0.0369 | 0.49594 |  | 0 | 21 | 0 | 0
|  |  |  | Výkaz výměr: | m.č. 108; 3,2*2,1*2 |  | 13.44
|  | 58 | H | 61140064.R01 | D+M okno saunové dřevohliníkové s pevným zasklením trojsklo | m2 | 6.3 | 0 | 0 | 0.0369 | 0.23247 |  | 0 | 21 | 0 | 0
|  |  |  | Výkaz výměr: | m.č 107; 3*2,1 |  | 6.3
|  | 59 | SP | 7668211.R01 | D+M dvoukřídlých exteriérových dveří 1,7x2,1m | kus | 1 | 0 | 0 |  | 0 |  | 0 | 21 | 0 | 0
|  | 60 | SP | 7668211.R02 | D+M jednokřídlých interiérových dveří 0,8x2,1m | kus | 5 | 0 | 0 |  | 0 |  | 0 | 21 | 0 | 0
|  | 61 | SP | 7668211.R03 | D+M jednokřídlých interiérových dveří 0,9x2,1m | kus | 1 | 0 | 0 |  | 0 |  | 0 | 21 | 0 | 0
|  | 62 | SP | 998766101 | Přesun hmot tonážní pro kce truhlářské v objektech v do 6 m | t | 5.7875 | 0 | 0 |  | 0 |  | 0 | 21 | 0 | 0
SO/01_SO/P/767 | 4 |  | Oddíl |  | 767: Konstrukce zámečnické |  |  |  | 0 |  | 0 |  | 0 |  | 0 | 0
|  | 63 | SUB | X15163 | D+M ocelové konstrukce zastřešení - viz. referenční nabídka dodavatele | kpl | 1 | 0 | 0 |  | 0 |  | 0 | 21 | 0 | 0
|  | 64 | SUB | X15169 | D+M ocelového schodiště s obložení dřevem - odhad, nutno specifikovat | kpl | 1 | 0 | 0 |  | 0 |  | 0 | 21 | 0 | 0
|  | 65 | SP | 998767101 | Přesun hmot tonážní pro zámečnické konstrukce v objektech v do 6 m | t | 1.2 | 0 | 0 |  | 0 |  | 0 | 21 | 0 | 0
SO/01_SO/P/772 | 4 |  | Oddíl |  | 772: Podlahy z kamene |  |  |  | 0 |  | 0.1672 |  | 0 |  | 0 | 0
|  | 66 | SP | 772231302 | Montáž obkladu stupňů deskami kladenými do malty z kamene tvrdého tl do 30 mm | m | 4.4 | 0 | 0 | 0.0137 | 0.06028 |  | 0 | 21 | 0 | 0
|  |  |  | Výkaz výměr: | Obklad stávajícího schodiště; 1,1*4 |  | 4.4
|  | 67 | H | 58382165 | deska obkladová tryskaná žula tl 30mm | m2 | 1.32 | 0 | 0 | 0.081 | 0.10692 |  | 0 | 21 | 0 | 0
|  |  |  | Výkaz výměr: | Obklad stávajícího schodiště ;1,1*0,3*4 |  | 1.32
|  | 68 | SP | 998772101 | Přesun hmot tonážní pro podlahy z kamene v objektech v do 6 m | t | 0.1672 | 0 | 0 |  | 0 |  | 0 | 21 | 0 | 0
SO/01_SO/P/781 | 4 |  | Oddíl |  | 781: Obklady |  |  |  | 0 |  | 2.8195 |  | 0 |  | 0 | 0
|  | 69 | SP | 781111011 | Ometení (oprášení) stěny při přípravě podkladu | m2 | 134.005 | 0 | 0 |  | 0 |  | 0 | 21 | 0 | 0
|  |  |  | Výkaz výměr: | 060-D1.1-04 - Řez A-A |  | 0
[5 empty] | 060-D1.1-03 - Výřezy půdorysu |  | 0
[5 empty] | Skladba S1,S2 - vnitřní keramický obklad stěn - vnitřní stěna sociální zázemí |  | 0
[5 empty] | (2,255*3,5*12)+(2,05+0,99+0,95+0,95+0,95+1,525)*3,5*2 |  | 146.615
[5 empty] | Odpočet otvorů; -1*(0,8*2,1*5+1,7*2,1+0,8*0,8) |  | -12.61
|  | 70 | SP | 781121011 | Nátěr penetrační na stěnu | m2 | 134.005 | 0 | 0 | 0.0003 | 0.040202 |  | 0 | 21 | 0 | 0
|  |  |  | Výkaz výměr: | 060-D1.1-04 - Řez A-A |  | 0
[5 empty] | 060-D1.1-03 - Výřezy půdorysu |  | 0
[5 empty] | Skladba S1,S2 - vnitřní keramický obklad stěn - vnitřní stěna sociální zázemí |  | 0
[5 empty] | (2,255*3,5*12)+(2,05+0,99+0,95+0,95+0,95+1,525)*3,5*2 |  | 146.615
[5 empty] | Odpočet otvorů; -1*(0,8*2,1*5+1,7*2,1+0,8*0,8) |  | -12.61
|  | 71 | SP | 781131112 | Izolace pod obklad nátěrem nebo stěrkou ve dvou vrstvách | m2 | 134.005 | 0 | 0 | 0.0015 | 0.20101 |  | 0 | 21 | 0 | 0
|  |  |  | Výkaz výměr: | 060-D1.1-04 - Řez A-A |  | 0
[5 empty] | 060-D1.1-03 - Výřezy půdorysu |  | 0
[5 empty] | Skladba S1,S2 - vnitřní keramický obklad stěn - vnitřní stěna sociální zázemí |  | 0
[5 empty] | (2,255*3,5*12)+(2,05+0,99+0,95+0,95+0,95+1,525)*3,5*2 |  | 146.615
[5 empty] | Odpočet otvorů; -1*(0,8*2,1*5+1,7*2,1+0,8*0,8) |  | -12.61
|  | 72 | SP | 781474120 | Montáž obkladů vnitřních keramických hladkých přes 85 do 100 ks/m2 lepených flexibilním lepidlem | m2 | 134.005 | 0 | 0 | 0.00505 | 0.67673 |  | 0 | 21 | 0 | 0
|  |  |  | Výkaz výměr: | 060-D1.1-04 - Řez A-A |  | 0
[5 empty] | 060-D1.1-03 - Výřezy půdorysu |  | 0
[5 empty] | Skladba S1,S2 - vnitřní keramický obklad stěn - vnitřní stěna sociální zázemí |  | 0
[5 empty] | (2,255*3,5*12)+(2,05+0,99+0,95+0,95+0,95+1,525)*3,5*2 |  | 146.615
[5 empty] | Odpočet otvorů; -1*(0,8*2,1*5+1,7*2,1+0,8*0,8) |  | -12.61
|  | 73 | H | LSS.WAAMB201 | RAKO Color TWO 10x10 bílá mat. | m2 | 147.4055 | 0 | 0 | 0.0129 | 1.9015 |  | 0 | 21 | 0 | 0
|  |  |  | Výkaz výměr: | viz. položka montáž obkladů + ztratné 10%; 134,005*1,1 |  | 147.4055
|  | 74 | SP | 998781101 | Přesun hmot tonážní pro obklady keramické v objektech v do 6 m | t | 2.8195 | 0 | 0 |  | 0 |  | 0 | 21 | 0 | 0
SO/01_SO/P/783 | 4 |  | Oddíl |  | 783: Nátěry |  |  |  | 0 |  | 0.29017 |  | 0 |  | 0 | 0
|  | 75 | SP | 783201401 | Ometení tesařských konstrukcí před provedením nátěru | m2 | 489.652 | 0 | 0 |  | 0 |  | 0 | 21 | 0 | 0
|  |  |  | Výkaz výměr: | viz. množství položky palubky obkladové; 244,826*2 |  | 489.652
|  | 76 | SP | 783264101 | Základní jednonásobný olejový nátěr tesařských konstrukcí | m2 | 489.652 | 0 | 0 | 0.00014 | 0.068551 |  | 0 | 21 | 0 | 0
|  |  |  | Výkaz výměr: | viz. množství položky palubky obkladové; 244,826*2 |  | 489.652
|  | 77 | SP | 783267101 | Krycí jednonásobný olejový nátěr tesařských konstrukcí | m2 | 489.652 | 0 | 0 | 0.00016 | 0.078344 |  | 0 | 21 | 0 | 0
|  |  |  | Výkaz výměr: | viz. množství položky palubky obkladové; 244,826*2 |  | 489.652
|  | 78 | SP | 783813151 | Penetrační syntetický nátěr hrubých betonových povrchů a hrubých, rýhovaných a škrábaných omítek | m2 | 227.4222 | 0 | 0 | 0.00032 | 0.072775 |  | 0 | 21 | 0 | 0
|  |  |  | Výkaz výměr: | Nátěr stávající betonové desky; 40,3*7,5-26,82*2,79 |  | 227.4222
|  | 79 | SP | 783817221 | Krycí jednonásobný syntetický nátěr hrubých betonových povrchů nebo hrubých omítek | m2 | 227.4222 | 0 | 0 | 0.00031 | 0.070501 |  | 0 | 21 | 0 | 0
|  |  |  | Výkaz výměr: | Nátěr stávající betonové desky; 40,3*7,5-26,82*2,79 |  | 227.4222
SO/01_SO/V | 3 |  | Skupina |  | V: Oddíly vedlejších a ostatních nákladů |  |  |  | 0 |  | 0 |  | 0 |  | 0 | 0
SO/01_SO/V/V03 | 4 |  | Oddíl |  | V03: Ostatní náklady |  |  |  | 0 |  | 0 |  | 0 |  | 0 | 0
|  | 80 | ON | 030001000 | Zařízení staveniště | kpl | 1 | 0 | 0 |  | 0 |  | 0 | 21 | 0 | 0
SO/01_SO/V/V04 | 4 |  | Oddíl |  | V04: Inženýrská činnost |  |  |  | 0 |  | 0 |  | 0 |  | 0 | 0
|  | 81 | ON | 040001000 | Inženýrská činnost | kpl | 1 | 0 | 0 |  | 0 |  | 0 | 21 | 0 | 0
SO D1.4 SLN | 1 |  | Stavba |  | SO D1.4 SLN: Elektroinstalace - Silnoproud |  |  |  | 0 |  | 0 |  | 0 |  | 0 | 0
SO D1.4 SLN/D.1.4 EL | 2 |  | Objekt |  | D.1.4 EL: Areál Lesního koupaliště - Elektroinstalace |  |  |  | 0 |  | 0 |  | 0 |  | 0 | 0
SO D1.4 SLN/D.1.4 EL/P | 3 |  | Skupina |  | P: Oddíly prací PSV |  |  |  | 0 |  | 0 |  | 0 |  | 0 | 0
SO D1.4 SLN/D.1.4 EL/P/1_01 | 4 |  | Oddíl |  | 1_01: NN dodávky rozváděče a topení |  |  |  | 0 |  | 0 |  | 0 |  | 0 | 0
|  | 82 | SUB |  | RE rozvaděč měření /přezbrojení přímé měření B80/3 dvosazbový/ | ks | 1 | 0 | 0 |  | 0 |  | 0 | 21 | 0 | 0
|  | 83 | SUB |  | RH hlavní rozvaděč /vývody dle projektové dokumentace/ | ks | 1 | 0 | 0 |  | 0 |  | 0 | 21 | 0 | 0
|  | 84 | SUB |  | MET svorkovnice ochranného pospojování | ks | 2 | 0 | 0 |  | 0 |  | 0 | 21 | 0 | 0
|  | 85 | SUB |  | topný kabel TO-2L-7-70 | ks | 4 | 0 | 0 |  | 0 |  | 0 | 21 | 0 | 0
|  | 86 | SUB |  | topný kabel TO-2L-20-200 | ks | 1 | 0 | 0 |  | 0 |  | 0 | 21 | 0 | 0
|  | 87 | SUB |  | topný kabel TO-2L-32-315 | ks | 1 | 0 | 0 |  | 0 |  | 0 | 21 | 0 | 0
|  | 88 | SUB |  | topný kabel TO-2S-35-610 | ks | 1 | 0 | 0 |  | 0 |  | 0 | 21 | 0 | 0
|  | 89 | SUB |  | topný kabel TO-2S-54-910 | ks | 1 | 0 | 0 |  | 0 |  | 0 | 21 | 0 | 0
|  | 90 | SUB |  | instalační komplet - příchytky pro fixaci, lepící páska, separační folie, pozinkovaný pásek. | kpl | 8 | 0 | 0 |  | 0 |  | 0 | 21 | 0 | 0
|  | 91 | SUB |  | regulátor TREO H Touch 225 IP21 vč. podlahového čidla | ks | 8 | 0 | 0 |  | 0 |  | 0 | 21 | 0 | 0
SO D1.4 SLN/D.1.4 EL/P/2_01 | 4 |  | Oddíl |  | 2_01: NN rozvody |  |  |  | 0 |  | 0 |  | 0 |  | 0 | 0
|  | 92 | SUB |  | žlab drátěný 100/60 FeZn | m | 20 | 0 | 0 |  | 0 |  | 0 | 21 | 0 | 0
|  | 93 | SUB |  | trubka pevná 16 OCEL | m | 10 | 0 | 0 |  | 0 |  | 0 | 21 | 0 | 0
|  | 94 | SUB |  | vodič CY 6 zelžl | m | 100 | 0 | 0 |  | 0 |  | 0 | 21 | 0 | 0
|  | 95 | SUB |  | vodič CY 16 zelžl | m | 3 | 0 | 0 |  | 0 |  | 0 | 21 | 0 | 0
|  | 96 | SUB |  | kabel CYKY-O 2x1,5 | m | 20 | 0 | 0 |  | 0 |  | 0 | 21 | 0 | 0
|  | 97 | SUB |  | kabel CYKY-O 3x1,5 | m | 10 | 0 | 0 |  | 0 |  | 0 | 21 | 0 | 0
|  | 98 | SUB |  | kabel CYKY-J 3x1,5 | m | 390 | 0 | 0 |  | 0 |  | 0 | 21 | 0 | 0
|  | 99 | SUB |  | kabel CYKY-J 3x2,5 | m | 560 | 0 | 0 |  | 0 |  | 0 | 21 | 0 | 0
|  | 100 | SUB |  | kabel CYKY-J 5x2,5 | m | 60 | 0 | 0 |  | 0 |  | 0 | 21 | 0 | 0
|  | 101 | SUB |  | kabel CYKY-J 5x6 | m | 20 | 0 | 0 |  | 0 |  | 0 | 21 | 0 | 0
|  | 102 | SUB |  | kabel CYKY-J 4x25 | m | 15 | 0 | 0 |  | 0 |  | 0 | 21 | 0 | 0
|  | 103 | SUB | S2.2 | šňůra SIHF 2x1,5 | m | 15 | 0 | 0 |  | 0 |  | 0 | 21 | 0 | 0
|  | 104 | SUB | SAUNA | vodič SiF 6 zel žl | m | 5 | 0 | 0 |  | 0 |  | 0 | 21 | 0 | 0
|  | 105 | SUB | SAUNA | šňůra SIHF 5x6 | m | 5 | 0 | 0 |  | 0 |  | 0 | 21 | 0 | 0
|  | 106 | SUB | BOILER | šňůra HO5VV-F 3G2,5 | m | 2 | 0 | 0 |  | 0 |  | 0 | 21 | 0 | 0
|  | 107 | SUB |  | krabice přístrojová KP68 zapuštěná | ks | 54 | 0 | 0 |  | 0 |  | 0 | 21 | 0 | 0
|  | 108 | SUB |  | krabice odbočovací s víčkem KO68 zapuštěná | ks | 24 | 0 | 0 |  | 0 |  | 0 | 21 | 0 | 0
|  | 109 | SUB |  | krabice odbočovací KO IP44 přisazená | ks | 22 | 0 | 0 |  | 0 |  | 0 | 21 | 0 | 0
SO D1.4 SLN/D.1.4 EL/P/3_00 | 4 |  | Oddíl |  | 3_00: NN koncové prvky |  |  |  | 0 |  | 0 |  | 0 |  | 0 | 0
|  | 110 | SUB | S1+S2.2 | svítidlo S1, S2.2 ref. výrobek - Lombardo, Ola 330, černý rámeček | ks | 14 | 0 | 0 |  | 0 |  | 0 | 21 | 0 | 0
|  | 111 | SUB | S2 | Svítidlo S 2.1 ref. výrobek - Lombardo, Noa 100 wall, čern | ks | 4 | 0 | 0 |  | 0 |  | 0 | 21 | 0 | 0
|  | 112 | SUB | S4 | svítidlo S4 ref. výrobek - Lombardo, TNC pro 1555 | ks | 11 | 0 | 0 |  | 0 |  | 0 | 21 | 0 | 0
|  | 113 | SUB | S3 | světelný řetěz venkovní 100xE27 LED min.IP44 | ks | 1 | 0 | 0 |  | 0 |  | 0 | 21 | 0 | 0
|  | 114 | SUB | R | Světelná reklama 500x3000 | ks | 3 | 0 | 0 |  | 0 |  | 0 | 21 | 0 | 0
|  | 115 | SUB |  | zásuvka jednoduchá 230V/16A, IP44 zapuštěná - ABB Levit černý | ks | 17 | 0 | 0 |  | 0 |  | 0 | 21 | 0 | 0
|  | 116 | SUB |  | zásuvka dvojitá 230V/16A, IP44 zapuštěná /2x jednofuchá v dvojrámečku/ - ABB Levit černý | ks | 7 | 0 | 0 |  | 0 |  | 0 | 21 | 0 | 0
|  | 117 | SUB |  | zásuvka 400V/16A, IP44 zapuštěná - ABB Levit černý | ks | 1 | 0 | 0 |  | 0 |  | 0 | 21 | 0 | 0
|  | 118 | SUB |  | spínač, 230V/10A, IP44 zapuštěny, řazení 1 - ABB Levit černý | ks | 6 | 0 | 0 |  | 0 |  | 0 | 21 | 0 | 0
|  | 119 | SUB |  | spínač, 230V/10A, IP44 zapuštěny, řazení 6 - ABB Levit černý | ks | 2 | 0 | 0 |  | 0 |  | 0 | 21 | 0 | 0
|  | 120 | SUB | V1 | svorkovnice do krabice /zimní sprchy/ | ks | 1 | 0 | 0 |  | 0 |  | 0 | 21 | 0 | 0
|  | 121 | SUB | V2-3 | svorkovnice připojovací ABB 230V + pospojování /boiler/ | ks | 2 | 0 | 0 |  | 0 |  | 0 | 21 | 0 | 0
|  | 122 | SUB | V4-7 | svorkovnice do krabice /sušák/ | ks | 4 | 0 | 0 |  | 0 |  | 0 | 21 | 0 | 0
|  | 123 | SUB | V8 | krabice přechodová svorkovací 5x6 + 6 HENSEL IP44 přisazená /sauna/ | ks | 1 | 0 | 0 |  | 0 |  | 0 | 21 | 0 | 0
|  | 124 | SUB |  | svorka pospojování připojovací Bernard | ks | 5 | 0 | 0 |  | 0 |  | 0 | 21 | 0 | 0
|  | 125 | SUB |  | svorka bezšroubová 2-4 x1,5-2,5 | ks | 120 | 0 | 0 |  | 0 |  | 0 | 21 | 0 | 0
SO D1.4 SLN/D.1.4 EL/P/4_01 | 4 |  | Oddíl |  | 4_01: Hromosvod a uzemnění |  |  |  | 0 |  | 0 |  | 0 |  | 0 | 0
|  | 126 | SUB |  | vodič FeZn 10 /2x pospojování MET ze základového zemniče/ | m | 15 | 0 | 0 |  | 0 |  | 0 | 21 | 0 | 0
|  | 127 | SUB |  | vodič FeZn 10 /6x svod/ | m | 60 | 0 | 0 |  | 0 |  | 0 | 21 | 0 | 0
|  | 128 | SUB |  | pásek FeZn 30/4 | m | 100 | 0 | 0 |  | 0 |  | 0 | 21 | 0 | 0
|  | 129 | SUB |  | svorka armovací FeZn | ks | 24 | 0 | 0 |  | 0 |  | 0 | 21 | 0 | 0
|  | 130 | SUB |  | svorka spojovací FeZn | ks | 24 | 0 | 0 |  | 0 |  | 0 | 21 | 0 | 0
|  | 131 | SUB |  | podpěry hromosvodu a svodu FeZn | ks | 18 | 0 | 0 |  | 0 |  | 0 | 21 | 0 | 0
|  | 132 | SUB |  | ochranná trubka FeZn | ks | 6 | 0 | 0 |  | 0 |  | 0 | 21 | 0 | 0
|  | 133 | SUB |  | držák ochranné trubky FeZn | ks | 12 | 0 | 0 |  | 0 |  | 0 | 21 | 0 | 0
|  | 134 | SUB |  | svorka zkušební FeZn | ks | 6 | 0 | 0 |  | 0 |  | 0 | 21 | 0 | 0
|  | 135 | SUB |  | štítek svodu PVC | ks | 6 | 0 | 0 |  | 0 |  | 0 | 21 | 0 | 0
SO D1.4 SLN/D.1.4 EL/P/5_00 | 4 |  | Oddíl |  | 5_00: Revize a zkoušky |  |  |  | 0 |  | 0 |  | 0 |  | 0 | 0
|  | 136 | SUB |  | výchozí revize dle ČSN 33 15 00 a ČSN 33 2000-6 /elektro, hromosvod/ | kpl | 1 | 0 | 0 |  | 0 |  | 0 | 21 | 0 | 0
|  | 137 | SUB |  | funkční zkoušky a uvedení do provozu, nastavení systému | kpl | 1 | 0 | 0 |  | 0 |  | 0 | 21 | 0 | 0
|  | 138 | SUB |  | měřící protokoly systému topení | kpl | 1 | 0 | 0 |  | 0 |  | 0 | 21 | 0 | 0
|  | 139 | SUB |  | dokumentace skutečného provedení stavby | kpl | 1 | 0 | 0 |  | 0 |  | 0 | 21 | 0 | 0
SO D1.4 SLN/D.1.4 EL/P/6_00 | 4 |  | Oddíl |  | 6_00: Ostatní náklady |  |  |  | 0 |  | 0 |  | 0 |  | 0 | 0
|  | 140 | SUB | X15170 | Poznámky elektroinstalace: |  | 0 | 0 | 0 |  | 0 |  | 0 | 21 | 0 | 0
|  | 141 | SUB |  | drobný, podružný elektroinstalační materiál | kpl | 1 | 0 | 0 |  | 0 |  | 0 | 21 | 0 | 0
|  | 142 | SUB |  | přesuny hmot a kapacit | kpl | 1 | 0 | 0 |  | 0 |  | 0 | 21 | 0 | 0
|  | 143 | SUB |  | zajištění pracoviště | kpl | 1 | 0 | 0 |  | 0 |  | 0 | 21 | 0 | 0
|  | 144 | SUB |  | stavební přípomoce a pomocné práce | kpl | 1 | 0 | 0 |  | 0 |  | 0 | 21 | 0 | 0
|  | 145 | SUB |  | požární ucpávky | kpl | 1 | 0 | 0 |  | 0 |  | 0 | 21 | 0 | 0
SO D1.4 ZTI | 1 |  | Stavba |  | SO D1.4 ZTI: Zdravotechnika |  |  |  | 0 |  | 0.42094 |  | 0 |  | 0 | 0
SO D1.4 ZTI/D.1.4 ZTI | 2 |  | Objekt |  | D.1.4 ZTI: Areál Lesního koupaliště - ZTI |  |  |  | 0 |  | 0.42094 |  | 0 |  | 0 | 0
SO D1.4 ZTI/D.1.4 ZTI/P | 3 |  | Skupina |  | P: Oddíly prací PSV |  |  |  | 0 |  | 0.42094 |  | 0 |  | 0 | 0
SO D1.4 ZTI/D.1.4 ZTI/P/721 | 4 |  | Oddíl |  | 721: Vnitřní kanalizace |  |  |  | 0 |  | 0.022505 |  | 0 |  | 0 | 0
|  | 146 | SP | 721174042 | Potrubí kanalizační z PP připojovací DN 40 | m | 1.5 | 0 | 0 | 0.00041 | 0.000615 |  | 0 | 21 | 0 | 0
|  | 147 | SP | 721174043 | Potrubí kanalizační z PP připojovací DN 50 | m | 14.5 | 0 | 0 | 0.00048 | 0.00696 |  | 0 | 21 | 0 | 0
|  | 148 | SP | 721174044 | Potrubí kanalizační z PP připojovací DN 75 | m | 5 | 0 | 0 | 0.00071 | 0.00355 |  | 0 | 21 | 0 | 0
|  | 149 | SP | 721194104 | Vyvedení a upevnění odpadních výpustek DN 40 | kus | 6 | 0 | 0 |  | 0 |  | 0 | 21 | 0 | 0
|  | 150 | SP | 721194105 | Vyvedení a upevnění odpadních výpustek DN 50 | kus | 6 | 0 | 0 |  | 0 |  | 0 | 21 | 0 | 0
|  | 151 | SP | 721211422 | Vpusť podlahová se svislým odtokem DN 50/75/110 mřížka nerez 138x138 | kus | 7 | 0 | 0 | 0.00148 | 0.01036 |  | 0 | 21 | 0 | 0
|  | 152 | SP | 721229111 | Montáž zápachové uzávěrky pro pračku a myčku do DN 50 ostatní typ | kus | 1 | 0 | 0 | 6e-05 | 6e-05 |  | 0 | 21 | 0 | 0
|  | 153 | H | 55161834 | uzávěrka zápachová pro pračku a myčku podomítková DN 40/50 | kus | 1 | 0 | 0 | 0.00096 | 0.00096 |  | 0 | 21 | 0 | 0
|  | 154 | SP | 721290111 | Zkouška těsnosti potrubí kanalizace vodou DN do 125 | m | 21 | 0 | 0 |  | 0 |  | 0 | 21 | 0 | 0
|  | 155 | SP | 998721101 | Přesun hmot tonážní pro vnitřní kanalizace v objektech v do 6 m | t | 0.022505 | 0 | 0 |  | 0 |  | 0 | 21 | 0 | 0
SO D1.4 ZTI/D.1.4 ZTI/P/722 | 4 |  | Oddíl |  | 722: Zdravotechnika - vnitřní vodovod |  |  |  | 0 |  | 0.13625 |  | 0 |  | 0 | 0
|  | 156 | SP | 722174021 | Potrubí vodovodní plastové PPR svar polyfúze PN 20 D 16x2,7 mm | m | 24.5 | 0 | 0 | 0.00084 | 0.02058 |  | 0 | 21 | 0 | 0
|  | 157 | SP | 722174022 | Potrubí vodovodní plastové PPR svar polyfúze PN 20 D 20x3,4 mm | m | 3.8 | 0 | 0 | 0.00098 | 0.003724 |  | 0 | 21 | 0 | 0
|  | 158 | SP | 722174023 | Potrubí vodovodní plastové PPR svar polyfúze PN 20 D 25x4,2 mm | m | 17 | 0 | 0 | 0.00126 | 0.02142 |  | 0 | 21 | 0 | 0
|  | 159 | SP | 722174024 | Potrubí vodovodní plastové PPR svar polyfúze PN 20 D 32x5,4 mm | m | 7.5 | 0 | 0 | 0.00153 | 0.011475 |  | 0 | 21 | 0 | 0
|  | 160 | SP | 722174025 | Potrubí vodovodní plastové PPR svar polyfúze PN 20 D 40x6,7 mm | m | 25 | 0 | 0 | 0.00284 | 0.071 |  | 0 | 21 | 0 | 0
|  | 161 | SP | 722181231 | Ochrana vodovodního potrubí přilepenými termoizolačními trubicemi z PE tl přes 9 do 13 mm DN do 22 mm | m | 28.3 | 0 | 0 | 7e-05 | 0.001981 |  | 0 | 21 | 0 | 0
|  | 162 | SP | 722181232 | Ochrana vodovodního potrubí přilepenými termoizolačními trubicemi z PE tl přes 9 do 13 mm DN přes 22 do 45 mm | m | 49.5 | 0 | 0 | 9e-05 | 0.004455 |  | 0 | 21 | 0 | 0
|  | 163 | SP | 722190401 | Vyvedení a upevnění výpustku DN do 25 | kus | 12 | 0 | 0 |  | 0 |  | 0 | 21 | 0 | 0
|  | 164 | SP | 722190402 | Vyvedení a upevnění výpustku DN přes 25 do 50 | kus | 15 | 0 | 0 |  | 0 |  | 0 | 21 | 0 | 0
|  | 165 | SUB | 722290226 | Zkoušky, proplach a desinfekce vodovodního potrubí zkoušky těsnosti vodovodního potrubí do DN 50 | m | 77.8 | 0 | 0 |  | 0 |  | 0 | 21 | 0 | 0
|  | 166 | SP | 722220231 | Přechodka dGK PPR PN 20 D 20 x G 1/2" s kovovým vnitřním závitem | kus | 27 | 0 | 0 | 6e-05 | 0.00162 |  | 0 | 21 | 0 | 0
|  | 167 | SP | 998722101 | Přesun hmot tonážní pro vnitřní vodovod v objektech v do 6 m | t | 0.13625 | 0 | 0 |  | 0 |  | 0 | 21 | 0 | 0
SO D1.4 ZTI/D.1.4 ZTI/P/725 | 4 |  | Oddíl |  | 725: Zařizovací předměty |  |  |  | 0 |  | 0.26218 |  | 0 |  | 0 | 0
|  | 168 | SP | 725112022.R01 | WC keramické závěsné odpad vodorovný | soubor | 3 | 0 | 0 | 0.01697 | 0.05091 |  | 0 | 21 | 0 | 0
|  | 169 | SP | 725211603.R01 | Umyvadlo keramické bílé šířky 800 mm bez krytu na sifon připevněné na stěnu šrouby | soubor | 5 | 0 | 0 | 0.01647 | 0.08235 |  | 0 | 21 | 0 | 0
|  | 170 | SP | 725121501.R01 | Pisoárový záchodek keramický bez splachovací nádrže bez odsávání a otvoru pro ventil | soubor | 2 | 0 | 0 | 0.01761 | 0.03522 |  | 0 | 21 | 0 | 0
|  | 171 | SP | 725331111.R01 | Výlevka bez výtokových armatur keramická se sklopnou plastovou mřížkou 500 mm | soubor | 1 | 0 | 0 | 0.01475 | 0.01475 |  | 0 | 21 | 0 | 0
|  | 172 | SP | 725822613 | Baterie umyvadlová stojánková páková s výpustí | soubor | 5 | 0 | 0 | 0.00184 | 0.0092 |  | 0 | 21 | 0 | 0
|  | 173 | SP | 725861102 | Zápachová uzávěrka pro umyvadla DN 40 | kus | 5 | 0 | 0 | 0.00024 | 0.0012 |  | 0 | 21 | 0 | 0
|  | 174 | SP | 725813112 | Ventil rohový pračkový G 3/4" | kus | 7 | 0 | 0 | 0.00109 | 0.00763 |  | 0 | 21 | 0 | 0
|  | 175 | SP | 725813113 | Ventil rohový umyvadlový G 3/8" | kus | 20 | 0 | 0 | 0.00109 | 0.0218 |  | 0 | 21 | 0 | 0
|  | 176 | SP | 725991123.R01 | D+M Venkovní sprcha - na zimu vypouštěcí | soubor | 4 | 0 | 0 | 0.00652 | 0.02608 |  | 0 | 21 | 0 | 0
|  | 177 | SP | 725991123.R02 | D+M Venkovní sprcha - nezámrzná - zimní provoz | soubor | 2 | 0 | 0 | 0.00652 | 0.01304 |  | 0 | 21 | 0 | 0
|  | 178 | SUB | X15168 | D+M elektrického zásobníkového ohřívače 20l | kpl | 1 | 0 | 0 |  | 0 |  | 0 | 21 | 0 | 0
|  | 179 | SP | 998725101 | Přesun hmot tonážní pro zařizovací předměty v objektech v do 6 m | t | 0.26218 | 0 | 0 |  | 0 |  | 0 | 21 | 0 | 0
SO D1.4 ZTI/D.1.4 ZTI/P/729.1 | 4 |  | Oddíl |  | 729.1: Ostatní náklady |  |  |  | 0 |  | 0 |  | 0 |  | 0 | 0
|  | 180 | SUB | X15171 | Ostatní náklady | kpl | 1 | 0 | 0 |  | 0 |  | 0 | 21 | 0 | 0