## List1
Název veřejné zakázky: Rekonstrukce systémů veřejného osvětlení 2024 |  | Účastník vyplní všechna světle růžová pole.
Příloha ZD č. 7 - Požadavky na technické parametry svítidla
ANO
| Výrobce a typ svítidla: | NE
Pořadí | Parametr nebo vlastnost svítidla dle požadavku zadavatele | Účastník vyplní ANO nebo NE
Provozní podmínky
1 | Svítidlo musí být výrobcem schváleno pro rozsah pracovních teplot okolí - 30 °C až + 40 °C.
Korpus svítidla
2 | Celý korpus svítidla včetně příruby musí být vyroben z vysoce tepelně vodivé a korozi odolné hliníkové slitiny.
3 | Korpus svítidla musí být bez ostrých hran. Výjimkou jsou upevňovací elementy na přírubě svítidla, např. stavěcí šrouby.
4 | Korpus svítidla musí být ošetřen vypalovanou práškovou barvou v odstínu tmavě šedé.
Příruba svítidla
5 | Svítidlo musí být vybaveno univerzální přírubou umožňující uchycení jak na výložník, tak přímo na stožár o průměru 60 mm.
6 | Pro zajištění dostatečné stability uchycení svítidla na stožáru nebo výložníku musí být svítidlo k těmto upevněno alespoň dvěma elementy z nerezavějícího materiálu, např. stavěcími šrouby z nerezové oceli.
7 | Rozsah nastavení úhlu sklonu svítidla při montáži na výložník musí být nejméně - 10 ° až X. Rozsah nastavení úhlu sklonu svítidla při montáži na stožár musí být nejméně 0 ° až X. X = nejvyšší pozitivní úhel sklonu svítidla v pracovní poloze použitý v jakémkoli světelně-technickém výpočtu účastníka. Pokud např. účastník alespoň v jednom svém světelně-technickém výpočtu uvede sklon svítidla + 10 °, pak musí jím nabídnuté svítidlo umožňovat nastavení úhlu sklonu na přírubě svítidla při montáži na výložník nejméně v rozsahu - 10 ° až + 10 °, a při montáži na stožár nejméně v rozsahu 0 ° až + 10 °.
Ochrana svítidla
8 | Stupeň krytí svítidla musí být minimálně IP 66.
9 | Stupeň ochrany svítidla, vč. optické části, proti škodlivým mechanickým nárazům musí být nejméně IK 08.
Světelné zdroje LED
10 | Náhradní teplota chromatičnosti světelných zdrojů LED silničních svítidel musí být 2 700 K.
11 | Index podání barev světelných zdrojů LED musí být alespoň 70.
12 | Svítidlo musí generovat konstantní světelný tok po celou dobu jeho životnosti 100 000 h.
13 | Životnost světelných zdrojů LED musí být minimálně 100 000 hodin provozu.
14 | Po uplynutí doby provozu svítidla 100 000 h nesmí být pokles světelného toku světelných zdrojů LED (bez aktivované funkce CLO) větší než 10 %, což je definováno hodnotou L90 @ 100 000 h při teplotě okolí 25 °C.
Optický systém
15 | Svítidlo musí mít možnost dodatečného vybavení zpětnou clonou, která omezí vyzařování svítidla směrem za sebe.
16 | Zpětná clona musí být instalována uvnitř svítidla.
17 | Z důvodu omezení vzniku rušivého světla musí být podíl dolního toku svítidla 100 %, tzn. podíl horního toku svítidla musí být 0 %. Uvedené platí při instalaci svítidla ve své pracovní poloze. Více je o hodnotě I(max) uvedeno v Příloze ZD č. 6.
Elektronický předřadník
18 | Vodiče ze svorkovnice elektronického předřadníku musí být možné odpojit tlakem běžným nářadím, např. šroubovákem. Nejsou dovoleny šroubové spoje.
19 | Elektronický předřadník musí být ve svítidle upevněn mechanismem, který umožňuje po odpojení vodičů z jeho svorkovnice, jeho vyjmutí ze svítidla bez nutnosti použití nářadí.
20 | Elektronický předřadník svítidla musí mít odolnost proti přepětí nejméně 10 kV (L/N-zem) a 6 kV (L-N).
21 | Elektronické předřadníky svítidel musejí být certifikovány ve standardu D4i.
22 | Životnost elektronických předřadníků ve svítidle použitých musí být minimálně 100 000 hodin provozu při maximální poruchovosti 10 %.
Servisování svítidel
23 | Otevření předřadníkové části svítidla musí být možné bez nutnosti použití nářadí.
24 | Po otevření svítidla musí být obě části svítidla stále v pevném spojení. Po otevření svítidla nesmí dojít k jeho samovolnému zavření.
25 | Po otevření svítidla musí být okamžitý přístup ke svorkovnici a elektronickému předřadníku svítidla. Přístup k těmto komponentám nesmí vyžadovat po otevření svítidla nejprve demontáž jiných částí svítidla.
26 | Po otevření předřadníkové části musí zůstat optická část svítidla uzavřena.
Další požadavky
28 | Svítidlo musí být ve třídě ochrany II.
29 | Svítidlo musí být autonomně stmíváno zcela automaticky, podle předem daného časového harmonogramu, na základě vlastního výpočtu středu noci. Časový harmonogram stmívání viz Příloha ZD č. 5 musí být ve svítidlech nahrán při předání díla.
30 | Svítidlo musí být vybaveno konektorem ZHAGA. Konektor musí být zakryt krytkou. Celé toto spojení musí zajišťovat minimální stupeň krytí IP 66.
31 | Poskytovaná záruka na svítidlo jako celek, tj. všechny jeho části, ze kterých se skládá, musí být nejméně 5 let.
Dokumentace
32 | Účastník musí ke svítidlu doložit Prohlášení o shodě (CE).
33 | Vlastnosti svítidla musí být doloženy certifikátem ENEC a ENEC+.
Vyplněno dne: | Podpis oprávněné osoby a razítko nebo elektronický podpis: