## Rekapitulace
EstiCon | Firma:
Rekapitulace ceny
Stavba: SML - SOUVISLÁ ÚDRŽBA KOMUNIKACE V UL. HEŘMÁNKOVA, OBNOVA PO IS
| Celková cena bez DPH: | 0
| Celková cena s DPH: | 0
Objekt | Popis | Cena bez DPH | DPH | Cena s DPH
SO 000 | VEDLEJŠÍ ROZPOČTOVÉ NÁKLADY | 0 | 0 | 0
SO 001 | Komunikace | 0 | 0 | 0

## SO 000
EstiCon |  |  |  | Firma: | [6 empty] | 3
Soupis prací objektu
S | Stavba: | SML |  | SOUVISLÁ ÚDRŽBA KOMUNIKACE V UL. HEŘMÁNKOVA, OBNOVA PO IS |  |  | SO 000 | 0 |  | 0 | 2
O | Rozpočet: | SO 000 |  | VEDLEJŠÍ ROZPOČTOVÉ NÁKLADY | [5 empty] | 0.15 | 2
Typ | Poř. číslo | Kód položky | Varianta | Název Položky | MJ | Množství | Cena |  | Cenová soustava | 0.21
[7 empty] | Jednotková | Celkem
0 | 1 | 2 | 3 | 4 | 5 | 6 | 7 | 8 | 9
SD |  | 0 |  | Všeobecné konstrukce a práce |  |  |  | 0
P | 1 | 02620 |  | ZKOUŠENÍ KONSTRUKCÍ A PRACÍ NEZÁVISLOU ZKUŠEBNOU | KPL | 8 | 0 | 0 |  | 0 | 1
PP |  |  |  | statické zatěžovací zkoušky vozovkových vrstev ze štěrkodrti kontrola zhutněných výkopů po IS zemní pláň vozovky
VV |  |  |  | 8 = 8,000 [A] Celkem 8 = 8,000
TS |  |  |  | zahrnuje veškeré náklady spojené s objednatelem požadovanými zkouškami
P | 4 | 02720 |  | POMOC PRÁCE ZŘÍZ NEBO ZAJIŠŤ REGULACI A OCHRANU DOPRAVY | KPL | 1 | 0 | 0 |  | 0 | 3
PP |  |  |  | položka obsahuje zpracování (návrh) a projednání DIO (vč. zajištění DIR a potřebných vyjádření a stanovisek od dotčených orgánů a správců) - zahrnuje veškeré náklady spojené s objednatelem požadovanými zařízeními. Položka obsahuje zřízení DIO a kompletní údržbu po dobu celé stavby. Montáž a demontáž dočasných (pronajatých) dopravních značek kompletních vč. podstavce a sloupku a semoforových souprav. Včetně přemisťování značek a semaforových souprav.Zahrnuje projednání a zajištění vyjádření a stanovisek od dorčených orgánů a správců pro provedení VDZ.
VV |  |  |  | 1 = 1,000 [A] Celkem 1 = 1,000
TS |  |  |  | zahrnuje veškeré náklady spojené s objednatelem požadovanými zařízeními
P | 6 | 02910 |  | OSTATNÍ POŽADAVKY - ZEMĚMĚŘIČSKÁ MĚŘENÍ | KPL | 1 | 0 | 0 |  | 0 | 1
PP |  |  |  | zeměměřičské a vytyčovací práce na stavbě geodetem zhotovitele
VV |  |  |  | 1 = 1,000 [A] Celkem 1 = 1,000
TS |  |  |  | zahrnuje veškeré náklady spojené s objednatelem požadovanými pracemi, - pro stanovení orientační investorské ceny určete jednotkovou cenu jako 1% odhadované ceny stavby
P | 7 | 02911 |  | OSTATNÍ POŽADAVKY - GEODETICKÉ ZAMĚŘENÍ | KPL | 1 | 0 | 0 |  | 0 | 1
PP |  |  |  | geodetické zaměření skutečného provedení dokončené stavby
VV |  |  |  | 1 = 1,000 [A] Celkem 1 = 1,000
TS |  |  |  | zahrnuje veškeré náklady spojené s objednatelem požadovanými pracemi
P | 9 | 02945 |  | OSTAT POŽADAVKY - GEOMETRICKÝ PLÁN | KPL | 1 | 0 | 0 |  | 0 | 1
PP |  |  |  | Zajištění geometrických plánů skutečného provedení objektů a inženýrských sítí a geomterických plánů věcných břemen v požadovaném formátu s hranicemi pozemků jako podklad pro vklad do kstastrální mapy pro evidenci změn na katastrálním úřadě. Tato dokumentace bude potvrzena příslušným katastrálním úřadem a předána v 6-ti vyhotovení v termíu dle potřeby investora.
VV |  |  |  | 1 = 1,000 [A] Celkem 1 = 1,000
TS |  |  |  | položka zahrnuje: - přípravu podkladů, vyhotovení žádosti pro vklad na katastrální úřad - polní práce spojené s vyhotovením geometrického plánu - výpočetní a grafické kancelářské práce - úřední ověření výsledného elaborátu - schválení návrhu vkladu do katastru nemovitostí příslušným katastrálním úřadem
P | 11 | 02990 |  | OSTATNÍ POŽADAVKY - INFORMAČNÍ TABULE | KPL | 1 | 0 | 0 |  | 0 | 1
PP |  |  |  | identifikační tabule stavby se základními údaji o díle
VV |  |  |  | 1 = 1,000 [A] Celkem 1 = 1,000
TS |  |  |  | položka zahrnuje: - dodání a osazení informačních tabulí v předepsaném provedení a množství s obsahem předepsaným zadavatelem - veškeré nosné a upevňovací konstrukce - základové konstrukce včetně nutných zemních prací - demontáž a odvoz po skončení platnosti - případně nutné opravy poškozených čátí během platnosti
P | 12 | 03100 |  | ZAŘÍZENÍ STAVENIŠTĚ - ZŘÍZENÍ, PROVOZ, DEMONTÁŽ | KPL | 1 | 0 | 0 |  | 0 | 1
PP |  |  |  | Náklady na úmístění stavby: Technická specifikace: Kompletní zařízení staveniště pro celou stavbu včetně zajištění potřebných povolení a rozhodnutí. Položka zahrnuje náklady spojené se staveništními komunikacemi, oplocením staveniště, vstupem a vjezdem na staveniště, staveništní přípojky vody, kanalizace, elektrické energie, zajištění dodávky elektrické energie, rozvody médií po stavbě včetně vyvolaných přeložek sítí a s tím spojených nákladů s odstávkou a zabezpečení stávajících IS proti poškození, kancelářské plochy pro potřeby zhotovitele a zástupce investora, sociální zařízení, zajištění skladovacích ploch a prostor pro potřeby stavby. Komplexní ostrahu a zabezpečení staveniště. Monitoring vlivu stavby na okolní prostředí (hluk, prašnost, doprava). Poplatky a náklady spojené se záborem veřejného prostranství a s tím související dopravní značení a zabezpečení pracoviště. Poplatky a náklady za spotřebované energie, plyn a vodu atd. v době výstavby až do předání díla. Zajištění údržby veřejných komunikací a komunikací pro pěší v průběhu celé stavby, včetně případné zimní údržby.
TS |  |  |  | zahrnuje objednatelem povolené náklady na pořízení (event. pronájem), provozování, udržování a likvidaci zhotovitelova zařízení
P | 13 | 03730 |  | POMOC PRÁCE ZAJIŠŤ NEBO ZŘÍZ OCHRANU INŽENÝRSKÝCH SÍTÍ | KPL | 1 | 0 | 0 |  | 0 | 3
PP |  |  |  | zahrnuje objednatelem povolené náklady na požadovaná zařízení zhotovitele, zajištění platného vyjádření o existenci inženýrských sítí a jejich vytýčení. zajištění a provedení ochrany stávajících inženýrských sítí při zemních a výkopových pracích dle požadavkůl správců inženýrských sítí
VV |  |  |  | 1 = 1,000 [A] Celkem 1 = 1,000
TS |  |  |  | zahrnuje objednatelem povolené náklady na požadovaná zařízení zhotovitele
P | 14 | 02610 |  | ZKOUŠENÍ KONSTRUKCÍ A PRACÍ ZKUŠEBNOU ZHOTOVITELE | KPL | 1 | 0 | 0 |  | 0 | 3
PP |  |  |  | vzorkování asfaltobetonu dle vyhl.283/2023 Sb
TS |  |  |  | Položka zahrnuje: - veškeré náklady spojené s objednatelem požadovanými zkouškami Položka nezahrnuje: - x
P | 15 | 029511 |  | OSTATNÍ POŽADAVKY - POSUDKY A KONTROLY | HOD | 1 | 0 | 0 |  | 0 | 3
PP |  |  |  | fotodokumentace stavby a především pasport přilehlých objektů před a pod dokončení stavby
VV |  |  |  | 1 = 1,000 [A] Celkem 1 = 1,000
TS |  |  |  | Položka zahrnuje: - veškeré náklady spojené s objednatelem požadovanými pracemi Položka nezahrnuje: - x

## SO 101SO 001
EstiCon |  |  |  | Firma: | [6 empty] | 3
Soupis prací objektu
S | Stavba: | SML |  | SOUVISLÁ ÚDRŽBA KOMUNIKACE V UL. HEŘMÁNKOVA, OBNOVA PO IS |  |  | SO 001 | 0 |  | 0 | 2
O | Objekt: | SO 101 |  | KOMUNIKACE | [5 empty] | 0.15 | 2
O1 | Rozpočet: | SO 001 |  | Komunikace | [5 empty] | 0.21
Typ | Poř. číslo | Kód položky | Varianta | Název Položky | MJ | Množství | Cena |  | Cenová soustava
[7 empty] | Jednotková | Celkem
0 | 1 | 2 | 3 | 4 | 5 | 6 | 7 | 8 | 9
SD |  | 0 |  | Všeobecné konstrukce a práce |  |  |  | 0
P | 1 | 014101 | 1 | POPLATKY ZA SKLÁDKU | M3 | 2052.07 | 0 | 0 |  | 0 | 2
PP |  |  |  | Katalog odpadů (vyhláška MŽP č. 381/2001 Sb.) - Skupina 17 00 00 – Stavební a demoliční odpady kód druhu odpadu 17 05 04 – zemina a kamení pol. 12373, 12910, 12920, 12931,13273
VV |  |  |  | 1145,100 = 1145,100 [A] 22,902 = 22,902 [B] 750,518 = 750,518 [C] 29,925 = 29,925 [E] 403*0,25 = 100,750 [D] 57,5*0,05 = 2,875 [G] Mezisoučet = 2052,070 [F] Celkem 2052,07 = 2052,070
TS |  |  |  | zahrnuje veškeré poplatky provozovateli skládky související s uložením odpadu na skládce.
P | 2 | 014101 | 2 | POPLATKY ZA SKLÁDKU | M3 | 7.075 | 0 | 0 |  | 0 | 2
PP |  |  |  | Katalog odpadů (vyhláška MŽP č. 381/2001 Sb.) - Skupina 17 00 00 – Stavební a demoliční odpady kód druhu odpadu 17 07 01 – směsný stavební a demoliční odpad (kamenná a betonová suť) 11352, 11353
VV |  |  |  | 55*85/1000 = 4,675 [A] 24*100/1000 = 2,400 [B] Mezisoučet = 7,075 [C] Celkem 7,075 = 7,075
TS |  |  |  | zahrnuje veškeré poplatky provozovateli skládky související s uložením odpadu na skládce.
P | 3 | 014122 | 1 | POPLATKY ZA SKLÁDKU TYP S-OO (OSTATNÍ ODPAD) | T | 2.668 | 0 | 0 |  | 0 | 3
PP |  |  |  | stmelené vrstvy vozovky s obsahem asfaltu, 1,8t/m3 na přímý příkaz TDI 113438.1
VV |  |  |  | 1,026*2,6 = 2,668 [A] Celkem 2,668 = 2,668
TS |  |  |  | zahrnuje veškeré poplatky provozovateli skládky související s uložením odpadu na skládce.
SD |  | 1 |  | Zemní práce |  |  |  | 0
P | 4 | 11120 |  | ODSTRANĚNÍ KŘOVIN | M2 | 175 | 0 | 0 |  | 0 | 3
PP |  |  |  | lokální odstranění náletových křovin vč. odvozu a likvidace zhotovitelem v místech čištění příkopu
VV |  |  |  | 50*3,5 = 175,000 [A] Celkem 175 = 175,000
TS |  |  |  | odstranění křovin a stromů do průměru 100 mm doprava dřevin bez ohledu na vzdálenost spálení na hromadách nebo štěpkování
P | 7 | 11241 |  | ÚPRAVA STROMŮ D DO 0,5M ŘEZEM VĚTVÍ | KUS | 12 | 0 | 0 |  | 0 | 3
PP |  |  |  | vč.odvozu dřevní hmoty a likvidace zhotovitelem, oblast pro zajištění průjezdního profilu vozovky na přímý příkaz TDS nebo investora
VV |  |  |  | rozsah určí TDS: předpoklad: 12 = 12,000 [A] Celkem 12 = 12,000
TS |  |  |  | zahrnuje odřezání větví 1 ks stromu přesahujících do komunikace bez ohledu na způsob a použitou mechanizaci (např. plošina), bez ohledu na počet větví zahrnuje všechna opatření související se silničním provozem (např. provizorní dopravní značení) zahrnuje odvoz a likvidaci vyzískaného materiálu dle pokynů zadávací dokumentace
P | 8 | 113438 | 1 | ODSTRAN KRYTU ZPEVNĚNÝCH PLOCH S ASFALT POJIVEM VČET PODKLADU, ODVOZ DO 20KM | M3 | 1.026 | 0 | 0 |  | 0 | 3
PP |  |  |  | odstranění původního podkladu vozovky pro její obnovu, vč. odvozu a uložení na skládku určenou zhotovitelem, poplatek za skládku v položce 014122.1
VV |  |  |  | vozovka napojení:(21+36)*0,2*0,09 = 1,026 [A] Celkem 1,026 = 1,026
TS |  |  |  | Položka zahrnuje veškerou manipulaci s vybouranou sutí a s vybouranými hmotami vč. uložení na skládku. Nezahrnuje poplatek za skládku, který se vykazuje v položce 0141** (s výjimkou malého množství bouraného materiálu, kde je možné poplatek zahrnout do jednotkové ceny bourání – tento fakt musí být uveden v doplňujícím textu k položce).
P | 9 | 113728 |  | FRÉZOVÁNÍ ZPEVNĚNÝCH PLOCH ASFALTOVÝCH, ODVOZ DO 20KM | M3 | 36.516 | 0 | 0 |  | 0 | 3
PP |  |  |  | Celoplošné frézování, s napojením na stávající navazující stav komunikací. Přesný rozsah frézování bude určen přímo na stavbě investorem stavby nebo TDS a dle parametrů-materiálové skladby vozovky a tlouštěk. Vyfrézovaný materiál (přebytek nepoužitý na stavbě) bude povinně odkoupen zhotovitelem, včetně dopravy a uložení, viz smlouva o provedení stavby. Zákonem č. 541/2020 Sb., o odpadech je asfaltový recyklát vzorkován. Rozsah a hloubka frézování bude upřesněna dle materiálové skladby TDI nebo investorem. Frézování krytu a podkladu. Vyfrézovaný materiál, přebytek bude odvezen na skládku určené zhotovitelem, včetně dopravy a odkoupení přebytečného množství recyklátu. Rozsah a hloubka frézování bude upřesněna dle materiálové skladby a tlouštěk předchozích vrstev TDS nebo investorem. S ohledem na napojení přilehlých nemovitostí ke komunikaci, stávající materiálovou skladbu a tlouštky asfaltobetonových vrstev při frézování, lze na základě tohoto posouzení přistoupit ke snížení tlouštěk frézování asfaltobetonu zejména v extravilánu a tím k finálnímu zesílení asfaltobetonového souvrství.
VV |  |  |  | vozovka 179*3,4*0,06 = 36,516 [A]
TS |  |  |  | Položka zahrnuje veškerou manipulaci s vybouranou sutí a s vybouranými hmotami vč. uložení na skládku. Nezahrnuje poplatek za skládku, který se vykazuje v položce 0141** (s výjimkou malého množství bouraného materiálu, kde je možné poplatek zahrnout do jednotkové ceny bourání – tento fakt musí být uveden v doplňujícím textu k položce).
P | 10 | 12910 |  | ČIŠTĚNÍ VOZOVEK OD NÁNOSU | M3 | 22.902 | 0 | 0 |  | 0 | 3
PP |  |  |  | Položka obsahuje přečištění vozovky před provedením spojovacího postřiku, vč. odvozu na skládku určenou zhotovitelem a uložení, poplatek za skládku v položce 014101.1.
VV |  |  |  | obrusná vrstva:(7634*0,003) = 22,902 [A] Celkem 22,902 = 22,902
TS |  |  |  | - vodorovná a svislá doprava, přemístění, přeložení, manipulace s výkopkem a uložení na skládku (bez poplatku)
P | 11 | 12920 |  | ČIŠTĚNÍ KRAJNIC OD NÁNOSU | M3 | 750.518 | 0 | 0 |  | 0 | 3
PP |  |  |  | Seříznutí krajnic a příprava krajnice před realizací pokládky nového materiálu do tl. 100 mm, vč. odvozu na skládku určenou zhotovitelem a uložení, poplatek za skládku v položce 014101.1.
VV |  |  |  | (7634+7634-7-10,5-8-6-16-3,4-6-8-6,4-3,45-9,45-6,5-11,60-9-11,5-10-4,6-6,75-3,5-10,5-10,8-11-8,75-4,77-3,8-3,8-4,4-10,4-16,32-7-5,25-6,85-6,35)*0,5*0,1 = 750,518 [A] Celkem 750,518 = 750,518
TS |  |  |  | - vodorovná a svislá doprava, přemístění, přeložení, manipulace s výkopkem a uložení na skládku (bez poplatku)
P | 12 | 13273 |  | HLOUBENÍ RÝH ŠÍŘ DO 2M PAŽ I NEPAŽ TŘ. I | M3 | 29.925 | 0 | 0 |  | 0 | 3
PP |  |  |  | vč.odvozu a uložení na skládku zhotovitele, poplatek za skládku uveden v položce č. 014101.2.
VV |  |  |  | přípojka od odvodňovače do vodoteče (5+4)*0,5*0,95 = 4,275 [A] pro liniový odvodňovací žlab štěrbinový (36+18)*0,5*0,95 = 25,650 [B] Mezisoučet = 29,925 [C] Celkem 29,925 = 29,925
TS |  |  |  | položka zahrnuje: - vodorovná a svislá doprava, přemístění, přeložení, manipulace s výkopkem - kompletní provedení vykopávky nezapažené i zapažené - ošetření výkopiště po celou dobu práce v něm vč. klimatických opatření - ztížení vykopávek v blízkosti podzemního vedení, konstrukcí a objektů vč. jejich dočasného zajištění - ztížení pod vodou, v okolí výbušnin, ve stísněných prostorech a pod. - příplatek za lepivost - těžení po vrstvách, pásech a po jiných nutných částech (figurách) - čerpání vody vč. čerpacích jímek, potrubí a pohotovostní čerpací soupravy (viz ustanovení k pol. 1151,2) - potřebné snížení hladiny podzemní vody - těžení a rozpojování jednotlivých balvanů - vytahování a nošení výkopku - svahování a přesvah. svahů do konečného tvaru, výměna hornin v podloží a v pláni znehodnocené klimatickými vlivy - ruční vykopávky, odstranění kořenů a napadávek - pažení, vzepření a rozepření vč. přepažování (vyjma štětových stěn) - úpravu, ochranu a očištění dna, základové spáry, stěn a svahů - odvedení nebo obvedení vody v okolí výkopiště a ve výkopišti - třídění výkopku - veškeré pomocné konstrukce umožňující provedení vykopávky (příjezdy, sjezdy, nájezdy, lešení, podpěr. konstr., přemostění, zpevněné plochy, zakrytí a pod.) - nezahrnuje uložení zeminy (na skládku, do násypu) ani poplatky za skládku, vykazují se v položce č.0141**
P | 13 | 17411 |  | ZÁSYP JAM A RÝH ZEMINOU SE ZHUTNĚNÍM | M3 | 1.575 | 0 | 0 |  | 0 | 3
PP |  |  |  | zásypy výkopů vhodnodu zeminou pro přípojku dešťové kanalizace na přímý příkaz TDI nebo investora
VV |  |  |  | přípojka od odvodňovače do vodoteče (5+4)*0,5*0,35 = 1,575 [A] Celkem 1,575 = 1,575
TS |  |  |  | položka zahrnuje: - kompletní provedení zemní konstrukce vč. výběru vhodného materiálu - úprava ukládaného materiálu vlhčením, tříděním, promícháním nebo vysoušením, příp. jiné úpravy za účelem zlepšení jeho mech. vlastností - hutnění i různé míry hutnění - ošetření úložiště po celou dobu práce v něm vč. klimatických opatření - ztížení v okolí vedení, konstrukcí a objektů a jejich dočasné zajištění - ztížení provádění vč. hutnění ve ztížených podmínkách a stísněných prostorech - ztížené ukládání sypaniny pod vodu - ukládání po vrstvách a po jiných nutných částech (figurách) vč. dosypávek - spouštění a nošení materiálu - výměna částí zemní konstrukce znehodnocené klimatickými vlivy - ruční hutnění - udržování úložiště a jeho ochrana proti vodě - odvedení nebo obvedení vody v okolí úložiště a v úložišti - veškeré pomocné konstrukce umožňující provedení zemní konstrukce (příjezdy, sjezdy, nájezdy, lešení, podpěrné konstrukce, přemostění, zpevněné plochy, zakrytí a pod.)
P | 15 | 18110 |  | ÚPRAVA PLÁNĚ SE ZHUTNĚNÍM V HORNINĚ TŘ. I | M2 | 12707.626 | 0 | 0 |  | 0 | 3
PP |  |  |  | úprava vozovky po recyklaci za studena, úprava krajnic
VV |  |  |  | krajnice (7634+7634-7-10,5-8-6-16-3,4-6-8-6,4-3,45-9,45-6,5-11,60-9-11,5-10-4,6-6,75-3,5-10,5-10,8-11-8,75-4,77-3,8-3,8-4,4-10,4-16,32-7-5,25-6,85-6,35)*0,35 = 5253,626 [A] vozovka vč.napojení a křižovatek (7634)-(15*4*3) = 7454,000 [B] Mezisoučet = 12707,626 [C] Celkem 12707,626 = 12707,626
TS |  |  |  | položka zahrnuje úpravu pláně včetně vyrovnání výškových rozdílů. Míru zhutnění určuje projekt /min.45 Mpa/.
P | 30 | 17581 | 1 | OBSYP POTRUBÍ A OBJEKTŮ Z NAKUPOVANÝCH MATERIÁLŮ | M3 | 2.025 | 0 | 0 |  | 0 | 3
PP |  |  |  | obsyp potrubí přípojka dešťové kanalizace na přímý příkaz TDI nebo investora
VV |  |  |  | deštová přípojka od UV: (5+4)*0,45*0,5 = 2,025 [A] Celkem 2,025 = 2,025
TS |  |  |  | Položka zahrnuje: - kompletní provedení zemní konstrukce včetně nákupu a dopravy materiálu dle zadávací dokumentace - úprava ukládaného materiálu vlhčením, tříděním, promícháním nebo vysoušením, příp. jiné úpravy za účelem zlepšení jeho mech. vlastností - hutnění i různé míry hutnění - ošetření úložiště po celou dobu práce v něm vč. klimatických opatření - ztížení v okolí vedení, konstrukcí a objektů a jejich dočasné zajištění - ztížení provádění vč. hutnění ve ztížených podmínkách a stísněných prostorech - ztížené ukládání sypaniny pod vodu - ukládání po vrstvách a po jiných nutných částech (figurách) vč. dosypávek - spouštění a nošení materiálu - výměna částí zemní konstrukce znehodnocené klimatickými vlivy - ruční hutnění a výplň jam a prohlubní v podloží - úprava, očištění, ochrana a zhutnění podloží - svahování, hutnění a uzavírání povrchů svahů - zřízení lavic na svazích - udržování úložiště a jeho ochrana proti vodě - odvedení nebo obvedení vody v okolí úložiště a v úložišti - veškeré pomocné konstrukce umožňující provedení zemní konstrukce (příjezdy, sjezdy, nájezdy, lešení, podpěrné konstrukce, přemostění, zpevněné plochy, zakrytí a pod.) Položka nezahrnuje: - x Způsob měření: - zemina vytlačená potrubím o DN 180mm se od kubatury obsypů neodečítá
P | 31 | 12373 |  | ODKOP PRO SPOD STAVBU SILNIC A ŽELEZNIC TŘ. I | M3 | 1145.1 | 0 | 0 |  | 0 | 3
PP |  |  |  | vč.odvozu a uložení na skládku zhotovitele, poplatek za skládku uveden v položce č. 014101.2. odstranění konstrukce vozovky před realizací inženýrských sítí nebo po jejich realizaci přesný rozsah upřesněn TDS
VV |  |  |  | vozovka, úprava nivelety 7634*0,15 = 1145,100 [A] Celkem 1145,1 = 1145,100
TS |  |  |  | položka zahrnuje: - vodorovná a svislá doprava, přemístění, přeložení, manipulace s výkopkem - kompletní provedení vykopávky nezapažené i zapažené - ošetření výkopiště po celou dobu práce v něm vč. klimatických opatření - ztížení vykopávek v blízkosti podzemního vedení, konstrukcí a objektů vč. jejich dočasného zajištění - ztížení pod vodou, v okolí výbušnin, ve stísněných prostorech a pod. - příplatek za lepivost - těžení po vrstvách, pásech a po jiných nutných částech (figurách) - čerpání vody vč. čerpacích jímek, potrubí a pohotovostní čerpací soupravy (viz ustanovení k pol. 1151,2) - potřebné snížení hladiny podzemní vody - těžení a rozpojování jednotlivých balvanů - vytahování a nošení výkopku - svahování a přesvah. svahů do konečného tvaru, výměna hornin v podloží a v pláni znehodnocené klimatickými vlivy - ruční vykopávky, odstranění kořenů a napadávek - pažení, vzepření a rozepření vč. přepažování (vyjma štětových stěn) - úpravu, ochranu a očištění dna, základové spáry, stěn a svahů - zhutnění podloží, případně i svahů vč. svahování - zřízení stupňů v podloží a lavic na svazích, není-li pro tyto práce zřízena samostatná položka - udržování výkopiště a jeho ochrana proti vodě - odvedení nebo obvedení vody v okolí výkopiště a ve výkopišti - třídění výkopku - veškeré pomocné konstrukce umožňující provedení vykopávky (příjezdy, sjezdy, nájezdy, lešení, podpěr. konstr., přemostění, zpevněné plochy, zakrytí a pod.) - nezahrnuje uložení zeminy (na skládku, do násypu) ani poplatky za skládku, vykazují se v položce č.0141**
P | 34 | 17120 |  | ULOŽENÍ SYPANINY DO NÁSYPŮ A NA SKLÁDKY BEZ ZHUTNĚNÍ | M3 | 29.925 | 0 | 0 |  | 0 | 3
PP
VV |  |  |  | přípojka ze žlabu do vodoteče (5+4)*0,5*0,95 = 4,275 [A] pro liniový odvodňovací žlab štěrbinový (36+18)*0,5*0,95 = 25,650 [B] Mezisoučet = 29,925 [C] Celkem 29,925 = 29,925
TS |  |  |  | položka zahrnuje: - kompletní provedení zemní konstrukce do předepsaného tvaru - ošetření úložiště po celou dobu práce v něm vč. klimatických opatření - ztížení v okolí vedení, konstrukcí a objektů a jejich dočasné zajištění - ztížení provádění ve ztížených podmínkách a stísněných prostorech - ztížené ukládání sypaniny pod vodu - ukládání po vrstvách a po jiných nutných částech (figurách) vč. dosypávek - spouštění a nošení materiálu - úprava, očištění a ochrana podloží a svahů - svahování, uzavírání povrchů svahů - udržování úložiště a jeho ochrana proti vodě - odvedení nebo obvedení vody v okolí úložiště a v úložišti - veškeré pomocné konstrukce umožňující provedení zemní konstrukce (příjezdy, sjezdy, nájezdy, lešení, podpěrné konstrukce, přemostění, zpevněné plochy, zakrytí a pod.)
P | 43 | 11352 |  | ODSTRANĚNÍ CHODNÍKOVÝCH A SILNIČNÍCH OBRUBNÍKŮ BETONOVÝCH | M | 55 | 0 | 0 |  | 0 | 3
PP |  |  |  | vč.odvozu a uložení na skládku zhotovitele, poplatek za skládku uveden v položce č. 014101.2.
VV |  |  |  | 8+14+17+16 = 55,000 [A] Celkem 55 = 55,000
TS |  |  |  | Položka zahrnuje: - veškerou manipulaci s vybouranou sutí a s vybouranými hmotami vč. uložení na skládku. Položka nezahrnuje: - poplatek za skládku, který se vykazuje v položce 0141** (s výjimkou malého množství bouraného materiálu, kde je možné poplatek zahrnout do jednotkové ceny bourání – tento fakt musí být uveden v doplňujícím textu k položce).
P | 45 | 18210 |  | ÚPRAVA POVRCHŮ SROVNÁNÍM ÚZEMÍ | M3 | 31.25 | 0 | 0 |  | 0 | 3
PP |  |  |  | úprava navazujících pozemků, připojení
VV |  |  |  | 125*0,25 = 31,250 [A] Celkem 31,25 = 31,250
TS |  |  |  | Položka zahrnuje: - úpravu pláně včetně vyrovnání výškových rozdílů Položka nezahrnuje: - x
P | 52 | 11328 |  | ODSTRANĚNÍ PŘÍKOPŮ, ŽLABŮ A RIGOLŮ Z PŘÍKOPOVÝCH TVÁRNIC | M2 | 15.6 | 0 | 0 |  | 0 | 3
PP
VV |  |  |  | odstranění tvárnic 26*0,6 = 15,600 [A] Celkem 15,6 = 15,600
TS |  |  |  | Položka zahrnuje: - odstranění tvárnic včetně podkladu - veškerou manipulaci s vybouranou sutí a s vybouranými hmotami, vč. uložení na skládku. Položka nezahrnuje: - poplatek za skládku, který se vykazuje v položce 0141** (s výjimkou malého množství bouraného materiálu, kde je možné poplatek zahrnout do jednotkové ceny bourání – tento fakt musí být uveden v doplňujícím textu k položce). jednotkové ceny bourání – tento fakt musí být uveden v doplňujícím textu k položce).
P | 53 | 11353 |  | ODSTRANĚNÍ CHODNÍKOVÝCH KAMENNÝCH OBRUBNÍKŮ | M | 24 | 0 | 0 |  | 0 | 3
PP |  |  |  | vč.odvozu a uložení na skládku zhotovitele, poplatek za skládku uveden v položce č. 014101.2.
VV |  |  |  | 8+16 = 24,000 [A] Celkem 24 = 24,000
TS |  |  |  | Položka zahrnuje: - veškerou manipulaci s vybouranou sutí a s vybouranými hmotami vč. uložení na skládku. Položka nezahrnuje: - poplatek za skládku, který se vykazuje v položce 0141** (s výjimkou malého množství bouraného materiálu, kde je možné poplatek zahrnout do jednotkové ceny bourání – tento fakt musí být uveden v doplňujícím textu k položce).
P | 54 | 11372A |  | FRÉZOVÁNÍ ZPEVNĚNÝCH PLOCH ASFALTOVÝCH - BEZ DOPRAVY | M3 | 687.06 | 0 | 0 |  | 0 | 3
PP |  |  |  | Frézování/rozfrézování krytu vozovky v tl. do 90 mm, rozpojení AC krytu a z PM a asfaltobetonu s ponecháním na místě stavby (staveništní doprava pro uložení na mezideponii a zpětnéuložení do konstrukce v rámci recyklace) v rámci navazující recyklace za studena a zpevněná krajnic.Přesný rozsah frézování bude určen přímo na stavbě investorem stavby nebo TDS a dle parametrů-materiálové skladby vozovky blíže určené při frézování. V místech napojení na začátku a konci úseku a v místě stávajících zpevněných ploch vjezdů a opraveného úseku. Asfaltový recyklát dle vyhl.č.283/2023 Sb.zařazen do ZAS-T1, T2. Vyfrézovaný materiál bude v poměru s přidaným kamenivem a R-mat zapracovaný do výškové úpravy propadlých okrajů vozovky v uvedeném staničení, dále k reprofilaci vozovky při recyklaci. Vzhledem k úpravě nivelety v intravilánu bude nutný přesun vyfrézovaného materiálu na mezideponii prozpětné následné využití vrámci recyklace za studena.
VV |  |  |  | vozovka, vjezdy;odměřeno 7634*0,09 = 687,060 [A] Celkem 687,06 = 687,060
TS |  |  |  | Položka zahrnuje: - veškerou manipulaci s vybouranou sutí a s vybouranými hmotami, kromě vodorovné dopravy, vč. uložení na skládku. Položka nezahrnuje: - vodorovnou dopravu - poplatek za skládku, který se vykazuje v položce 0141** (s výjimkou malého množství bouraného materiálu, kde je možné poplatek zahrnout do jednotkové ceny bourání – tento fakt musí být uveden v doplňujícím textu k položce).
P | 60 | 12931 | 1 | ČIŠTĚNÍ PŘÍKOPŮ OD NÁNOSU DO 0,25M3/M | M | 403 | 0 | 0 |  | 0 | 3
PP |  |  |  | obnova tvaru a spádu stávajících otevřených příkopů
VV |  |  |  | levostranný 56+45+110 = 211,000 [A] pravostranný 35+40+42+62+102+37+85 = 403,000 [B] Celkem 403 = 403,000
TS |  |  |  | Položka zahrnuje: - vodorovnou a svislou dopravu, přemístění, přeložení, manipulace s materiálem a uložení na skládku. Položka nezahrnuje: - poplatek za skládku, který se vykazuje v položce 0141** (s výjimkou malého množství materiálu, kde je možné poplatek zahrnout do jednotkové ceny položky – tento fakt musí být uveden v doplňujícím textu k položce)
P | 61 | 12931 | 2 | ČIŠTĚNÍ PŘÍKOPŮ OD NÁNOSU DO 0,25M3/M | M | 57.5 | 0 | 0 |  | 0 | 3
PP |  |  |  | čištění stávajících otevřených příkopů zpevněných bet.dlažnou
VV |  |  |  | 8+43+6,5 = 57,500 [A] Celkem 57,5 = 57,500
TS |  |  |  | Položka zahrnuje: - vodorovnou a svislou dopravu, přemístění, přeložení, manipulace s materiálem a uložení na skládku. Položka nezahrnuje: - poplatek za skládku, který se vykazuje v položce 0141** (s výjimkou malého množství materiálu, kde je možné poplatek zahrnout do jednotkové ceny položky – tento fakt musí být uveden v doplňujícím textu k položce)
SD |  | 5 |  | Komunikace |  |  |  | 0
P | 19 | 56960 |  | ZPEVNĚNÍ KRAJNIC Z RECYKLOVANÉHO MATERIÁLU | M3 | 534.212 | 0 | 0 |  | 0 | 3
PP |  |  |  | Pro obnovu nezpevněné krajnice z asfaltového recyklátu frakce 0-8 mm.
VV |  |  |  | (7634+7634-7-10,5-8-6-16-3,4-6-8-6,4-3,45-9,45-6,5-11,60-9-11,5-10-4,6-6,75-3,5-10,5-10,8-11-8,75-4,77-3,8-3,8-4,4-10,4-16,32-7-5,25-6,85-6,35)*0,35*0,1 = 525,363 [A] ((3*2)+(11,5*2)+(6,5*2)+(5*2)+(24*1)+(4,69*1)+(3,90*2))*0,1 = 8,849 [B] Mezisoučet = 534,212 [C] Celkem 534,212 = 534,212
TS |  |  |  | - dodání recyklátu v požadované kvalitě - očištění podkladu - uložení recyklátu dle předepsaného technologického předpisu, zhutnění vrstvy v předepsané tloušťce - zřízení vrstvy bez rozlišení šířky, pokládání vrstvy po etapách, včetně pracovních spar a spojů - úpravu napojení, ukončení - nezahrnuje postřiky, nátěry
P | 20 | 572213 |  | SPOJOVACÍ POSTŘIK Z EMULZE DO 0,5KG/M2 | M2 | 7814 | 0 | 0 |  | 0 | 3
PP |  |  |  | SPOJOVACÍ POSTŘIK. ASF. EMULZÍ 0,50KG/M2, ČSN 736129
VV |  |  |  | vozovka vč. napojení a křižovatek 7634+(15*4*3) = 7814,000 [A] Celkem 7814 = 7814,000
TS |  |  |  | - dodání všech předepsaných materiálů pro postřiky v předepsaném množství - provedení dle předepsaného technologického předpisu - zřízení vrstvy bez rozlišení šířky, pokládání vrstvy po etapách - úpravu napojení, ukončení
P | 21 | 574A34 |  | ASFALTOVÝ BETON PRO OBRUSNÉ VRSTVY ACO 11+, 11S TL. 40MM | M2 | 7634 | 0 | 0 |  | 0 | 3
PP |  |  |  | ACO 11+ 50/70
VV |  |  |  | vozovka vč. napojení a křižovatek 7634 = 7634,000 [A] Celkem 7634 = 7634,000
TS |  |  |  | - dodání směsi v požadované kvalitě - očištění podkladu - uložení směsi dle předepsaného technologického předpisu, zhutnění vrstvy v předepsané tloušťce - zřízení vrstvy bez rozlišení šířky, pokládání vrstvy po etapách, včetně pracovních spar a spojů - úpravu napojení, ukončení podél obrubníků, dilatačních zařízení, odvodňovacích proužků, odvodňovačů, vpustí, šachet a pod. - nezahrnuje postřiky, nátěry - nezahrnuje těsnění podél obrubníků, dilatačních zařízení, odvodňovacích proužků, odvodňovačů, vpustí, šachet a pod.
P | 22 | 574C46 |  | ASFALTOVÝ BETON PRO LOŽNÍ VRSTVY ACL 16+, 16S TL. 50MM | M2 | 7634 | 0 | 0 |  | 0 | 3
PP |  |  |  | ACO 16+ 50/70
TS |  |  |  | Položka zahrnuje: - dodání směsi v požadované kvalitě - očištění podkladu - uložení směsi dle předepsaného technologického předpisu, zhutnění vrstvy v předepsané tloušťce - zřízení vrstvy bez rozlišení šířky, pokládání vrstvy po etapách, včetně pracovních spar a spojů - úpravu napojení, ukončení podél obrubníků, dilatačních zařízení, odvodňovacích proužků, odvodňovačů, vpustí, šachet a pod. Položka nezahrnuje: - postřiky, nátěry - těsnění podél obrubníků, dilatačních zařízení, odvodňovacích proužků, odvodňovačů, vpustí, šachet a pod.
P | 23 | 58910 |  | VÝPLŇ SPAR ASFALTEM | M | 334.64 | 0 | 0 |  | 0 | 3
PP |  |  |  | napojení na předešlou úpravu, vč. výplně spar na styku nové a staré obrusné vrstvy, napojení vjezdů a křižovatek
VV |  |  |  | napojení 26+13+16+22+7+10,5+8+6+16+3,4+6+8+6,4+3,45+9,45+6,5+11,60+9+11,5+10+4,6+6,75+3,5+10,5+10,8+11+8,75+4,77+3,8+3,8+4,4+10,4+16,32+7+5,25+6,85+6,35 = 334,640 [A] Celkem 334,64 = 334,640
TS |  |  |  | položka zahrnuje: - dodávku předepsaného materiálu - vyčištění a výplň spar tímto materiálem
P | 33 | 58222 |  | DLÁŽDĚNÉ KRYTY Z DROBNÝCH KOSTEK DO LOŽE Z MC | M2 | 14 | 0 | 0 |  | 0 | 3
PP |  |  |  | dlážděný rigol z kostek drobných do betonu C20/25nXF3 šíře 0.6m vč. vyspárování do M25-XF4
VV |  |  |  | 14 = 14,000 [A] Celkem 14 = 14,000
TS |  |  |  | Položka zahrnuje: - dodání dlažebního materiálu v požadované kvalitě, dodání materiálu pro předepsané lože v tloušťce předepsané dokumentací a pro předepsanou výplň spar - očištění podkladu - uložení dlažby dle předepsaného technologického předpisu včetně předepsané podkladní vrstvy a předepsané výplně spar - zřízení vrstvy bez rozlišení šířky, pokládání vrstvy po etapách - úpravu napojení, ukončení podél obrubníků, dilatačních zařízení, odvodňovacích proužků, odvodňovačů, vpustí, šachet a pod., nestanoví-li zadávací dokumentace jinak Položka nezahrnuje: - postřiky, nátěry - těsnění podél obrubníků, dilatačních zařízení, odvodňovacích proužků, odvodňovačů, vpustí, šachet a pod.
P | 55 | 567504 |  | VRSTVY PRO OBNOVU A OPRAVY RECYK ZA STUDENA CEM A ASF EMULZÍ | M3 | 2287.373 | 0 | 0 |  | 0 | 3
PP
VV |  |  |  | krajnice (7634+7634-7-10,5-8-6-16-3,4-6-8-6,4-3,45-9,45-6,5-11,60-9-11,5-10-4,6-6,75-3,5-10,5-10,8-11-8,75-4,77-3,8-3,8-4,4-10,4-16,32-7-5,25-6,85-6,35)*0,35*0,18 = 945,653 [A] vozovka ((7634*0,18)-(15*4*3*0,18)) = 1341,720 [B] Mezisoučet = 2287,373 [C] Celkem 2287,373 = 2287,373
TS |  |  |  | Položka zahrnuje: - dodání materiálů předepsaných pro recyklaci za studena - provedení recyklace dle předepsaného technologického předpisu, zhutnění vrstvy v předepsané tloušťce - zřízení vrstvy bez rozlišení šířky, pokládání vrstvy po etapách - úpravu napojení, ukončení Položka nezahrnuje: - postřiky, nátěry
P | 56 | 56330 |  | VOZOVKOVÉ VRSTVY ZE ŠTĚRKODRTI | M3 | 762.458 | 0 | 0 |  | 0 | 3
PP |  |  |  | ŠD 0/45 v místě sanací krajů vozovky a konstrukce vozovky a propadlých míst, Poměr 60(ŠD):40(Rmat) Předpokládané množství. Rozpojení souvrství v rámci recyklace za studena
VV |  |  |  | krajnice (7634+7634-7-10,5-8-6-16-3,4-6-8-6,4-3,45-9,45-6,5-11,60-9-11,5-10-4,6-6,75-3,5-10,5-10,8-11-8,75-4,77-3,8-3,8-4,4-10,4-16,32-7-5,25-6,85-6,35)*0,1*0,35*60/100 = 315,218 [A] vozovka vč.napojení a křižovatek ((7634*0,1)-(15*4*3*0,1))*60/100 = 447,240 [B] Mezisoučet = 762,458 [C] Celkem 762,458 = 762,458
TS |  |  |  | Položka zahrnuje: - dodání kameniva předepsané kvality a zrnitosti - rozprostření a zhutnění vrstvy v předepsané tloušťce - zřízení vrstvy bez rozlišení šířky, pokládání vrstvy po etapách Položka nezahrnuje: - postřiky, nátěry
P | 57 | 56360 |  | VOZOVKOVÉ VRSTVY Z RECYKLOVANÉHO MATERIÁLU | M3 | 508.305 | 0 | 0 |  | 0 | 3
PP |  |  |  | Rmat v místě sanací krajů a plochy vozovky, Poměr 60(ŠD):40(Rmat) Předpokládané množství, dodání, montáže zhotovitelem vč. dopavy na stavbu a uložení do konstrukce, při nedostatku vyfrézovaného materiálu. Předpokladpoužití vyfrézovaného materiálu z položky 11372A.
VV |  |  |  | krajnice (7634+7634-7-10,5-8-6-16-3,4-6-8-6,4-3,45-9,45-6,5-11,60-9-11,5-10-4,6-6,75-3,5-10,5-10,8-11-8,75-4,77-3,8-3,8-4,4-10,4-16,32-7-5,25-6,85-6,35)*0,1*0,35*40/100 = 210,145 [A] vozovka vč.napojení a křižovatek ((7634*0,1)-(15*4*3*0,1))*40/100 = 298,160 [B] Mezisoučet = 508,305 [C] Celkem 508,305 = 508,305
TS |  |  |  | Položka zahrnuje: - dodání recyklátu v požadované kvalitě - očištění podkladu - uložení recyklátu dle předepsaného technologického předpisu, zhutnění vrstvy v předepsané tloušťce - zřízení vrstvy bez rozlišení šířky, pokládání vrstvy po etapách, včetně pracovních spar a spojů - úpravu napojení, ukončení Položka nezahrnuje: - postřiky, nátěry
P | 58 | 572123 |  | INFILTRAČNÍ POSTŘIK Z EMULZE DO 1,0KG/M2 | M2 | 7454 | 0 | 0 |  | 0 | 3
PP |  |  |  | Infiltrační postřik asf.emulze, PI-E 1,00 kg/m2, ČSN 736129
VV |  |  |  | vozovka 7634-(15*4*3) = 7454,000 [A] Celkem 7454 = 7454,000
TS |  |  |  | Položka zahrnuje: - dodání všech předepsaných materiálů pro postřiky v předepsaném množství - provedení dle předepsaného technologického předpisu - zřízení vrstvy bez rozlišení šířky, pokládání vrstvy po etapách - úpravu napojení, ukončení Položka nezahrnuje: - x
SD |  | 7 |  | Přidružená stavební výroba |  |  |  | 0
P | 49 | 702512 | 1X | PRŮRAZ - VYVRTÁNÍ KAMENNÝ ZDIVEM ZDĚNÝM TLOUŠŤKY PŘES 45 DO 60 CM | KUS | 3 | 0 | 0 |  | 0 | 3
PP |  |  |  | provedení průrazu, prostupu vyvrtánímkamennou zdí pro přípojku ze štěrbinového žlabu do vodoteče
VV |  |  |  | 3 = 3,000 [A] Celkem 3 = 3,000
TS |  |  |  | 1. Položka obsahuje: – proražení, provrtání otvoru kamenným zdivem o průřezu od 0,01 do 0,025m2 – pomocné mechanismy 2. Položka neobsahuje: – protipožární ucpávku 3. Způsob měření: Udává se počet kusů kompletní konstrukce nebo práce.
SD |  | 8 |  | Potrubí |  |  |  | 0
P | 24 | 87434 |  | POTRUBÍ Z TRUB PLASTOVÝCH ODPADNÍCH DN DO 200MM | M | 27 | 0 | 0 |  | 0 | 3
PP
VV |  |  |  | 27 = 27,000 [A] Celkem 27 = 27,000
TS |  |  |  | Položka zahrnuje: - výrobní dokumentaci (včetně technologického předpisu) - dodání veškerého trubního a pomocného materiálu (trouby, trubky, tvarovky, spojovací a těsnící materiál a pod.), podpěrných, závěsných a upevňovacích prvků, včetně potřebných úprav - úprava a příprava podkladu a podpěr, očištění a ošetření podkladu a podpěr - zřízení plně funkčního potrubí, kompletní soustavy, podle příslušného technologického předpisu (bez ohledu na sklon) - zřízení potrubí i jednotlivých částí po etapách, včetně pracovních spar a spojů, pracovního zaslepení konců a pod. - úprava prostupů, průchodů šachtami a komorami, okolí podpěr a vyústění, zaústění, napojení, vyvedení a upevnění odpad. výustí - ochrana potrubí nátěrem (vč. úpravy povrchu), případně izolací, nejsou-li tyto práce předmětem jiné položky - úprava, očištění a ošetření prostoru kolem potrubí - položky platí pro práce prováděné v prostoru zapaženém i nezapaženém a i v kolektorech, chráničkách - položky zahrnují i práce spojené s nutnými obtoky, převáděním a čerpáním vody Položka nezahrnuje: - tlakové zkoušky ani proplach a dezinfekci
P | 46 | 89921 |  | VÝŠKOVÁ ÚPRAVA POKLOPŮ | KUS | 4 | 0 | 0 |  | 0 | 3
PP
VV |  |  |  | 4 = 4,000 [A] Celkem 4 = 4,000
TS |  |  |  | Položka zahrnuje: - všechny nutné práce a materiály pro zvýšení nebo snížení zařízení (včetně nutné úpravy stávajícího povrchu vozovky nebo chodníku) Položka nezahrnuje: - x
P | 47 | 89922 |  | VÝŠKOVÁ ÚPRAVA MŘÍŽÍ | KUS | 8 | 0 | 0 |  | 0 | 3
PP
VV |  |  |  | 8 = 8,000 [A] Celkem 8 = 8,000
TS |  |  |  | Položka zahrnuje: - všechny nutné práce a materiály pro zvýšení nebo snížení zařízení (včetně nutné úpravy stávajícího povrchu vozovky nebo chodníku) Položka nezahrnuje: - x
P | 48 | 89923 |  | VÝŠKOVÁ ÚPRAVA KRYCÍCH HRNCŮ | KUS | 35 | 0 | 0 |  | 0 | 3
PP
VV |  |  |  | 35 = 35,000 [A] Celkem 35 = 35,000
TS |  |  |  | Položka zahrnuje: - všechny nutné práce a materiály pro zvýšení nebo snížení zařízení (včetně nutné úpravy stávajícího povrchu vozovky nebo chodníku) Položka nezahrnuje: - x
SD |  | 9 |  | Ostatní konstrukce a práce |  |  |  | 0
P | 27 | 91228 |  | SMĚROVÉ SLOUPKY Z PLAST HMOT VČETNĚ ODRAZNÉHO PÁSKU | KUS | 180 | 0 | 0 |  | 0 | 3
PP |  |  |  | Přesný rozsah umístění směrových sloupků bude dle TP 58 a určen přímo na stavbě investorem stavby nebo TDI.
VV |  |  |  | Z11a+Z11b:100 = 100,000 [A] Z11g:80 = 80,000 [B] Mezisoučet = 180,000 [C] Celkem 180 = 180,000
TS |  |  |  | položka zahrnuje: - dodání a osazení sloupku včetně nutných zemních prací - vnitrostaveništní a mimostaveništní doprava - odrazky plastové nebo z retroreflexní fólie
P | 28 | 917424 | 1 | CHODNÍKOVÉ OBRUBY Z KAMENNÝCH OBRUBNÍKŮ ŠÍŘ 150MM | M | 121 | 0 | 0 |  | 0 | 3
PP |  |  |  | kamenné silniční obrubníky 1000/250/150 MM do betonu C20/25nXF3, obrubníky s nášlapem 0.0-0.10 vč. napojení vjezdy a napojení dle dispozic inž. sítí a plotů, na příkaz TDS
VV |  |  |  | vozovka 17+4+27+2,5+20+2+16+12+20,5 = 121,000 [A] Celkem 121 = 121,000
TS |  |  |  | Položka zahrnuje: dodání a pokládku kamenných obrubníků o rozměrech předepsaných zadávací dokumentací betonové lože i boční betonovou opěrku.
P | 29 | 919112 |  | ŘEZÁNÍ ASFALTOVÉHO KRYTU VOZOVEK TL DO 100MM | M | 334.64 | 0 | 0 |  | 0 | 3
PP |  |  |  | řezání na styku nové a staré obrusné vrstvy
TS |  |  |  | položka zahrnuje řezání vozovkové vrstvy v předepsané tloušťce, včetně spotřeby vody
P | 59 | 935111 | 1 | ŠTĚRBINOVÉ ŽLABY Z BETONOVÝCH DÍLCŮ ŠÍŘ DO 300MM VÝŠ DO 300MM BEZ OBRUBY | M | 52 | 0 | 0 |  | 0 | 3
PP |  |  |  | betonový štěrbinový žlab 300/300/1000 MM do betonu C20/25nXF3 vč. 2 ks vpustí na žlabu pro čištění
VV |  |  |  | betonový štěrbinový žlab 35+17 = 52,000 [A] Celkem 52 = 52,000
TS |  |  |  | Položka zahrnuje: - veškerý materiál, výrobky a polotovary - včetně mimostaveništní a vnitrostaveništní dopravy (rovněž přesuny), včetně naložení a složení,případně s uložením. - veškeré práce nutné pro zřízení těchto konstrukcí, včetně zemních prací, lože, ukončení, patek, spárování, úpravy vtoku a výtoku Položka nezahrnuje: - x Způsob měření: - měří se v [m] délky osy žlabu bez čistících kusů a odtokových vpustí.
P | 62 | 917424 | 2 | CHODNÍKOVÉ OBRUBY Z KAMENNÝCH OBRUBNÍKŮ ŠÍŘ 150MM | M | 32 | 0 | 0 |  | 0 | 3
PP |  |  |  | obrubníky na ležato do betonu C20/25nXF3
VV |  |  |  | 32 = 32,000 [A] Celkem 32 = 32,000
TS |  |  |  | Položka zahrnuje: - dodání a pokládku betonových obrubníků o rozměrech předepsaných zadávací dokumentací - betonové lože i boční betonovou opěrku Položka nezahrnuje: - x