## Rekapitulace
EstiCon | Firma:
Rekapitulace ceny
Stavba: 03112023 - AUTOBUSOVÉ ZASTÁVKY VRCHLICKÉHO UL a ÚPRAVA KŘIŽOVATEK
| Celková cena bez DPH: | 0
| Celková cena s DPH: | 0
Objekt | Popis | Cena bez DPH | DPH | Cena s DPH
000 | VEDLEJŠÍ A OSTATNÍ NÁKLADY (VON) | 0 | 0 | 0
101 | KOMUNIKACE | 0 | 0 | 0
121 | CHODNÍKY | 0 | 0 | 0
190 | DOPRAVNÍ ZNAČENÍ - KŘIŽOVATKY | 0 | 0 | 0
421 | PŘELOŽKA OSVĚTNENÍ POZEMNÍ KOMUNIKACE | 0 | 0 | 0
451 | OCHRANA (PŘELOŽKA) SÍTÍ | 0 | 0 | 0

## 000
EstiCon |  |  |  | Firma: | [6 empty] | 3
Soupis prací objektu
S | Stavba: | 03112023 |  | AUTOBUSOVÉ ZASTÁVKY VRCHLICKÉHO UL a ÚPRAVA KŘIŽOVATEK |  |  | 000 | 0 |  | 0 | 2
O | Rozpočet: | 000 |  | VEDLEJŠÍ A OSTATNÍ NÁKLADY (VON) | [5 empty] | 0.15 | 2
Typ | Poř. číslo | Kód položky | Varianta | Název Položky | MJ | Množství | Cena |  | Cenová soustava | 0.21
[7 empty] | Jednotková | Celkem
0 | 1 | 2 | 3 | 4 | 5 | 6 | 7 | 8 | 9
SD |  | 0 |  | Všeobecné konstrukce a práce |  |  |  | 0
P | 1 | 02710 |  | POMOC PRÁCE ZŘÍZ NEBO ZAJIŠŤ OBJÍŽĎKY A PŘÍSTUP CESTY | KPL | 1 | 0 | 0 | OTSKP ~ 2024 | 0 | 3
PP |  |  |  | zajištění vstupů do nemovitostí - stavební , zvýšené náklady na oplocení , zábrany a přesuny zábran
VV |  |  |  | 1 = 1,000 [A]
TS |  |  |  | Položka zahrnuje: - veškeré náklady spojené se zřízením nebo zajištěním objížďky a přístupové cesty
P | 2 | 02720 |  | POMOC PRÁCE ZŘÍZ NEBO ZAJIŠŤ REGULACI A OCHRANU DOPRAVY | KPL | 1 | 0 | 0 | OTSKP ~ 2024 | 0 | 3
PP |  |  |  | Dopravně inženýrská opatření v průběhu celé stavby (dle TZ ), zahrnuje osazení, přesuny a odvoz provizorního dopravního značení. Zahrnuje dočasné dopravní značení, semafory, dopravní zařízení (např citybloky, provizorní betonová a ocelová svodidla, ochranná zábradlí, světelné výstražné zařízení atd.) oplocení a všechny související práce po dobu trvání stavby Součástí položky je i údržba a péče o dopravně inženýrská opatření v průběhu celé stavby a zajištění a projednání DIO." údržba k zajištění bezpečného provozu komunikací po dobu stavby. Nejdříve bude realizováno dopravní opatření ( DIO ) : Realizace této stavby je uvažována za částečné uzavírky . DIO – bude zhotoveno dodavatelem stavby a bude odsouhlaseno DI Pčr a před zahájením stavby bude zhotovitelem OD požádán o Stanovení dočasné úpravy provozu. Návrh DIO pro daný úsek : Na začátek stavby z obou směrů osadit snížení rychlosti na 30km/hod 2*B20a s dodatkovou tabulkou E13 ( projíždíte stavbou ) Samotnou stavbu dále provádět v taktu s maximálně 1 - 2 AZ najednou , vždy dle schematu B/5.1
VV |  |  |  | 1 = 1,000 [A]
TS |  |  |  | Položka zahrnuje: - veškeré náklady spojené s objednatelem požadovanými zařízeními
P | 3 | 02910 |  | OSTATNÍ POŽADAVKY - ZEMĚMĚŘIČSKÁ MĚŘENÍ | KPL | 1 | 0 | 0 | OTSKP ~ 2024 | 0 | 3
PP |  |  |  | Geodetická činnost v průběhu provádění stavebních prací (geodet zhotovitele stavby) včetně vytyčení stavby a skutečného zjištění průběhu inženýrských sítí. Součástí je vybudování potřebné vytyčovací sítě.
VV |  |  |  | 1 = 1,000 [A]
TS |  |  |  | Položka zahrnuje: - veškeré náklady spojené s objednatelem požadovanými pracemi - pro stanovení orientační investorské ceny určete jednotkovou cenu jako 1% odhadované ceny stavby
P | 4 | 02911 |  | OSTATNÍ POŽADAVKY - GEODETICKÉ ZAMĚŘENÍ | KPL | 1 | 0 | 0 | OTSKP ~ 2024 | 0 | 3
PP |  |  |  | Po skončení stavby, bude celá stavba zaměřena oprávněným geodetem a rozdělení úpravy ploch po jednotlivých površích a SO. Geodetické zaměření zkutečného provedení stavby vložené na podkladu katastrální mapy, Zaměření bude dodáno jeko celek a dále po jednotlivých SO , vždy v množství 4 kusy + 4* na CD
VV |  |  |  | 1 = 1,000 [A]
TS |  |  |  | Položka zahrnuje: - veškeré náklady spojené s objednatelem požadovanými pracemi - pro stanovení orientační investorské ceny určete jednotkovou cenu jako 1% odhadované ceny stavby
P | 5 | 02943 |  | OSTATNÍ POŽADAVKY - VYPRACOVÁNÍ RDS | KPL | 1 | 0 | 0 | OTSKP ~ 2024 | 0 | 3
PP |  |  |  | Realizační dokumentace stavby (dále jen „RDS“) V rozsahu dle Technických kvalitativních podmínek pro dokumentaci staveb pozemních komunikací (TKP-D). Součástí je předání dokumentace v tištěné podobě (2 paré) a předání 1 x v elektronické podobě (rozsah a uspořádání odpovídající podobě tištěné) v uzavřeném (PDF) a otevřeném formátu (DWG, XLS, DOC, apod.). RDS bude obsahovat : -Obchodní názvy navržených a odsouhlasených materiálů. -Aktuiální vyjádření oexistenci sítí vynesenou do situace a řezů, jako podklad pro vytyčení. -Rozpis rádiusů kamenných obrub -Zahuštění geobodů a bodů napojení rádiusů obrub -Výšky Z u rozhodujících geobodů -V rámci zpracování RDS, bude proveden návrh definitivního Dopravního značení , projednáno s DI PČR a požádáno OD MML o stanovení místní úpravy provozu, případně o souhlas s předčasným užíváním.
VV |  |  |  | 1 = 1,000 [A]
TS |  |  |  | Položka zahrnuje: - zahrnuje veškeré náklady spojené s objednatelem požadovanými pracemi - pro stanovení orientační investorské ceny určete jednotkovou cenu jako 1,5% odhadované ceny stavby
P | 6 | 02944 |  | OSTAT POŽADAVKY - DOKUMENTACE SKUTEČ PROVEDENÍ V DIGIT FORMĚ | KPL | 1 | 0 | 0 | OTSKP ~ 2024 | 0 | 3
PP |  |  |  | Dokumentace skutečného provedení stavby dle přílohy č.14 k vyhlášce č.499/2006Sb. Součástí je předání dokumentace v tištěné podobě (3 paré) a předání 1 x v digitální podobě (rozsah a uspořádání odpovídající podobě tištěné) v uzavřeném (PDF) a otevřeném formátu (DWG, XLS, DOC, apod.).
TS |  |  |  | Položka zahrnuje: - veškeré náklady spojené s objednatelem požadovanými pracemi - pro stanovení orientační investorské ceny určete jednotkovou cenu jako 1,5% odhadované ceny stavby
P | 7 | 02950 |  | OSTATNÍ POŽADAVKY - POSUDKY, KONTROLY, REVIZNÍ ZPRÁVY | KPL | 1 | 0 | 0 | OTSKP ~ 2024 | 0 | 3
PP |  |  |  | Veškerý materiál, který zhotovitel hodlá zabudovat do stavby, bude před zahájením předložen Investorovi ke schválení a to včetně vzorků a jejich certifikátů. Investor nemusí předložený návrh přijmout a může požadovat materiál jiný . Pohledové materiály musejí být vyskládány do reprezentační plochy min 2,0m2 (ne přinesení 10 kostek) . Položka obsahuje i rozbory AC na PAU . Položka obsahuje i podklady nutné pro změnu zatřídění MK
VV |  |  |  | 1 = 1,000 [A]
TS |  |  |  | Položka zahrnuje: - veškeré náklady spojené s objednatelem požadovanými pracemi
P | 8 | 03170 |  | ZAŘÍZENÍ STAVENIŠTĚ - KOMUNIKACE A ZPEV PLOCHY | KPL | 1 | 0 | 0 | OTSKP ~ 2024 | 0 | 3
PP |  |  |  | Kompletní zařízení staveniště pro celou stavby a ODSTRANĚNÍ do 1 týdne po ukončení stavby . Položka zahrnuje např. náklady spojené se staveništními komunikacemi, oplocením staveniště, vstupem a vjezdem na zařízení staveniště, staveništní přípojky vody, kanalizace, elektrické energie, zajištění dodávky elektrické energie, kancelářské plochy pro potřeby zhotovitele a zástupce investora, sociální zařízení, zajištění skladovacích ploch a prostor pro potřeby stavby. Komplexní ostrahu a zabezpečení staveniště. Monitoring vlivu stavby na okolní prostředí (hluk, prašnost, doprava, ). POPLATKY A NÁKLADY SPOJENÉ SE ZÁBOREM VEŘEJNÉHO PROSTRANSTVÍ A ZABEZPEČENÍ PRACOVIŠTĚ. Poplatky a náklady za spotřebované energie, plyn a vodu atd. v době výstavby až do předání díla. Zajištění údržby veřejných komunikací a komunikací pro pěší v průběhu celé stavby ZAJIŠTĚNÍ ČISTOTY OKOLNÍCH KOMUNIKACÍ BĚHEM STAVBY
VV |  |  |  | 1 = 1,000 [A]
TS |  |  |  | Položka zahrnuje: objednatelem povolené náklady na pořízení (event. pronájem), provozování, udržování a likvidaci zhotovitelova zařízení
P | 9 | 03730 |  | POMOC PRÁCE ZAJIŠŤ NEBO ZŘÍZ OCHRANU INŽENÝRSKÝCH SÍTÍ | KPL | 1 | 0 | 0 | OTSKP ~ 2024 | 0 | 3
PP |  |  |  | Ochrana a vytyčení stávajících IS a to včetně veškerých poplatků Náklady na ztížené výkopy - RUČNÍ ! ! ! a manipulace v ochranných pásmech těchto sítí ( VO, CETIN, ČEZ, SČVaK, Inogi) pol dále obsahuje zajištění souhlasu se stavbou jednotlivých správců ke kolaudaci Zhotovitel se bude řídit podmínkami správců sítí uvedenými v příloze E.
VV |  |  |  | 1 = 1,000 [A]
TS |  |  |  | Položka zahrnuje: - objednatelem povolené náklady na požadovaná zařízení zhotovitele

## 101
EstiCon |  |  |  | Firma: | [6 empty] | 3
Soupis prací objektu
S | Stavba: | 03112023 |  | AUTOBUSOVÉ ZASTÁVKY VRCHLICKÉHO UL a ÚPRAVA KŘIŽOVATEK |  |  | 101 | 0 |  | 0 | 2
O | Rozpočet: | 101 |  | KOMUNIKACE | [5 empty] | 0.15 | 2
Typ | Poř. číslo | Kód položky | Varianta | Název Položky | MJ | Množství | Cena |  | Cenová soustava | 0.21
[7 empty] | Jednotková | Celkem
0 | 1 | 2 | 3 | 4 | 5 | 6 | 7 | 8 | 9
SD |  | 0 |  | Všeobecné konstrukce a práce |  |  |  | 0
P | 1 | 015130 |  | POPLATKY ZA LIKVIDACI ODPADŮ NEKONTAMINOVANÝCH - 17 03 02 VYBOURANÝ ASFALTOVÝ BETON BEZ DEHTU | T | 98 | 0 | 0 | OTSKP ~ 2024 | 0 | 3
PP |  |  |  | popl z pol 113728 hmotnost 2,45t/m3
VV |  |  |  | 2,45*(40) = 98,000 [A]
TS |  |  |  | 1. Položka obsahuje: – veškeré poplatky provozovateli skládky, recyklační linky nebo jiného zařízení na zpracování nebo likvidaci odpadů související s převzetím, uložením, zpracováním nebo likvidací odpadu
P | 2 | 015140 |  | POPLATKY ZA LIKVIDACI ODPADŮ NEKONTAMINOVANÝCH - 17 01 01 BETON Z DEMOLIC OBJEKTŮ, ZÁKLADŮ TV | T | 327.5 | 0 | 0 | OTSKP ~ 2024 | 0 | 3
PP |  |  |  | Poplatek za recyklaci, nebo skládku z pol 113524 +113358 hmotnost 2,5t/m3
VV |  |  |  | 2,5*(11+120) = 327,500 [A]
TS |  |  |  | 1. Položka obsahuje: – veškeré poplatky provozovateli skládky, recyklační linky nebo jiného zařízení na zpracování nebo likvidaci odpadů související s převzetím, uložením, zpracováním nebo likvidací odpadu
P | 3 | 015150 |  | POPLATKY ZA LIKVIDACI ODPADŮ NEKONTAMINOVANÝCH - 17 05 08 ŠTĚRK Z KOLEJIŠTĚ (ODPAD PO RECYKLACI) | T | 88.2 | 0 | 0 | OTSKP ~ 2024 | 0 | 3
PP |  |  |  | Po provedení ochran a přeložky VO, bude dotěžena konstrukce z ŠD na zemní pláň 120*0,3m + 30*0,2m (36+6 = 42,0m3) s odvozem na řízenou skládku, nebo k recyklaci .
VV |  |  |  | 2,1*(42) = 88,200 [A]
TS |  |  |  | 1. Položka obsahuje: – veškeré poplatky provozovateli skládky, recyklační linky nebo jiného zařízení na zpracování nebo likvidaci odpadů související s převzetím, uložením, zpracováním nebo likvidací odpadu
SD |  | 1 |  | Zemní práce |  |  |  | 0
P | 4 | 113358 |  | ODSTRAN PODKLADU ZPEVNĚNÝCH PLOCH Z BETONU, ODVOZ DO 20KM | M3 | 120 | 0 | 0 | OTSKP ~ 2024 | 0 | 3
PP |  |  |  | Po odstranění AC, budou odstraněny betonové podkladní vrstvy (předpoklad beton odpovídající C30/37) v počtu 400,0m2 a tl 0,3m s odvozem na řízenou skládku, nebo k recyklaci ( 120,0m3). poplatek za recyklaci v pol 015130
VV |  |  |  | 400*0,3 = 120,000 [A]
TS |  |  |  | Položka zahrnuje: - veškerou manipulaci s vybouranou sutí a s vybouranými hmotami vč. uložení na skládku.
P | 5 | 113524 |  | ODSTRANĚNÍ CHODNÍKOVÝCH A SILNIČNÍCH OBRUBNÍKŮ BETONOVÝCH, ODVOZ DO 5KM | M | 108 | 0 | 0 | OTSKP ~ 2024 | 0 | 3
PP |  |  |  | Dále budou odstraněny stávající betonové obruby v počtu 108,0m s odvozem na řízenou skládku, nebo k recyklaci ( 11,0m3)
VV |  |  |  | 108 = 108,000 [A]
TS |  |  |  | Položka zahrnuje: - veškerou manipulaci s vybouranou sutí a s vybouranými hmotami vč. uložení na skládku.
P | 6 | 113534 |  | ODSTRANĚNÍ CHODNÍKOVÝCH KAMENNÝCH OBRUBNÍKŮ, ODVOZ DO 5KM | M | 25 | 0 | 0 | OTSKP ~ 2024 | 0 | 3
PP |  |  |  | Dále budou odstraněny stávající kamenné obruby (25,0m) s odvozem dle pokynů investora , podkladní beton bude odvezen k recyklaci. .
VV |  |  |  | 25 = 25,000 [A]
TS |  |  |  | Položka zahrnuje: - veškerou manipulaci s vybouranou sutí a s vybouranými hmotami vč. uložení na skládku.
P | 7 | 113728 |  | FRÉZOVÁNÍ ZPEVNĚNÝCH PLOCH ASFALTOVÝCH, ODVOZ DO 20KM | M3 | 40 | 0 | 0 | OTSKP ~ 2024 | 0 | 3
PP |  |  |  | Zemní práce Nejdříve bude provedeno frézování vozovek asfaltových v tl. 100mm a ploše 400,0m2 a odvezen na skládku, nebo k recyklaci (zatříděno jako ZAS-T1 v komunikaci a neznámé v otočce) zhotovitel provede rozbor a v případě zatřídění ZAS T3-4 bude materiál vrácen bez odvozu do stavby k sanaci zemní pláně. POPLATEK ZA SKLÁDKU, NEBO RECYKLACI V POL 015130 ( nebude hrazen v případě navrácení do stavby)
VV |  |  |  | 400*0,1 = 40,000 [A]
TS |  |  |  | Položka zahrnuje: - veškerou manipulaci s vybouranou sutí a s vybouranými hmotami vč. uložení na skládku.
P | 8 | 123838 |  | ODKOP PRO SPOD STAVBU SILNIC A ŽELEZNIC TŘ. II, ODVOZ DO 20KM | M3 | 42 | 0 | 0 | OTSKP ~ 2024 | 0 | 3
PP |  |  |  | Po provedení ochran a přeložky VO, bude dotěžena konstrukce z ŠD na zemní pláň 120*0,3m + 30*0,2m (36+6 = 42,0m3) s odvozem na řízenou skládku, nebo k recyklaci . poplatek v pol 015150
VV |  |  |  | (120*0,3)+(30*0,2) = 42,000 [A]
TS |  |  |  | Položka zahrnuje: - vodorovnou a svislou dopravu, přemístění, přeložení, manipulace s výkopkem - kompletní provedení vykopávky nezapažené i zapažené - ošetření výkopiště po celou dobu práce v něm vč. klimatických opatření - ztížení vykopávek v blízkosti podzemního vedení, konstrukcí a objektů vč. jejich dočasného zajištění
P | 9 | 18010 |  | VŠEOBECNÉ ÚPRAVY ZASTAVĚNÉHO ÚZEMÍ | M2 | 250 | 0 | 0 | OTSKP ~ 2024 | 0 | 3
PP |  |  |  | Úprava za obrubou zeleň za obrubou bude v rámci SO101 upraven terén v místě bývalého obratiště v předpokládané ploše 250,0m2 a sadovnicky upraven . Celá plocha bude oseta travním semenem . Plocha 250,0m2 , bude urovnána bez zhutnění z nakoupené ornice ( předpoklad 50,0m3 - samostatná pol) .Poté bude plocha vertikutátorována s rozrovnáním, zkypřením a uvláčením ( sadovnické obdělání půdy ). Po 20 denní pauze bude plocha ošetřena Herbicidním přípravkem , který se nechá 10 dní působit. Dále bude provedeno opětovné sadovnické obdělání plochy ornice . A dále provedeno osetí travním semenem . Po ujmutí trávy bude trávník 1x posečen a ošetřen selektivním chemickým přípravkem proti dvouděložním plevelům. Dle vzrůstu trávy bude poté provedeno 2 sečení . Následná péče : zajistí investor Péči je nutno zajistit k založeným trávníkovým plochám a to minimálně 2 – 3 seče ročně a aplikaci hnojiva a selektivního herbicidu – na dvouděložné plevele ( chemické odplevelení) 1 x ročně.
VV |  |  |  | 250 = 250,000 [A]
TS |  |  |  | Položka zahrnuje: - úpravu území po uskutečnění stavby, tak jak je požadováno v zadávací dokumentaci jsou uvedeny samostatné položky
P | 10 | 18110 |  | ÚPRAVA PLÁNĚ SE ZHUTNĚNÍM V HORNINĚ TŘ. I | M2 | 220 | 0 | 0 | OTSKP ~ 2024 | 0 | 3
PP |  |  |  | Po odkopu bude upravena zemní pláň v ploše 220,0m2 .
VV |  |  |  | 220 = 220,000 [A]
TS |  |  |  | Položka zahrnuje: - úpravu pláně včetně vyrovnání výškových rozdílů. Míru zhutnění určuje projekt.
P | 11 | 18231 | 1 | NÁKUP, DOPRAVA A ROZPROSTŘENÍ ORNICE V ROVINĚ | m3 | 50 | 0 | 0 | OTSKP ~ 2024 | 0 | 3
PP |  |  |  | Plocha , bude urovnána bez zhutnění z nakoupené ornice ( předpoklad 50,0m3)
VV |  |  |  | 50 = 50,000 [A]
TS |  |  |  | Položka zahrnuje: - nutné přemístění ornice z dočasných skládek vzdálených do 50m - rozprostření ornice v předepsané tloušťce v rovině a ve svahu do 1:5
P | 12 | 184B15 |  | VYSAZOVÁNÍ STROMŮ LISTNATÝCH S BALEM OBVOD KMENE DO 16CM, PODCHOZÍ VÝŠ MIN 2,4M | KUS | 2 | 0 | 0 | OTSKP ~ 2024 | 0 | 3
PP |  |  |  | Stromy - náhradní výsadba : Tilia - Lípa 2 ks Stromy , budou vysázeny ve vzdálenosti 7,0 m, předpokládaný vzrůst do 30m, dle situace , stromy budou vysazeny do nižších poloh „ do ďolíčků“, voda tak bude stékat přímo do jam k vysázeným stromům . Výsadbová velikost a kvalita materiálu : Stromy ( kmen rovný ), budou vysazovány v kategorii stromy o obvodu min.14 – 16 cm s balem Způsob výsadby: Stromy budou vysázeny do předem připravených jam o velikosti 0,75m x 0,75m s 50% výměnou půdy a připevněny 3 kůly ( min průměr kůlů 7 cm ) s pružným ( jutovým ) úvazkem, kmeny obaleny rákosovou rohoží, s přihnojením, zalitím a namulčováním kůrou na ploše 1m2 ve vrstvě cca 10 cm . Výsadby budou provedeny v souladu s normou ČSN 83 9021. Ke zvážení je instalace 2 x 1 m plastové trubky s víčkem ke kmeni při výsadbě, pro usnadnění zalévání přímo ke kořenům. Následná péče : Péče po výsadbě je nedílnou součásti ujmutí stromů a keřů a k jejich uspokojivému růstu. Dle klimatických podmínek je nutné minimálně půl roku po výsadbě doplnit zalití, a to 1 x týdně v letním období, dále po dobu min. 3 let je nutné zajistit péči - přihnojení, kontrola úvazku, odplevelení a případné další zalití.
VV |  |  |  | 2 = 2,000 [A]
TS |  |  |  | Položka zahrnuje: - dodávku projektem předepsaných stromů , VČETNĚ CELÉHO POPISU VÝŠE - hloubení jamek (min. rozměry pro stromy min. 1,5 násobek balu výpěstku) s event. výměnou půdy, s hnojením anorganickým hnojivem a přídavkem organického hnojiva min. 5kg pro stromy - zálivku, kůly, chráničky ke stromům nebo ochrana stromů nátěrem a pod. - položka zahrnuje veškerý materiál, výrobky a polotovary, včetně mimostaveništní a vnitrostaveništní dopravy (rovněž přesuny), včetně naložení a složení, případně s uložením
SD |  | 3 |  | Svislé konstrukce |  |  |  | 0
P | 13 | 311366 |  | VÝZTUŽ Z KARI-SÍTÍ | T | 3.25 | 0 | 0 | OTSKP ~ 2024 | 0 | 3
PP |  |  |  | výztuží z 2* KARI sítí 8*100*100m ( 46 sítí 2*3m + distanční a spoj mat , celkem 3,25t ),
VV |  |  |  | 3,25 = 3,250 [A]
TS |  |  |  | Položka zahrnuje: - veškerý materiál, výrobky a polotovary, včetně mimostaveništní a vnitrostaveništní dopravy (rovněž přesuny), včetně naložení a složení, případně s uložením - dodání betonářské výztuže v požadované kvalitě, stříhání, řezání, ohýbání a spojování do všech požadovaných tvarů (vč. armakošů) a uložení s požadovaným zajištěním polohy a krytí výztuže betonem, - veškeré svary nebo jiné spoje výztuže,
SD |  | 4 |  | Vodorovné konstrukce |  |  |  | 0
P | 14 | 451385 |  | PODKL VRSTVY ZE ŽELEZOBET DO C30/37 BEZ VÝZTUŽE | M3 | 38 | 0 | 0 | OTSKP ~ 2024 | 0 | 3
PP |  |  |  | Druhá konstrukční vrstva v místě AZ z Železobetonu C30/37 XF4 v tl. 200mm (190*0,20m),
VV |  |  |  | 190*0,2 = 38,000 [A]
TS |  |  |  | Položka zahrnuje: - dodání čerstvého betonu (betonové směsi) požadované kvality, jeho uložení do požadovaného tvaru při jakékoliv hustotě výztuže, konzistenci čerstvého betonu a způsobu hutnění, ošetření a ochranu betonu - zhotovení nepropustného, mrazuvzdorného betonu a betonu požadované trvanlivosti a vlastností - užití potřebných přísad a technologií výroby betonu - zřízení pracovních a dilatačních spar, včetně potřebných úprav, výplně, vložek, opracování, očištění a ošetření - bednění požadovaných konstr. (i ztracené) s úpravou dle požadované kvality povrchu betonu - vytvoření kotevních čel, kapes, nálitků, a sedel - zřízení všech požadovaných otvorů, kapes, výklenků, prostupů, dutin, drážek a pod., vč. ztížení práce a úprav kolem nich - úpravy pro osazení výztuže, doplňkových konstrukcí a vybavení
SD |  | 5 |  | Komunikace |  |  |  | 0
P | 15 | 56310 |  | VOZOVKOVÉ VRSTVY Z MECHANICKY ZPEVNĚNÉHO KAMENIVA | M3 | 3.9 | 0 | 0 | OTSKP ~ 2024 | 0 | 3
PP |  |  |  | Druhá konstrukční vrstva z stabilizace cementem SC C8/10 v 130mm (30*0,13m)
VV |  |  |  | 30*0,13 = 3,900 [A]
TS |  |  |  | Položka zahrnuje: - dodání kameniva předepsané kvality a zrnitosti - rozprostření a zhutnění vrstvy v předepsané tloušťce
P | 16 | 56330 |  | VOZOVKOVÉ VRSTVY ZE ŠTĚRKODRTI | M3 | 54.1 | 0 | 0 | OTSKP ~ 2024 | 0 | 3
PP |  |  |  | Konstrukční vrstvy z ŠD Po odkopech a úpravě zemní pláně , bude položena první konstrukční vrstva ze štěrkodrtě ŠDA fr 0/63 v 220mm (30*0,22m) a v místě AZ ze štěrkodrtě ŠDA fr 32/63 v tl. 250mm (190*0,25m) .
VV |  |  |  | (30*0,22)+(190*0,25) = 54,100 [A]
TS |  |  |  | Položka zahrnuje: - dodání kameniva předepsané kvality a zrnitosti - rozprostření a zhutnění vrstvy v předepsané tloušťce - zřízení vrstvy bez rozlišení šířky, pokládání vrstvy po etapách
P | 17 | 572121 |  | INFILTRAČNÍ POSTŘIK ASFALTOVÝ DO 1,0KG/M2 | M2 | 169 | 0 | 0 | OTSKP ~ 2024 | 0 | 3
PP |  |  |  | Po provedení konstrukčních vrstev a obrub , bude na CS a ŽB proveden postřik infiltrační PS-I 1,0kg/m (169,0m2).
VV |  |  |  | 169 = 169,000 [A]
TS |  |  |  | Položka zahrnuje: - dodání všech předepsaných materiálů pro postřiky v předepsaném množství - provedení dle předepsaného technologického předpisu - zřízení vrstvy bez rozlišení šířky, pokládání vrstvy po etapách - úpravu napojení, ukončení
P | 18 | 572213 |  | SPOJOVACÍ POSTŘIK Z EMULZE DO 0,5KG/M2 | M2 | 289 | 0 | 0 | OTSKP ~ 2024 | 0 | 3
PP |  |  |  | a proveden postřik spojovací PS-E 0,5kg/m (169,0m2) Na ACL , bude proveden postřik spojovací PS-E 0,5kg/m (120,0m2)
VV |  |  |  | 169+120 = 289,000 [A]
TS |  |  |  | Položka zahrnuje: - dodání všech předepsaných materiálů pro postřiky v předepsaném množství - provedení dle předepsaného technologického předpisu - zřízení vrstvy bez rozlišení šířky, pokládání vrstvy po etapách - úpravu napojení, ukončení
P | 19 | 574B04 |  | ASFALTOVÝ BETON PRO OBRUSNÉ VRSTVY MODIFIK ACO 11+ | M3 | 7 | 0 | 0 | OTSKP ~ 2024 | 0 | 3
PP |  |  |  | položen asfaltový beton obrusný ACO 11S PMB 45/80-55 v tl 40mm ( 175*0,04m) .
VV |  |  |  | 175*0,04 = 7,000 [A]
TS |  |  |  | Položka zahrnuje: - dodání směsi v požadované kvalitě - očištění podkladu - uložení směsi dle předepsaného technologického předpisu, zhutnění vrstvy v předepsané tloušťce - zřízení vrstvy bez rozlišení šířky, pokládání vrstvy po etapách, včetně pracovních spar a spojů - úpravu napojení, ukončení podél obrubníků, dilatačních zařízení, odvodňovacích proužků, odvodňovačů, vpustí, šachet a pod.
P | 20 | 574C06 |  | ASFALTOVÝ BETON PRO LOŽNÍ VRSTVY ACL 16+, 16S | M3 | 1.5 | 0 | 0 | OTSKP ~ 2024 | 0 | 3
PP |  |  |  | Na CS bude položen asfaltový beton podkladní ACP 16+ 70/100 v tl 50mm ( 30*0,05=1,5m3)
VV |  |  |  | 30*0,05 = 1,500 [A]
TS |  |  |  | Položka zahrnuje: - dodání směsi v požadované kvalitě - očištění podkladu - uložení směsi dle předepsaného technologického předpisu, zhutnění vrstvy v předepsané tloušťce - zřízení vrstvy bez rozlišení šířky, pokládání vrstvy po etapách, včetně pracovních spar a spojů - úpravu napojení, ukončení podél obrubníků, dilatačních zařízení, odvodňovacích proužků, odvodňovačů, vpustí, šachet a pod.
P | 21 | 574C06 | 1 | ASFALTOVÝ BETON PRO LOŽNÍ VRSTVY ACL 16+, 16S | M3 | 1.8 | 0 | 0 | OTSKP ~ 2024 | 0 | 3
PP |  |  |  | asfaltový beton ložný ACL 16+ 50/70 v tl 60mm (30*0,06=1,8m3)
VV |  |  |  | 30*0,06 = 1,800 [A]
TS |  |  |  | Položka zahrnuje: - dodání směsi v požadované kvalitě - očištění podkladu - uložení směsi dle předepsaného technologického předpisu, zhutnění vrstvy v předepsané tloušťce - zřízení vrstvy bez rozlišení šířky, pokládání vrstvy po etapách, včetně pracovních spar a spojů - úpravu napojení, ukončení podél obrubníků, dilatačních zařízení, odvodňovacích proužků, odvodňovačů, vpustí, šachet a pod.
P | 22 | 574D06 |  | ASFALTOVÝ BETON PRO LOŽNÍ VRSTVY MODIFIK ACL 16+, 16S | M3 | 8.34 | 0 | 0 | OTSKP ~ 2024 | 0 | 3
PP |  |  |  | asfaltový beton ložný ACL 16S PMB 25/55-60 v tl 60mm (139*0,06m
VV |  |  |  | 139*0,06 = 8,340 [A]
TS |  |  |  | Položka zahrnuje: - dodání směsi v požadované kvalitě - očištění podkladu - uložení směsi dle předepsaného technologického předpisu, zhutnění vrstvy v předepsané tloušťce - zřízení vrstvy bez rozlišení šířky, pokládání vrstvy po etapách, včetně pracovních spar a spojů - úpravu napojení, ukončení podél obrubníků, dilatačních zařízení, odvodňovacích proužků, odvodňovačů, vpustí, šachet a pod.
P | 23 | 574F06 |  | ASFALTOVÝ BETON PRO PODKLADNÍ VRSTVY MODIFIK ACP 16+, 16S | M3 | 6.95 | 0 | 0 | OTSKP ~ 2024 | 0 | 3
PP |  |  |  | na ŽB asfaltový beton podkladní ACP 16S PMB 25/55-60 v tl 50mm ( 139*0,05m) .
VV |  |  |  | 139*0,05 = 6,950 [A]
TS |  |  |  | Položka zahrnuje: - dodání směsi v požadované kvalitě - očištění podkladu - uložení směsi dle předepsaného technologického předpisu, zhutnění vrstvy v předepsané tloušťce - zřízení vrstvy bez rozlišení šířky, pokládání vrstvy po etapách, včetně pracovních spar a spojů - úpravu napojení, ukončení podél obrubníků, dilatačních zařízení, odvodňovacích proužků, odvodňovačů, vpustí, šachet a pod.
P | 24 | 577A2 |  | VÝSPRAVA TRHLIN ASFALTOVOU ZÁLIVKOU MODIFIK | M | 90 | 0 | 0 | OTSKP ~ 2024 | 0 | 3
PP |  |  |  | Napojovací a podélná spára ACO bude ošetřena proříznutím a modifikovanou zálivkou (90,0m).
VV |  |  |  | 90 = 90,000 [A]
TS |  |  |  | Položka zahrnuje: - vyfrézování drážky šířky do 20mm hloubky do 40mm - vyčištění - nátěr - výplň předepsanou zálivkovou hmotou
SD |  | 7 |  | Přidružená stavební výroba |  |  |  | 0
P | 25 | 742P17 |  | VYHLEDÁNÍ STÁVAJÍCÍHO KABELU (MĚŘENÍ, SONDA) | KUS | 4 | 0 | 0 | OTSKP ~ 2024 | 0 | 3
PP |  |  |  | Před zahájením stavby bude provedeno vytyčení sítí a v kolizních místech provedeno 22 kusů ručně kopaných sond k ověření polohy – pozor RUČNĚ - 4 ks součást SO101
VV |  |  |  | 4 = 4,000 [A]
TS |  |  |  | 1. Položka obsahuje: – vyhledání stávajícího kabelu vn/nn v obvodu žel. stanice, na trati vč. výkopu sondy a veškerého příslušenství
SD |  | 9 |  | Ostatní konstrukce a práce |  |  |  | 0
P | 26 | 914113 |  | DOPRAVNÍ ZNAČKY ZÁKLADNÍ VELIKOSTI OCELOVÉ NEREFLEXNÍ - DEMONTÁŽ | KUS | 5 | 0 | 0 | OTSKP ~ 2024 | 0 | 3
PP |  |  |  | stávající vyměněné za nové s přesunem - 1*A 12b, 2*IP 6, 1*P 2, rušené - 1*IJ 4a
VV |  |  |  | 1+2+1+1 = 5,000 [A]
TS |  |  |  | Položka zahrnuje: - odstranění, demontáž a odklizení materiálu s odvozem na předepsané místo
P | 27 | 914131 |  | DOPRAVNÍ ZNAČKY ZÁKLADNÍ VELIKOSTI OCELOVÉ FÓLIE TŘ 2 - DODÁVKA A MONTÁŽ | KUS | 13 | 0 | 0 | OTSKP ~ 2024 | 0 | 3
PP |  |  |  | SDZ - SO101 – nové - 6*IJ 4a, 1*IJ 4c, 1*IP 13e, 1*B 20a stávající vyměněné za nové s přesunem - 1*A 12b, 2*IP 6, 1*P 2,
VV |  |  |  | 6+1+1+1+1+2+1 = 13,000 [A]
TS |  |  |  | Položka zahrnuje: - dodávku a montáž značek v požadovaném provedení
P | 28 | 915111 |  | VODOROVNÉ DOPRAVNÍ ZNAČENÍ BARVOU HLADKÉ - DODÁVKA A POKLÁDKA | M2 | 12.4 | 0 | 0 | OTSKP ~ 2024 | 0 | 3
PP |  |  |  | VDZ – SO101 Nové - V4 (0,25) = 29,0m (7,25m2) - V4 (0,25/0,5/0,5) = 31,0m (3,9m2) - V10a (0,125) = 10,0m (1,25m2) Bude provedeno v barvě a po 3 měsících v plastu
VV |  |  |  | 7,25+3,9+1,25 = 12,400 [A]
TS |  |  |  | Položka zahrnuje: - dodání a pokládku nátěrového materiálu - předznačení a reflexní úpravu
P | 29 | 915211 |  | VODOROVNÉ DOPRAVNÍ ZNAČENÍ PLASTEM HLADKÉ - DODÁVKA A POKLÁDKA | M2 | 12.4 | 0 | 0 | OTSKP ~ 2024 | 0 | 3
PP |  |  |  | Nové - V4 (0,25) = 29,0m (7,25m2) - V4 (0,25/0,5/0,5) = 31,0m (3,9m2) - V10a (0,125) = 10,0m (1,25m2) Bude provedeno v barvě a po 3 měsících v plastu
VV |  |  |  | 7,25+3,9+1,25 = 12,400 [A]
TS |  |  |  | Položka zahrnuje: - dodání a pokládku nátěrového materiálu - předznačení a reflexní úpravu
P | 30 | 915214 |  | VODOR DOPRAV ZNAČ PLASTEM HLADKÉ - ODSTRANĚNÍ BROUŠENÍM | M2 | 12 | 0 | 0 | OTSKP ~ 2024 | 0 | 3
PP |  |  |  | Rušené - V2b 12,00 m2
VV |  |  |  | 12 = 12,000 [A]
TS |  |  |  | Položka zahrnuje: - odstranění značení předepsaným způsobem provedení - odklizení vzniklé suti
P | 31 | 919112 |  | ŘEZÁNÍ ASFALTOVÉHO KRYTU VOZOVEK TL DO 100MM | M | 90 | 0 | 0 | OTSKP ~ 2024 | 0 | 3
PP |  |  |  | Stávající AC bude v napojení zaříznut 90,0m, dobourán a ošetřen spojovacím můstkem.
VV |  |  |  | 90 = 90,000 [A]
TS |  |  |  | Položka zahrnuje: - řezání vozovkové vrstvy v předepsané tloušťce - spotřeba vody
P | 32 | 919122 |  | ŘEZÁNÍ BETONOVÉHO KRYTU VOZOVEK TL DO 100MM | M | 80 | 0 | 0 | OTSKP ~ 2024 | 0 | 3
PP |  |  |  | Po vyzrání bude deska nařezána po 3,0m = 80,0m do hl 60mm .
VV |  |  |  | 80 = 80,000 [A]
TS |  |  |  | Položka zahrnuje: - řezání vozovkové vrstvy v předepsané tloušťce - spotřeba vody
P | 33 | 93808 |  | OČIŠTĚNÍ VOZOVEK ZAMETENÍM | M2 | 220 | 0 | 0 | OTSKP ~ 2024 | 0 | 3
PP
VV |  |  |  | 220 = 220,000 [A]
TS
P | 34 | 93811 |  | OČIŠTĚNÍ ASFALTOVÝCH VOZOVEK UMYTÍM VODOU | M2 | 220 | 0 | 0 | OTSKP ~ 2024 | 0 | 3
PP
VV |  |  |  | 220 = 220,000 [A]
TS

## 121
EstiCon |  |  |  | Firma: | [6 empty] | 3
Soupis prací objektu
S | Stavba: | 03112023 |  | AUTOBUSOVÉ ZASTÁVKY VRCHLICKÉHO UL a ÚPRAVA KŘIŽOVATEK |  |  | 121 | 0 |  | 0 | 2
O | Rozpočet: | 121 |  | CHODNÍKY | [5 empty] | 0.15 | 2
Typ | Poř. číslo | Kód položky | Varianta | Název Položky | MJ | Množství | Cena |  | Cenová soustava | 0.21
[7 empty] | Jednotková | Celkem
0 | 1 | 2 | 3 | 4 | 5 | 6 | 7 | 8 | 9
SD |  | 0 |  | Všeobecné konstrukce a práce |  |  |  | 0
P | 1 | 015130 |  | POPLATKY ZA LIKVIDACI ODPADŮ NEKONTAMINOVANÝCH - 17 03 02 VYBOURANÝ ASFALTOVÝ BETON BEZ DEHTU | T | 70.56 | 0 | 0 | OTSKP ~ 2024 | 0 | 3
PP |  |  |  | poplatek za skládku, nebo recyklaci z pol 113138 2,45t=1,0m3
VV |  |  |  | 2,45*(28,8) = 70,560 [A]
TS |  |  |  | 1. Položka obsahuje: – veškeré poplatky provozovateli skládky, recyklační linky nebo jiného zařízení na zpracování nebo likvidaci odpadů související s převzetím, uložením, zpracováním nebo likvidací odpadu
P | 2 | 015140 |  | POPLATKY ZA LIKVIDACI ODPADŮ NEKONTAMINOVANÝCH - 17 01 01 BETON Z DEMOLIC OBJEKTŮ, ZÁKLADŮ TV | T | 222.5 | 0 | 0 | OTSKP ~ 2024 | 0 | 3
PP |  |  |  | poplatek za recyklaci nebo skládku z pol 113358 + 113534 +113524 2,5t=1,0m3
VV |  |  |  | 2,5*(72+6+4+4+3) = 222,500 [A]
TS |  |  |  | 1. Položka obsahuje: – veškeré poplatky provozovateli skládky, recyklační linky nebo jiného zařízení na zpracování nebo likvidaci odpadů související s převzetím, uložením, zpracováním nebo likvidací odpadu
P | 3 | 015150 |  | POPLATKY ZA LIKVIDACI ODPADŮ NEKONTAMINOVANÝCH - 17 05 08 ŠTĚRK Z KOLEJIŠTĚ (ODPAD PO RECYKLACI) | T | 214.83 | 0 | 0 | OTSKP ~ 2024 | 0 | 3
PP |  |  |  | poplatek za skládku, nebo recyklaci z pol 132838 2,1t=1,0m3
VV |  |  |  | 2,1*(102,3) = 214,830 [A]
TS |  |  |  | 1. Položka obsahuje: – veškeré poplatky provozovateli skládky, recyklační linky nebo jiného zařízení na zpracování nebo likvidaci odpadů související s převzetím, uložením, zpracováním nebo likvidací odpadu v souladu se zákonem č. 541/2020 Sb., o nakládání s odpady, v platném znění.
P | 4 | 02920 |  | OSTATNÍ POŽADAVKY - OCHRANA ŽIVOTNÍHO PROSTŘEDÍ | KPL | 1 | 0 | 0 | OTSKP ~ 2024 | 0 | 3
PP |  |  |  | Stávající stromy v okolí chodníku budou zachovány , výška chodníku u stromů nebude navýšena – práce v okolí stromů budou prováděny s maximální pečlivostí, aby nedošlo k jejich poškození. Ve vzdálenosti 1,0m od stromu výkopy ručně a ctít kořeny – nepoškodit !! Bude provedena ochrana stávajících 2 kusů stromů a to dřevěným bedněním do výšky 2,0m (8,0m2 /strom = 2*8=16,0m2*0,025=0,4m3), tak aby nedošlo k poškození. Pod bednění se jako tlumič nárazů vloží 3* drenážní tr DN 80 ( 3*2,5=7,5m*2stromy=15,0m).
VV |  |  |  | 1 = 1,000 [A]
TS |  |  |  | Položka zahrnuje: - veškeré náklady spojené s objednatelem požadovanými pracemi
SD |  | 1 |  | Zemní práce |  |  |  | 0
P | 5 | 111208 |  | ODSTRANĚNÍ KŘOVIN S ODVOZEM DO 20KM | M2 | 20 | 0 | 0 | OTSKP ~ 2024 | 0 | 3
PP |  |  |  | Nejdříve bude provedeno drobné mýcení keřů - mýcení křoví v ploše do 12,0m2 na p.p.č 176/12. - mýcení křoví v ploše do 8,0m2 na p.p.č 1443/68 Mýcení keřů na p.p.č 176/12 a 1443/68 nevyžaduje povolení položka včetně likvidace dřevní hmoty
VV |  |  |  | 12+8 = 20,000 [A]
TS |  |  |  | Položka zahrnuje: - odstranění křovin a stromů do průměru 100 mm - dopravu dřevin na předepsanou vzdálenost - likvidace nebo štěpkování
P | 6 | 112218 |  | ODSTRANĚNÍ PAŘEZŮ D DO 0,5M, ODVOZ DO 20KM | KUS | 1 | 0 | 0 | OTSKP ~ 2024 | 0 | 3
PP |  |  |  | Stavba vyžaduje kácení stromů na p.p.č 1443/86 - 1) Javor 0,25/8m v AZ č.4 vpravo ,obvod 90cm Kácení stromů na p.p.č 1443/86 vyžaduje povolení – pokáceno v 03/2024 – zbývá vytržení pařezu pol včetně likvidace pařezu
VV |  |  |  | 1 = 1,000 [A]
TS |  |  |  | Položka zahrnuje zejména: - vytrhání nebo vykopání pařezů - veškeré zemní práce spojené s odstraněním pařezů - dopravu a uložení pařezů, případně další práce s nimi dle pokynů zadávací dokumentace - zásyp jam po pařezech.
P | 7 | 113138 |  | ODSTRANĚNÍ KRYTU ZPEVNĚNÝCH PLOCH S ASFALT POJIVEM, ODVOZ DO 20KM | M3 | 28.8 | 0 | 0 | OTSKP ~ 2024 | 0 | 3
PP |  |  |  | Budou odstraněny Asfaltové betony z chodníků v ploše 360,0m2 s odvozem na řízenou skládku, nebo k recyklaci . poplatek v pol 015130
VV |  |  |  | 360*0,08 = 28,800 [A]
TS |  |  |  | Položka zahrnuje: - veškerou manipulaci s vybouranou sutí a s vybouranými hmotami vč. uložení na skládku.
P | 8 | 113358 |  | ODSTRAN PODKLADU ZPEVNĚNÝCH PLOCH Z BETONU, ODVOZ DO 20KM | M3 | 72 | 0 | 0 | OTSKP ~ 2024 | 0 | 3
PP |  |  |  | Budou odstraněny podkladní betony v tl. 0,2m (360*0,2=72,0m3) s odvozem na řízenou skládku, nebo k recyklaci . poplatek v pol 015140
VV |  |  |  | 360*0,2 = 72,000 [A]
TS |  |  |  | Položka zahrnuje: - veškerou manipulaci s vybouranou sutí a s vybouranými hmotami vč. uložení na skládku.
P | 9 | 113524 |  | ODSTRANĚNÍ CHODNÍKOVÝCH A SILNIČNÍCH OBRUBNÍKŮ BETONOVÝCH, ODVOZ DO 5KM | M | 138 | 0 | 0 | OTSKP ~ 2024 | 0 | 3
PP |  |  |  | Dále budou odstraněny stávající silniční betonové obruby (150/250/1000) v počtu 58,0m s odvozem na řízenou skládku, nebo k recyklaci ( 4,0m3) , stávající zahradní betonové obruby (50/250/1000) v počtu 80,0m s odvozem na řízenou skládku, nebo k recyklaci ( 3,0m3) poplatek za skládku nebo recyklaci v pol 015140
VV |  |  |  | 58+80 = 138,000 [A]
TS |  |  |  | Položka zahrnuje: - veškerou manipulaci s vybouranou sutí a s vybouranými hmotami vč. uložení na skládku.
P | 10 | 113534 |  | ODSTRANĚNÍ CHODNÍKOVÝCH KAMENNÝCH OBRUBNÍKŮ, ODVOZ DO 5KM | M | 180 | 0 | 0 | OTSKP ~ 2024 | 0 | 3
PP |  |  |  | Dále budou odstraněny stávající silniční kamenné obruby (200-300/250/1000) v počtu 108,0m s odvozem na deponii investora, nebo k recyklaci (bez poplatku ) a to vč podkl betonu( 6,0m3) a stávající záhonové kamenné obruby (60-150/250/1000) v počtu 78,0m s odvozem na deponii investora, nebo k recyklaci (obruby bez poplatku ) a to vč podkl betonu( 4,0m3) . popl za bet v pol 015140
VV |  |  |  | 108+72 = 180,000 [A]
TS |  |  |  | Položka zahrnuje: - veškerou manipulaci s vybouranou sutí a s vybouranými hmotami vč. uložení na skládku.
P | 11 | 132838 |  | HLOUBENÍ RÝH ŠÍŘ DO 2M PAŽ I NEPAŽ TŘ. II, ODVOZ DO 20KM | M3 | 102.3 | 0 | 0 | OTSKP ~ 2024 | 0 | 3
PP |  |  |  | Dále bude proveden odkop zbylých ploch (předpoklad kombinace ŠD a zeminy) v různé tl do 250mm a ploše 150,0m2 (37,5m3) s odvozem na řízenou skládku, nebo k recyklaci Po odstranění bet. a SO421 a SO451 bude proveden odkop zbylých stávajících konstrukčních vrstev (předpoklad kombinace ŠD a zeminy) v různé tl do 150mm a ploše 360,0m2 (54,0m3) s odvozem na řízenou skládku, nebo k recyklaci Po odstranění bet. , provedení SO421 a SO451 a dokopávkách , bude proveden odkop pro základy čekáren a to v množství 1,8m3 / 1 základ ( 6 čekáren = 10,8m3) . Poplatek v pol 015150
VV |  |  |  | (250*0,15)+(360*0,15)+(6*1,8) = 102,300 [A]
TS |  |  |  | Položka zahrnuje: - vodorovnou a svislou dopravu, přemístění, přeložení, manipulace s výkopkem - kompletní provedení vykopávky nezapažené i zapažené - ošetření výkopiště po celou dobu práce v něm vč. klimatických opatření - ztížení vykopávek v blízkosti podzemního vedení, konstrukcí a objektů vč. jejich dočasného zajištění
P | 12 | 18010 |  | VŠEOBECNÉ ÚPRAVY ZASTAVĚNÉHO ÚZEMÍ | M2 | 30 | 0 | 0 | OTSKP ~ 2024 | 0 | 3
PP |  |  |  | - zeleň za obrubou bude v rámci SO121 upraven terén v předpokládané ploše 30,0m2 a sadovnicky upraven . Celá plocha bude oseta travním semenem . Plocha 30,0m2 , bude urovnána bez zhutnění z nakoupené ornice ( předpoklad 3,0m3 v samost pol.) .Poté bude plocha vertikutátorována s rozrovnáním, zkypřením a uvláčením ( sadovnické obdělání půdy ). Po 20 denní pauze bude plocha ošetřena Herbicidním přípravkem , který se nechá 10 dní působit. Dále bude provedeno opětovné sadovnické obdělání plochy ornice . A dále provedeno osetí travním semenem . Po ujmutí trávy bude trávník 1x posečen a ošetřen selektivním chemickým přípravkem proti dvouděložním plevelům. Dle vzrůstu trávy bude poté provedeno 2 sečení . Následná péče : zajistí investor Péči je nutno zajistit k založeným trávníkovým plochám a to minimálně 2 – 3 seče ročně a aplikaci hnojiva a selektivního herbicidu – na dvouděložné plevele ( chemické odplevelení) 1 x ročně.
VV |  |  |  | 30 = 30,000 [A]
TS |  |  |  | Položka zahrnuje: - úpravu území po uskutečnění stavby, tak jak je požadováno v zadávací dokumentaci vedeny samostatné položky
P | 13 | 18110 |  | ÚPRAVA PLÁNĚ SE ZHUTNĚNÍM V HORNINĚ TŘ. I | M2 | 510 | 0 | 0 | OTSKP ~ 2024 | 0 | 3
PP |  |  |  | Po odkopu bude upravena zemní pláň v ploše 510,0m2 .
VV |  |  |  | 510 = 510,000 [A]
TS |  |  |  | Položka zahrnuje: - úpravu pláně včetně vyrovnání výškových rozdílů. Míru zhutnění určuje projekt.
P | 14 | 18231 | 1 | NÁKUP, DOPRAVA A ROZPROSTŘENÍ ORNICE V ROVINĚ | M2 | 3 | 0 | 0 | OTSKP ~ 2024 | 0 | 3
PP
VV |  |  |  | 3 = 3,000 [A]
TS
P | 15 | 184A1 |  | VYSAZOVÁNÍ KEŘŮ LISTNATÝCH S BALEM VČETNĚ VÝKOPU JAMKY | KUS | 60 | 0 | 0 | OTSKP ~ 2024 | 0 | 3
PP |  |  |  | Keře – náhradní výsadba Do takto upravené plochy budou vysázeny keře do řady . Výsadba bude provedena do řady a bude nahrazovat stávající odstraněný živý plot . Po finálním výsadbě, bude na plochu navezena 10-15cm vrstva štěpky (3,5m3). Přehled použitých keřů: Carpinus betulas – habr obecný - celková délka živého plotu 20,0 m = 60 kusů keřů Výsadbová velikost a kvalita materiálu : Keře ve velikostních kategoriích 20/ 30 a 30/40 v kontejnerech QP 40 Způsob výsadby: Při výsadbě živého plotu z habru vytvořte brázdu jednou tak širokou jako pěstební květináč. Pro brzké zapěstování živého plotu vysázejte 3 rostliny na 1 běžný metr. Přidejte kompost, nebo granulovaný hnůj a přihnojte hnojivem pro okrasné rostliny ( doplněním 5,0kg substrátu / sazenice ). Po výsadbě vydatně zalijte a zamulčujte štěpkou ve vrstvě cca 10 cm . Následná péče : Péče po výsadbě je nedílnou součásti ujmutí keřů a k jejich uspokojivému růstu. Dle klimatických podmínek je nutné minimálně půl roku po výsadbě doplnit zalití, a to 1 x týdně v letním období, dále po dobu min. 3 let je nutné zajistit péči - přihnojení ( pozvolna se uvolńujícím hnojivem ), odplevelení a případné další zalití. Péči je nutno zajistit k založeným trávníkovým plochám a to minimálně 2 – 3 seče ročně a aplikaci hnojiva a selektivního herbicidu – na dvouděložné plevele (chemické odplevelení) 1 x ročně. položka obsahuje celý výše popsaný postup a dodávku
VV |  |  |  | 60 = 60,000 [A]
TS |  |  |  | Položka zahrnuje: - dodávku projektem předepsaných keřů - hloubení jamek (min. rozměry pro keře 30/30/30cm) s event. výměnou půdy, s hnojením anorganickým hnojivem a přídavkem organického hnojiva dle PD, zálivku, a pod. - veškerý materiál, výrobky a polotovary, včetně mimostaveništní a vnitrostaveništní dopravy (rovněž přesuny), včetně naložení a složení, případně s uložením
SD |  | 2 |  | Základy |  |  |  | 0
P | 16 | 272324 |  | ZÁKLADY ZE ŽELEZOBETONU DO C25/30 | M3 | 10.8 | 0 | 0 | OTSKP ~ 2024 | 0 | 3
PP |  |  |  | Základy čekáren Po výkopu základů a upravě pláně bude do výkopu položena vrstva štěrkodrtě ŠDB na kterou bude zřízen ŽB základ z C25/30 XF3 (6*1,8m3= 10,8m3) POZOR , základy čekáren budou uzpůsobeny skutečnému průběhy sítí (např. mikropilotou pod stojkou čekárny).
VV |  |  |  | 6*1,8 = 10,800 [A]
TS |  |  |  | Položka zahrnuje: - dodání čerstvého betonu (betonové směsi) požadované kvality, jeho uložení do požadovaného tvaru při jakékoliv hustotě výztuže, konzistenci čerstvého betonu a způsobu hutnění, ošetření a ochranu betonu, - zhotovení nepropustného, mrazuvzdorného betonu a betonu požadované trvanlivosti a vlastností, užití potřebných přísad a technologií výroby betonu, - zřízení pracovních a dilatačních spar, včetně potřebných úprav, výplně, vložek, opracování, očištění a ošetření,
P | 17 | 272366 |  | VÝZTUŽ ZÁKLADŮ Z KARI SÍTÍ | T | 0.56 | 0 | 0 | OTSKP ~ 2024 | 0 | 3
PP |  |  |  | Základy čekáren s výztuží z 2* KARI sítí 8*100*100m ( 8 sítí 2*3m + distanční a spoj mat , celkem 0,56t ) .
VV |  |  |  | 0,56 = 0,560 [A]
TS |  |  |  | Položka: - zahrnuje veškerý materiál, výrobky a polotovary, včetně mimostaveništní a vnitrostaveništní dopravy (rovněž přesuny), včetně naložení a složení, případně s uložením - dodání betonářské výztuže v požadované kvalitě, stříhání, řezání, ohýbání a spojování do všech požadovaných tvarů (vč. armakošů) a uložení s požadovaným zajištěním polohy a krytí výztuže betonem, - veškeré svary nebo jiné spoje výztuže, - pomocné konstrukce a práce pro osazení a upevnění výztuže, - zednické výpomoci pro montáž betonářské výztuže, - úpravy výztuže pro osazení doplňkových konstrukcí, - ochranu výztuže do doby jejího zabetonování, - úpravy výztuže pro zřízení železobetonových kloubů, kotevních prvků, závěsných ok a doplňkových konstrukcí, - veškerá opatření pro zajištění soudržnosti výztuže a betonu, - povrchovou antikorozní úpravu výztuže, - separaci výztuže,
SD |  | 4 |  | Vodorovné konstrukce |  |  |  | 0
P | 18 | 43119 |  | SCHODIŠŤ KONSTR Z DÍLCŮ KAMENNÝCH | M3 | 0.127 | 0 | 0 | OTSKP ~ 2024 | 0 | 3
PP |  |  |  | Kamenné schody Na stávající schodiště v AZ č.4 bude osazen 1 kamenný schod (nutné pro dodržení podélného sklonu) o rozměru 0,16*0,33*2,4m . Schod bude osazen do betonu C20/25n XF3 a do výšek dle výkresové části.
VV |  |  |  | 0,16*0,33*2,4 = 0,127 [A]
TS |  |  |  | Položka zahrnuje: - veškerý materiál, výrobky a polotovary - včetně mimostaveništní a vnitrostaveništní dopravy (rovněž přesuny) - včetně naložení a složení, případně s uložením.
SD |  | 5 |  | Komunikace |  |  |  | 0
P | 19 | 56330 |  | VOZOVKOVÉ VRSTVY ZE ŠTĚRKODRTI | M3 | 104.3 | 0 | 0 | OTSKP ~ 2024 | 0 | 3
PP |  |  |  | Konstrukční vrstvy z ŠD Po odkopech a upravě zemní pláně , bude položena první konstrukční vrstva ze štěrkodrtě ŠDB fr 0/32 v 200mm (500*0,20=100,0m3) a v místě vjezdů ze štěrkodrtě ŠDA fr 0/63 v tl. 250mm(10*0,25=2,5m3) Po výkopu základů a upravě pláně bude do výkopu položena vrstva štěrkodrtě ŠDB fr 0/32 v tl 100mm (6*3,0m2 = 18m2=1,8m3)
VV |  |  |  | (500*0,2)+(10*0,25)+(6*3*0,1) = 104,300 [A]
TS |  |  |  | Položka zahrnuje: - dodání kameniva předepsané kvality a zrnitosti - rozprostření a zhutnění vrstvy v předepsané tloušťce - zřízení vrstvy bez rozlišení šířky, pokládání vrstvy po etapách
P | 20 | 582311 |  | DLÁŽDĚNÉ KRYTY Z MOZAIK KOSTEK JEDNOBAREVNÝCH DO LOŽE Z KAMENIVA | M2 | 31 | 0 | 0 | OTSKP ~ 2024 | 0 | 3
PP |  |  |  | Kontrastní pás zastávky z kamenné kostky řezano/štípané – mozaika – tmavý syenit Po provedení konstrukčních vrstev a obrub , bude na ŠD , za obrubu osazena Dlažba mozaiková řezano/štípaná tmavá 60/60/40mm (syenit tmavý – pochozí plocha štípaná ) v ploše 31,0m2 (5 řádků = 300mm) . Kontrastní pás zastávky bude zhotoven z dlažby mozaikové řezano/štípaná tmavé 60/60/40mm (syenit tmavý – pochozí plocha štípaná ) v šíři 5 řádků = 300mm . Dlažba mozaiková bude položena do lože z DK fr 4/8 v tl 40mm s výplní spar z DK fr 0/4. Skladba kostek bude řádková – pokládka na sraz Ideálně – lom Šluknov
VV |  |  |  | 31 = 31,000 [A]
TS |  |  |  | Položka zahrnuje: - dodání dlažebního materiálu v požadované kvalitě, dodání materiálu pro předepsané lože v tloušťce předepsané dokumentací a pro předepsanou výplň spar - očištění podkladu - uložení dlažby dle předepsaného technologického předpisu včetně předepsané podkladní vrstvy a předepsané výplně spar - zřízení vrstvy bez rozlišení šířky, pokládání vrstvy po etapách - úpravu napojení, ukončení podél obrubníků, dilatačních zařízení, odvodňovacích
P | 21 | 582311 | A | DLÁŽDĚNÉ KRYTY Z MOZAIK KOSTEK JEDNOBAREVNÝCH DO LOŽE Z KAMENIVA ŘEZANO/ŠTÍPANÉ - ŽULA | M2 | 322 | 0 | 0 | OTSKP ~ 2024 | 0 | 3
PP |  |  |  | Dlážděná plocha z kamenné kostky řezano/štípané – mozaika - světlá žula Po provedení konstrukčních vrstev a obrub , bude na ŠD , do obrub osazena Dlažba mozaiková řezano/štípaná světlá 60/60/40mm (žulová světlá – pochozí plocha štípaná ) v ploše 322,0m2 . Sjezd k Doctrina z kostek 60/60/60 - 10,0m2 -specifikace ploch z kamenné kostky Mozaikové řezano/štípané Bude použitá kostka Mozaiková řezano/štípaná světlá 60/60/40mm z materiálu světlá žula Pochozí plocha bude štípaná . Dlažba mozaiková bude položena do lože z DK fr 4/8 v tl 40mm s výplní spar z DK fr 0/4 (spáry minimální) . Skladba kostek bude řádková – pokládka na sraz
VV |  |  |  | 322 = 322,000 [A]
TS |  |  |  | Položka zahrnuje: - dodání dlažebního materiálu v požadované kvalitě, dodání materiálu pro předepsané lože v tloušťce předepsané dokumentací a pro předepsanou výplň spar - očištění podkladu - uložení dlažby dle předepsaného technologického předpisu včetně předepsané podkladní vrstvy a předepsané výplně spar - zřízení vrstvy bez rozlišení šířky, pokládání vrstvy po etapách - úpravu napojení, ukončení podél obrubníků, dilatačních zařízení, odvodňovacích proužků, odvodňovačů, vpustí, šachet a pod., nestanoví-li zadávací dokumentace jinak
P | 22 | 582311 | C | DLÁŽDĚNÉ KRYTY Z MOZAIK KOSTEK JEDNOBAREVNÝCH DO LOŽE Z KAMENIVA | M2 | 10 | 0 | 0 | OTSKP ~ 2024 | 0 | 3
PP |  |  |  | Dlážděná plocha z kamenné kostky řezano/štípané – mozaika - světlá žula Po provedení konstrukčních vrstev a obrub , bude na ŠD , do obrub osazena Dlažba mozaiková řezano/štípaná světlá 60/60/60mm (žulová světlá – pochozí plocha štípaná ) Sjezd k Doctrina z kostek 60/60/60mm - v ploše10,0m2 Dlažba mozaiková bude položena do lože z DK fr 4/8 v tl 40mm s výplní spar z DK fr 0/4 (spáry minimální) . Skladba kostek bude řádková – pokládka na sraz
VV |  |  |  | 10 = 10,000 [A]
TS |  |  |  | Položka zahrnuje: - dodání dlažebního materiálu v požadované kvalitě, dodání materiálu pro předepsané lože v tloušťce předepsané dokumentací a pro předepsanou výplň spar - očištění podkladu - uložení dlažby dle předepsaného technologického předpisu včetně předepsané podkladní vrstvy a předepsané výplně spar - zřízení vrstvy bez rozlišení šířky, pokládání vrstvy po etapách - úpravu napojení, ukončení podél obrubníků, dilatačních zařízení, odvodňovacích proužků, odvodňovačů, vpustí, šachet a pod., nestanoví-li zadávací dokumentace jinak
P | 23 | 58241 | A | DLÁŽDĚNÉ KRYTY Z KAMEN DESEK DO LOŽE Z KAMENIVA - SYENIT HLADKÝ | M2 | 15 | 0 | 0 | OTSKP ~ 2024 | 0 | 3
PP |  |  |  | Po provedení konstrukčních vrstev a obrub , bude na ŠD osazen do bet dlažby Hmatný kontrast z kamenné rovinné dlažby (tmavý Syenit) o rozměrech 80/250/400 mm v ploše 15,0m2 . Hmatný kontrast reliéfní dlažby bude zhotoven z kamenné rovinné dlažby (tmavý Syenit) o rozměrech 80/250/400mm (alt.80/250/250) – Ideálně – lom Šluknov Pochozí plocha bude řezaná a bude zdrsněna (pískováním) splňuje nařízení vlády NV 163/2002 Sb a TN TZÚS 12.03.04-06. Dlažba kamenná, bude položena do lože z DK fr 4/8 v tl 40mm s výplní spar z DK fr.0/4 . Spára šíře min 4mm , max 6mm.
VV |  |  |  | 15 = 15,000 [A]
TS |  |  |  | Položka zahrnuje: - dodání dlažebního materiálu v požadované kvalitě, dodání materiálu pro předepsané lože v tloušťce předepsané dokumentací a pro předepsanou výplň spar - očištění podkladu - uložení dlažby dle předepsaného technologického předpisu včetně předepsané podkladní vrstvy a předepsané výplně spar - zřízení vrstvy bez rozlišení šířky, pokládání vrstvy po etapách - úpravu napojení, ukončení podél obrubníků, dilatačních zařízení, odvodňovacích proužků, odvodňovačů, vpustí, šachet a pod., nestanoví-li zadávací dokumentace jinak
P | 24 | 58241 | B | DLÁŽDĚNÉ KRYTY Z KAMEN DESEK DO LOŽE Z KAMENIVA - SYENIT RELIÉFNÍ | M2 | 24 | 0 | 0 | OTSKP ~ 2024 | 0 | 3
PP |  |  |  | Signální a varovné pásy z kamenných desek – tmavý syenit Do hmatného kontrastu bude osazena kamenná Reliéfní dlažba (tmavý Syenit) o rozměrech 80/400/400mm ) v ploše 24,0m2 . Reliéfní dlažba , bude osazena do hmatného kontrastu kamenná o rozměrech 80/400/400mm - alt.80/200/200mm , (tmavý Syenit) – Ideálně – lom Šluknov Pochozí plocha bude řezaná a bude zdrsněna (pískováním) splňuje nařízení vlády NV 163/2002 Sb a TN TZÚS 12.03.04-06. Dlažba kamenná, bude položena do lože z DK fr 4/8 v tl 40mm s výplní spar z DK fr.0/4 . Spára šíře min 4mm , max 6mm.
VV |  |  |  | 24 = 24,000 [A]
TS |  |  |  | Položka zahrnuje: - dodání dlažebního materiálu v požadované kvalitě, dodání materiálu pro předepsané lože v tloušťce předepsané dokumentací a pro předepsanou výplň spar - očištění podkladu - uložení dlažby dle předepsaného technologického předpisu včetně předepsané podkladní vrstvy a předepsané výplně spar - zřízení vrstvy bez rozlišení šířky, pokládání vrstvy po etapách - úpravu napojení, ukončení podél obrubníků, dilatačních zařízení, odvodňovacích proužků, odvodňovačů, vpustí, šachet a pod., nestanoví-li zadávací dokumentace jinak
P | 25 | 587206 |  | PŘEDLÁŽDĚNÍ KRYTU Z BETONOVÝCH DLAŽDIC SE ZÁMKEM | M2 | 30 | 0 | 0 | OTSKP ~ 2024 | 0 | 3
PP |  |  |  | Návazné plochy Zpevněné návazné plochy ostatních vlastníků (betonové dlažby, kamenné dlažby a AC) , zejména u AZ č.5 budou opraveny (přeloženy) v shodných materiálech jako původní v souhrnné ploše do 30,0m2.
VV |  |  |  | 30 = 30,000 [A]
TS |  |  |  | Položka zahrnuje: - pod pojmem *předláždění* se rozumí rozebrání stávající dlažby a pokládka dlažby ze stávajícího dlažebního materiálu (bez dodávky nového) - nezbytnou manipulaci s tímto materiálem (nakládání, doprava, složení, očištění) - dodání a rozprostření materiálu pro lože a jeho tloušťku předepsanou dokumentací a pro předepsanou výplň spar
SD |  | 7 |  | Přidružená stavební výroba |  |  |  | 0
P | 26 | 742P17 |  | VYHLEDÁNÍ STÁVAJÍCÍHO KABELU (MĚŘENÍ, SONDA) | KUS | 18 | 0 | 0 | OTSKP ~ 2024 | 0 | 3
PP |  |  |  | Před zahájením stavby bude provedeno vytyčení sítí a v kolizních místech provedeno 22 kusů ručně kopaných sond k ověření polohy – pozor RUČNĚ - 18 ks součást SO121
VV |  |  |  | 18 = 18,000 [A]
TS |  |  |  | 1. Položka obsahuje: – vyhledání stávajícího kabelu vn/nn v obvodu žel. stanice, na trati vč. výkopu sondy a veškerého příslušenství
SD |  | 9 |  | Ostatní konstrukce a práce |  |  |  | 0
P | 27 | 9112A1 |  | ZÁBRADLÍ S VODOR MADLY - DODÁVKA A MONTÁŽ | M | 2 | 0 | 0 | OTSKP ~ 2024 | 0 | 3
PP |  |  |  | Zábradlí V AZ č. 4 bude osazeno ocelové 2-madlové zábradlí délky 2,0m a výšky 1,1m . Zábradlí bude ocelové pr 50-55mm se stěnou min3,0mm . PKO bude žárovým zinkováním s 2* epoxidovým práškovým nátěrem v barvě DB 703 . Zábradlí bude osazeno do bet patek z C 25/30 XF3 ( 2*0,3m3). pol včetně základu
VV |  |  |  | 2 = 2,000 [A]
TS |  |  |  | Položka zahrnuje: - kompletní dodávku všech dílů zábradlí včetně předepsané povrchové úpravy - montáž a osazení zábradlí včetně kotvení dle zadávací dokumentace, t.j. kotevní desky, případné nivelační hmoty pod kotevní desky, kotvy a spojovací materiál, vrty a zálivku
P | 28 | 91725 | A | NÁSTUPIŠTNÍ OBRUBNÍKY KAMENNÉ | M | 116 | 0 | 0 | OTSKP ~ 2024 | 0 | 3
PP |  |  |  | Kamenné obruby zastávkové Na ŠD vrstvy budou osazeny kasselské zastávkové kamenné obruby v množství 106,0m . Obruby budou s navýšením 160mm – podmínka DPML - specifikace obrub silničních autobusové zastávky V AZ budou použity nové kamenné zastávkové obruby 400/290/1000mm řezané v délce 121,0m ( vzor 104* HK400/290/1000-P , 6*HK 400/290-H25/1000-PP, 6* HK 400/H25-290/1000-PL) , na které budou navazovat silniční kamenné obruby 200/250/1000. Materiál světlá žula Obruby budou osazeny do betonu C20/25n XF3 S1 tl. min 100mm a do výšek dle výkresové části. Spára mezi obrubami bude min 5mm , max 10mm.
VV |  |  |  | 104+6+6 = 116,000 [A]
TS |  |  |  | Položka zahrnuje: - dodání a pokládku betonových obrubníků o rozměrech předepsaných zadávací dokumentací - betonové lože i boční betonovou opěrku
P | 29 | 917424 | A | CHODNÍKOVÉ OBRUBY Z KAMENNÝCH OBRUBNÍKŮ ŠÍŘ 80MM | M | 225 | 0 | 0 | OTSKP ~ 2024 | 0 | 3
PP |  |  |  | Záhonové obruby kamenné Na ŠD vrstvy budou osazeny kamenné obruby 80/250/1000 v množství 225,0m. Obruby budou s navýšením nad AC 70mm a 00mm . - specifikace obrub kamenných záhonových 80/250/1000 Budou použity nové kamenné obruby 80/250/1000mm řezané. Obě horní hrany budou zkoseny ( 10/10mm) , horní a pohledová strana bude zdrsněna (pískováním) splňuje nařízení vlády NV 163/2002 Sb a TN TZÚS 12.03.04-06. Materiál světlá žula Obruby budou osazeny do betonu C20/25n XF3 S1 tl. min 100mm a do výšek dle výkresové části. Spára mezi obrubami bude min 5mm , max 10mm.
VV |  |  |  | 225 = 225,000 [A]
TS |  |  |  | Položka zahrnuje: - dodání a pokládku betonových obrubníků o rozměrech předepsaných zadávací dokumentací - betonové lože i boční betonovou opěrku
P | 30 | 917426 |  | CHODNÍKOVÉ OBRUBY Z KAMENNÝCH OBRUBNÍKŮ ŠÍŘ 250MM | M | 74 | 0 | 0 | OTSKP ~ 2024 | 0 | 3
PP |  |  |  | Kamenné obruby silniční Na ŠD vrstvy budou osazeny kamenné obruby 200/250/1000 v množství 74,0m . Obruby budou s navýšením nad AC 120mm a 20mm . - specifikace obrub silničních kamenných 200/250/1000 Budou použity nové kamenné obruby 200/250/1000mm řezané. Jedna horní hrana bude zkosená ( 10/10mm) , horní a pohledová strana bude zdrsněna ( např. opalováním, pískováním, pemrlováním) musí splňovat nařízení vlády NV 163/2002 Sb a TN TZÚS 12.03.04-06. Materiál světlá žula Obruby budou osazeny do betonu C20/25n XF3 S1 tl. min 100mm a do výšek dle výkresové části. Spára mezi obrubami bude min 5mm , max 10mm.
VV |  |  |  | 74 = 74,000 [A]
TS |  |  |  | Položka zahrnuje: - dodání a pokládku betonových obrubníků o rozměrech předepsaných zadávací dokumentací - betonové lože i boční betonovou opěrku
P | 31 | 93753 |  | MOBILIÁŘ - KOVOVÉ KOŠE NA ODPADKY | KUS | 6 | 0 | 0 | OTSKP ~ 2024 | 0 | 3
PP |  |  |  | Odpadkové koše – na autobusových zastávkách budou osazeny koše - mobiliář. Koše budou dle výběru KAM od spol mmCité. Odpadkový koš : mmcité - Crystal CS210 : rozměry: dl/š/v = 430/260/985mm , barevnost: ocelová konstrukce - RAL7022, logo města - RAL 9002, materiál: ocelová konstrukce s ochrannou vrstvou zinku a práškovým vypalovacím lakem , specifické požadavky: Výrobek dle požadavků Kanceláře architektury města Liberec - odpadkový koš celoocelový - objem nádoby 55l - ochranná vrstvou zinku a práškový vypalovací lak - s popelníkem o objemu 0,3 l - bez víka vhazovacího otvoru - kotveno pomocí závitových tyčí
VV |  |  |  | 6 = 6,000 [A]
TS |  |  |  | Položka zahrnuje: - montáž, osazení a dodávku kompletního zařízení, předepsaného zadávací dokumentací (materiál uvedený v textu představuje rozhodující podíl ve výrobku) - mimostavništní a vnitrostaveništní dopravu - nezbytné zemní práce a základové konstrukce - předepsanou povrchovou úpravu (nátěry a pod.)
P | 32 | 93767 | A | MOBILIÁŘ - PŘÍSTŘEŠKY PRO ZASTÁVKY VEŘEJNÉ DOPRAVY | KUS | 3 | 0 | 0 | OTSKP ~ 2024 | 0 | 3
PP |  |  |  | Čekárny – na autobusových zastávkách budou osazeny čekárny . V AZ č.3 a č.6 s bočnicemi , v AZ č.1. s poloviční bočnicí Čekárny – na autobusových zastávkách budou osazeny čekárny , vzhledem k tomu, že SML má danou koncepci čekáren – viz vyjádření KAM , budou použity čekárny mmCité Aureo s designem Liberec. Včetně osazení - čekárny budou osazeny na připravený základ (v samost pol) AE310a-GS, Autobusový přístřešek, Aureo Krytá plocha 7 m2, 4,2 x 1,7m, zelená extenzivní střecha (sukulenty, netřesky, rozchodníky na absorpční desce aquadesk), dřevěný podhled, zadní a boční stěny kalené bezpečnostní sklo s implementací městské grafiky sítotiskem a řezenou grafikou, bez CLV, odvodnění vedené sloupem s vyústěním nad dlažbu za zadní stěnou přístřešku, lavička z tropického dřeva bez povrchové úpravy. Barevnost ocelové konstrukce-RAL7022, barevnost loga města sítotisku RAL9003, řezaná grafika-název zastávky řezanou grafikou v RAL9003 Materiál ocelové konstrukce s ochranou vrstvou zinku a práškovým vypalovacím lakem barvy RAL7022. Zadní a boční stěny z bezpečnostního skla se sítotiskem a potiskem. Dřevěný podhled. POZOR - Nutno řešit statiku/ sněhové zatížení v dané lokalitě .
VV |  |  |  | 3 = 3,000 [A]
TS |  |  |  | Položka zahrnuje: - montáž, osazení a dodávku kompletního zařízení, předepsaného zadávací dokumentací (materiál uvedený v textu představuje rozhodující podíl ve výrobku) - mimostavništní a vnitrostaveništní dopravu - nezbytné zemní práce a základové konstrukce - předepsanou povrchovou úpravu (nátěry a pod.)
P | 33 | 93767 | B | MOBILIÁŘ - PŘÍSTŘEŠKY PRO ZASTÁVKY VEŘEJNÉ DOPRAVY | KUS | 3 | 0 | 0 | OTSKP ~ 2024 | 0 | 3
PP |  |  |  | Čekárny – na autobusových zastávkách budou osazeny čekárny . v AZ č.2, č,4 a č.5 průchozí bez bočnic. Čekárny – na autobusových zastávkách budou osazeny čekárny , vzhledem k tomu, že SML má danou koncepci čekáren – viz vyjádření KAM , budou použity čekárny mmCité Aureo s designem Liberec. Včetně osazení - čekárny budou osazeny na připravený základ (v samost pol) AE310a-GS, Autobusový přístřešek, Aureo Krytá plocha 7 m2, 4,2 x 1,7m, zelená extenzivní střecha (sukulenty, netřesky, rozchodníky na absorpční desce aquadesk), dřevěný podhled, zadní stěny kalené bezpečnostní sklo s implementací městské grafiky sítotiskem a řezenou grafikou, bez CLV, odvodnění vedené sloupem s vyústěním nad dlažbu za zadní stěnou přístřešku, lavička z tropického dřeva bez povrchové úpravy. Barevnost ocelové konstrukce-RAL7022, barevnost loga města sítotisku RAL9003, řezaná grafika-název zastávky řezanou grafikou v RAL9003 Materiál ocelové konstrukce s ochranou vrstvou zinku a práškovým vypalovacím lakem barvy RAL7022. Zadní stěna z bezpečnostního skla se sítotiskem a potiskem. Dřevěný podhled. POZOR - Nutno řešit statiku/ sněhové zatížení v dané lokalitě .
VV |  |  |  | 3 = 3,000 [A]
TS |  |  |  | Položka zahrnuje: - montáž, osazení a dodávku kompletního zařízení, předepsaného zadávací dokumentací (materiál uvedený v textu představuje rozhodující podíl ve výrobku) - mimostavništní a vnitrostaveništní dopravu - nezbytné zemní práce a základové konstrukce - předepsanou povrchovou úpravu (nátěry a pod.)

## 190
EstiCon |  |  |  | Firma: | [6 empty] | 3
Soupis prací objektu
S | Stavba: | 03112023 |  | AUTOBUSOVÉ ZASTÁVKY VRCHLICKÉHO UL a ÚPRAVA KŘIŽOVATEK |  |  | 190 | 0 |  | 0 | 2
O | Rozpočet: | 190 |  | DOPRAVNÍ ZNAČENÍ - KŘIŽOVATKY | [5 empty] | 0.15 | 2
Typ | Poř. číslo | Kód položky | Varianta | Název Položky | MJ | Množství | Cena |  | Cenová soustava | 0.21
[7 empty] | Jednotková | Celkem
0 | 1 | 2 | 3 | 4 | 5 | 6 | 7 | 8 | 9
SD |  | 0 |  | Všeobecné konstrukce a práce |  |  |  | 0
P | 1 | 015130 |  | POPLATKY ZA LIKVIDACI ODPADŮ NEKONTAMINOVANÝCH - 17 03 02 VYBOURANÝ ASFALTOVÝ BETON BEZ DEHTU | T | 24.255 | 0 | 0 | OTSKP ~ 2024 | 0 | 3
PP |  |  |  | poplatek z pol 113138 2,45t/m3
VV |  |  |  | 2,45*(8+1,9) = 24,255 [A]
TS |  |  |  | 1. Položka obsahuje: – veškeré poplatky provozovateli skládky, recyklační linky nebo jiného zařízení na zpracování nebo likvidaci odpadů související s převzetím, uložením, zpracováním nebo likvidací odpadu
P | 2 | 015140 |  | POPLATKY ZA LIKVIDACI ODPADŮ NEKONTAMINOVANÝCH - 17 01 01 BETON Z DEMOLIC OBJEKTŮ, ZÁKLADŮ TV | T | 10 | 0 | 0 | OTSKP ~ 2024 | 0 | 3
PP |  |  |  | poplatek z pol 113178
VV |  |  |  | 2,5*(4,0) = 10,000 [A]
TS |  |  |  | 1. Položka obsahuje: – veškeré poplatky provozovateli skládky, recyklační linky nebo jiného zařízení na zpracování nebo likvidaci odpadů související s převzetím, uložením, zpracováním nebo likvidací odpadu
SD |  | 1 |  | Zemní práce |  |  |  | 0
P | 3 | 113138 |  | ODSTRANĚNÍ KRYTU ZPEVNĚNÝCH PLOCH S ASFALT POJIVEM, ODVOZ DO 20KM | M3 | 9.9 | 0 | 0 | OTSKP ~ 2024 | 0 | 3
PP |  |  |  | odstranění AC v tl 0,2m a ploše 40,0m2 (8,0m3) . Po provedení výspravy podkladních vrstev , bude v křižovatce provedeno frézování vozovek v ploše 38,0m2 a tl 50mm (1,9m3) s odvozem k recyklaci. poplatek v pol 015130
VV |  |  |  | (40*0,2)+(38*0,05) = 9,900 [A]
TS |  |  |  | Položka zahrnuje: - veškerou manipulaci s vybouranou sutí a s vybouranými hmotami vč. uložení na skládku.
P | 4 | 113178 |  | ODSTRAN KRYTU ZPEVNĚNÝCH PLOCH Z DLAŽEB KOSTEK, ODVOZ DO 20KM | M3 | 5.4 | 0 | 0 | OTSKP ~ 2024 | 0 | 3
PP |  |  |  | Bude vybouráno 18,0m2 dlažby z kostek vč podkladu s odvozem na skládku (podkl bet 4,0m3). poplatelk v pol 015140
VV |  |  |  | 18*0,3 = 5,400 [A]
TS |  |  |  | Položka zahrnuje: - veškerou manipulaci s vybouranou sutí a s vybouranými hmotami vč. uložení na skládku.
SD |  | 5 |  | Komunikace |  |  |  | 0
P | 5 | 572213 |  | SPOJOVACÍ POSTŘIK Z EMULZE DO 0,5KG/M2 | M2 | 74 | 0 | 0 | OTSKP ~ 2024 | 0 | 3
PP
VV |  |  |  | 12+12+50 = 74,000 [A]
TS |  |  |  | Položka zahrnuje: - dodání všech předepsaných materiálů pro postřiky v předepsaném množství - provedení dle předepsaného technologického předpisu - zřízení vrstvy bez rozlišení šířky, pokládání vrstvy po etapách - úpravu napojení, ukončení
P | 6 | 57790A |  | VÝSPRAVA VÝTLUKŮ SMĚSÍ ACO (KUBATURA) | M3 | 2.5 | 0 | 0 | OTSKP ~ 2024 | 0 | 3
PP |  |  |  | výsprava z ACO11 tl 50mm (2,5m3) .
VV |  |  |  | 50*0,05 = 2,500 [A]
TS |  |  |  | Položka zahrnuje: - odfrézování nebo jiné odstranění poškozených vozovkových vrstev - zaříznutí hran - vyčištění - nátěr - dodání a výplň předepsanou zhutněnou balenou asfaltovou směsí
P | 7 | 57790C |  | VÝSPRAVA VÝTLUKŮ SMĚSÍ ACL (KUBATURA) | M3 | 0.84 | 0 | 0 | OTSKP ~ 2024 | 0 | 3
PP |  |  |  | vyrovnávky z ACL16+ tl 70mm (0,9m3) .
VV |  |  |  | 12*0,07 = 0,840 [A]
TS |  |  |  | Položka zahrnuje: - odfrézování nebo jiné odstranění poškozených vozovkových vrstev - zaříznutí hran - vyčištění - nátěr - dodání a výplň předepsanou zhutněnou balenou asfaltovou směsí
P | 8 | 57790E |  | VÝSPRAVA VÝTLUKŮ SMĚSÍ ACP (KUBATURA) | M3 | 1.08 | 0 | 0 | OTSKP ~ 2024 | 0 | 3
PP |  |  |  | vyrovnávka z ACP16+ tl 90mm (1,1m3)
VV |  |  |  | 12*0,09 = 1,080 [A]
TS |  |  |  | Položka zahrnuje: - odfrézování nebo jiné odstranění poškozených vozovkových vrstev - zaříznutí hran - vyčištění - nátěr - dodání a výplň předepsanou zhutněnou balenou asfaltovou směsí - asfaltová zálivka
P | 9 | 577A2 |  | VÝSPRAVA TRHLIN ASFALTOVOU ZÁLIVKOU MODIFIK | M | 48 | 0 | 0 | OTSKP ~ 2024 | 0 | 3
PP |  |  |  | Spára dlažby v místě přilehlém k silnici, bude zafrézována a opatřena modifikovanou zálivkou ( 48,0m) .
VV |  |  |  | 48 = 48,000 [A]
TS |  |  |  | Položka zahrnuje: - vyfrézování drážky šířky do 20mm hloubky do 40mm - vyčištění - nátěr
P | 10 | 58212 |  | DLÁŽDĚNÉ KRYTY Z VELKÝCH KOSTEK DO LOŽE Z MC | M2 | 33 | 0 | 0 | OTSKP ~ 2024 | 0 | 3
PP |  |  |  | Do obrub bude provedena dlažba z kostek velkých (16/16) do betonu C20/25n XF3 tl. 150mm v proměnné šíři se sklonem dle AC v ploše 15,0m2. Do vybouraných ploch v křižovatkách Generála Svobody * Vrchlického a Ruprechtická * Hlávkova , bude provedena dlažba z kostek velkých (16/16) do betonu C20/25n XF3 tl. 150mm v proměnné šíři se sklonem dle AC v ploše 10,0 + 8,0m2. Spárování v samostatné pol
VV |  |  |  | 15+10+8 = 33,000 [A]
TS |  |  |  | Položka zahrnuje: - dodání dlažebního materiálu v požadované kvalitě, dodání materiálu pro předepsané lože v tloušťce předepsané dokumentací a pro předepsanou výplň spar - očištění podkladu - uložení dlažby dle předepsaného technologického předpisu včetně předepsané podkladní vrstvy a předepsané výplně spar - zřízení vrstvy bez rozlišení šířky, pokládání vrstvy po etapách - úpravu napojení, ukončení podél obrubníků, dilatačních zařízení, odvodňovacích proužků, odvodňovačů, vpustí, šachet a pod., nestanoví-li zadávací dokumentace jinak
SD |  | 6 |  | Úpravy povrchů, podlahy, výplně otvorů |  |  |  | 0
P | 11 | 62845 |  | SPÁROVÁNÍ DLAŽEB CEMENT MALTOU | M2 | 33 | 0 | 0 | OTSKP ~ 2024 | 0 | 3
PP |  |  |  | Spárování dlažby,bude provedeno čerstvým potěrovým betonem ( pískovým ) třídy odpovídající M25 XF4 S2 a po zatvrdnutí bude DŮKLADNĚ z dlažby odstraněno zametením a omytím . V žádném případě nebude provedeno spárování podkladním betonem na konci směny.
VV |  |  |  | 15+10+8 = 33,000 [A]
TS |  |  |  | Položka zahrnuje: - dodávku veškerého materiálu potřebného pro předepsanou úpravu v předepsané kvalitě - vyčištění spar (vyškrábání), vypláchnutí spar vodou, očištění povrchu - spárování
SD |  | 9 |  | Ostatní konstrukce a práce |  |  |  | 0
P | 12 | 912A8 | 1 | BALISETY Z PLASTICKÝCH HMOT - demontáž | KUS | 15 | 0 | 0 | OTSKP ~ 2024 | 0 | 3
PP |  |  |  | Budou odstraněny stávající balisety (15 ks ) s odvozem dle pokynů správce komunikace v rámci Města Liberec.
VV |  |  |  | 15 = 15,000 [A]
TS
P | 13 | 914113 |  | DOPRAVNÍ ZNAČKY ZÁKLADNÍ VELIKOSTI OCELOVÉ NEREFLEXNÍ - DEMONTÁŽ | KUS | 10 | 0 | 0 | OTSKP ~ 2024 | 0 | 3
PP |  |  |  | rušené - 4*P4, 2*Z3, 1*C4c, 1*Z4c, 1*Z4b, 1*C4a
VV |  |  |  | 4+2+1+1+1+1 = 10,000 [A]
TS |  |  |  | Položka zahrnuje: - odstranění, demontáž a odklizení materiálu s odvozem na předepsané místo
P | 14 | 914131 |  | DOPRAVNÍ ZNAČKY ZÁKLADNÍ VELIKOSTI OCELOVÉ FÓLIE TŘ 2 - DODÁVKA A MONTÁŽ | KUS | 8 | 0 | 0 | OTSKP ~ 2024 | 0 | 3
PP |  |  |  | SDZ - SO190 - nové - 4*P6 , 2*C4a, 2*E2b
VV |  |  |  | 4+2+2 = 8,000 [A]
TS |  |  |  | Položka zahrnuje:
P | 15 | 915111 |  | VODOROVNÉ DOPRAVNÍ ZNAČENÍ BARVOU HLADKÉ - DODÁVKA A POKLÁDKA | M2 | 68 | 0 | 0 | OTSKP ~ 2024 | 0 | 3
PP |  |  |  | VDZ - SO190 Nové - V4 bílá 0, 25/ 53,0 m 13,25 m2 V5 bílá 0,5/ 6,0 m 3,00 m2 V6b bílá 0,5/ 25,0 m 12,50 m2 V10d bílá 0,125/0,5/0,5/ 15,0 m 1,00 m2 V1a bílá 0,125/160,0 m 19,25 m2 V2b bílá 0,25/1,5/1,5 / 68,0 m 17,0 m2 V13 bílá 2,0 m2 Bude provedeno v barvě a po 3 měsících v plastu
VV |  |  |  | 13,25+3+12,5+1+19,25+17+2 = 68,000 [A]
TS |  |  |  | Položka zahrnuje: - dodání a pokládku nátěrového materiálu - předznačení a reflexní úpravu
P | 16 | 915211 |  | VODOROVNÉ DOPRAVNÍ ZNAČENÍ PLASTEM HLADKÉ - DODÁVKA A POKLÁDKA | M2 | 68 | 0 | 0 | OTSKP ~ 2024 | 0 | 3
PP |  |  |  | VDZ - SO190 Nové - V4 bílá 0, 25/ 53,0 m 13,25 m2 V5 bílá 0,5/ 6,0 m 3,00 m2 V6b bílá 0,5/ 25,0 m 12,50 m2 V10d bílá 0,125/0,5/0,5/ 15,0 m 1,00 m2 V1a bílá 0,125/160,0 m 19,25 m2 V2b bílá 0,25/1,5/1,5 / 68,0 m 17,0 m2 V13 bílá 2,0 m2 Bude provedeno v barvě a po 3 měsících v plastu
VV |  |  |  | 13,25+3+12,5+1+19,25+17+2 = 68,000 [A]
TS |  |  |  | Položka zahrnuje: - dodání a pokládku nátěrového materiálu - předznačení a reflexní úpravu
P | 17 | 915214 |  | VODOR DOPRAV ZNAČ PLASTEM HLADKÉ - ODSTRANĚNÍ BROUŠENÍM | M2 | 27 | 0 | 0 | OTSKP ~ 2024 | 0 | 3
PP |  |  |  | Rušené - V4 bílá 0, 25 15,00 m2 V2b bílá 0,25 10,00 m2 Symbol P4 (1 kus) 2,00 m2
VV |  |  |  | 15+10+2 = 27,000 [A]
TS |  |  |  | Položka zahrnuje: - odstranění značení předepsaným způsobem provedení - odklizení vzniklé suti
P | 18 | 91552 | 1 | VODOR DOPRAV ZNAČ - PÍSMENA - BARVOU | KUS | 12 | 0 | 0 | OTSKP ~ 2024 | 0 | 3
PP |  |  |  | Písmena bílá 2,0 m (3* nápis STOP) 12,0 kusů
VV |  |  |  | 3*4 = 12,000 [A]
TS |  |  |  | Položka zahrnuje: - dodání a pokládku nátěrového materiálu - předznačení a reflexní úpravu
P | 19 | 91552 | 2 | VODOR DOPRAV ZNAČ - PÍSMENA - PLASTEM | KUS | 12 | 0 | 0 | OTSKP ~ 2024 | 0 | 3
PP |  |  |  | Písmena bílá 2,0 m (3* nápis STOP) 12,0 kusů
VV |  |  |  | 3*4 = 12,000 [A]
TS |  |  |  | Položka zahrnuje: - dodání a pokládku nátěrového materiálu - předznačení a reflexní úpravu
P | 20 | 917426 |  | CHODNÍKOVÉ OBRUBY Z KAMENNÝCH OBRUBNÍKŮ ŠÍŘ 250MM | M | 14 | 0 | 0 | OTSKP ~ 2024 | 0 | 3
PP |  |  |  | Do vybourané plochy u Ofset Valeš, budou osazeny kamenné obruby 200/250/1000 v množství 14,0m . Obruby budou s navýšením nad AC 80-120mm. - specifikace obrub silničních kamenných 200/250/1000 Budou použity nové kamenné obruby 200/250/1000mm řezané. Jedna horní hrana bude zkosená ( 10/10mm) , horní a pohledová strana bude zdrsněna ( např. opalováním, pískováním, pemrlováním) musí splňovat nařízení vlády NV 163/2002 Sb a TN TZÚS 12.03.04-06. Materiál světlá žula tzv. „Liberecká“ Obruby budou osazeny do betonu C20/25n XF3 S1 tl. min 100mm a do výšek dle výkresové části. Spára mezi obrubami bude min 5mm , max 10mm.
VV |  |  |  | 14 = 14,000 [A]
TS |  |  |  | Položka zahrnuje: - dodání a pokládku betonových obrubníků o rozměrech předepsaných zadávací dokumentací - betonové lože i boční betonovou opěrku
P | 21 | 919112 |  | ŘEZÁNÍ ASFALTOVÉHO KRYTU VOZOVEK TL DO 100MM | M | 78 | 0 | 0 | OTSKP ~ 2024 | 0 | 3
PP |  |  |  | Dále bude proveden přesný řez pro nové bezpečnostní ostrůvky v délce 48,0m provedeno zaříznutí plochy s dobouráním 30,0m
VV |  |  |  | 48+30 = 78,000 [A]
TS |  |  |  | Položka zahrnuje: - řezání vozovkové vrstvy v předepsané tloušťce - spotřeba vody
P | 22 | 93808 |  | OČIŠTĚNÍ VOZOVEK ZAMETENÍM | M2 | 50 | 0 | 0 | OTSKP ~ 2024 | 0 | 3
PP
VV |  |  |  | 50 = 50,000 [A]
TS
P | 23 | 93811 |  | OČIŠTĚNÍ ASFALTOVÝCH VOZOVEK UMYTÍM VODOU | M2 | 50 | 0 | 0 | OTSKP ~ 2024 | 0 | 3
PP |  |  |  | Celá plocha bude zametena a omyta 50,0m2
VV |  |  |  | 50 = 50,000 [A]
TS

## 421
EstiCon |  |  |  | Firma: | [6 empty] | 3
Soupis prací objektu
S | Stavba: | 03112023 |  | AUTOBUSOVÉ ZASTÁVKY VRCHLICKÉHO UL a ÚPRAVA KŘIŽOVATEK |  |  | 421 | 0 |  | 0 | 2
O | Rozpočet: | 421 |  | PŘELOŽKA OSVĚTNENÍ POZEMNÍ KOMUNIKACE | [5 empty] | 0.15 | 2
Typ | Poř. číslo | Kód položky | Varianta | Název Položky | MJ | Množství | Cena |  | Cenová soustava | 0.21
[7 empty] | Jednotková | Celkem
0 | 1 | 2 | 3 | 4 | 5 | 6 | 7 | 8 | 9
SD |  | 0 |  | Všeobecné konstrukce a práce |  |  |  | 0
P | 1 | 015111 |  | POPLATKY ZA LIKVIDACI ODPADŮ NEKONTAMINOVANÝCH - 17 05 04 VYTĚŽENÉ ZEMINY A HORNINY - I. TŘÍDA TĚŽITELNOSTI | T | 27.9 | 0 | 0 | OTSKP ~ 2024 | 0 | 3
PP |  |  |  | poplatek z pol 132838 zemina 1,8t/m3
VV |  |  |  | 1,8*(15,5) = 27,900 [A]
TS |  |  |  | 1. Položka obsahuje: – veškeré poplatky provozovateli skládky, recyklační linky nebo jiného zařízení na zpracování nebo likvidaci odpadů související s převzetím, uložením, zpracováním nebo likvidací odpadu
P | 2 | 015140 |  | POPLATKY ZA LIKVIDACI ODPADŮ NEKONTAMINOVANÝCH - 17 01 01 BETON Z DEMOLIC OBJEKTŮ, ZÁKLADŮ TV | T | 60 | 0 | 0 | OTSKP ~ 2024 | 0 | 3
PP |  |  |  | poplatek za skládku nebo recyklaci z pol 132838 hmotnost 2,5t/m3
VV |  |  |  | 2,5*(22+2) = 60,000 [A]
TS |  |  |  | 1. Položka obsahuje: – veškeré poplatky provozovateli skládky, recyklační linky nebo jiného zařízení na zpracování nebo likvidaci odpadů související s převzetím, uložením, zpracováním nebo likvidací odpadu
P | 3 | 015150 |  | POPLATKY ZA LIKVIDACI ODPADŮ NEKONTAMINOVANÝCH - 17 05 08 ŠTĚRK Z KOLEJIŠTĚ (ODPAD PO RECYKLACI) | T | 31.5 | 0 | 0 | OTSKP ~ 2024 | 0 | 3
PP |  |  |  | poplatek za skládku nebo recyklaci z pol 132838 hmotnost 2,1t/m3
VV |  |  |  | 2,1*(15) = 31,500 [A]
TS |  |  |  | 1. Položka obsahuje: – veškeré poplatky provozovateli skládky, recyklační linky nebo jiného zařízení na zpracování nebo likvidaci odpadů související s převzetím, uložením, zpracováním nebo likvidací odpadu
SD |  | 1 |  | Zemní práce |  |  |  | 0
P | 4 | 132838 |  | HLOUBENÍ RÝH ŠÍŘ DO 2M PAŽ I NEPAŽ TŘ. II, ODVOZ DO 20KM | M3 | 62.5 | 0 | 0 | OTSKP ~ 2024 | 0 | 3
PP |  |  |  | Rozvod VO a zemní práce Výkop pro trasu, bude proveden výkop rýhy, délky 125,0m , šířky 0,6m s hloubkou O 0,8m (125*0,6*0,8) a proveden výkop pro stožáry (5,0*0,5) (celkem =62,5m3 - zemina 15,5m3 , konstrukce 15,0m3 , beton 22,0m3 ) s odvozem na řízenou skládku, nebo k recyklaci. poplatek za skládku nebo recyklaci v pol 015111 , 015140 a 015150
VV |  |  |  | (125*0,6*0,8)+(5*0,5) = 62,500 [A]
TS |  |  |  | Položka zahrnuje: - vodorovnou a svislou dopravu, přemístění, přeložení, manipulace s výkopkem - kompletní provedení vykopávky nezapažené i zapažené - ošetření výkopiště po celou dobu práce v něm vč. klimatických opatření - ztížení vykopávek v blízkosti podzemního vedení, konstrukcí a objektů vč. jejich dočasného zajištění - příplatek za lepivost
P | 5 | 17680 |  | VÝPLNĚ Z NAKUPOVANÝCH MATERIÁLŮ | M3 | 60 | 0 | 0 | OTSKP ~ 2024 | 0 | 3
PP |  |  |  | Konstrukce výkopu Do lože z ŠP tl 0,2m (15,0m3 ) , budou položenychráničky . Na ŠP budou položeny krycí desky s folií ( 125,0m ) a výkop v překopech, bude až po pláň zhutněn z nakupovaného materiálu ŠDB fr 0/32 (ŠD =(výkop 60,0- ŠP 15 ) = 45,0m3) , po vrstvách max 200mm.
VV |  |  |  | 15+45 = 60,000 [A]
TS |  |  |  | Položka zahrnuje: - kompletní provedení zemní konstrukce včetně nákupu a dopravy materiálu dle zadávací dokumentace - úprava ukládaného materiálu vlhčením, tříděním, promícháním nebo vysoušením, příp. jiné úpravy za účelem zlepšení jeho mech. vlastností - hutnění i různé míry hutnění
P | 6 | 18110 |  | ÚPRAVA PLÁNĚ SE ZHUTNĚNÍM V HORNINĚ TŘ. I | M2 | 75 | 0 | 0 | OTSKP ~ 2024 | 0 | 3
PP |  |  |  | Po výkopu rýhy, bude upravena zemní pláň (75,0m2)
VV |  |  |  | 75 = 75,000 [A]
TS |  |  |  | Položka zahrnuje: - úpravu pláně včetně vyrovnání výškových rozdílů. Míru zhutnění určuje projekt.
SD |  | 7 |  | Přidružená stavební výroba |  |  |  | 0
P | 7 | 702211 |  | KABELOVÁ CHRÁNIČKA ZEMNÍ DN DO 100 MM | M | 340 | 0 | 0 | OTSKP ~ 2024 | 0 | 3
PP |  |  |  | Budou položeny 3 chráničky v souhrnné délce vč smyček 340,0m . V celé délce trasy VO bude položen kabel v chráničce HDPE/LDPE DN63 = 140,0m V celé délce trasy VO budou přiloženy rezervní chráničky HDPE/LDPE DN63 = 200,0m Budou použity bezhalogenové ohebné - dvouplášťová (HDPE/LDPE – DN63/50) korugovaná chránička určená pro mechanickou ochranu všech druhů energetických a telekomunikačních vedení. Chráničky jsou vyráběny dle ČSN EN 61 386-24. V každém svitku je zaveden zatahovací drát nebo provázek a nasazena spojka. V případě použití těsnicího kroužku (bude použit) je stupeň krytí IP 67. Při mechanickém zhutňování vrstev nad chráničkou je třeba dbát na to, aby nebyly překročeny hodnoty dovoleného zatížení chráničky (450 N/20 cm). Na koncích bude zavíčkována (4ks) . Pro budoucí jednoduché nalezení, budou konce chráničky geodeticky zaměřeny a opatřeny železnou deskou min 200*200*5mm.
VV |  |  |  | 340 = 340,000 [A]
TS |  |  |  | 1. Položka obsahuje: – přípravu podkladu pro osazení
P | 8 | 702312 |  | ZAKRYTÍ KABELŮ VÝSTRAŽNOU FÓLIÍ ŠÍŘKY PŘES 20 DO 40 CM | M | 125 | 0 | 0 | OTSKP ~ 2024 | 0 | 3
PP |  |  |  | Plastová zákrytová folie - 125,0m
VV |  |  |  | 125 = 125,000 [A]
TS |  |  |  | 1. Položka obsahuje: – dodávku a montáž fólie – přípravu podkladu pro osazení
P | 9 | 702332 |  | ZAKRYTÍ KABELŮ PLASTOVOU DESKOU/PÁSEM ŠÍŘKY PŘES 20 DO 40 CM | M | 125 | 0 | 0 | OTSKP ~ 2024 | 0 | 3
PP |  |  |  | Plastové zákrytové desky - 125,0m
VV |  |  |  | 125 = 125,000 [A]
TS |  |  |  | 1. Položka obsahuje: – dodávku a montáž desky
P | 10 | 741A11 |  | UZEMŇOVACÍ VODIČ V ZÁKLADECH FEZN DO 120 MM2 | M | 140 | 0 | 0 | OTSKP ~ 2024 | 0 | 3
PP |  |  |  | V celé délce trasy VO bude položen zemnící drát FeZn 10mm = 140,0m
VV |  |  |  | 140 = 140,000 [A]
TS |  |  |  | 1. Položka obsahuje: – přípravu podkladu pro osazení – měření, dělení, spojování, tvarování – ochranný nátěr spojů a při průchodu vodiče nad terén apod. dle příslušných norem
P | 11 | 742H11 |  | KABEL NN ČTYŘ- A PĚTIŽÍLOVÝ CU S PLASTOVOU IZOLACÍ DO 2,5 MM2 | M | 60 | 0 | 0 | OTSKP ~ 2024 | 0 | 3
PP |  |  |  | Ze stožárových rozvodnic budou svítidla připojena kabelem CYKY 3Jx1,5 uloženým ve stožáru ( 5*12,0m).
VV |  |  |  | 5*12 = 60,000 [A]
TS |  |  |  | 1. Položka obsahuje: – manipulace a uložení kabelu (do země, chráničky, kanálu, na rošty, na TV a pod.)
P | 12 | 742H32 |  | KABEL NN ČTYŘ- A PĚTIŽÍLOVÝ CU S PLASTOVOU IZOLACÍ STÍNĚNÝ OD 4 DO 16 MM2 | M | 140 | 0 | 0 | OTSKP ~ 2024 | 0 | 3
PP |  |  |  | CYKY-J 4x10mm2 – napájení nových stožárů VO délka 140,0m vč smyček )
VV |  |  |  | 140 = 140,000 [A]
TS |  |  |  | 1. Položka obsahuje: – manipulace a uložení kabelu (do země, chráničky, kanálu, na rošty, na TV a pod.)
P | 13 | 742P13 |  | ZATAŽENÍ KABELU DO CHRÁNIČKY - KABEL DO 4 KG/M | M | 140 | 0 | 0 | OTSKP ~ 2024 | 0 | 3
PP
VV |  |  |  | 140 = 140,000 [A]
TS |  |  |  | 1. Položka obsahuje: – montáž kabelu o váze do 4 kg/m do chráničky/ kolektoru
P | 14 | 742P17 |  | VYHLEDÁNÍ STÁVAJÍCÍHO KABELU (MĚŘENÍ, SONDA) | KUS | 10 | 0 | 0 | OTSKP ~ 2024 | 0 | 3
PP |  |  |  | Dále budou provedeny sondy (10 kusů) hl 0,8 až 1,0m k zjištění skutečného průběhu sítí v okolí vytyčeného kabelu VO .
VV |  |  |  | 10 = 10,000 [A]
TS |  |  |  | 1. Položka obsahuje: – vyhledání stávajícího kabelu vn/nn v obvodu žel. stanice, na trati vč. výkopu sondy a veškerého příslušenství
P | 15 | 743122 |  | OSVĚTLOVACÍ STOŽÁR PEVNÝ ŽÁROVĚ ZINKOVANÝ DÉLKY PŘES 6,5 DO 12 M | KUS | 5 | 0 | 0 | OTSKP ~ 2024 | 0 | 3
PP |  |  |  | 5 ks bezpaticových uličních konických (kuželových) stožárů zinkovaných barvených výšky 8,0m– 100/76 -například typ FLERET STK 76/80/3
VV |  |  |  | 5 = 5,000 [A]
TS |  |  |  | 1. Položka obsahuje: – základovou konstrukci , Zn a veškeré příslušenství
P | 16 | 743151 |  | OSVĚTLOVACÍ STOŽÁR - STOŽÁROVÁ ROZVODNICE S 1-2 JISTÍCÍMI PRVKY | KUS | 5 | 0 | 0 | OTSKP ~ 2024 | 0 | 3
PP
VV |  |  |  | 5 = 5,000 [A]
TS |  |  |  | 1. Položka obsahuje: – veškeré příslušenství, technický popis viz. projektová dokumentace
P | 17 | 743167 |  | OSVĚTLOVACÍ STOŽÁR - PŘÍPLATEK ZA DEKORATIVNÍ PROVEDENÍ | KUS | 6 | 0 | 0 | OTSKP ~ 2024 | 0 | 3
PP |  |  |  | Povrchová úprava stožárů a výložníku - příplatek za nátěr 5* ststožárů a 1* výložníku Na Zn bude proveden 2* práškový (epoxidový ) nátěr v RAL 7022 . Tech předpis nátěru předloží zhotovitel v rámci RDS.
VV |  |  |  | 5+1 = 6,000 [A]
TS |  |  |  | 1. Položka obsahuje: – cenový rozdíl mezi běžným stožárem a stožárem lakovaným, technický popis viz. projektová dokumentace
P | 18 | 743312 |  | VÝLOŽNÍK PRO MONTÁŽ SVÍTIDLA NA STOŽÁR JEDNORAMENNÝ DÉLKA VYLOŽENÍ PŘES 1 DO 2 M | KUS | 1 | 0 | 0 | OTSKP ~ 2024 | 0 | 3
PP |  |  |  | 1 ks jednoduchého výložníku (vyložení 1,5m) typ GD 1 - 1500 (w 1,5)
VV |  |  |  | 1 = 1,000 [A]
TS |  |  |  | 1. Položka obsahuje: – veškeré příslušenství a Zn , technický popis viz. projektová dokumentace
P | 19 | 743553 |  | SVÍTIDLO VENKOVNÍ VŠEOBECNÉ LED, MIN. IP 44, PŘES 25 DO 45 W | KUS | 5 | 0 | 0 | OTSKP ~ 2024 | 0 | 3
PP |  |  |  | 4 ks silničních svítidel typ Street EQ22 29,6 W, s regulací se snížením výkonu v noční době a s konektorem Zhaga 1 ks silničního svítidla typ Street EQ58 36,2 W, s regulací se snížením výkonu v noční době a s konektorem Zhaga
VV |  |  |  | 4+1 = 5,000 [A]
TS |  |  |  | 1. Položka obsahuje: – zdroj a veškeré příslušenství – technický popis viz. projektová dokumentace
P | 20 | 743Z11 |  | DEMONTÁŽ OSVĚTLOVACÍHO STOŽÁRU ULIČNÍHO VÝŠKY DO 15 M | KUS | 4 | 0 | 0 | OTSKP ~ 2024 | 0 | 3
PP |  |  |  | Dále budou odstraněny 4,0 kusy stávajících stožárů vč bet základů . Svítidla budou nabídnuty správci VO a případně odvezeny do sběru, stožáry budou odvezeny do sběrny a betony (2,0m3) budou odvezeny k recyklaci. poplatek v pol 015140
VV |  |  |  | 4 = 4,000 [A]
TS |  |  |  | 1. Položka obsahuje: – všechny náklady na demontáž stávajícího zařízení se všemi pomocnými doplňujícími úpravami pro jeho likvidaci – naložení vybouraného materiálu na dopravní prostředek
P | 21 | 743Z35 |  | DEMONTÁŽ SVÍTIDLA Z OSVĚTLOVACÍHO STOŽÁRU VÝŠKY DO 15 M | KUS | 4 | 0 | 0 | OTSKP ~ 2024 | 0 | 3
PP |  |  |  | Dále budou odstraněny svítidla . Svítidla budou nabídnuty správci VO a případně odvezeny do sběru,
VV |  |  |  | 4 = 4,000 [A]
TS |  |  |  | 1. Položka obsahuje: – všechny náklady na demontáž stávajícího zařízení se všemi pomocnými doplňujícími úpravami pro jeho likvidaci – naložení vybouraného materiálu na dopravní prostředek
P | 22 | 74F322 |  | REVIZNÍ ZPRÁVA | KUS | 1 | 0 | 0 | OTSKP ~ 2024 | 0 | 3
PP |  |  |  | Před uvedením elektr. zařízení do provozu, musí být provedena výchozí revize.
VV |  |  |  | 1 = 1,000 [A]
TS |  |  |  | 1. Položka obsahuje: – revizi autorizovaným revizním technikem na zařízeních trakčního vedení podle požadavku ČSN, včetně hodnocení
SD |  | 8 |  | Potrubí |  |  |  | 0
P | 23 | 87445 |  | POTRUBÍ Z TRUB PLASTOVÝCH ODPADNÍCH DN DO 300MM | M | 4 | 0 | 0 | OTSKP ~ 2024 | 0 | 3
PP |  |  |  | Stožáry budou osazeny do betonového základu a pouzdra z PVC DN300 ( 5*0,8m)
VV |  |  |  | 5*0,8 = 4,000 [A]
TS

## 451
EstiCon |  |  |  | Firma: | [6 empty] | 3
Soupis prací objektu
S | Stavba: | 03112023 |  | AUTOBUSOVÉ ZASTÁVKY VRCHLICKÉHO UL a ÚPRAVA KŘIŽOVATEK |  |  | 451 | 0 |  | 0 | 2
O | Rozpočet: | 451 |  | OCHRANA (PŘELOŽKA) SÍTÍ | [5 empty] | 0.15 | 2
Typ | Poř. číslo | Kód položky | Varianta | Název Položky | MJ | Množství | Cena |  | Cenová soustava | 0.21
[7 empty] | Jednotková | Celkem
0 | 1 | 2 | 3 | 4 | 5 | 6 | 7 | 8 | 9
SD |  | 0 |  | Všeobecné konstrukce a práce |  |  |  | 0
P | 1 | 015150 |  | POPLATKY ZA LIKVIDACI ODPADŮ NEKONTAMINOVANÝCH - 17 05 08 ŠTĚRK Z KOLEJIŠTĚ (ODPAD PO RECYKLACI) | T | 1 | 0 | 0 | OTSKP ~ 2024 | 0 | 3
PP |  |  |  | poplatek za skládku nebo zecyklaci z pol 132838 hmotnost 2,1t/m3 Položka bude čerpána dle skutečnosti
VV |  |  |  | 1 = 1,000 [A]
TS |  |  |  | 1. Položka obsahuje: – veškeré poplatky provozovateli skládky, recyklační linky nebo jiného zařízení na zpracování nebo likvidaci odpadů související s převzetím, uložením, zpracováním nebo likvidací odpadu
P | 2 | 029113 |  | OSTATNÍ POŽADAVKY - GEODETICKÉ ZAMĚŘENÍ - CELKY | KUS | 1 | 0 | 0 | OTSKP ~ 2024 | 0 | 3
PP |  |  |  | Bude provedeno přesné zaměření kabelů a chrániček . Položka bude čerpána dle skutečnosti
VV |  |  |  | 1 = 1,000 [A]
TS |  |  |  | Položka zahrnuje: - veškeré náklady spojené s objednatelem požadovanými pracemi
P | 3 | 02950 |  | OSTATNÍ POŽADAVKY - POSUDKY, KONTROLY, REVIZNÍ ZPRÁVY | KPL | 1 | 0 | 0 | OTSKP ~ 2024 | 0 | 3
PP |  |  |  | Protokolární předání ochrany a chrániček spol CETIN a SML . Doložení certifikátů
VV |  |  |  | 1 = 1,000 [A]
TS |  |  |  | Položka zahrnuje: - veškeré náklady spojené s objednatelem požadovanými pracemi
P | 4 | 02960 | 1 | OSTATNÍ POŽADAVKY - KOORDINACE S DODAVATELEM SML A ZABEZPEČENÍ STAVBY | KPL | 1 | 0 | 0 | OTSKP ~ 2024 | 0 | 3
PP |  |  |  | Rozdělení zemních prací SML v rámci SO101 provede odstranění asfaltobetonového krytu (AC) a podkladních betonů nad kabely. Dále bude výkop provizorně zabezpečen a do stavby vpuštěn smluvní dodavatel CETIN k provedení ručních výkopů v štěrku a zemině a bude provedeno ochránění vedení CETIN a to včetně hutněného zásypu do původní výše z nakupovaných materiálů (ŠDB fr 0/32) . Po provedení ochrany předá smluvní dodavatel CETIN , stavbu SML. Na ochranu vedení uzavře CETIM a SML smlouvu .
VV |  |  |  | 1 = 1,000 [A]
TS |  |  |  | Položka zahrnuje: - veškeré náklady spojené s objednatelem požadovanými pracemi
SD |  | 1 |  | Zemní práce |  |  |  | 0
P | 5 | 132838 |  | HLOUBENÍ RÝH ŠÍŘ DO 2M PAŽ I NEPAŽ TŘ. II, ODVOZ DO 20KM | M3 | 1 | 0 | 0 | OTSKP ~ 2024 | 0 | 3
PP |  |  |  | ční odkopaní a uvolnění kabelů poplatek za skládku nebo recyklaci Položka bude čerpána dle skutečnosti
VV |  |  |  | 1 = 1,000 [A]
TS |  |  |  | Položka zahrnuje: - vodorovnou a svislou dopravu, přemístění, přeložení, manipulace s výkopkem - kompletní provedení vykopávky nezapažené i zapažené - ztížení vykopávek v blízkosti podzemního vedení, konstrukcí a objektů vč. jejich dočasného zajištění - příplatek za lepivost - těžení po vrstvách, pásech a po jiných nutných částech (figurách)
P | 6 | 17581 |  | OBSYP POTRUBÍ A OBJEKTŮ Z NAKUPOVANÝCH MATERIÁLŮ | M3 | 1 | 0 | 0 | OTSKP ~ 2024 | 0 | 3
PP |  |  |  | hutněný zásyp do původní výše z nakupovaných materiálů (ŠP +ŠDB fr 0/32 ) . Položka bude čerpána dle skutečnosti
VV |  |  |  | 1 = 1,000 [A]
TS |  |  |  | Položka zahrnuje: - kompletní provedení zemní konstrukce včetně nákupu a dopravy materiálu dle zadávací dokumentace - úprava ukládaného materiálu vlhčením, tříděním, promícháním nebo vysoušením, příp. jiné úpravy za účelem zlepšení jeho mech. vlastností - hutnění i různé míry hutnění
SD |  | 7 |  | Přidružená stavební výroba |  |  |  | 0
P | 7 | 702211 |  | KABELOVÁ CHRÁNIČKA ZEMNÍ DN DO 100 MM | M | 1 | 0 | 0 | OTSKP ~ 2024 | 0 | 3
PP |  |  |  | uložit stávající kabely do půlených chrániček položka je včetně spojek Položka bude čerpána dle skutečnosti
VV |  |  |  | 1 = 1,000 [A]
TS |  |  |  | 1. Položka obsahuje: – přípravu podkladu pro osazení
P | 8 | 702212 |  | KABELOVÁ CHRÁNIČKA ZEMNÍ DN PŘES 100 DO 200 MM | M | 1 | 0 | 0 | OTSKP ~ 2024 | 0 | 3
PP |  |  |  | budou založeny rez. Chráničky KOPOFLEX 150 nebo rez. Chránička 1x KOPOFLEX 110 . Položka bude čerpána dle skutečnosti
VV |  |  |  | 1 = 1,000 [A]
TS |  |  |  | 1. Položka obsahuje: – přípravu podkladu pro osazení
P | 9 | 702232 |  | KABELOVÁ CHRÁNIČKA ZEMNÍ DĚLENÁ DN PŘES 100 DO 200 MM | M | 1 | 0 | 0 | OTSKP ~ 2024 | 0 | 3
PP |  |  |  | Kabely budou uloženy do půlených chrániček DN110 Položka bude čerpána dle skutečnosti
VV |  |  |  | 1 = 1,000 [A]
TS |  |  |  | 1. Položka obsahuje: – přípravu podkladu pro osazení
P | 10 | 702312 |  | ZAKRYTÍ KABELŮ VÝSTRAŽNOU FÓLIÍ ŠÍŘKY PŘES 20 DO 40 CM | M | 1 | 0 | 0 | OTSKP ~ 2024 | 0 | 3
PP |  |  |  | Položka bude čerpána dle skutečnosti
VV |  |  |  | 1 = 1,000 [A]
TS |  |  |  | 1. Položka obsahuje: – dodávku a montáž fólie – přípravu podkladu pro osazení
P | 11 | 702332 |  | ZAKRYTÍ KABELŮ PLASTOVOU DESKOU/PÁSEM ŠÍŘKY PŘES 20 DO 40 CM | M | 1 | 0 | 0 | OTSKP ~ 2024 | 0 | 3
PP |  |  |  | Plastové desky pod folii Položka bude čerpána dle skutečnosti
VV |  |  |  | 1 = 1,000 [A]
TS |  |  |  | 1. Položka obsahuje: – dodávku a montáž desky – přípravu podkladu pro osazení
P | 12 | 742P17 |  | VYHLEDÁNÍ STÁVAJÍCÍHO KABELU (MĚŘENÍ, SONDA) | KUS | 10 | 0 | 0 | OTSKP ~ 2024 | 0 | 3
PP |  |  |  | Ochrana ČEZ - Na kabelové trase VN bude provedeno 5 ks ručně kopaných sond k ověření polohy a hloubky. Ochrana Teplárna - Na předpokládané trase sítě, bude provedeno 5 ks ručně kopaných sond k ověření polohy a hloubky.
VV |  |  |  | 5+5 = 10,000 [A]
TS |  |  |  | 1. Položka obsahuje: – vyhledání stávajícího kabelu vn/nn v obvodu žel. stanice, na trati vč. výkopu sondy a veškerého příslušenství
P | 13 | 742Y11 | A | PŘELOŽENÍ (OCHRANA) KABELU ČEZ | KUS | 1 | 0 | 0 | OTSKP ~ 2024 | 0 | 3
PP |  |  |  | ČEZ - Na kabelové trase VN bude provedeno 5 ks ručně kopaných sond k ověření polohy a hloubky. V případě, že bude hl dostatečná (dnes je vedení většinově v komunikaci -otočce) , bude přizván odpovědný pracovník k zhodnocení stavu. V případě, že hl bude nedostatečná, nebo bude vedení pod obrubou, bude vedení VN přeloženo do hl. 1,2m , případně do 0,8m do chodníku . Kabely budou popuštěny co nejníže a budou uloženy do půlených chrániček DN110 a v případě potřeby obetonovány. ČEZ se nevyjádřil k ochraně v rámci svého vyjádření k PD – bude řešeno po odkrytí CETIN. Případná vícepráce – položky v rámci SO budou v jednotkových cenách a budou naceněny dle skutečnosti . Pro účely rozpočtu je třeba počítat s částkou 30.000,-bez DPH , která bude rozpočítána do jednotlivých položek – položka kompletu bude v rámci ZL odečtena .
VV |  |  |  | 1 = 1,000 [A]
TS |  |  |  | 1. Položka obsahuje: – všechny práce spojené s úpravou kabelů pro montáž včetně veškerého příslušentsví, demontáž, přesun a opětovná montáž
P | 14 | 742Y11 | B | PŘELOŽENÍ (OCHRANA) KABELU A POTRUBÍ TEPLÁRNY | KUS | 1 | 0 | 0 | OTSKP ~ 2024 | 0 | 3
PP |  |  |  | Ochrana Teplárna - Na předpokládané trase sítě, bude provedeno 5 ks ručně kopaných sond k ověření polohy a hloubky. Odpovědný pracovník Teplárny, bude vyzván k kontrole těchto sond a v případě , že dojde k kolizi tak bude zařízení Teplárny ochráněno. Ochrana bude navržena podle skutečné hloubky a polohy . Samotná čekárna nemůže mít základ nad zařízením Teplárny, proto v případě kolize bude základ změněn tak , aby byly min 1,0m od vnějšího líce zařízení (např. mikropilotou pod stojkou čekárny) Teplárny Případná ochrana vedení Teplárny bude navržena po provedení sond . Případná vícepráce – položky v rámci SO budou v jednotkových cenách a budou naceněny dle skutečnosti . Pro účely rozpočtu je třeba počítat s částkou 30.000,-bez DPH , která bude rozpočítána do jednotlivých položek – položka kompletu bude v rámci ZL odečtena .
VV |  |  |  | 1 = 1,000 [A]
TS |  |  |  | 1. Položka obsahuje: – všechny práce spojené s úpravou kabelů pro montáž včetně veškerého příslušentsví, demontáž, přesun a opětovná montáž
P | 15 | 742Y11 | C | PŘELOŽENÍ KABELU (OCHRANA) CETIN | KUS | 0 | 0 | 0 | OTSKP ~ 2024 | 0 | 3
PP |  |  |  | Na ochranu vedení uzavřel oprávněný dodavatel CETINu a SML smlouvu . Práce spojené s přeložením a ochranou zařízení nejsou součástí tohoto rozpočtu .
VV |  |  |  | 0 = 0,000 [A]
TS |  |  |  | 1. Položka obsahuje: – všechny práce spojené s úpravou kabelů pro montáž včetně veškerého příslušentsví, demontáž, přesun a opětovná montáž
P | 16 | 742Y91 |  | OBETONOVÁNÍ CHRÁNIČEK DO FÍ 200mm V RÝZE DO Š.100cm | M | 1 | 0 | 0 | OTSKP ~ 2024 | 0 | 3
PP |  |  |  | DN110 a v případě potřeby obetonovány C20/25n . Položka bude čerpána dle skutečnosti
VV |  |  |  | 1 = 1,000 [A]
TS |  |  |  | 1. Položka obsahuje: – všechny náklady na obetonování chrániček v rýze , dodávku prostého betonu – přepravní náklady a přesun hmot
P | 17 | 747705 |  | MANIPULACE NA ZAŘÍZENÍCH PROVÁDĚNÉ PROVOZOVATELEM | HOD | 1 | 0 | 0 | OTSKP ~ 2024 | 0 | 3
PP |  |  |  | Kabely budou popuštěny co nejníže a budou uloženy do půlených chrániček DN110 Položka bude čerpána dle skutečnosti
VV |  |  |  | 1 = 1,000 [A]
TS |  |  |  | 1. Položka obsahuje: – cenu za manipulace na zařízeních prováděné provozovatelem nutných pro další práce zhotovitele na technologickém souboru