## Sheet1
Projekt : | Ocelová konstrukce |  | Místo stavby : | Liberec |  |  |  | Konstruktér : | S. Hlubuček
Čís. projektu : | ? |  | Investor : | ? |  |  |  | Kreslič : | S. Hlubuček
Stavba : | Technikův pavilon |  | Objednavatel : | ? |  |  |  | Datum : | 06.09.2024
Dílec | Počet | Označení |  |  | Délka | Šířka | Výška | Hmotnost | Hmotnost | Povrch |  |  |  | Povrch
číslo | kusů | [6 empty] | 1 kusu | celkem | 1 kusu |  |  |  | celkem
[5 empty] | (mm) | (mm) | (mm) | (kg/kus) | (kg) | (m2/kus) |  |  |  | (m2)
P1 | 42 | P10x160-200 |  |  | 200 | 160 | 110 | 3.8 | 158.3 | 0.12 |  |  |  | 4.87
P2 | 42 | P10x160-360 |  |  | 360 | 160 | 110 | 5.8 | 242.7 | 0.17 |  |  |  | 7.16
P3 | 21 | P10x170-250 |  |  | 250 | 170 | 110 | 4.4 | 92.5 | 0.13 |  |  |  | 2.77
P4 | 21 | P10x170-250 |  |  | 250 | 170 | 110 | 4.4 | 92.5 | 0.13 |  |  |  | 2.77
P5 | 21 | P10x600-650 |  |  | 650 | 600 | 10 | 30.3 | 635.3 | 0.8 |  |  |  | 16.71
P6 | 21 | P10x800-1100 |  |  | 1100 | 800 | 10 | 56.8 | 1192.7 | 1.48 |  |  |  | 31.06
PS1 | 11 | P10x160-160 |  |  | 159 | 159 | 120 | 3.7 | 40.6 | 0.1 |  |  |  | 1.09
PS2 | 11 | P10x180-180 |  |  | 330 | 179 | 179 | 5.7 | 63.1 | 0.16 |  |  |  | 1.73
| 190 | [6 empty] | CELKEM : | 2517.6 |  |  |  |  | 68.16
[11 empty] | Strana | 1 | / | 1