## Rekapitulace
Firma: Pontex, spol. s r.o.
Rekapitulace ceny
Stavba: 23 119 00 - Rekonstrukce opěrné zdi - Rumunská Liberec
Varianta: ZŘ - Základní řešení
| Celková cena bez DPH: | 0
| Celková cena s DPH: | 0
Objekt | Popis | Cena bez DPH | DPH | Cena s DPH
SO 000 | Vedlejší a ostatní náklady | 0 | 0 | 0
SO 201 | Opěrná zeď Rumunská | 0 | 0 | 0
SO 431 | Úprava VO | 0 | 0 | 0

## SO 000
ASPE10 |  |  |  | Firma: Pontex, spol. s r.o. | [6 empty] | 3
|  |  |  | Soupis prací objektu | [5 empty] | 0 | 3
S | Stavba: | 23 119 00 |  | Rekonstrukce opěrné zdi - Rumunská Liberec |  |  | SO 000 | 0 |  | 0,00 | 2
O | Rozpočet: | SO 000 |  | Vedlejší a ostatní náklady | [5 empty] | 15,00 | 2
Typ | Poř. číslo | Kód položky | Varianta | Název položky | MJ | Množství | Jednotková cena |  | Cenová soustava | 21,00 | 2
[7 empty] | Jednotková | Celkem
0 | 1 | 2 | 3 | 4 | 5 | 6 | 9 | 10 | 11
SD |  | 0 |  | Všeobecné konstrukce a práce |  |  |  | 0 |  | 0 |  | 0 | 0
P | 1 | 00410R |  | Vedlejší náklady | KPL | 1 | 0 | 0 |  | 0 | 2
PP |  |  |  | obsahují zejména náklady na: - ztížené výrobní podmínky související s umístěním stavby, provozními nebo dopravními omezeními - uvedení stavbou dotčených ploch a staveništní dopravou dotčených komunikací do původního nebo projektovaného stavu - zajištění bezpečnosti při provádění stavby ve smyslu bezpečnosti práce a ochrany životního prostředí - likvidace přebytečného stavebního materiálu odpovídajícím způsobem - péče o nepředané objekty a konstrukce stavby, jejich ošetřování - nutný rozsah stavebního pojištění budovaného díla na předmětné stavbě a pojištění odpovědnosti za škodu způsobenou dodavatelem třetí osobě - zajištění bankovních garancí - všechny další nutné náklady k řádnému a úplnému zhotovení předmětu díla zřejmé ze zadávací dokumentace nebo místních podmínek
VV
P | 2 | 00420R |  | Ostatní náklady | KPL | 1 | 0 | 0 |  | 0 | 2
PP |  |  |  | obsahují zejména náklady na: - úpravu příslušné dokumentace dle technologických postupů zhotovitele a dle při provádění díla zjištěných skutečností - zpracování Plánu havarijních opatření zařízení staveniště a mechanizace - zpracování Plánu bezpečnosti a ochrany zdraví při práci na staveništi (dle § 15, odst. 2 zákona č. 309/2006 Sb., kterým se upravují další požadavky BOZP) - všechny další nutné činnosti k řádnému a úplnému zhotovení předmětu díla zřejmé ze zadávací dokumentace nebo místních podmínek - oznámení o zahájení prací dle stanoviska magistrátu města Liberec
VV
P | 3 | 02710R |  | PASPORTIZACE OBJEKTŮ V OKOLÍ STAVBY | KPL | 2 | 0 | 0 |  | 0 | 2
PP |  |  |  | pasportizace okolních objektů v místě stavby před a po realizaci prací
VV
P | 4 | 02720 |  | POMOC PRÁCE ZŘÍZ NEBO ZAJIŠŤ REGULACI A OCHRANU DOPRAVY | KPL | 1 | 0 | 0 | 2024_OTSKP | 0 | 2
PP |  |  |  | položka zahrnuje dopravně inženýrská opatření v průběhu celé stavby (dle schváleného plánu ZOV a vyjádření DI PČR), zahrnuje osazení, přesuny a odvoz provizorního dopravního značení. Zahrnuje dočasné dopravní značení, dopravní zařízení (např. zvětšené i základní svislé značky, vodorovné značení z fólie, citybloky, provizorní betonová a ocelová svodidla, ochranná zábradlí, světelné výstražné zařízení atd.- viz příloha TZ), oplocení a všechny související práce po dobu trvání stavby Součástí položky je i údržba a péče o dopravně inženýrská opatření v průběhu celé stavby. Součástí položky je vyřízení DIR včetně jeho projednání.
VV
P | 5 | 02730 | A | POMOC PRÁCE ZŘÍZ NEBO ZAJIŠŤ OCHRANU INŽENÝRSKÝCH SÍTÍ | KPL | 1 | 0 | 0 | 2024_OTSKP | 0 | 2
PP |  |  |  | vytýčení a ochrana všech stávajících vedení sítí po dobu stavby
VV
P | 6 | 029113 |  | OSTATNÍ POŽADAVKY - GEODETICKÉ ZAMĚŘENÍ - CELKY | KUS | 1 | 0 | 0 | 2024_OTSKP | 0 | 2
PP |  |  |  | Zaměření skutečného stavu po dokončení stavby vč.zákresu do katastrální mapy a její digitalizace
VV
P | 7 | 02940 | A | OSTATNÍ POŽADAVKY - VYPRACOVÁNÍ DOKUMENTACE | KPL | 1 | 0 | 0 | 2024_OTSKP | 0 | 2
PP |  |  |  | technické předpisy (betonáž, izolace, sanace, PKO, tryskání apod.), plány kontrol
VV
P | 8 | 02943 |  | OSTATNÍ POŽADAVKY - VYPRACOVÁNÍ RDS | KPL | 1 | 0 | 0 | 2024_OTSKP | 0 | 2
PP |  |  |  | RDS-Z-PDS - pro celou stavbu
VV
P | 9 | 02944 |  | OSTAT POŽADAVKY - DOKUMENTACE SKUTEČ PROVEDENÍ V DIGIT FORMĚ | KPL | 1 | 0 | 0 | 2024_OTSKP | 0 | 2
PP |  |  |  | skutečného provedení stavby
VV
P | 10 | 02945 |  | OSTAT POŽADAVKY - GEOMETRICKÝ PLÁN | KPL | 1 | 0 | 0 | 2024_OTSKP | 0 | 2
PP |  |  |  | Ve 12-ti vyhotoveních
VV
P | 11 | 02946 |  | OSTAT POŽADAVKY - FOTODOKUMENTACE | KPL | 1 | 0 | 0 | 2024_OTSKP | 0 | 2
PP |  |  |  | Včetně zdokumentování stávajícího stavu během demolice a pasportizace přilehlých ploch, okolí a konstrukcí
VV
P | 12 | 03100 |  | ZAŘÍZENÍ STAVENIŠTĚ - ZŘÍZENÍ, PROVOZ, DEMONTÁŽ | KPL | 1 | 0 | 0 | 2024_OTSKP | 0 | 2
PP |  |  |  | vč. oplocení staveniště, proviz.zábradlí a pod. vč. odstranění stávajícího provizorního zabezpečení Vč. případného nájmu pozemku, vč. provizorních komunikací a případných záborů vč. buňkoviště, toalet a dalšího zařízení nezbytného pro provoz a řízení stavby po celou dobu její výstavby
VV
P | 13 | 03999R |  | PŘÍPLATEK ZA PRÁCE MALÉHO ROZSAHU | KPL | 1 | 0 | 0 |  | 0 | 2
PP |  |  |  | Odhad Zahrnuje zvýšené náklady spojené s provedením prací, u nichž vlivem malého rozsahu náklady na dopravu, zajištění stroj.vybavení a pod. neobvykle navyšují jednotkovou cenu
VV

## SO 201
ASPE10 |  |  |  | Firma: Pontex, spol. s r.o. | [6 empty] | 3
|  |  |  | Soupis prací objektu | [5 empty] | 0 | 3
S | Stavba: | 23 119 00 |  | Rekonstrukce opěrné zdi - Rumunská Liberec |  |  | SO 201 | 0 |  | 0,00 | 2
O | Rozpočet: | SO 201 |  | Opěrná zeď Rumunská | [5 empty] | 15,00 | 2
Typ | Poř. číslo | Kód položky | Varianta | Název položky | MJ | Množství | Jednotková cena |  | Cenová soustava | 21,00 | 2
[7 empty] | Jednotková | Celkem
0 | 1 | 2 | 3 | 4 | 5 | 6 | 9 | 10 | 11
SD |  | 0 |  | Všeobecné konstrukce a práce |  |  |  | 0 |  | 0 |  | 0 | 0
P | 1 | 014212 |  | POPLATKY ZA ZEMNÍK - ORNICE | T | 10.5 | 0 | 0 | 2024_OTSKP | 0 | 2
PP |  |  |  | za nákup ornice
VV |  |  |  | 35,0*0,15*2,0=10,500 [A]
P | 2 | 015111 |  | POPLATKY ZA LIKVIDACI ODPADŮ NEKONTAMINOVANÝCH - 17 05 04 VYTĚŽENÉ ZEMINY A HORNINY - I. TŘÍDA TĚŽITELNOSTI | T | 433.382 | 0 | 0 | 2024_OTSKP | 0 | 2
PP |  |  |  | zemina objemová hmotnost 2000 kg/m3
VV |  |  |  | pol. 17120 211,441*2,0=422,882 [A] pol. 11130 35,0*0,15*2,0=10,500 [B] Celkem: A+B=433,382 [C]
P | 3 | 015130 |  | POPLATKY ZA LIKVIDACI ODPADŮ NEKONTAMINOVANÝCH - 17 03 02 VYBOURANÝ ASFALTOVÝ BETON BEZ DEHTU | T | 2.615 | 0 | 0 | 2024_OTSKP | 0 | 2
PP |  |  |  | nekontaminovaná živice objemová hmotnost 2400 kg/m3 přepodklad 50% odpadu bez obsahu nebezpečných látek (bude zatříděno na základě zkoušek PAU)
VV |  |  |  | pol. 113138 2,179*2,4*0,50=2,615 [A]
P | 4 | 015140 | a | POPLATKY ZA LIKVIDACI ODPADŮ NEKONTAMINOVANÝCH - 17 01 01 BETON Z DEMOLIC OBJEKTŮ, ZÁKLADŮ TV | T | 25.977 | 0 | 0 | 2024_OTSKP | 0 | 2
PP |  |  |  | prostý beton objemová hmotnost 2300 kg/m3
VV |  |  |  | pol. 966158 6,714*2,5=16,785 [A] pol. 113348 3,632*2,5=9,080 [B] pol. 26154 15*0,5*(3,14*0,05^2)*1,9=0,112 [C] Celkem: A+B+C=25,977 [D]
P | 5 | 015140 | b | POPLATKY ZA LIKVIDACI ODPADŮ NEKONTAMINOVANÝCH - 17 01 01 BETON Z DEMOLIC OBJEKTŮ, ZÁKLADŮ TV | T | 9.14 | 0 | 0 | 2024_OTSKP | 0 | 2
PP |  |  |  | železobeton objemová hmotnost 2500 kg/m3
VV |  |  |  | pol. 966168 3,656*2,5=9,140 [A]
P | 6 | 015330 |  | POPLATKY ZA LIKVIDACI ODPADŮ NEKONTAMINOVANÝCH - 17 05 04 KAMENNÁ SUŤ | T | 241.192 | 0 | 0 | 2024_OTSKP | 0 | 2
PP |  |  |  | kamenivo, kámen objemová hmotnost: sypké vrstvy 1900 kg/m3 kámen 2600 kg/m3
VV |  |  |  | pol. č. 966138 92,422*2,6=240,297 [A] pol. č. 26154 15*4,0*(3,14*0,05^2)*1,9=0,895 [B] Celkem: A+B=241,192 [C]
P | 7 | 015760 |  | POPLATKY ZA LIKVIDACI ODPADŮ NEBEZPEČNÝCH - 17 06 03* IZOLAČNÍ MATERIÁLY OBSAHUJÍCÍ NEBEZPEČNÉ LÁTKY | T | 2.615 | 0 | 0 | 2024_OTSKP | 0 | 2
PP |  |  |  | živice s obsahem nebezpečných látek objemová hmotnost 2400 kg/m3 přepodklad 50% odpadu s obsahem nebezpečných látek (zatříděno na základě zkoušek PAU)
VV |  |  |  | pol. 113138 2,179*2,4*0,50=2,615 [A]
SD |  | 1 |  | Zemní práce |  |  |  | 0 |  | 0 |  | 0 | 0
P | 8 | 11130 |  | SEJMUTÍ DRNU | M2 | 35 | 0 | 0 | 2024_OTSKP | 0 | 2
PP |  |  |  | sejmutí drnu v dotčené oblasti vč. dopravy a uložení
VV |  |  |  | odhad 35,0=35,000 [A]
P | 9 | 113138 |  | ODSTRANĚNÍ KRYTU ZPEVNĚNÝCH PLOCH S ASFALT POJIVEM, ODVOZ DO 20KM | M3 | 2.179 | 0 | 0 | 2024_OTSKP | 0 | 2
PP |  |  |  | odhad, skutečná výměru bude čerpána dle skutečnosti vč. odvozu a uložení na skládku, poplatek za skládku pol. č. 015130
VV |  |  |  | dolní část chodníku 2,6*2,51*0,15=0,979 [A] horní část chodníku 2,0*4,0*0,15=1,200 [B] Celkem: A+B=2,179 [C]
P | 10 | 113348 |  | ODSTRAN PODKL ZPEVNĚNÝCH PLOCH S CEM POJIVEM, ODVOZ DO 20KM | M3 | 3.632 | 0 | 0 | 2024_OTSKP | 0 | 2
PP |  |  |  | podkladní vrstvy tl. 250 mm odhad, skutečná výměru bude čerpána dle skutečnosti vč. odvozu a uložení na skládku, poplatek za skládku pol. č. 015140.a
VV |  |  |  | dolní část chodníku 2,6*2,51*0,25=1,632 [A] horní část chodníku 2,0*4,0*0,25=2,000 [B] Celkem: A+B=3,632 [C]
P | 11 | 125738 |  | VYKOPÁVKY ZE ZEMNÍKŮ A SKLÁDEK TŘ. I, ODVOZ DO 20KM | M3 | 5.25 | 0 | 0 | 2024_OTSKP | 0 | 2
PP |  |  |  | vykopávka ornice
VV |  |  |  | 35,0*0,15=5,250 [A]
P | 12 | 132738 |  | HLOUBENÍ RÝH ŠÍŘ DO 2M PAŽ I NEPAŽ TŘ. I, ODVOZ DO 20KM | M3 | 211.441 | 0 | 0 | 2024_OTSKP | 0 | 2
PP |  |  |  | odhad, skutečná výměru bude čerpána dle skutečnosti
VV |  |  |  | za stěnou u horního schodiště (6,4+4,75)/2*4,1*1,0=22,858 [A] za stěnou spodního schodiště 4,75*7,65*1,16+4,75*3,5*1,95=74,570 [B] prostor mezi stávajícími zdmi (pod schodištěm) 31,0 m2*2,10=65,100 [C] 22,75 m2*2,15=48,913 [D] Celkem: A+B+C+D=211,441 [E]
P | 13 | 17120 |  | ULOŽENÍ SYPANINY DO NÁSYPŮ A NA SKLÁDKY BEZ ZHUTNĚNÍ | M3 | 211.441 | 0 | 0 | 2024_OTSKP | 0 | 2
PP |  |  |  | uložení na skládku
VV |  |  |  | pol. 132738 211,441=211,441 [A]
P | 14 | 17481 |  | ZÁSYP JAM A RÝH Z NAKUPOVANÝCH MATERIÁLŮ | M3 | 110.02 | 0 | 0 | 2024_OTSKP | 0 | 2
PP
VV |  |  |  | zásyp mezi vetknutými křídly (1,7+1,0)/2*2,0*6,4=17,280 [A] zásyp mezi stěnou a pažením stěna u horního schodiště (5,2+6,4)/2*3,6*1,0=20,880 [B] stěna u spodního schodiště 5,2*1,0*(9,65+0,55)=53,040 [C] u stávající stěny (5,2+4,75)/2*1,991*1,9=18,820 [D] Celkem: A+B+C+D=110,020 [E]
P | 15 | 18222 |  | ROZPROSTŘENÍ ORNICE VE SVAHU V TL DO 0,15M | M2 | 35 | 0 | 0 | 2024_OTSKP | 0 | 2
PP
VV |  |  |  | 35,0=35,000 [A]
P | 16 | 18241 |  | ZALOŽENÍ TRÁVNÍKU RUČNÍM VÝSEVEM | M2 | 35 | 0 | 0 | 2024_OTSKP | 0 | 2
PP
VV |  |  |  | 35,0=35,000 [A]
SD |  | 2 |  | Základy |  |  |  | 0 |  | 0 |  | 0 | 0
P | 17 | 226940R |  | ZÁPOROVÉ PAŽENÍ | M2 | 120 | 0 | 0 |  | 0 | 2
PP |  |  |  | kompletní provedení záporového pažení, po dobetonávce stěn částečně demontováno - cca 1,0 m vč. dodávky, zřízení, částečné demontáže vč. likvidace vzniklých odpadů a skládkovné
VV |  |  |  | odhad pohledové plochy 120,0=120,000 [A]
P | 18 | 227831 |  | MIKROPILOTY KOMPLET D DO 150MM NA POVRCHU | M | 67.5 | 0 | 0 | 2024_OTSKP | 0 | 2
PP
VV |  |  |  | 15*4,5=67,500 [A]
P | 19 | 26154 |  | VRTY PRO KOTVENÍ, INJEKTÁŽ A MIKROPILOTY NA POVRCHU TŘ. V D DO 200MM | M | 67.5 | 0 | 0 | 2024_OTSKP | 0 | 2
PP |  |  |  | vrty pro mikropiloty odhad, skutečná výměru bude čerpána dle skutečnosti část vrtu (0,5m) - poplatek za skládku č. pol. 015140.a část vrtu (4,0m) - poplatek za skládku č. pol. 015330
VV |  |  |  | 15*4,5=67,500 [A]
P | 20 | 26183 |  | VRT PRO KOTV, INJEK, MIKROPIL NA POVR TŘ III A IV D DO 150MM | M | 24 | 0 | 0 | 2024_OTSKP | 0 | 2
PP |  |  |  | drenážní vrty pr. 100, po 3 m
VV |  |  |  | ve stávající zdi - délka cca 1,5 m 46,0/3=15,33 16*1,5=24,000 [A]
P | 21 | 285391 |  | DODATEČNÉ KOTVENÍ VLEPENÍM BETONÁŘSKÉ VÝZTUŽE D DO 10MM DO VRTŮ | KUS | 320 | 0 | 0 | 2024_OTSKP | 0 | 2
PP |  |  |  | plocha odměřena z cadu, pro kamený obklad, předpoklad 4 ks/m2
VV |  |  |  | (35,73+29,3+8,06+6,71)*4=319,200 [A] 320=320,000 [A]
SD |  | 3 |  | Svislé konstrukce |  |  |  | 0 |  | 0 |  | 0 | 0
P | 22 | 31717 |  | KOVOVÉ KONSTRUKCE PRO KOTVENÍ ŘÍMSY | KG | 198 | 0 | 0 | 2024_OTSKP | 0 | 2
PP |  |  |  | 6kg/ kus, po 1 m
VV |  |  |  | dolní část 10*6=60,000 [A] horní část 10*6=60,000 [B] od mezipodesty nahoru 5*6*2=60,000 [C] v místě mezipodesty (konstrukce domu) 3*6=18,000 [D] Celkem: A+B+C+D=198,000 [E]
P | 23 | 317325 |  | ŘÍMSY ZE ŽELEZOBETONU DO C30/37 | M3 | 3.767 | 0 | 0 | 2024_OTSKP | 0 | 2
PP |  |  |  | C 30/37 - XC4, XF4, XD3
VV |  |  |  | dolní část 0,6*0,2*9,526=1,143 [A] horní část 0,6*0,2*9,75=1,170 [B] od mezipodesty nahoru 0,6*0,2*4,6*2=1,104 [C] v místě mezipodesty (konstrukce domu) 0,6*0,2*2,92=0,350 [D] Celkem: A+B+C+D=3,767 [E]
P | 24 | 317365 |  | VÝZTUŽ ŘÍMS Z OCELI 10505, B500B | T | 0.603 | 0 | 0 | 2024_OTSKP | 0 | 2
PP |  |  |  | odhad 160 kg/m3
VV |  |  |  | 3,767*0,16=0,603 [A]
P | 25 | 327213 |  | OBKLAD ZDÍ OPĚR, ZÁRUB, NÁBŘEŽ Z LOM KAMENE | M3 | 15.96 | 0 | 0 | 2024_OTSKP | 0 | 2
PP |  |  |  | plocha odměřena z cadu tl. obkladu 0,2 m, včetně spárování
VV |  |  |  | (35,73+29,3+8,06+6,71)*0,2=15,960 [A]
P | 26 | 327325 |  | ZDI OPĚRNÉ, ZÁRUBNÍ, NÁBŘEŽNÍ ZE ŽELEZOVÉHO BETONU DO C30/37 | M3 | 83.048 | 0 | 0 | 2024_OTSKP | 0 | 2
PP |  |  |  | ŽB skříňová konstrukce C30/37 - XC4, XF2, XD1 vč. drenážních otvorů pro odvodnění dle TZ vč. zřízení pracovních a dilatačních spar, včetně potřebných úprav (ošetření, vyplnění apod.)
VV |  |  |  | dle př. D.1.8.1 a D.1.8.2 spodní deska - tl. 400 mm (3,1*9,0+(3,0+3,18)/2*3,1)*0,4=14,992 [A] obkladová část stěn - tl. 350 mm (vč. části vykonz. křídla) (35,73+29,3+8,06+6,71)*0,35=27,930 [B] spodní část stěn - tl. 550 mm (5,39+21,42+11,73)*0,55=21,197 [C] stěna u vetknutých křídel 3,1*4,823*0,55=8,223 [D] vetknutá křídla (1,8+0,9)*0,55*4,82=7,158 [E] vykonzolované křídlo (opěrná zeď) - tl. 550 mm 1,5*4,3*0,55=3,548 [F] Celkem: A+B+C+D+E+F=83,048 [G]
P | 27 | 327365 |  | VÝZTUŽ ZDÍ OPĚRNÝCH, ZÁRUBNÍCH, NÁBŘEŽNÍCH Z OCELI 10505, B500B | T | 16.61 | 0 | 0 | 2024_OTSKP | 0 | 2
PP |  |  |  | odhad vyztužení 200 kg/m3
VV |  |  |  | 83,048*0,20=16,610 [A]
SD |  | 4 |  | Vodorovné konstrukce |  |  |  | 0 |  | 0 |  | 0 | 0
P | 28 | 431212 |  | SCHODIŠŤ KONSTR Z LOM KAMENE NA MC | M3 | 7.92 | 0 | 0 | 2024_OTSKP | 0 | 2
PP |  |  |  | kamenné schodiště
VV |  |  |  | 0,6*0,2*2,0*(14+19)=7,920 [A]
P | 29 | 451312 |  | PODKLADNÍ A VÝPLŇOVÉ VRSTVY Z PROSTÉHO BETONU C12/15 | M3 | 70.1 | 0 | 0 | 2024_OTSKP | 0 | 2
PP |  |  |  | C 12/15 - X0 vč. žlabové drážky na obou stranách schodiště vč. drenážních otvorů pro odvodnění dle TZ
VV |  |  |  | podkladní beton konstrukcí tvaru U - tl. 150 mm (3,25*9,15+(3,15+3,33)/2*3,25)*0,15=6,040 [A] výplň mezi stěnami (odhad z CADu) spodní schodiště 19,63 m2*2,0=39,260 [B] horní schodiště 12,4 m2*2,0=24,800 [C] Celkem: A+B+C=70,100 [D]
P | 30 | 451314 |  | PODKLADNÍ A VÝPLŇOVÉ VRSTVY Z PROSTÉHO BETONU C25/30 | M3 | 4.92 | 0 | 0 | 2024_OTSKP | 0 | 2
PP |  |  |  | podklad pod schodiště tl. 200 mm
VV |  |  |  | 5,3*2,0*0,2=2,120 [A] 7,0*2,0*0,2=2,800 [B] Celkem: A+B=4,920 [C]
P | 31 | 465923 |  | PŘEDLÁŽDĚNÍ DLAŽBY Z BETON DLAŽDIC | M2 | 13 | 0 | 0 | 2024_OTSKP | 0 | 2
PP |  |  |  | předláždění - spodní část chodníku
VV |  |  |  | odhad 13,0*1,0=13,000 [A]
SD |  | 5 |  | Komunikace |  |  |  | 0 |  | 0 |  | 0 | 0
P | 32 | 58222 |  | DLÁŽDĚNÉ KRYTY Z DROBNÝCH KOSTEK DO LOŽE Z MC | M2 | 4.84 | 0 | 0 | 2024_OTSKP | 0 | 2
PP |  |  |  | dlažba na mezipodestě 100/100/100 vč. podkladové vrstvy
VV |  |  |  | 2,2*2,2=4,840 [A]
P | 33 | 582622 |  | KRYTY Z BETON DLAŽDIC SE ZÁMKEM ŠEDÝCH TL 80MM DO LOŽE Z MC | M2 | 6.526 | 0 | 0 | 2024_OTSKP | 0 | 2
PP |  |  |  | nové odláždění na spodním chodníku vč. napojení na stávající dlažbu vč. podkladové vrstvy
VV |  |  |  | 2,6*2,51=6,526 [A]
P | 34 | 582625 |  | KRYTY Z BETON DLAŽDIC SE ZÁMKEM BAREV TL 80MM DO LOŽE Z MC | M2 | 8 | 0 | 0 | 2024_OTSKP | 0 | 2
PP |  |  |  | nové odláždění na horním chodníku v červené barvě vč. napojení na stávající dlažbu vč. podkladové vrstvy
VV |  |  |  | 2,0*4,0=8,000 [A]
SD |  | 6 |  | Úpravy povrchů, podlahy, výplně otvorů |  |  |  | 0 |  | 0 |  | 0 | 0
P | 35 | 626111 |  | REPROFILACE PODHLEDŮ, SVISLÝCH PLOCH SANAČNÍ MALTOU JEDNOVRST TL 10MM | M2 | 48 | 0 | 0 | 2024_OTSKP | 0 | 2
PP |  |  |  | sanace - přilehlá budova
VV |  |  |  | odhad 80% plochy 8,0*7,5*0,80=48,000 [A]
P | 36 | 626113 |  | REPROFILACE PODHLEDŮ, SVISLÝCH PLOCH SANAČNÍ MALTOU JEDNOVRST TL 30MM | M2 | 9 | 0 | 0 | 2024_OTSKP | 0 | 2
PP |  |  |  | sanace - přilehlá budova
VV |  |  |  | odhad 15% plochy 8,0*7,5*0,15=9,000 [A]
P | 37 | 626122 |  | REPROFILACE PODHLEDŮ, SVISLÝCH PLOCH SANAČNÍ MALTOU DVOUVRST TL 50MM | M2 | 3 | 0 | 0 | 2024_OTSKP | 0 | 2
PP |  |  |  | sanace - přilehlá budova
VV |  |  |  | odhad 5% plochy 8,0*7,5*0,05=3,000 [A]
P | 38 | 62745 |  | SPÁROVÁNÍ STARÉHO ZDIVA CEMENTOVOU MALTOU | M2 | 15.929 | 0 | 0 | 2024_OTSKP | 0 | 2
PP |  |  |  | přespárování zdiva
VV |  |  |  | přilehlá budova odhad 15% plochy 8,0*7,5*0,15=9,000 [A] stávající zeď odhad 20% plochy (2,762*3,57)*0,20=1,972 [B] (3,57+46,0)/2*0,20=4,957 [C] Celkem: A+B+C=15,929 [D]
SD |  | 7 |  | Přidružená stavební výroba |  |  |  | 0 |  | 0 |  | 0 | 0
P | 39 | 711112 |  | IZOLACE BĚŽNÝCH KONSTRUKCÍ PROTI ZEMNÍ VLHKOSTI ASFALTOVÝMI PÁSY | M2 | 46.07 | 0 | 0 | 2024_OTSKP | 0 | 2
PP |  |  |  | izolace stěn
VV |  |  |  | zaizolování boční stěny domu 8,0*4,75+5,38*1,5=46,070 [A]
P | 40 | 7838D |  | NÁTĚRY BETON KONSTR TYP S10 | M2 | 7.392 | 0 | 0 | 2024_OTSKP | 0 | 2
PP |  |  |  | nátěr odvodňovacího pruhu u schodiště
VV |  |  |  | 0,33*(4,6*2+6,6*2)=7,392 [A]
SD |  | 8 |  | Potrubí |  |  |  | 0 |  | 0 |  | 0 | 0
P | 41 | 87534 |  | POTRUBÍ DREN Z TRUB PLAST DN DO 200MM | M | 24.55 | 0 | 0 | 2024_OTSKP | 0 | 2
PP |  |  |  | potrubí pro odvodnění
VV |  |  |  | skrz stěnu 0,55*1=0,550 [A] ve stávající zdi - délka cca 1,5 m 46,0/3=15,33 16*1,5=24,000 [B] Celkem: A+B=24,550 [C]
P | 42 | 87633 |  | CHRÁNIČKY Z TRUB PLASTOVÝCH DN DO 150MM | M | 5.5 | 0 | 0 | 2024_OTSKP | 0 | 2
PP |  |  |  | chránička PE 110/94
VV |  |  |  | 5,5=5,500 [A]
SD |  | 9 |  | Ostatní konstrukce a práce |  |  |  | 0 |  | 0 |  | 0 | 0
P | 43 | 9112B1 |  | ZÁBRADLÍ MOSTNÍ SE SVISLOU VÝPLNÍ - DODÁVKA A MONTÁŽ | M | 29.55 | 0 | 0 | 2024_OTSKP | 0 | 2
PP |  |  |  | kompletní vč. kotvení do římsy, plastnmalty a PKO
VV |  |  |  | na opěrných zdí 14,2+8,7=22,900 [A] u schodiště 6,65=6,650 [B] Celkem: A+B=29,550 [C]
P | 44 | 9112B3 |  | ZÁBRADLÍ MOSTNÍ SE SVISLOU VÝPLNÍ - DEMONTÁŽ S PŘESUNEM | M | 18.1 | 0 | 0 | 2024_OTSKP | 0 | 2
PP |  |  |  | vč.odvozu na místo určené investorem
VV |  |  |  | podél schodiště 9,1=9,100 [A] na opěrné zdi 9,0=9,000 [B] Celkem: A+B=18,100 [C]
P | 45 | 91390R |  | LETOPOČET OPRAVY | KUS | 1 | 0 | 0 |  | 0 | 2
PP |  |  |  | otisk do konstrukce - dle PD
VV |  |  |  | 1=1,000 [A]
P | 46 | 93100R |  | Výplň kontaktní spáry s budovou Felberova čp 123/3 | M2 | 60 | 0 | 0 |  | 0 | 2
PP |  |  |  | dle specifikace projektové dokumentace
VV |  |  |  | 60,0=60,000 [A]
P | 47 | 938443 |  | OČIŠTĚNÍ ZDIVA OTRYSKÁNÍM TLAKOVOU VODOU DO 1000 BARŮ | M2 | 94.645 | 0 | 0 | 2024_OTSKP | 0 | 2
PP |  |  |  | očistění zdiva
VV |  |  |  | přilehlá budova 8,0*7,5=60,000 [A] stávající zeď (2,762*3,57)=9,860 [B] (3,57+46,0)/2=24,785 [C] Celkem: A+B+C=94,645 [D]
P | 48 | 93851 |  | OČIŠTĚNÍ BETON KONSTR UMYTÍM VODOU | M2 | 52.8 | 0 | 0 | 2024_OTSKP | 0 | 2
PP |  |  |  | očištění říms na zachované zdi
VV |  |  |  | (0,7+0,2*2)*(46,0+2,0)=52,800 [A]
P | 49 | 966138 |  | BOURÁNÍ KONSTRUKCÍ Z KAMENE NA MC S ODVOZEM DO 20KM | M3 | 91.745 | 0 | 0 | 2024_OTSKP | 0 | 2
PP |  |  |  | odhad, skutečná výměru bude čerpána dle skutečnosti vč. odvozu a uložení na skládku, poplatek za skládku pol. č. 015330
VV |  |  |  | kamenná zeď dolní část (1,154*1,963+1,201*2,574+1,196*3,105+1,198*3,677+1,207*4,229+2,984*4,824)*0,5+8,97*0,75*1,0+(0,75*2,55*8,97)/2*0,8=30,077 [A] horní část 4,782*8,383*0,5+8,383*0,615*1,0+(0,75*2,55*8,383)/2*0,8=31,612 [B] u obvodové zdi domu (2,46*6,375+0,979*6,179+1,098*5,891)*0,5=14,100 [C] u ubourané zdi (2,41*6,213+2,164*5,681)*0,5=13,634 [D] kamenné schodiště (0,2*0,15*2,15)*(17+19)=2,322 [E] Celkem: A+B+C+D+E=91,745 [F]
P | 50 | 966158 |  | BOURÁNÍ KONSTRUKCÍ Z PROST BETONU S ODVOZEM DO 20KM | M3 | 6.714 | 0 | 0 | 2024_OTSKP | 0 | 2
PP |  |  |  | odhad, skutečná výměru bude čerpána dle skutečnosti vč. odvozu a uložení na skládku, poplatek za skládku pol. č. 015140.a
VV |  |  |  | betonová mezipodesta 2,15*2,1*0,15=0,677 [A] podkladní beton pod schodištěm 5,0*2,15*0,2+7,35*2,1*0,2=5,237 [B] bet. tvárnice ve svahu - odhad 0,01 m3/ks - 80 ks 0,01*80=0,800 [C] Celkem: A+B+C=6,714 [D]
P | 51 | 966168 |  | BOURÁNÍ KONSTRUKCÍ ZE ŽELEZOBETONU S ODVOZEM DO 20KM | M3 | 3.656 | 0 | 0 | 2024_OTSKP | 0 | 2
PP |  |  |  | odhad, skutečná výměru bude čerpána dle skutečnosti vč. odvozu a uložení na skládku, poplatek za skládku pol. č. 015140.b
VV |  |  |  | římsy 0,5*0,25*(7,3+8,5+4,1+9,35)=3,656 [A]

## SO 431
ASPE10 |  |  |  | Firma: Pontex, spol. s r.o. | [6 empty] | 3
|  |  |  | Soupis prací objektu | [5 empty] | 0 | 3
S | Stavba: | 23 119 00 |  | Rekonstrukce opěrné zdi - Rumunská Liberec |  |  | SO 431 | 0 |  | 0,00 | 2
O | Rozpočet: | SO 431 |  | Úprava VO | [5 empty] | 15,00 | 2
Typ | Poř. číslo | Kód položky | Varianta | Název položky | MJ | Množství | Jednotková cena |  | Cenová soustava | 21,00 | 2
[7 empty] | Jednotková | Celkem
0 | 1 | 2 | 3 | 4 | 5 | 6 | 9 | 10 | 11
SD |  | 0 |  | Všeobecné konstrukce a práce |  |  |  | 0 |  | 0 |  | 0 | 0
P | 1 | 014101 |  | POPLATKY ZA SKLÁDKU | M3 | 1.2 | 0 | 0 | 2024_OTSKP | 0 | 2
PP |  |  |  | betonová suť
VV
SD |  | 2 |  | Základy |  |  |  | 0 |  | 0 |  | 0 | 0
P | 2 | 272314 |  | ZÁKLADY Z PROSTÉHO BETONU DO C25/30 | M3 | 1.4 | 0 | 0 | 2024_OTSKP | 0 | 2
PP |  |  |  | C25/30-XF2
VV |  |  |  | 1,0*1,0*(1,5-0,1)=1,400 [A]
P | 3 | 272315 |  | ZÁKLADY Z PROSTÉHO BETONU DO C30/37 | M3 | 0.1 | 0 | 0 | 2024_OTSKP | 0 | 2
PP |  |  |  | C25/30-XF4
VV |  |  |  | 1,0*1,0*0,1=0,100 [A]
SD |  | 7 |  | Přidružená stavební výroba |  |  |  | 0 |  | 0 |  | 0 | 0
P | 4 | 741173 |  | KRABICE (ROZVODKA) INSTALAČNÍ KABELOVÁ VE VYŠŠÍM KRYTÍ - MIN. IP 44 VČETNĚ PRŮCHODEK SE SVORKAMI 3-F PŘES 10 DO 35 MM2 | KUS | 1 | 0 | 0 | 2024_OTSKP | 0 | 2
PP |  |  |  | provizorní propojení napájecího kabelu VO dodávka, montáž, demontáž
VV
P | 5 | 741911 |  | UZEMŇOVACÍ VODIČ V ZEMI FEZN DO 120 MM2 | M | 3 | 0 | 0 | 2024_OTSKP | 0 | 2
PP |  |  |  | drát, FeZn pr. 10 mm propojení strojeného a zemniče a svorky na stožáru včetně PKO a svorek
VV
P | 6 | 742G11 |  | KABEL NN DVOU- A TŘÍŽÍLOVÝ CU S PLASTOVOU IZOLACÍ DO 2,5 MM2 | M | 15 | 0 | 0 | 2024_OTSKP | 0 | 2
PP |  |  |  | CYKY 3-Jx1,5 dodávka a montáž, včetně ukončení
VV
P | 7 | 742L13 |  | UKONČENÍ DVOU AŽ PĚTIŽÍLOVÉHO KABELU V ROZVADĚČI NEBO NA PŘÍSTROJI OD 25 DO 50 MM2 | KUS | 4 | 0 | 0 | 2024_OTSKP | 0 | 2
PP |  |  |  | ukončení kabelu na svorkách
VV |  |  |  | 2*2=4,000 [A]
P | 8 | 743112 |  | OSVĚTLOVACÍ STOŽÁR SKLOPNÝ ŽÁROVĚ ZINKOVANÝ DÉLKY PŘES 6,5 DO 12 M | KUS | 1 | 0 | 0 | 2024_OTSKP | 0 | 2
PP |  |  |  | jmenovitá výška 10 m dodávka a montáž
VV
P | 9 | 743155 |  | OSVĚTLOVACÍ STOŽÁR - STOŽÁROVÁ ROZVODNICE NA STOŽÁR TV S 1-2 JISTÍCÍMI PRVKY | KUS | 1 | 0 | 0 | 2024_OTSKP | 0 | 2
PP |  |  |  | dodávka a montáž
VV
P | 10 | 743313 |  | VÝLOŽNÍK PRO MONTÁŽ SVÍTIDLA NA STOŽÁR JEDNORAMENNÝ DÉLKA VYLOŽENÍ PŘES 2 M | KUS | 1 | 0 | 0 | 2024_OTSKP | 0 | 2
PP |  |  |  | dodávka a montáž
VV
P | 11 | 743566 |  | SVÍTIDLO VENKOVNÍ VŠEOBECNÉ - MONTÁŽ SVÍTIDLA | KUS | 1 | 0 | 0 | 2024_OTSKP | 0 | 2
PP |  |  |  | opětovná montáž svítidla
VV
P | 12 | 743Z11 |  | DEMONTÁŽ OSVĚTLOVACÍHO STOŽÁRU ULIČNÍHO VÝŠKY DO 15 M | KUS | 1 | 0 | 0 | 2024_OTSKP | 0 | 2
PP |  |  |  | včetně odvozu a likvidace včetně výložníku
VV
P | 13 | 743Z35 |  | DEMONTÁŽ SVÍTIDLA Z OSVĚTLOVACÍHO STOŽÁRU VÝŠKY DO 15 M | KUS | 1 | 0 | 0 | 2024_OTSKP | 0 | 2
PP |  |  |  | včetně uložení po dobu stavby
VV
P | 14 | 747211 |  | CELKOVÁ PROHLÍDKA, ZKOUŠENÍ, MĚŘENÍ A VYHOTOVENÍ VÝCHOZÍ REVIZNÍ ZPRÁVY, PRO OBJEM IN DO 100 TIS. KČ | KUS | 1 | 0 | 0 | 2024_OTSKP | 0 | 2
PP |  |  |  | kompletní el. revize objektu bez ohledu na IN a MTŽ práce provizorní i definitivní
VV
SD |  | 8 |  | Potrubí |  |  |  | 0 |  | 0 |  | 0 | 0
P | 15 | 87614 |  | CHRÁNIČKY Z TRUB PLAST DN DO 40MM | M | 6 | 0 | 0 | 2024_OTSKP | 0 | 2
PP
VV |  |  |  | 3*2=6,000 [A]
P | 16 | 87645 |  | CHRÁNIČKY Z TRUB PLASTOVÝCH DN DO 300MM | M | 1.2 | 0 | 0 | 2024_OTSKP | 0 | 2
PP |  |  |  | pouzdro základu
VV
SD |  | 9 |  | Ostatní konstrukce a práce |  |  |  | 0 |  | 0 |  | 0 | 0
P | 17 | 96715 |  | VYBOURÁNÍ ČÁSTÍ KONSTRUKCÍ BETON | M3 | 1.2 | 0 | 0 | 2024_OTSKP | 0 | 2
PP |  |  |  | vybourání stávajícho základu včetně odvozu na skládku a uožení na skládce
VV