## Liberec_Ruprechtice_II_E
Akce: | Regenerace sídliště Ruprechtice - II. a III. Etapa | [5 empty] | VÝKAZ VÝMĚR - SLEPÝ ROZPOČET
SO: | 801 REVITALIZACE ZELENĚ
Část: | II. ETAPA
p.č. | Kód položky | Název | MJ | Množství | Cena / MJ | Cena celkem bez DPH | Hodnota DPH 21%
I. ODSTRANĚNÍ DŘEVIN
1 | 111212351 | Odstranění nevhodných dřevin do 100 m2 v přes 1 m s odstraněním pařezů v rovině nebo svahu do 1:5 (poř. č. 42 - část 30 m2, 77, 83, 89, 92, 93, 98, 102, 103 - pouze jalovec 12 m2, 110, 129, 131, 149 a 164 + nálety cca 5m2 ve skupinách č. 142 a 148) | m2 | 271 | 0 | 0 | 0
2 | 112151111 | Směrové kácení stromů s rozřezáním a odvětvením D kmene přes 100 do 200 mm (poř. č. 93, 99 - 6 kmenů, 126) | ks | 8 | 0 | 0 | 0
3 | 112151351 | Kácení stromu s postupným spouštěním koruny a kmene D do 0,2 m (poř. č. 125) | ks | 1 | 0 | 0 | 0
4 | 112151352 | Kácení stromu s postupným spouštěním koruny a kmene D přes 0,2 do 0,3 m (poř. č. 53, 58, 67, 84, 99 - 3 kmeny, 127, 128, 153, 171) | ks | 11 | 0 | 0 | 0
5 | 112151353 | Kácení stromu s postupným spouštěním koruny a kmene D přes 0,3 do 0,4 m (poř. č. 33, 46, 54, 59, 65, 92, 124, 130, 138, 139, 145, 154) | ks | 12 | 0 | 0 | 0
6 | 112151354 | Kácení stromu s postupným spouštěním koruny a kmene D přes 0,4 do 0,5 m (poř. č. 43) | ks | 1 | 0 | 0 | 0
7 | 112151355 | Kácení stromu s postupným spouštěním koruny a kmene D přes 0,5 do 0,6 m (poř. č. 85) | ks | 1 | 0 | 0 | 0
8 | 112201111 | Odstranění pařezů D do 0,2 m v rovině a svahu do 1:5 s odklizením do 20 m a zasypáním jámy (poř. č. 93, 125, 126) | ks | 3 | 0 | 0 | 0
9 | 112201112 | Odstranění pařezů D přes 0,2 do 0,3 m v rovině a svahu do 1:5 s odklizením do 20 m a zasypáním jámy (poř. č. 53, 58, 67, 84, 127, 128,153, 171) | ks | 8 | 0 | 0 | 0
10 | 112201113 | Odstranění pařezů D přes 0,3 do 0,4 m v rovině a svahu do 1:5 s odklizením do 20 m a zasypáním jámy (poř. č. 33, 46, 54, 59, 65, 92, 124, 130, 138, 139, 145, 154) | ks | 12 | 0 | 0 | 0
11 | 112201114 | Odstranění pařezů D přes 0,4 do 0,5 m v rovině a svahu do 1:5 s odklizením do 20 m a zasypáním jámy (poř. č. 43, 99) | ks | 2 | 0 | 0 | 0
12 | 112201115 | Odstranění pařezů D přes 0,5 do 0,6 m v rovině a svahu do 1:5 s odklizením do 20 m a zasypáním jámy (poř. č. 85) | ks | 1 | 0 | 0 | 0
|  | MEZISOUČET |  |  |  | 0 | 0
II. PĚSTEBNÍ OPATŘENÍ
13 | 184803112 | Řez a tvarování živých plotů přímých v přes 0,8 do 1,5 m a š do 1,0 m s odvozem odpadu do 20 km (poř. č. 24) | m2 | 13 | 0 | 0 | 0
14 | 184806151 | Řez keřů netrnitých průklestem D koruny do 1,5 m (poř. č. 3) | ks | 10 | 0 | 0 | 0
15 | 184806152 | Řez keřů netrnitých průklestem D koruny přes 1,5 do 3 m (poř. č. 8, 24, 38, 40) | ks | 19 | 0 | 0 | 0
16 | 184806153 | Řez keřů netrnitých průklestem D koruny přes 3 do 5 m (poř. č. 7, 37, 42) | ks | 22 | 0 | 0 | 0
17 | 184806162 | Řez keřů trnitých průklestem D koruny přes 1,5 do 3 m (poř. č. 27) | ks | 1 | 0 | 0 | 0
18 | 184806172 | Řez keřů netrnitých zmlazením D koruny přes 1,5 do 3 m (poř. č. 41, 42, 137, 148) | ks | 40 | 0 | 0 | 0
19 | 184852134 | Řez stromu bezpečnostní o ploše koruny přes 30 do 60 m2 lezeckou technikou (poř. č. 32, 39) | ks | 2 | 0 | 0 | 0
20 | 184852135 | Řez stromu bezpečnostní o ploše koruny přes 60 do 90 m2 lezeckou technikou (poř. č. 106) | ks | 1 | 0 | 0 | 0
21 | 184852137 | Řez stromu bezpečnostní o ploše koruny přes 120 do 150 m2 lezeckou technikou (poř. č. 2) | ks | 1 | 0 | 0 | 0
22 | 184852436 | Řez stromu redukční o ploše koruny přes 90 do 120 m2 lezeckou technikou (poř. č. 52, 57, 104, 155) | ks | 4 | 0 | 0 | 0
23 | 184852437 | Řez stromu redukční o ploše koruny přes 120 do 150 m2 lezeckou technikou (poř. č. 45, 48, 56, 60, 116, 136) | ks | 6 | 0 | 0 | 0
24 | 184852439 | Řez stromu redukční o ploše koruny přes 180 do 210 m2 lezeckou technikou (poř. č. 78, 135) | ks | 2 | 0 | 0 | 0
25 | 184852441 | Řez stromu redukční o ploše koruny přes 210 do 240 m2 lezeckou technikou (poř. č. 143) | ks | 1 | 0 | 0 | 0
26 | 184852442 | Řez stromu redukční o ploše koruny přes 240 do 270 m2 lezeckou technikou (poř. č. 159) | ks | 1 | 0 | 0 | 0
27 | 184852322 | Řez stromu výchovný alejových stromů v přes 4 do 6 m (poř. č. 163, 165) | ks | 2 | 0 | 0 | 0
28 | 184852323 | Řez stromu výchovný alejových stromů v přes 6 do 9 m (poř. č. 166, 167) | ks | 2 | 0 | 0 | 0
29 | 184852233 | Řez stromu zdravotní o ploše koruny do 30 m2 lezeckou technikou (poř. č. 19, 91, 111, 112) | ks | 4 | 0 | 0 | 0
30 | 184852234 | Řez stromu zdravotní o ploše koruny přes 30 do 60 m2 lezeckou technikou (poř. č. 1, 107, 183) | ks | 3 | 0 | 0 | 0
31 | 184852235 | Řez stromu zdravotní o ploše koruny přes 60 do 90 m2 lezeckou technikou (poř. č. 36, 51, 141, 172) | ks | 4 | 0 | 0 | 0
32 | 184852236 | Řez stromu zdravotní o ploše koruny přes 90 do 120 m2 lezeckou technikou (poř. č. 34, 44, 47, 50, 52, 57, 71, 72, 73, 168) | ks | 10 | 0 | 0 | 0
33 | 184852237 | Řez stromu zdravotní o ploše koruny přes 120 do 150 m2 lezeckou technikou (poř. č. 35, 45, 48, 55, 56, 60, 66, 68, 69, 70, 74, 116, 132, 134, 136, 169, 170) | ks | 17 | 0 | 0 | 0
34 | 184852238 | Řez stromu zdravotní o ploše koruny přes 150 do 180 m2 lezeckou technikou (poř. č. 62, 63, 64, 113) | ks | 4 | 0 | 0 | 0
35 | 184852239 | Řez stromu zdravotní o ploše koruny přes 180 do 210 m2 lezeckou technikou (poř. č. 49, 61, 78, 135) | ks | 4 | 0 | 0 | 0
36 | 184852241 | Řez stromu zdravotní o ploše koruny přes 210 do 240 m2 lezeckou technikou (poř. č. 143) | ks | 1 | 0 | 0 | 0
37 | 184852242 | Řez stromu zdravotní o ploše koruny přes 240 do 270 m2 lezeckou technikou (poř. č. 159) | ks | 1 | 0 | 0 | 0
38 | nezatříděno | Řez stromu na torzo - řízená obvodová redukce (poř. č. 140) | ks | 1 | 0 | 0 | 0
39 | 184818311 | Instalace dynamické vazby pro zajištění koruny stromu 1 lanem (poř. č. 132) | ks | 1 | 0 | 0 | 0
40 | 184818312 | Instalace dynamické vazby pro zajištění koruny stromu přes 1 do 3 lan (poř. č. 135 - 2 ks, 159 - 2 ks) | ks | 4 | 0 | 0 | 0
41 | 184813241 | Zřízení ochrany paty kmene dřeviny perforovanou flexibilní plastovou chráničkou (poř. č. 76) | ks | 1 | 0 | 0 | 0
specifikace pomocného materiálu
42 | 67543204 | vazba stromu bezpečnostní dynamická nosnost lana 4t | sada | 5 | 0 | 0 | 0
43 | 28357001 | chránička perforovaná PE k ochraně paty kmene stromku před poškozením strunovou sekačkou | ks | 1.25 | 0 | 0 | 0
|  | MEZISOUČET |  |  |  | 0 | 0
III. OCHRANA DŘEVIN PŘI STAVBĚ
Součástí ochranných opatření dřevin při stavbě jsou nedestruktivné způsoby výkopu v kořenové zóně stromů (ruční výkop, pneumatický rýč),
které budou zohledněny při vedení výkopů ve stavební části SO 101-103 Komunikace a zpevněné plochy. Jedná se cca o 1968 m2 povrchů.
44 | 184818235 | Ochrana kmene průměru přes 900 do 1100 mm bedněním výšky do 2 m (poř. č. 132, 135, 136) | ks | 3 | 0 | 0 | 0
45 | 184818232 | Ochrana kmene průměru přes 1100 mm průměru kmene při výšce bednění do 2 m (poř. č. 140) | ks | 1 | 0 | 0 | 0
46 | 119003217 | Mobilní plotová zábrana vyplněná dráty výšky do 1,5 m pro zabezpečení výkopu - zřízení, zde vymezení a ochrana kořenových zón stromů | m | 1033 | 0 | 0 | 0
47 | 119003218 | Mobilní plotová zábrana vyplněná dráty výšky do 1,5 m pro zabezpečení výkopu - odstranění, zde vymezení a ochrana kořenových zón stromů | m | 1033 | 0 | 0 | 0
|  | MEZISOUČET |  |  |  | 0 | 0
IV. PŘÍPRAVA STANOVIŠTĚ PRO VÝSADBY STROMŮ A PŘÍPRAVA STROMŮ K PŘESÁZENÍ
48 | 183117113 | Rýhy pro protikořenové textilie (panely) v zemině skupiny 1 až 4 hl přes 0,8 do 1,1 m š do 0,6 m v rovině a svahu do 1:5 | m | 61.5 | 0 | 0 | 0
49 | 184401114 | Příprava dřevin k přesazení bez výměny půdy s vyhnojením s balem D přes 1,2 do 1,4 m v rovině a svahu do 1:5 | ks | 9 | 0 | 0 | 0
50 | 184215133 | Ukotvení kmene dřevin třemi kůly D do 0,1 m dl přes 2 do 3 m přesazovaných dřevin | ks | 9 | 0 | 0 | 0
51 | nezatříděno | Svázání a rozvázání koruny, ořezání větví před přesazením | ks | 9 | 0 | 0 | 0
52 | 185804311 | Zalití rostlin vodou plocha do 20 m2 (prolití před vyzvednutím přesazované dřeviny - strom 50 l / ks) | m3 | 0.45 | 0 | 0 | 0
53 | 184502117 | Vyzvednutí dřeviny k přesazení s balem D přes 1,2 do 1,4 m v rovině a svahu do 1:5 | ks | 9 | 0 | 0 | 0
specifikace pomocného materiálu
54 | nezatříděno | Protikořenové panely Tree Root Guiding TRG45 | m | 7.4 | 0 | 0 | 0
55 | nezatříděno | Protikořenové panely Tree Root Guiding TRG120 | m | 54.1 | 0 | 0 | 0
56 | 10321100 | pěstební substrát na výměnu do rýhy (50%) | m3 | 4.5 | 0 | 0 | 0
57 | 58337310 | štěrkopísek frakce 0/4 (50%) | t | 6.75 | 0 | 0 | 0
58 | 60591257 | kůly vyvazovací dřevěný impregnovaný na ukotvení stromů: kůl frézovaný s fazetou a špicí, průměr 8cm, délka 300 cm, 3 ks/1 strom listnatý | ks | 27 | 0 | 0 | 0
59 | 998231311 | Přesun hmot pro sadovnické a krajinářské úpravy vodorovně do 5000 m | t | 8.8753 | 0 | 0 | 0
|  | MEZISOUČET |  |  |  | 0 | 0
|  | V. PŘÍPRAVA STANOVIŠTĚ PRO ŠTĚRKOVÉ ZÁHONY | m2 | 251.5
60 | 122351103 | Odkopávky a prokopávky nezapažené v hornině třídy těžitelnosti II skupiny 4 objem do 100 m3 strojně | m3 | 77.965 | 0 | 0 | 0
61 | 162351123 | Vodorovné přemístění přes 50 do 500 m výkopku/sypaniny z hornin třídy těžitelnosti II skupiny 4 a 5 | m3 | 77.965 | 0 | 0 | 0
62 | nezatříděno | Osazení lemů z kovové pásoviny (ohraničení mlatových ploch a ploch dlážděných bet. kostkou od ostatních povrchů) | m | 29 | 0 | 0 | 0
63 | 181006113 | Rozprostření zemin tl vrstvy do 0,2 m schopných zúrodnění v rovině a sklonu do 1:5 | m2 | 251.5 | 0 | 0 | 0
specifikace pomocného materiálu
64 | 10364101 | ornice (40% ze celkové mocnosti substrátu 15 cm) | t | 11.3175 | 0 | 0 | 0
65 | 58337310 | štěrkopísek frakce 0/4 (30% z celkové mocnosti substrátu 15 cm + 5 cm výsadbová vrstva) | t | 35.8387 | 0 | 0 | 0
66 | 58343872 | kamenivo drcené hrubé frakce 8/16 (30% z celkové mocnosti substrátu 15 cm) | t | 20.3715 | 0 | 0 | 0
67 | nezatříděno | ocelová pásovina 150/8 mm | m | 29 | 0 | 0 | 0
68 | nezatříděno | roxorová tyč betonářská ocelová průměr 16 mm (délka jedné tyče 0,4 m, tyče přivařeny k pásovině po 1 m | m | 11.6 | 0 | 0 | 0
69 | 998231311 | Přesun hmot pro sadovnické a krajinářské úpravy vodorovně do 5000 m | t | 67.8264 | 0 | 0 | 0
|  | MEZISOUČET |  |  |  | 0 | 0
|  | VI. PŘÍPRAVA STANOVIŠTĚ PRO ZÁHONY U DĚTSKÉHO HŘIŠTĚ A POD LÍPOU Č. 140 | m2 | 125.7
70 | 183117432 | Plošné sejmutí zeminy v kořenové zóně stromu pneumatickým rýčem hl přes 150 do 300 mm v rovině nebo svahu do 1:5 (plocha pod lípou č. 140) | m2 | 5.5 | 0 | 0 | 0
71 | 181006113 | Rozprostření zemin tl vrstvy do 0,2 m schopných zúrodnění v rovině a sklonu do 1:5 | m2 | 125.7 | 0 | 0 | 0
specifikace pomocného materiálu
72 | 10321100 | zahradní substrát pro výsadbu VL (plocha pod lípou č. 140, 60% z vrstvy 20 cm) | m3 | 0.66 | 0 | 0 | 0
73 | nezatříděno | zahradní substrát pro výsadbu kyselý (záhony u dětského hřiště 60% z vrstvy 20 cm) | m3 | 14.424 | 0 | 0 | 0
74 | 58337310 | štěrkopísek frakce 0/4 (40% z vrstvy 20 cm) | t | 15.084 | 0 | 0 | 0
75 | 998231311 | Přesun hmot pro sadovnické a krajinářské úpravy vodorovně do 5000 m | t | 18.4025 | 0 | 0 | 0
|  | MEZISOUČET |  |  |  | 0 | 0
|  | VII. PŘÍPRAVA STANOVIŠTĚ PRO VÝSEV NOVÝCH TRÁVNÍKŮ | m2 | 3121 | trávník parkový a výsev nových lučních trávníků (květnatých luk)
76 | 181006111 | Rozprostření zemin tl vrstvy do 0,1 m schopných zúrodnění v rovině a sklonu do 1:5 | m2 | 3121 | 0 | 0 | 0
77 | 183403114 | Obdělání půdy kultivátorováním v rovině nebo na svahu do 1:5 (trávník parkový) | m2 | 2734 | 0 | 0 | 0
78 | 183403115 | Obdělání půdy kultivátorováním ve svahu přes 1:5 do 1:2 (luční trávník) | m2 | 387 | 0 | 0 | 0
79 | 183403152 | Odplevelení mechanicky vláčením v rovině nebo na svahu do 1:5, opakováno 2x (trávník parkový) | m2 | 5468 | 0 | 0 | 0
80 | 183403252 | Obdělání půdy vláčením ve svahu přes 1:5 do 1:2, opakováno 2x (luční trávník) | m2 | 774 | 0 | 0 | 0
81 | 183403153 | Obdělání půdy vláčením ve svahu přes 1:5 do 1:2, opakováno 2x (luční trávník) | m2 | 2734 | 0 | 0 | 0
82 | 183403253 | Obdělání půdy hrabáním ve svahu přes 1:5 do 1:2 (luční trávník) | m2 | 387 | 0 | 0 | 0
specifikace pomocného materiálu
83 | 10364101 | ornice | t | 117.0375 | 0 | 0 | 0
84 | 58337310 | štěrkopísek frakce 0/4 | t | 234.075 | 0 | 0 | 0
85 | 998231311 | Přesun hmot pro sadovnické a krajinářské úpravy vodorovně do 5000 m | t | 351.1125 | 0 | 0 | 0
|  | MEZISOUČET |  |  |  | 0 | 0
|  | VIII. VÝSADBA STROMŮ | ks | 30
86 | 183101221 | Jamky pro výsadbu s výměnou 50 % půdy zeminy skupiny 1 až 4 obj přes 0,4 do 1 m3 v rovině a svahu do 1:5 | ks | 15 | 0 | 0 | 0
87 | 183101222 | Jamky pro výsadbu s výměnou 50 % půdy zeminy skupiny 1 až 4 obj přes 1 do 2 m3 v rovině a svahu do 1:5 | ks | 9 | 0 | 0 | 0
88 | 183101322 | Jamky pro výsadbu s výměnou 100 % půdy zeminy skupiny 1 až 4 obj přes 1 do 2 m3 v rovině a svahu do 1:5 | ks | 6 | 0 | 0 | 0
89 | 184102116 | Výsadba dřeviny s balem D přes 0,6 do 0,8 m do jamky se zalitím v rovině a svahu do 1:5 | ks | 21 | 0 | 0 | 0
90 | 184102118 | Výsadba dřeviny s balem D přes 1 do 1,2 m do jamky se zalitím v rovině a svahu do 1:5 (přesazované dřeviny) | ks | 9 | 0 | 0 | 0
91 | 184215211 | Podzemní ukotvení kmene dřevin do volné zeminy skupiny 1 až 4 obvodu kmene do 250 mm | ks | 13 | 0 | 0 | 0
92 | 184215133 | Ukotvení kmene dřevin třemi kůly D do 0,1 m dl přes 2 do 3 m | ks | 17 | 0 | 0 | 0
93 | nezátříděno | Zřízení drenážní vrstvy ve výsadbové jámě (zásyp + pokládka jutové rohože) | ks | 26.5 | 0 | 0 | 0
94 | 184813162 | Zřízení ochranného nátěru kmene stromu do výšky 1 m obvodu přes 180 do 250 mm | ks | 21 | 0 | 0 | 0
95 | 184813163 | Zřízení ochranného nátěru kmene stromu do výšky 1 m obvodu přes 250 mm | ks | 9 | 0 | 0 | 0
96 | 185804311 | Zalití rostlin vodou plocha do 20 m2 (strom 80 l / ks) | m3 | 2.4 | 0 | 0 | 0
97 | 184911431 | Mulčování rostlin kůrou tl přes 0,1 do 0,15 m v rovině a svahu do 1:5 (pouze stromy vysazované v rostlém terénu) | m2 | 26.5 | 0 | 0 | 0
98 | 185802114 | Hnojení tabletovým hnojivem Silvamix (50g/ks), jednotlivě k rostlinám | t | 0.0015 | 0 | 0 | 0
99 | 184215413 | Zhotovení závlahové mísy dřevin D přes 1,0 m v rovině nebo na svahu do 1:5 (pouze stromy vysazované v rostlém terénu) | ks | 26.5 | 0 | 0 | 0
100 | 184852321 | Řez stromu výchovný špičáků a keřových stromů v do 4 m - řez po výsadbě | ks | 3 | 0 | 0 | 0
101 | 184852322 | Řez stromu výchovný alejových stromů v přes 4 do 6 m - řez po výsadbě | ks | 18 | 0 | 0 | 0
102 | 184852323 | Řez stromu výchovný alejových stromů v přes 6 do 9 m - řez po výsadbě | ks | 9 | 0 | 0 | 0
specifikace pomocného materiálu
103 | 10321100 | pěstební substrát na výměnu do jam | m3 | 28.5 | 0 | 0 | 0
104 | nezatříděno | půdní kondicionér TerraCottem (dávkování 500 g na 1 m3 nového substrátu) | kg | 14.25 | 0 | 0 | 0
105 | 28382001 | vak zavlažovací PE 75l | ks | 30 | 0 | 0 | 0
106 | 67581000 | sada pro podzemní kotvení stromu za kořenový bal do volné zeminy z biologicky rozložitelných materiálů obvodu kmene do 350mm výšky kmene do 6m | sada | 13 | 0 | 0 | 0
107 | 60591257 | kůly vyvazovací dřevěný impregnovaný na ukotvení stromů: kůl frézovaný s fazetou a špicí, průměr 8cm, délka 300 cm, 3 ks/1 strom listnatý | ks | 51 | 0 | 0 | 0
108 | nezatříděno | příčka z půlené frézované kulatiny o průměru 9cm, délka 60cm, 9 ks/1strom (3 řady v dolní části) | ks | 153 | 0 | 0 | 0
109 | nezatříděno | hnojivo Silvamix tablety, 5 ks (50g) /strom | kg | 1.5 | 0 | 0 | 0
110 | 10391100 | mulčovací kůra | m3 | 3.975 | 0 | 0 | 0
111 | JTA.67390872 | textilie jutařská PETEX 300g/m2 š 150cm | m2 | 59.625 | 0 | 0 | 0
112 | 58343930 | kamenivo drcené hrubé frakce 16/32 | t | 16.0987 | 0 | 0 | 0
113 | nezatříděno | Základový nátěr ARBO FLEX LX60 (0,15 kg / ks) | kg | 5.4 | 0 | 0 | 0
114 | nezatříděno | Ochranný nátěr ARBO FLEX7 PLUS (0,35 kg / ks) | kg | 12.3 | 0 | 0 | 0
115 | nezatříděno | vyvazovací popruh, POP 25 mm (2 m/ks) | bm | 34 | 0 | 0 | 0
116 | 185851121 | Dovoz vody pro zálivku rostlin za vzdálenost do 1000 m | m3 | 2.4 | 0 | 0 | 0
117 | 998231311 | Přesun hmot pro sadovnické a krajinářské úpravy vodorovně do 5000 m | t | 26.2 | 0 | 0 | 0
|  | specifikace rostlinného materiálu | ks | 21
118 | nezatříděno | Amelanchier lamarckii (muchovník Lamarkův), vícekmen 250-300 cm, Bal. | ks | 3 | 0 | 0 | 0
119 | nezatříděno | Crataegus mordenensis 'Toba'´ (hloh mordenský), vel. Vk 2xp, OK 18-20 Bal. | ks | 9 | 0 | 0 | 0
120 | nezatříděno | Prunus avium ´Plena´ (třešeň ptačí), vel. Vk 2xp, OK 20-25 Bal. | ks | 6 | 0 | 0 | 0
121 | nezatříděno | Tilia cordata (lípa srdčitá) vel. Vk 2xp, OK 18-20 Bal. | ks | 3 | 0 | 0 | 0
|  | přesazované dřeviny | ks | 9
122 | poř. č. 115 | Acer platanoides (javor mléč), přesazovaný, původní - OK 65 cm | ks | 1 | 0 | 0 | 0
123 | poř. č. 117 | Fagus sylvatica (buk lesní), přesazovaný, původní - OK 74 cm | ks | 1 | 0 | 0 | 0
124 | poř. č. 119 | Tilia euchlora (lípa zelená), přesazovaná, původní - OK 69 cm | ks | 1 | 0 | 0 | 0
125 | poř. č. 120 | Tilia euchlora (lípa zelená), přesazovaná, původní - OK 32 cm | ks | 1 | 0 | 0 | 0
126 | poř. č. 121 | Tilia euchlora (lípa zelená), přesazovaná, původní - OK 37 cm | ks | 1 | 0 | 0 | 0
127 | poř. č. 122 | Tilia euchlora (lípa zelená), přesazovaná, původní - OK 42 cm | ks | 1 | 0 | 0 | 0
128 | poř. č. 123 | Tilia euchlora (lípa zelená), přesazovaná, původní - OK 54 cm | ks | 1 | 0 | 0 | 0
129 | poř. č. 146 | Tilia euchlora (lípa zelená), přesazovaná, původní - OK 76 cm | ks | 1 | 0 | 0 | 0
130 | poř. č. 147 | Tilia euchlora (lípa zelená), přesazovaná, původní - OK 76 cm | ks | 1 | 0 | 0 | 0
131 | 998231311 | Přesun hmot pro sadovnické a krajinářské úpravy vodorovně do 5000 m | t | 6.75 | 0 | 0 | 0
|  | MEZISOUČET |  |  |  | 0 | 0
|  | IX. VÝSADBA KEŘŮ | m2 | 15
132 | 183101213 | Jamky pro výsadbu s výměnou 50 % půdy zeminy tř 1 až 4 obj přes 0,02 do 0,05 m3 v rovině a svahu do 1:5 | ks | 15 | 0 | 0 | 0
133 | 184102111 | Výsadba dřeviny s balem D přes 0,1 do 0,2 m do jamky se zalitím v rovině a svahu do 1:5 | ks | 15 | 0 | 0 | 0
134 | 185802112 | Hnojení půdy vitahumem, kompostem nebo chlévskou mrvou v rovině a svahu do 1:5 (2 kg / keř) | t | 0.03 | 0 | 0 | 0
135 | 184911431 | Mulčování rostlin kůrou tl přes 0,1 do 0,15 m v rovině a svahu do 1:5 | m2 | 15 | 0 | 0 | 0
136 | nezatříděno | zřízení ochrany výsadeb před poškozením mechanizací - pouze výsadby v travnaté ploše (zimolezy) - na 1 keř 3 kůly + drátěné pletivo výšky 1 m, délka 1,5 m) | ks | 3 | 0 | 0 | 0
137 | 185804311 | Zalití rostlin vodou plocha do 20 m2 - zalití ploch – 40l/m2 | m3 | 0.6 | 0 | 0 | 0
138 | 184851411 | Zpětný řez netrnitých keřů po výsadbě v do 0,5 m | ks | 15 | 0 | 0 | 0
specifikace pomocného materiálu
139 | 10321100 | pěstební substrát na výměnu do jam (zahradní pro výsadbu 60%) | m3 | 0.1875 | 0 | 0 | 0
140 | 58337310 | štěrkopísek frakce 0/4 (40%) | t | 0.28125 | 0 | 0 | 0
141 | nezatříděno | kompost 2 kg / keř | t | 0.03 | 0 | 0 | 0
142 | 10391100 | mulčovací kůra VL | m3 | 2.25 | 0 | 0 | 0
143 | nezatříděno | uzlové lesnické pletivo výška 100 cm, 1,6/2,0 mm, 11 drátů (1 keř /1,5 m) | m | 4.5 | 0 | 0 | 0
144 | 60591251 | kůl vyvazovací dřevěný impregnovaný D 8cm dl 1,5m | ks | 9 | 0 | 0 | 0
145 | 185851121 | Dovoz vody pro zálivku rostlin za vzdálenost do 1000 m | m3 | 0.6 | 0 | 0 | 0
146 | 998231311 | Přesun hmot pro sadovnické a krajinářské úpravy vodorovně do 5000 m | t | 1.4006 | 0 | 0 | 0
|  | specifikace rostlinného materiálu | ks | 15
147 | nezatříděno | Lonicera camtchatica ´Altaj´, ´Morena´, ´Wojtek´ (zimolez kamčatský - cizostprašný, z každé odrůdy 1 ks), vel. 30-40 cm, ko 2l | ks | 3 | 0 | 0 | 0
148 | nezatříděno | Ribes nidigrolaria (josta), vel. 40-60 cm, ko 2l | ks | 3 | 0 | 0 | 0
149 | nezatříděno | Ribes nigrum (rybíz černý), vel. 40-60 cm, ko 2l | ks | 3 | 0 | 0 | 0
150 | nezatříděno | Ribes rubrum (rybíz červený), vel. 40-60 cm, ko 2l | ks | 6 | 0 | 0 | 0
151 | 998231311 | Přesun hmot pro sadovnické a krajinářské úpravy vodorovně do 5000 m | t | 0.075 | 0 | 0 | 0
|  | MEZISOUČET |  |  |  | 0 | 0
|  | X. VÝSADBA TRVALEK A OKRASNÝCH TRAVIN | m2 | 377.2
152 | 183111113 | Hloubení jamek bez výměny půdy zeminy skupiny 1 až 4 obj přes 0,005 do 0,01 m3 ve svahu přes 1:5 do 1:2 (záhony Z9 a Z10) | ks | 1228 | 0 | 0 | 0
153 | 183112130 | Hloubení jamek bez výměny půdy zeminy tř 1 až 4 obj přes 0,005 do 0,01 m3 v rovině a svahu do 1:5 | ks | 1961 | 0 | 0 | 0
154 | 183211322 | Výsadba květin krytokořenných průměru kontejneru přes 80 do 120 mm | ks | 3189 | 0 | 0 | 0
155 | 182911121 | Zpevnění svahu prkny (záhony Z9 a Z10, sklon svahu 1:3, pouze dvě řady prken, počítána třetina z celkové plochy svahu, tzn. 137,5:3 = 45,8 m2) | m2 | 45.8333 | 0 | 0 | 0
156 | 184911421 | Mulčování výsadby při tl. mulče do 100 mm | m2 | 377.2 | 0 | 0 | 0
157 | 185804312 | Zalití rostlin vodou plocha přes 20 m2 - zalití ploch – 40l/m2 | m3 | 15.088 | 0 | 0 | 0
specifikace pomocného materiálu
158 | 58343872 | kamenivo drcené hrubé frakce 8/16 (štěrkové záhony Z9-Z14 - 251,5 m2) | t | 67.896 | 0 | 0 | 0
159 | 10391100 | mulčovací kůra VL (záhony u hřiště Z15 a Z16 - 120,2 m2 a plocha pod lípou č. 140 - 5,5 m2) | m3 | 12.57 | 0 | 0 | 0
160 | 185851121 | Dovoz vody pro zálivku rostlin za vzdálenost do 1000 m | m3 | 15.088 | 0 | 0 | 0
161 | 998231311 | Přesun hmot pro sadovnické a krajinářské úpravy vodorovně do 5000 m | t | 85.498 | 0 | 0 | 0
|  | specifikace rostlinného materiálu - trvalky, okrasné traviny a kapradiny | ks | 3189
162 | nezatříděno | Anemone sylvestris (sasanka lesní - bílý květ, výška 30 cm), K9 | ks | 112 | 0 | 0 | 0
163 | nezatříděno | Aster ericoides 'Golden Spray' (hvězdnice chlumní - bílý květ + žlutý střed, výška 100 cm), K9 | ks | 18 | 0 | 0 | 0
164 | nezatříděno | Aster novi-belgii 'Patricia Ballard' (hvězdnice novobelgická - růžovo fialový květ, výška 90 cm), K9 | ks | 43 | 0 | 0 | 0
165 | nezatříděno | Aster novi-belgii 'White Ladies' (hvězdnice novobelgická - bílý květ, výška 110 cm), K9 | ks | 91 | 0 | 0 | 0
166 | nezatříděno | Calamagrostis brachytricha (třtina rákosovitá - stříbrný květ, výška 100 cm) K9 | ks | 35 | 0 | 0 | 0
167 | nezatříděno | Calamintha nepeta ssp. Nepeta (marula šantovitá - sv. modrofialový květ, výška 40-50 cm) | ks | 112 | 0 | 0 | 0
168 | nezatříděno | Calluna vulgaris 'Athene' (vřes obecný - purpurový květ, výška 30 cm), K9 | ks | 35 | 0 | 0 | 0
169 | nezatříděno | Calluna vulgaris 'Eckart Miessner' (vřes obecný - purpurový květ, výška 40 cm), K9 | ks | 79 | 0 | 0 | 0
170 | nezatříděno | Calluna vulgaris 'Elisa' (vřes obecný - bílý květ, výška 30 cm), K9 | ks | 144 | 0 | 0 | 0
171 | nezatříděno | Campanula persicifolia 'Takion White' (zvonek broskvolistý - bílý květ, výška 50 cm), K9 | ks | 91 | 0 | 0 | 0
172 | nezatříděno | Carex arenaria (ostřice písečná - výška 50 cm) K9 | ks | 35 | 0 | 0 | 0
173 | nezatříděno | Carex calotides ´Calita´ (ostřice - výška 40 cm) K9 | ks | 43 | 0 | 0 | 0
174 | nezatříděno | Cytisus praecox 'Albus' (čilimník časný - bílý květ, výška 100 cm), K13 | ks | 68 | 0 | 0 | 0
175 | nezatříděno | Cytisus praecox 'Allgold' (čilimník časný - žlutý květ, výška 100 cm), K13 | ks | 91 | 0 | 0 | 0
176 | nezatříděno | Doronicum orientale 'Magnificum' (kamzičník východní - žlutý květ, výška 50 cm) | ks | 91 | 0 | 0 | 0
177 | nezatříděno | Delphinium Magic Fountain 'White/Dark Bee' (ostražka - bílý květ s tmavým okem, výška 80 cm) K11 | ks | 68 | 0 | 0 | 0
178 | nezatříděno | Deschampsia caespitosa (metlice křivolaká, výška 100 cm) K9 | ks | 91 | 0 | 0 | 0
179 | nezatříděno | Echinops ritro (bělotrn modrý - modro fialový květ, výška 80 cm), K9 | ks | 26 | 0 | 0 | 0
180 | nezatříděno | Erica darleyensis 'Kramer's Rote' (vřesovec darlejský - sytě růžový květ, výška 50 cm) K9 | ks | 61 | 0 | 0 | 0
181 | nezatříděno | Erica tetralix 'Daphne Underwood' (vřesovec čtyřřadý - sv. růžový květ, výška 50 cm) K9 | ks | 179 | 0 | 0 | 0
182 | nezatříděno | Festuca ovina (kostřava ovčí, výška 40 cm), K9 | ks | 91 | 0 | 0 | 0
183 | nezatříděno | Filipendula vulgaris ´Plena´ (tužebník obecný - bílý plnokvětý, výška 80 cm), K9 | ks | 35 | 0 | 0 | 0
184 | nezatříděno | Geranium x cantabrigiense ´Saint Ola´ (kakost kantabrijský - bílý květ, výška 25-30 cm), K9 | ks | 147 | 0 | 0 | 0
185 | nezatříděno | Helictotrichon pratense (ovsíř luční - výška 80 cm) K13 | ks | 26 | 0 | 0 | 0
186 | nezatříděno | Hemerocallis 'Stella de Oro' (denivka - žlutý květ, výška 40 cm) K9 | ks | 91 | 0 | 0 | 0
187 | nezatříděno | Leucanthemum maximum 'Gruppenstolz' (kopretina velkokvětá - bílý květ se žlutým středem, výška 50-60 cm) K9 | ks | 91 | 0 | 0 | 0
188 | nezatříděno | Campanula glomerata ´Dahurica´ (zvonek klubkatý - tm. modrofialový květ, výška 50 cm) K9 | ks | 26 | 0 | 0 | 0
189 | nezatříděno | Lychnis coronaria (kohoutek věncový - sytě růžový květ, výška 60-80 cm) K9 | ks | 26 | 0 | 0 | 0
190 | nezatříděno | Lychnis viscaria 'Splendens' (smolnička obecná - růžový květ, výška 40 cm) K9 | ks | 107 | 0 | 0 | 0
191 | nezatříděno | Origanum vulgare (dobromysl obecná - růžový květ, výška 25-40 cm) K9 | ks | 26 | 0 | 0 | 0
192 | nezatříděno | Paeonia tenuifolia (pivoňka úzkolistá - červený jednoduchý květ, výška 40 cm) K13 | ks | 35 | 0 | 0 | 0
193 | nezatříděno | Scabiosa caucasica 'Perfecta' (hlaváč kavkazský - modrý květ, výška 60 cm), K9 | ks | 68 | 0 | 0 | 0
194 | nezatříděno | Scabiosa columbaria 'Butterfly Blue' (hlaváč fialový - sv. modro fialový květ, výška 30-40 cm), K9 | ks | 160 | 0 | 0 | 0
195 | nezatříděno | Scabiosa columbaria 'Flutter Rose Pink' (hlaváč fialový - sytě růžový květ, výška 30-35 cm), K9 | ks | 46 | 0 | 0 | 0
196 | nezatříděno | Sedum telephium ´Yellow Delicat´ (rozchodník - krémově žlutý květ, výška 40-50 cm) K9 | ks | 130 | 0 | 0 | 0
197 | nezatříděno | Sedum telephium ´Matrona´ (rozchodník - sv. růžový květ, vínové stonky, výška 50-60 cm) K9 | ks | 165 | 0 | 0 | 0
198 | nezatříděno | Silene dioica 'Rosea Plena' (silenka dvoudomá - růžová plnokvětá, výška 60 cm) K9 | ks | 68 | 0 | 0 | 0
199 | nezatříděno | Vaccinium vitis-idaea 'Red Pearl' (brusinka obecná - výška 20 cm), K9 | ks | 136 | 0 | 0 | 0
200 | nezatříděno | Veronica teucrium ´Königsblau´ (rozrazil ožankovitý - modrý květ, výška 30 cm) K9 | ks | 152 | 0 | 0 | 0
201 | nezatříděno | Waldsteinia geoides (mochnička kuklíkovitá - žlutý květ, výška 20-30 cm) K9 | ks | 50 | 0 | 0 | 0
202 | 998231311 | Přesun hmot pro sadovnické a krajinářské úpravy vodorovně do 5000 m | t | 1.5945 | 0 | 0 | 0
|  | MEZISOUČET |  |  |  | 0 | 0
|  | XI. VÝSADBA CIBULOVIN | m2 | 180
203 | 183211313 | Výsadba cibulovin nebo hlíz, se zalitím | ks | 5957 | 0 | 0 | 0
204 | 185804312 | Zalití rostlin vodou plocha přes 20 m2 - zalití ploch – 20l/m2 | m3 | 3.6 | 0 | 0 | 0
specifikace pomocného materiálu
205 | 185851121 | Dovoz vody pro zálivku rostlin za vzdálenost do 1000 m | m3 | 3.6 | 0 | 0 | 0
|  | specifikace rostlinného materiálu- cibuloviny | ks | 5957
206 | nezatříděno | Anemone blanda (sasanka vábná - modrofialový květ se žlutým středem, výška 15-20 cm), vel. hlízy 5+ | ks | 1510 | 0 | 0 | 0
207 | nezatříděno | Crocus chrysanthus (šafrán zlatý - žlutý květ, výška 5-10 cm), vel. cibule 5/6 | ks | 504 | 0 | 0 | 0
208 | nezatříděno | Crocus tommasinianus - fialové kultivary (šafrán Tommasiniho - popř. mix světle a středně fialových odstínů, výška 5-10 cm), vel. cibule 5/6 | ks | 406 | 0 | 0 | 0
209 | nezatříděno | Fritillaria meleagris (řebčík kostkovaný - tm. fialový květ, výška 15-30 cm), vel. cibule 6+ | ks | 48 | 0 | 0 | 0
210 | nezatříděno | Galanthus nivalis (sněženka podsněžník) | ks | 1812 | 0 | 0 | 0
211 | nezatříděno | Lilium bulbiferum (lilie cibulkonosná - oranžový květ, výška 40-120 cm), vel. cibule 16/18 | ks | 101 | 0 | 0 | 0
212 | nezatříděno | Lilium martragon ´Pink Morning´ (lilie zlatohlavá - sv. růžový květ, výška 90-100 cm), vel. cibule 16/18 | ks | 101 | 0 | 0 | 0
213 | nezatříděno | Narcissus poeticus ´Recurvus´ (narcis - bílý květ, červená korunka, výška 40 cm, vonný ), vel. cibule 12/14 | ks | 790 | 0 | 0 | 0
214 | nezatříděno | Tulipa bakeri 'Lilac Wonder' (tulipán - sv. fialový květ se žlutým středem, výška 20 cm), vel. cibule 5/6 | ks | 181 | 0 | 0 | 0
215 | nezatříděno | Tulipa clusiana 'Cynthia' (tulipán botanický - červenožlutý květ, výška 20-25 cm), vel. cibule 5/6 | ks | 504 | 0 | 0 | 0
216 | 998231311 | Přesun hmot pro sadovnické a krajinářské úpravy vodorovně do 5000 m | t | 0.29785 | 0 | 0 | 0
|  | MEZISOUČET |  |  |  | 0 | 0
|  | XII. VÝSEV PARKOVÉHO TRÁVNÍKU | m2 | 2734 | pásy široké cca 1-2,5 m podél všech rekonstruovaných a nových zpevněných ploch + výsev po terénních úpravách
217 | 181411131 | Založení trávníku parkového výsevem v rovině nebo na svahu do 1:5, s pokosením a odvozem odpadu do 20km | m2 | 2734 | 0 | 0 | 0
218 | 185803211 | Uválcování trávníku | m2 | 2734 | 0 | 0 | 0
219 | 185804312 | Zalití ploch – 20l/m2 | m3 | 54.68 | 0 | 0 | 0
specifikace pomocného materiálu
220 | 185851121 | Dovoz vody pro zálivku rostlin za vzdálenost do 1000 m | m3 | 54.68 | 0 | 0 | 0
specifikace rostlinného materiálu
221 | nezatříděno | parková směs pro založení nového trávníku (VV-16/1 - fa Agrostis) 30g/m2 | kg | 82.02 | 0 | 0 | 0
222 | 998231311 | přesun hmot – rostlinný materiál | t | 0.08202 | 0 | 0 | 0
|  | MEZISOUČET |  |  |  | 0 | 0
|  | XIII. VÝSEV A DOSEV KVĚTNATÉ LOUKY | m2 | 935 |  | výsev 387 m2, dosev 548 m2
223 | 181411122 | Založení lučního trávníku výsevem pl do 1000 m2 ve svahu přes 1:5 do 1:2 | m2 | 387 | 0 | 0 | 0
224 | 183451432 | Prořezání trávníku s přísevem pl do 1000 m2 na svahu přes 1:5 do 1:2 | m2 | 548 | 0 | 0 | 0
225 | 183403252 | Obdělání půdy vláčením ve svahu přes 1:5 do 1:2 | m2 | 387 | 0 | 0 | 0
226 | 185803211 | uválcování trávníku | m2 | 935 | 0 | 0 | 0
227 | 185804312 | zalití ploch – 20l/m2 | m3 | 18.7 | 0 | 0 | 0
specifikace pomocného materiálu
228 | 185 85-1121 | dovoz vody pro zálivku | m3 | 18.7 | 0 | 0 | 0
specifikace rostlinného materiálu
229 | nezatříděno | směs pro výsev vytrvalé květnaté louky (SLUNOVRAT - fa Agrostis) 6 g/m2 - 383 m2 | kg | 2.322 | 0 | 0 | 0
230 | nezatříděno | směs pro dosev trávníků (MOZAIKA - fa Agrostis) 20 g/m2 - 548 m2 | kg | 10.96 | 0 | 0 | 0
231 | 998 23-1311 | přesun hmot – rostlinný materiál | t | 0.013282 | 0 | 0 | 0
|  | MEZISOUČET |  |  |  | 0 | 0
Regenerace sídliště Ruprechtice - II. Etapa
|  | 801 REVITALIZACE ZELENĚ |  | 1 |  | 0
|  | DPH základní | 21% |  |  | 0
|  | Celkem s DPH |  |  |  | 0
Pro kalkulaci byl použit Katalog popisu a směrných cen stavebních prací ÚRS, aktualizace cen 2024/II.
Všechny zde uvedené standardy respektují platné české technické normy, které přejímají evropské normy, evropská technická schválení a specifikace, české technické normy a specifikace obsažené v jiných veřejně přístupných dokumentech, uplatňovaných běžně v sadovnikcké praxi.

## Liberec_Ruprechtice_III_E
Akce: | Regenerace sídliště Ruprechtice - II. a III. Etapa | [5 empty] | VÝKAZ VÝMĚR - SLEPÝ ROZPOČET
SO: | 801 REVITALIZACE ZELENĚ
Část: | III. ETAPA
p.č. | Kód položky | Název | MJ | Množství | Cena / MJ | Cena celkem bez DPH | Hodnota DPH 21%
I. ODSTRANĚNÍ DŘEVIN
1 | 111212211 | Odstranění nevhodných dřevin do 100 m2 v do 1 m s odstraněním pařezů v rovině nebo svahu do 1:5 (poř. č. 273 + nálety cca 7 m2) | m2 | 13 | 0 | 0 | 0
2 | 111212351 | Odstranění nevhodných dřevin do 100 m2 v přes 1 m s odstraněním pařezů v rovině nebo svahu do 1:5 (poř. č. 234 - část 34 m2, 239, 242, 249, 253, 257, 264 - část 1 m2, 273, 274, 276, 277, 303, 307, 312 - část 1 m2, + nálety cca 34 m2 ve skupinách č. 214, 215, 216, 238, 254, 255, 257, 284, 285, 286, 298 a 314) | m2 | 242 | 0 | 0 | 0
3 | 112151011 | Volné kácení stromů s rozřezáním a odvětvením D kmene přes 100 do 200 mm (poř. č. 201) | ks | 1 | 0 | 0 | 0
4 | 112151111 | Směrové kácení stromů s rozřezáním a odvětvením D kmene přes 100 do 200 mm (poř. č. 188, 189, 190, 191, 192, 225, 226, 227, 228, 229, 305 - 2 kmeny, 306 - 2 kmeny, 315 - 5 kmenů) | ks | 19 | 0 | 0 | 0
5 | 112151112 | Směrové kácení stromů s rozřezáním a odvětvením D kmene přes 200 do 300 mm (poř. č. 239, 252) | ks | 2 | 0 | 0 | 0
6 | 112151113 | Směrové kácení stromů s rozřezáním a odvětvením D kmene přes 300 do 400 mm (poř. č. 258) | ks | 1 | 0 | 0 | 0
7 | 112151351 | Kácení stromu s postupným spouštěním koruny a kmene D do 0,2 m (poř. č. 235 - 2 kmeny, 263 - 4 kmeny) | ks | 6 | 0 | 0 | 0
8 | 112151352 | Kácení stromu s postupným spouštěním koruny a kmene D přes 0,2 do 0,3 m (poř. č. 194, 207, 235 - 2 kmeny, 236) | ks | 5 | 0 | 0 | 0
9 | 112151353 | Kácení stromu s postupným spouštěním koruny a kmene D přes 0,3 do 0,4 m (poř. č. 235 - 1 kmen, 265, 278) | ks | 3 | 0 | 0 | 0
10 | 112151354 | Kácení stromu s postupným spouštěním koruny a kmene D přes 0,4 do 0,5 m (poř. č. 262) | ks | 1 | 0 | 0 | 0
11 | 112201111 | Odstranění pařezů D do 0,2 m v rovině a svahu do 1:5 s odklizením do 20 m a zasypáním jámy (poř. č. 188, 189, 190, 191, 192, 201, 225, 226, 227, 228, 229) | ks | 11 | 0 | 0 | 0
12 | 112201112 | Odstranění pařezů D přes 0,2 do 0,3 m v rovině a svahu do 1:5 s odklizením do 20 m a zasypáním jámy (poř. č. 194, 207, 236, 239, 252, 305, 306) | ks | 7 | 0 | 0 | 0
13 | 112201113 | Odstranění pařezů D přes 0,3 do 0,4 m v rovině a svahu do 1:5 s odklizením do 20 m a zasypáním jámy (poř. č. 258, 263, 265, 315) | ks | 4 | 0 | 0 | 0
14 | 112201114 | Odstranění pařezů D přes 0,4 do 0,5 m v rovině a svahu do 1:5 s odklizením do 20 m a zasypáním jámy (poř. č. 262) | ks | 1 | 0 | 0 | 0
15 | 112201115 | Odstranění pařezů D přes 0,5 do 0,6 m v rovině a svahu do 1:5 s odklizením do 20 m a zasypáním jámy (poř. č. 235) | ks | 1 | 0 | 0 | 0
|  | MEZISOUČET |  |  |  | 0 | 0
II. PĚSTEBNÍ OPATŘENÍ
16 | 184806151 | Řez keřů netrnitých průklestem D koruny do 1,5 m (poř. č. 245, 246, 247) | ks | 3 | 0 | 0 | 0
17 | 184806152 | Řez keřů netrnitých průklestem D koruny přes 1,5 do 3 m (poř. č. 255, 275, 313) | ks | 3 | 0 | 0 | 0
18 | 184806153 | Řez keřů netrnitých průklestem D koruny přes 3 do 5 m (poř. č. 298, 299) | ks | 2 | 0 | 0 | 0
19 | 184806172 | Řez keřů netrnitých zmlazením D koruny přes 1,5 do 3 m (poř. č. 234, 270) | ks | 6 | 0 | 0 | 0
20 | 184806173 | Řez keřů netrnitých zmlazením D koruny přes 3 do 5 m (poř. č. 271, 313 - komule) | ks | 2 | 0 | 0 | 0
21 | 184806182 | Řez keřů trnitých zmlazením D koruny přes 1,5 do 3 m (poř. č. 313 - růže) | ks | 1 | 0 | 0 | 0
22 | 184852136 | Řez stromu bezpečnostní o ploše koruny přes 90 do 120 m2 lezeckou technikou (poř. č. 195, 197) | ks | 2 | 0 | 0 | 0
23 | 184852137 | Řez stromu bezpečnostní o ploše koruny přes 120 do 150 m2 lezeckou technikou (poř. č. 196) | ks | 1 | 0 | 0 | 0
24 | 184852141 | Řez stromu bezpečnostní o ploše koruny přes 210 do 240 m2 lezeckou technikou (poř. č. 184) | ks | 1 | 0 | 0 | 0
25 | nezatříděno | Řez stromu ovocného (poř. č. 284) | ks | 1 | 0 | 0 | 0
26 | 184852436 | Řez stromu redukční o ploše koruny přes 90 do 120 m2 lezeckou technikou (poř. č. 296) | ks | 1 | 0 | 0 | 0
27 | 184852233 | Řez stromu zdravotní o ploše koruny do 30 m2 lezeckou technikou (poř. č. 200, 202, 292) | ks | 3 | 0 | 0 | 0
28 | 184852234 | Řez stromu zdravotní o ploše koruny přes 30 do 60 m2 lezeckou technikou (poř. č. 204, 205, 206, 208, 210, 211, 212, 237, 291) | ks | 9 | 0 | 0 | 0
29 | 184852235 | Řez stromu zdravotní o ploše koruny přes 60 do 90 m2 lezeckou technikou (poř. č. 215, 220, 221, 222, 276, 280, 289, 309) | ks | 8 | 0 | 0 | 0
30 | 184852236 | Řez stromu zdravotní o ploše koruny přes 90 do 120 m2 lezeckou technikou (poř. č. 203, 214, 216, 223, 224, 230, 231, 232, 233, 287, 288, 290, 296) | ks | 13 | 0 | 0 | 0
31 | 184852237 | Řez stromu zdravotní o ploše koruny přes 120 do 150 m2 lezeckou technikou (poř. č. 213, 282) | ks | 2 | 0 | 0 | 0
32 | 184852238 | Řez stromu zdravotní o ploše koruny přes 150 do 180 m2 lezeckou technikou (poř. č. 219, 308) | ks | 2 | 0 | 0 | 0
33 | 184852239 | Řez stromu zdravotní o ploše koruny přes 180 do 210 m2 lezeckou technikou (poř. č. 218, 256) | ks | 2 | 0 | 0 | 0
34 | 184852241 | Řez stromu zdravotní o ploše koruny přes 210 do 240 m2 lezeckou technikou (poř. č. 217) | ks | 1 | 0 | 0 | 0
35 | 184852244 | Řez stromu zdravotní o ploše koruny přes 300 do 330 m2 lezeckou technikou (poř. č. 281, 297) | ks | 2 | 0 | 0 | 0
36 | 184818311 | Instalace dynamické vazby pro zajištění koruny stromu 1 lanem (poř. č. 217, 308) | ks | 2 | 0 | 0 | 0
specifikace pomocného materiálu
37 | 67543204 | vazba stromu bezpečnostní dynamická nosnost lana 4t | sada | 2 | 0 | 0 | 0
|  | MEZISOUČET |  |  |  | 0 | 0
III. OCHRANA DŘEVIN PŘI STAVBĚ
Součástí ochranných opatření dřevin při stavbě jsou nedestruktivné způsoby výkopu v kořenové zóně stromů (ruční výkop, pneumatický rýč),
které budou zohledněny při vedení výkopů ve stavební části SO 101-103 Komunikace a zpevněné plochy. Jedná se cca o 809 m2 povrchů.
38 | 119003217 | Mobilní plotová zábrana vyplněná dráty výšky do 1,5 m pro zabezpečení výkopu - zřízení, zde vymezení a ochrana kořenových zón stromů | m | 718 | 0 | 0 | 0
39 | 119003218 | Mobilní plotová zábrana vyplněná dráty výšky do 1,5 m pro zabezpečení výkopu - odstranění, zde vymezení a ochrana kořenových zón stromů | m | 718 | 0 | 0 | 0
|  | MEZISOUČET |  |  |  | 0 | 0
IV. PŘÍPRAVA STANOVIŠTĚ PRO VÝSADBY STROMŮ
40 | 183117113 | Rýhy pro protikořenové textilie (panely) v zemině skupiny 1 až 4 hl přes 0,8 do 1,1 m š do 0,6 m v rovině a svahu do 1:5 | m | 107.5 | 0 | 0 | 0
specifikace pomocného materiálu
41 | nezatříděno | Protikořenové panely Tree Root Guiding TRG120 | m | 54.1 | 0 | 0 | 0
42 | 998231311 | Přesun hmot pro sadovnické a krajinářské úpravy vodorovně do 5000 m | t | 0.17853 | 0 | 0 | 0
|  | MEZISOUČET |  |  |  | 0 | 0
|  | V. PŘÍPRAVA STANOVIŠTĚ PRO VÝSADBY KEŘŮ (dosadby) | m2 | 175.6
43 | 122351103 | Odkopávky a prokopávky nezapažené v hornině třídy těžitelnosti II skupiny 4 objem do 100 m3 strojně | m3 | 35.12 | 0 | 0 | 0
44 | 162351123 | Vodorovné přemístění přes 50 do 500 m výkopku/sypaniny z hornin třídy těžitelnosti II skupiny 4 a 5 | m3 | 35.12 | 0 | 0 | 0
45 | 181006113 | Rozprostření zemin tl vrstvy do 0,2 m schopných zúrodnění v rovině a sklonu do 1:5 | m2 | 175.6 | 0 | 0 | 0
46 | 183403152 | Odplevelení mechanicky vláčením v rovině nebo na svahu do 1:5, opakováno 2x | m2 | 351.2 | 0 | 0 | 0
47 | 183403114 | Obdělání půdy kultivátorováním v rovině nebo na svahu do 1:5 | m2 | 351.2 | 0 | 0 | 0
48 | 183403153 | Obdělání půdy hrabáním v rovině a svahu do 1:5 | m2 | 175.6 | 0 | 0 | 0
specifikace pomocného materiálu
49 | 10321100 | zahradní substrát pro výsadbu VL (dosadby tavolníků a pámelníky 84 m2, 10 cm) | m3 | 8.4 | 0 | 0 | 0
50 | nezatříděno | zahradní substrát pro výsadbu kyselý (pro azalky a bobkovišně 50%) | m3 | 0.916 | 0 | 0 | 0
51 | 58337310 | štěrkopísek frakce 0/4 (50%) | t | 13.74 | 0 | 0 | 0
52 | 998231311 | Přesun hmot pro sadovnické a krajinářské úpravy vodorovně do 5000 m | t | 15.7895 | 0 | 0 | 0
|  | MEZISOUČET |  |  |  | 0 | 0
|  | VI. PŘÍPRAVA STANOVIŠTĚ PRO ŠTĚRKOVÉ ZÁHONY | m2 | 172.2
53 | 122351103 | Odkopávky a prokopávky nezapažené v hornině třídy těžitelnosti II skupiny 4 objem do 100 m3 strojně | m3 | 53.382 | 0 | 0 | 0
54 | 162351123 | Vodorovné přemístění přes 50 do 500 m výkopku/sypaniny z hornin třídy těžitelnosti II skupiny 4 a 5 | m3 | 53.382 | 0 | 0 | 0
55 | nezatříděno | Osazení lemů z kovové pásoviny (ohraničení mlatových ploch a ploch dlážděných bet. kostkou od ostatních povrchů) | m | 110.3 | 0 | 0 | 0
56 | 181006113 | Rozprostření zemin tl vrstvy do 0,2 m schopných zúrodnění v rovině a sklonu do 1:5 | m2 | 172.2 | 0 | 0 | 0
specifikace pomocného materiálu
57 | 10364101 | ornice (40% ze celkové mocnosti substrátu 15 cm) | t | 7.749 | 0 | 0 | 0
58 | 58337310 | štěrkopísek frakce 0/4 (30% z celkové mocnosti substrátu 15 cm + 5 cm výsadbová vrstva) | t | 24.5385 | 0 | 0 | 0
59 | 58343872 | kamenivo drcené hrubé frakce 8/16 (30% z celkové mocnosti substrátu 15 cm) | t | 13.9482 | 0 | 0 | 0
60 | nezatříděno | ocelová pásovina 150/8 mm | m | 110.3 | 0 | 0 | 0
61 | nezatříděno | roxorová tyč betonářská ocelová průměr 16 mm (délka jedné tyče 0,4 m, tyče přivařeny k pásovině po 1 m | m | 44.12 | 0 | 0 | 0
62 | 998231311 | Přesun hmot pro sadovnické a krajinářské úpravy vodorovně do 5000 m | t | 47.3718 | 0 | 0 | 0
|  | MEZISOUČET |  |  |  | 0 | 0
|  | VII. PŘÍPRAVA STANOVIŠTĚ PRO VÝSEV NOVÝCH TRÁVNÍKŮ | m2 | 2095 | trávník parkový a výsev nových lučních trávníků (květnatých luk)
63 | 181006111 | Rozprostření zemin tl vrstvy do 0,1 m schopných zúrodnění v rovině a sklonu do 1:5 | m2 | 2095 | 0 | 0 | 0
64 | 183403114 | Obdělání půdy kultivátorováním v rovině nebo na svahu do 1:5 (trávník parkový) | m2 | 1487 | 0 | 0 | 0
65 | 183403115 | Obdělání půdy kultivátorováním ve svahu přes 1:5 do 1:2 (luční trávník) | m2 | 608 | 0 | 0 | 0
66 | 183403152 | Odplevelení mechanicky vláčením v rovině nebo na svahu do 1:5, opakováno 2x (trávník parkový) | m2 | 2974 | 0 | 0 | 0
67 | 183403252 | Obdělání půdy vláčením ve svahu přes 1:5 do 1:2, opakováno 2x (luční trávník) | m2 | 1216 | 0 | 0 | 0
68 | 183403153 | Obdělání půdy hrabáním v rovině a svahu do 1:5 (trávník parkový) | m2 | 1487 | 0 | 0 | 0
69 | 183403253 | Obdělání půdy hrabáním ve svahu přes 1:5 do 1:2 (luční trávník) | m2 | 608 | 0 | 0 | 0
specifikace pomocného materiálu
70 | 10364101 | ornice | t | 78.5625 | 0 | 0 | 0
71 | 58337310 | štěrkopísek frakce 0/4 | t | 157.125 | 0 | 0 | 0
72 | 998231311 | Přesun hmot pro sadovnické a krajinářské úpravy vodorovně do 5000 m | t | 235.6875 | 0 | 0 | 0
|  | MEZISOUČET |  |  |  | 0 | 0
|  | VIII. VÝSADBA STROMŮ | ks | 29
73 | 183101221 | Jamky pro výsadbu s výměnou 50 % půdy zeminy skupiny 1 až 4 obj přes 0,4 do 1 m3 v rovině a svahu do 1:5 | ks | 9 | 0 | 0 | 0
74 | 183101321 | Jamky pro výsadbu s výměnou 100 % půdy zeminy skupiny 1 až 4 obj přes 0,4 do 1 m3 v rovině a svahu do 1:5 | ks | 2 | 0 | 0 | 0
75 | 183101222 | Jamky pro výsadbu s výměnou 50 % půdy zeminy skupiny 1 až 4 obj přes 1 do 2 m3 v rovině a svahu do 1:5 | ks | 7 | 0 | 0 | 0
76 | 183101322 | Jamky pro výsadbu s výměnou 100 % půdy zeminy skupiny 1 až 4 obj přes 1 do 2 m3 v rovině a svahu do 1:5 | ks | 10 | 0 | 0 | 0
77 | 184102116 | Výsadba dřeviny s balem D přes 0,6 do 0,8 m do jamky se zalitím v rovině a svahu do 1:5 | ks | 29 | 0 | 0 | 0
78 | 184215211 | Podzemní ukotvení kmene dřevin do volné zeminy skupiny 1 až 4 obvodu kmene do 250 mm | ks | 22 | 0 | 0 | 0
79 | 184215133 | Ukotvení kmene dřevin třemi kůly D do 0,1 m dl přes 2 do 3 m (pouze alejové stromy v rostlém terénu) | ks | 7 | 0 | 0 | 0
80 | nezátříděno | Zřízení drenážní vrstvy ve výsadbové jámě (zásyp + pokládka jutové rohože) | ks | 16 | 0 | 0 | 0
81 | 184813162 | Zřízení ochranného nátěru kmene stromu do výšky 1 m obvodu přes 180 do 250 mm | ks | 29 | 0 | 0 | 0
82 | 185804311 | Zalití rostlin vodou plocha do 20 m2 (strom 80 l / ks) | m3 | 2.32 | 0 | 0 | 0
83 | 184911431 | Mulčování rostlin kůrou tl přes 0,1 do 0,15 m v rovině a svahu do 1:5 (pouze stromy vysazované v rostlém terénu) | m2 | 19.5 | 0 | 0 | 0
84 | 185802114 | Hnojení tabletovým hnojivem Silvamix (50g/ks), jednotlivě k rostlinám | t | 0.00145 | 0 | 0 | 0
85 | 184215413 | Zhotovení závlahové mísy dřevin D přes 1,0 m v rovině nebo na svahu do 1:5 (pouze stromy vysazované v rostlém terénu) | ks | 16 | 0 | 0 | 0
86 | 184852321 | Řez stromu výchovný špičáků a keřových stromů v do 4 m - řez po výsadbě | ks | 11 | 0 | 0 | 0
87 | 184852322 | Řez stromu výchovný alejových stromů v přes 4 do 6 m - řez po výsadbě | ks | 18 | 0 | 0 | 0
specifikace pomocného materiálu
88 | 10321100 | pěstební substrát na výměnu do jam | m3 | 33.5 | 0 | 0 | 0
89 | nezatříděno | půdní kondicionér TerraCottem (dávkování 500 g na 1 m3 nového substrátu) | kg | 16.75 | 0 | 0 | 0
90 | 28382001 | vak zavlažovací PE 75l | ks | 29 | 0 | 0 | 0
91 | 67581000 | sada pro podzemní kotvení stromu za kořenový bal do volné zeminy z biologicky rozložitelných materiálů obvodu kmene do 350mm výšky kmene do 6m | sada | 22 | 0 | 0 | 0
92 | 60591257 | kůly vyvazovací dřevěný impregnovaný na ukotvení stromů: kůl frézovaný s fazetou a špicí, průměr 8cm, délka 300 cm, 3 ks/1 strom listnatý | ks | 21 | 0 | 0 | 0
93 | nezatříděno | příčka z půlené frézované kulatiny o průměru 9cm, délka 60cm, 9 ks/1strom (3 řady v dolní části) | ks | 63 | 0 | 0 | 0
94 | nezatříděno | hnojivo Silvamix tablety, 5 ks (50g) /strom | kg | 1.45 | 0 | 0 | 0
95 | 10391100 | mulčovací kůra | m3 | 2.925 | 0 | 0 | 0
96 | JTA.67390872 | textilie jutařská PETEX 300g/m2 š 150cm | m2 | 36 | 0 | 0 | 0
97 | 58343930 | kamenivo drcené hrubé frakce 16/32 | t | 11.8462 | 0 | 0 | 0
98 | nezatříděno | Základový nátěr ARBO FLEX LX60 (0,15 kg / ks) | kg | 4.35 | 0 | 0 | 0
99 | nezatříděno | Ochranný nátěr ARBO FLEX7 PLUS (0,35 kg / ks) | kg | 10.15 | 0 | 0 | 0
100 | nezatříděno | vyvazovací popruh, POP 25 mm (2 m/ks) | bm | 14 | 0 | 0 | 0
101 | 185851121 | Dovoz vody pro zálivku rostlin za vzdálenost do 1000 m | m3 | 2.32 | 0 | 0 | 0
102 | 998231311 | Přesun hmot pro sadovnické a krajinářské úpravy vodorovně do 5000 m | t | 29.1442 | 0 | 0 | 0
|  | specifikace rostlinného materiálu | ks | 29
103 | nezatříděno | Amelanchier lamarckii (muchovník Lamarkův), vícekmen 250-300 cm, Bal. | ks | 11 | 0 | 0 | 0
104 | nezatříděno | Fagus sylvatica (buk lesní), vel. Vk 2xp, OK 20-25 Bal. (výměna za uhynulé stromy č. 118 a 186) | ks | 2 | 0 | 0 | 0
105 | nezatříděno | Gleditsia triacanthos ´Sunburst´ (dřezovec trojtrnný), vel. Vk 2xp, OK 20-25 Bal. | ks | 1 | 0 | 0 | 0
106 | nezatříděno | Liriodendron tulipifera (liliovník tulipánokvětý) vel. Vk 2xp, OK 20-25 Bal. | ks | 1 | 0 | 0 | 0
107 | nezatříděno | Mespilus germanica 'Westerveld' (mišpule domácí), vel. Vk 2xp, OK 20-25 Bal. | ks | 1 | 0 | 0 | 0
108 | nezatříděno | Morus alba (moruše bílá), vel. Vk 2xp, OK 20-25 Bal. | ks | 1 | 0 | 0 | 0
109 | nezatříděno | Prunus avium (třešeň ptačí - samosprašná ovocná odrůda, např. ´Lapins´, ´Van´), vel. Vk 2xp, OK 20-25 Bal. | ks | 1 | 0 | 0 | 0
110 | nezatříděno | Prunus avium ´Plena´ (třešeň ptačí), vel. Vk 2xp, OK 20-25 Bal. | ks | 10 | 0 | 0 | 0
111 | nezatříděno | Quercus petraea (dub zimní), vel. Vk 2xp, OK 20-25 Bal. | ks | 1 | 0 | 0 | 0
112 | 998231311 | Přesun hmot pro sadovnické a krajinářské úpravy vodorovně do 5000 m | t | 7.25 | 0 | 0 | 0
|  | MEZISOUČET |  |  |  | 0 | 0
|  | IX. VÝSADBA KEŘŮ | m2 | 197
113 | 183115214 | Jamky pro výsadbu s výměnou 50 % půdy zeminy skupiny 1 až 4 obj přes 0,01 do 0,02 m3 ve svahu přes 1:2 do 1:1 (pámelníky) | ks | 400 | 0 | 0 | 0
114 | 183101213 | Jamky pro výsadbu s výměnou 50 % půdy zeminy tř 1 až 4 obj přes 0,02 do 0,05 m3 v rovině a svahu do 1:5 | ks | 74 | 0 | 0 | 0
115 | 184102130 | Výsadba dřeviny s balem D do 0,1 m do jamky se zalitím ve svahu přes 1:2 do 1:1 (pámelníky) | ks | 400 | 0 | 0 | 0
116 | 184102111 | Výsadba dřeviny s balem D přes 0,1 do 0,2 m do jamky se zalitím v rovině a svahu do 1:5 | ks | 74 | 0 | 0 | 0
117 | 185802114 | Hnojení půdy umělým hnojivem k jednotlivým rostlinám v rovině a svahu do 1:5 (okrasné keře) | t | 0.00464 | 0 | 0 | 0
118 | 185802112 | Hnojení půdy vitahumem, kompostem nebo chlévskou mrvou v rovině a svahu do 1:5 (2 kg / keř ovocný) | t | 0.02 | 0 | 0 | 0
119 | 184911431 | Mulčování rostlin kůrou tl přes 0,1 do 0,15 m v rovině a svahu do 1:5 | m2 | 117.5 | 0 | 0 | 0
120 | 184911423 | Mulčování rostlin kůrou tl do 0,1 m ve svahu přes 1:2 do 1:1 (pámelníky pod lipovou alejí č. 209) | m2 | 79.5 | 0 | 0 | 0
121 | 182111111 | Zpevnění svahu tkaninou nebo rohoží na svahu sklonu přes 1:2 do 1:1 (pámelníky) | m2 | 79.5 | 0 | 0 | 0
122 | nezatříděno | zřízení ochrany výsadeb před poškozením mechanizací - pouze výsadby v travnaté ploše (pouze ovocné keře) - na 1 keř 3 kůly + drátěné pletivo výšky 1 m, délka 1,5 m, maliny oplotit jako celek - tzn. 6 kůlů a pletivo délky 17 m ) | ks | 11 | 0 | 0 | 0
123 | 185804311 | Zalití rostlin vodou plocha do 20 m2 - zalití ploch – 40l/m2 | m3 | 7.88 | 0 | 0 | 0
124 | 184851411 | Zpětný řez netrnitých keřů po výsadbě v do 0,5 m | ks | 474 | 0 | 0 | 0
specifikace pomocného materiálu
125 | 10321100 | pěstební substrát na výměnu do jam (zahradní pro výsadbu 60%) | m3 | 2.79 | 0 | 0 | 0
126 | nezatříděno | zahradní substrát pro výsadbu kyselý (pro azalky a bobkovišně 60%) | m3 | 0.72 | 0 | 0 | 0
127 | 58337310 | štěrkopísek frakce 0/4 (40%) | t | 3.51 | 0 | 0 | 0
128 | nezatříděno | kompost 2 kg / keř ovocný | t | 0.02 | 0 | 0 | 0
129 | nezatříděno | hnojivo Silvamix tablety, 2 ks (10g) / keř okrasný | kg | 4.64 | 0 | 0 | 0
130 | nezatříděno | půdní kondicionér TerraCottem (dávkování 500 g na 1 m3 nového substrátu) | kg | 2.925 | 0 | 0 | 0
131 | 10391100 | mulčovací kůra VL | m3 | 25.575 | 0 | 0 | 0
132 | JTA.67390880 | textilie jutařská PETEX 400g/m2 š 150cm (překryv 20%) | m2 | 95.4 | 0 | 0 | 0
133 | nezatříděno | uzlové lesnické pletivo výška 100 cm, 1,6/2,0 mm, 11 drátů (1 keř /1,5 m) | m | 32 | 0 | 0 | 0
134 | 60591251 | kůl vyvazovací dřevěný impregnovaný D 8cm dl 1,5m | ks | 36 | 0 | 0 | 0
135 | 185851121 | Dovoz vody pro zálivku rostlin za vzdálenost do 1000 m | m3 | 7.88 | 0 | 0 | 0
136 | 998231311 | Přesun hmot pro sadovnické a krajinářské úpravy vodorovně do 5000 m | t | 17.4704 | 0 | 0 | 0
|  | specifikace rostlinného materiálu | ks | 474
137 | nezatříděno | Aronia melanocarpa (temnoplodec černoplodý), vel. 40-80, vel. Ko 2l | ks | 1 | 0 | 0 | 0
138 | nezatříděno | Azalea (KH) (azalka Knap Hill hybridy, výška 1,5-2 m, barva květů žlutá, oranžová, červená), vel. 40-60, ko 2l | ks | 34 | 0 | 0 | 0
139 | nezatříděno | Prunus laurocerasus ´Otto Luyken´ (bobkovišeň lékařská), vel. 640-60, ko 2l | ks | 14 | 0 | 0 | 0
140 | nezatříděno | Ribes nidigrolaria (josta), vel. 40-60 cm, ko 2l | ks | 3 | 0 | 0 | 0
141 | nezatříděno | Ribes nigrum (rybíz černý), vel. 40-60 cm, ko 2l | ks | 3 | 0 | 0 | 0
142 | nezatříděno | Ribes rubrum (rybíz červený), vel. 40-60 cm, ko 2l | ks | 3 | 0 | 0 | 0
143 | nezatříděno | Rubus idaeus (ostružiník maliník), vel. 40-60 cm, ko 2l | ks | 11 | 0 | 0 | 0
144 | nezatříděno | Spiraea x vanhouttei (tavolník van Houtteův), vel. 20-40, ko 1l | ks | 5 | 0 | 0 | 0
145 | nezatříděno | Symphoricarpos chenaultii ´Hancock´ (pámelník Chenaultův) vel. 20-40 cm, K9 | ks | 400 | 0 | 0 | 0
146 | 998231311 | Přesun hmot pro sadovnické a krajinářské úpravy vodorovně do 5000 m | t | 2.37 | 0 | 0 | 0
|  | MEZISOUČET |  |  |  | 0 | 0
|  | X. VÝSADBA TRVALEK A OKRASNÝCH TRAVIN | m2 | 172.2
147 | 183111113 | Hloubení jamek bez výměny půdy zeminy tř 1 až 4 obj přes 0,005 do 0,01 m3 v rovině a svahu do 1:5 | ks | 1567 | 0 | 0 | 0
148 | 183211322 | Výsadba květin krytokořenných průměru kontejneru přes 80 do 120 mm | ks | 1567 | 0 | 0 | 0
149 | 184911421 | Mulčování výsadby při tl. mulče do 100 mm (štěrk fr.8/16) | m2 | 172.2 | 0 | 0 | 0
150 | 185804312 | Zalití rostlin vodou plocha přes 20 m2 - zalití ploch – 40l/m2 | m3 | 6.888 | 0 | 0 | 0
specifikace pomocného materiálu
151 | 58343872 | kamenivo drcené hrubé frakce 8/16 | t | 30.996 | 0 | 0 | 0
152 | 185851121 | Dovoz vody pro zálivku rostlin za vzdálenost do 1000 m | m3 | 6.888 | 0 | 0 | 0
153 | 998231311 | Přesun hmot pro sadovnické a krajinářské úpravy vodorovně do 5000 m | t | 37.884 | 0 | 0 | 0
|  | specifikace rostlinného materiálu - trvalky, okrasné traviny | ks | 1567
154 | nezatříděno | Agastache ́Blue Fortune ́ (agastache - modrofialový květ, výška 40 cm), K9 | ks | 63 | 0 | 0 | 0
155 | nezatříděno | Anemone sylvestris (sasanka lesní - bílý květ, výška 30 cm), K9 | ks | 109 | 0 | 0 | 0
156 | nezatříděno | Aster ericoides 'Golden Spray' (hvězdnice chlumní - bílý květ + žlutý střed, výška 100 cm), K9 | ks | 47 | 0 | 0 | 0
157 | nezatříděno | Aster novi-belgii 'Patricia Ballard' (hvězdnice novobelgická - růžovo fialový květ, výška 90 cm), K9 | ks | 79 | 0 | 0 | 0
158 | nezatříděno | Calluna vulgaris 'Elisa' (vřes obecný - bílý květ, výška 30 cm), K9 | ks | 63 | 0 | 0 | 0
159 | nezatříděno | Campanula bohemica (zvonek český - modrý květ, výška 40 cm | ks | 79 | 0 | 0 | 0
160 | nezatříděno | Centaurea montana (chrpa horská - modrý květ, výška 40 cm) K9 | ks | 93 | 0 | 0 | 0
161 | nezatříděno | Deschampsia caespitosa (metlice křivolaká, výška 100 cm) K9 | ks | 79 | 0 | 0 | 0
162 | nezatříděno | Delphinium Magic Fountain 'White/Dark Bee' (ostražka - bílý květ s tmavým okem, výška 80 cm) K11 | ks | 47 | 0 | 0 | 0
163 | nezatříděno | Echinacea purpurea (třapatka nachová - růžový květ, výška 80 cm), K9 | ks | 63 | 0 | 0 | 0
164 | nezatříděno | Echinops bannaticus 'Star Frost' (bělotrn banátský - sv. modrý květ, výška 100 cm), K9 | ks | 47 | 0 | 0 | 0
165 | nezatříděno | Erica darleyensis 'Kramer's Rote' (vřesovec darlejský - sytě růžový květ, výška 50 cm) K9 | ks | 63 | 0 | 0 | 0
166 | nezatříděno | Erica tetralix 'Daphne Underwood' (vřesovec čtyřřadý - sv. růžový květ, výška 50 cm) K9 | ks | 79 | 0 | 0 | 0
167 | nezatříděno | Festuca ovina (kostřava ovčí, výška 40 cm), K9 | ks | 79 | 0 | 0 | 0
168 | nezatříděno | Filipendula vulgaris ´Plena´ (tužebník obecný - bílý plnokvětý, výška 80 cm), K9 | ks | 47 | 0 | 0 | 0
169 | nezatříděno | Goniolimon tataricum (statice tatarská - bílý květ, výška 40 cm), K9 | ks | 47 | 0 | 0 | 0
170 | nezatříděno | Scabiosa caucasica 'Perfecta' (hlaváč kavkazský - modrý květ, výška 60 cm), K9 | ks | 30 | 0 | 0 | 0
171 | nezatříděno | Scabiosa columbaria 'Butterfly Blue' (hlaváč fialový - sv. modro fialový květ, výška 30-40 cm), K9 | ks | 109 | 0 | 0 | 0
172 | nezatříděno | Scabiosa columbaria 'Flutter Rose Pink' (hlaváč fialový - sytě růžový květ, výška 30-35 cm), K9 | ks | 30 | 0 | 0 | 0
173 | nezatříděno | Sedum telephium ´Matrona´ (rozchodník - sv. růžový květ, vínové stonky, výška 50-60 cm) K9 | ks | 93 | 0 | 0 | 0
174 | nezatříděno | Sedum telephium ´Yellow Delicat´ (rozchodník - krémově žlutý květ, výška 40-50 cm) K9 | ks | 79 | 0 | 0 | 0
175 | nezatříděno | Vaccinium vitis-idaea 'Red Pearl' (brusinka obecná - výška 20 cm), K9 | ks | 79 | 0 | 0 | 0
176 | nezatříděno | Veronica teucrium ´Königsblau´ (rozrazil ožankovitý - modrý květ, výška 30 cm) K9 | ks | 63 | 0 | 0 | 0
177 | 998231311 | Přesun hmot pro sadovnické a krajinářské úpravy vodorovně do 5000 m | t | 0.7835 | 0 | 0 | 0
|  | MEZISOUČET |  |  |  | 0 | 0
|  | XI. VÝSADBA CIBULOVIN | m2 | 1245
178 | 183211313 | Výsadba cibulovin nebo hlíz, se zalitím | ks | 28334 | 0 | 0 | 0
179 | 185804312 | Zalití rostlin vodou plocha přes 20 m2 - zalití ploch – 20l/m2 | m3 | 24.9 | 0 | 0 | 0
specifikace pomocného materiálu
180 | 185851121 | Dovoz vody pro zálivku rostlin za vzdálenost do 1000 m | m3 | 24.9 | 0 | 0 | 0
|  | specifikace rostlinného materiálu- cibuloviny | ks | 28334
182 | nezatříděno | Allium unifolium (česnek – lila - fialový květ, výška 30 cm ) | ks | 136 | 0 | 0 | 0
183 | nezatříděno | Allium schoenoprasum (pažitka pobřežní - fialový květ, výška 20-40 cm), vel K9 | ks | 136 | 0 | 0 | 0
184 | nezatříděno | Crocus tommasinianus - fialové kultivary (šafrán Tommasiniho - popř. mix světle a středně fialových odstínů, výška 5-10 cm), vel. cibule 5/6 | ks | 17773 | 0 | 0 | 0
185 | nezatříděno | Lilium martragon ´Pink Morning´ (lilie zlatohlavá - sv. růžový květ, výška 90-100 cm), vel. cibule 16/18 | ks | 71 | 0 | 0 | 0
186 | nezatříděno | Narcissus jonquilla ´Baby Moon´ (narcis – vícekvětý, žlutý květ, výška 20 cm, vonný), vel. cibule 6/7 | ks | 258 | 0 | 0 | 0
187 | nezatříděno | Narcissus poeticus ´Recurvus´ (narcis - bílý květ, červená korunka, výška 40 cm, vonný ), vel. cibule 12/14 | ks | 9960 | 0 | 0 | 0
188 | 998231311 | Přesun hmot pro sadovnické a krajinářské úpravy vodorovně do 5000 m | t | 1.4167 | 0 | 0 | 0
|  | MEZISOUČET |  |  |  | 0 | 0
|  | XII. VÝSEV PARKOVÉHO TRÁVNÍKU | m2 | 1487 | pásy široké cca 1-2,5 m podél všech rekonstruovaných a nových zpevněných ploch + výsev po terénních úpravách
189 | 181411131 | Založení trávníku parkového výsevem v rovině nebo na svahu do 1:5, s pokosením a odvozem odpadu do 20km | m2 | 1487 | 0 | 0 | 0
190 | 185803211 | Uválcování trávníku | m2 | 1487 | 0 | 0 | 0
191 | 185804312 | Zalití ploch – 20l/m2 | m3 | 29.74 | 0 | 0 | 0
specifikace pomocného materiálu
192 | 185851121 | Dovoz vody pro zálivku rostlin za vzdálenost do 1000 m | m3 | 29.74 | 0 | 0 | 0
specifikace rostlinného materiálu
193 | nezatříděno | parková směs pro založení nového trávníku (VV-16/1 - fa Agrostis) 30g/m2 | kg | 44.61 | 0 | 0 | 0
194 | 998231311 | přesun hmot – rostlinný materiál | t | 0.04461 | 0 | 0 | 0
|  | MEZISOUČET |  |  |  | 0 | 0
|  | XIII. VÝSEV A DOSEV KVĚTNATÉ LOUKY | m2 | 2819 |  | výsev 608 m2, dosev 2211 m2
195 | 181411122 | Založení lučního trávníku výsevem pl do 1000 m2 ve svahu přes 1:5 do 1:2 | m2 | 608 | 0 | 0 | 0
196 | 183451432 | Prořezání trávníku s přísevem pl do 1000 m2 na svahu přes 1:5 do 1:2 | m2 | 2211 | 0 | 0 | 0
197 | 183403252 | Obdělání půdy vláčením ve svahu přes 1:5 do 1:2 | m2 | 608 | 0 | 0 | 0
198 | 185803211 | uválcování trávníku | m2 | 2819 | 0 | 0 | 0
199 | 185804312 | zalití ploch – 20l/m2 | m3 | 56.38 | 0 | 0 | 0
specifikace pomocného materiálu
200 | 185 85-1121 | dovoz vody pro zálivku | m3 | 56.38 | 0 | 0 | 0
specifikace rostlinného materiálu
201 | nezatříděno | směs pro výsev vytrvalé květnaté louky (SLUNOVRAT - fa Agrostis) 6 g/m2 - 383 m2 | kg | 3.648 | 0 | 0 | 0
202 | nezatříděno | směs pro dosev trávníků (MOZAIKA - fa Agrostis) 20 g/m2 - 548 m2 | kg | 44.22 | 0 | 0 | 0
203 | 998 23-1311 | přesun hmot – rostlinný materiál | t | 0.047868 | 0 | 0 | 0
|  | MEZISOUČET |  |  |  | 0 | 0
Regenerace sídliště Ruprechtice - III. Etapa
|  | 801 REVITALIZACE ZELENĚ | kpl | 1 |  | 0
|  | DPH základní | 21% |  |  | 0
|  | Celkem s DPH |  |  |  | 0
Pro kalkulaci byl použit Katalog popisu a směrných cen stavebních prací ÚRS, aktualizace cen 2024/II.
Všechny zde uvedené standardy respektují platné české technické normy, které přejímají evropské normy, evropská technická schválení a specifikace, české technické normy a specifikace obsažené v jiných veřejně přístupných dokumentech, uplatňovaných běžně v sadovnikcké praxi.