## Rekapitulace stavby
Export Komplet | [27 empty] | 2.0 | ZAMOK |  |  |  |  | False | False | {37a22d63-8141-44a0-b015-832f4aa4f5b3}
[33 empty] | 0,01 | 21
[33 empty] | 0,01 | 15
|  | REKAPITULACE STAVBY | [17 empty] | v --- níže se nacházejí doplnkové a pomocné údaje k sestavám --- v | [11 empty] | Návod na vyplnění | 0,001
|  | Kód: |  |  |  |  | 209-2022b | [24 empty] | Měnit lze pouze buňky se žlutým podbarvením! 1) na prvním listu Rekapitulace stavby vyplňte v sestavě a) Souhrnný list - údaje o Uchazeči (přenesou se do ostatních sestav i v jiných listech) b) Rekapitulace objektů - potřebné Ostatní náklady 2) na vybraných listech vyplňte v sestavě a) Krycí list - údaje o Uchazeči, pokud se liší od údajů o Uchazeči na Souhrnném listu (údaje se přenesou do ostatních sestav v daném listu) b) Rekapitulace rozpočtu - potřebné Ostatní náklady c) Celkové náklady za stavbu - ceny u položek - množství, pokud má žluté podbarvení - a v případě potřeby poznámku (ta je ve skrytém sloupci) | 0,01
|  | Stavba: |  |  |  |  | Regenerace sídliště Ruprechtice III.etapa | [25 empty] | 0,01
|  | KSO: | [13 empty] | CC-CZ: | [16 empty] | 0,01
|  | Místo: |  |  |  |  | Sídliště Ruprechtice | [8 empty] | Datum: |  | 21. 10. 2024 | [14 empty] | 0,01
0,01
|  | Zadavatel: | [13 empty] | IČ: |  | 00262978 | [14 empty] | 0,01
|  |  | Město Liberec | [12 empty] | DIČ: | [16 empty] | 0,01
0,01
|  | Uchazeč: | [13 empty] | IČ: |  | Vyplň údaj | [14 empty] | 0,01
|  |  | Vyplň údaj | [12 empty] | DIČ: |  | Vyplň údaj | [14 empty] | 0,01
False
|  | Projektant: | [13 empty] | IČ: |  | 04901916 | [14 empty] | False
|  |  | GREGOR projekt - invest, s.r.o. | [12 empty] | DIČ: | [16 empty] | True
0,01
|  | Zpracovatel: | [13 empty] | IČ: | [16 empty] | 0,01
[16 empty] | DIČ: | [16 empty] | True
Poznámka:
|  | Cena bez DPH | [13 empty] | 0
[8 empty] | Sazba daně |  |  | Základ daně |  |  |  |  | Výše daně
|  | DPH |  | základní |  |  |  | 21% |  |  | 0 |  |  |  |  | 0
|  |  |  | snížená |  |  |  | 15% |  |  | 0 |  |  |  |  | 0
|  |  |  | zákl. přenesená |  |  |  | 21% |  |  | 0 |  |  |  |  | 0
|  |  |  | sníž. přenesená |  |  |  | 15% |  |  | 0 |  |  |  |  | 0
|  |  |  | nulová |  |  |  | 0% |  |  | 0 |  |  |  |  | 0
|  | Cena s DPH | [6 empty] | v |  |  | CZK |  |  |  | 0
|  | Projektant | [11 empty] | Zpracovatel
|  | Datum a podpis: | [7 empty] | Razítko |  |  |  | Datum a podpis: |  |  | Razítko
|  | Objednavatel | [11 empty] | Uchazeč
|  | Datum a podpis: | [7 empty] | Razítko |  |  |  | Datum a podpis: |  |  | Razítko
REKAPITULACE OBJEKTŮ STAVBY A SOUPISŮ PRACÍ
| Kód: | [6 empty] | 209-2022b
| Stavba: | [6 empty] | Regenerace sídliště Ruprechtice III.etapa
| Místo: | [6 empty] | Sídliště Ruprechtice | [6 empty] | Datum: |  | 21. 10. 2024
| Zadavatel: | [6 empty] | Město Liberec | [6 empty] | Projektant: |  | GREGOR projekt - invest, s.r.o. |  |  | Informatívní údaje z listů zakázek
| Uchazeč: | [13 empty] | Zpracovatel:
| Kód |  |  |  | Popis | [7 empty] | Cena bez DPH [CZK] |  |  |  |  | Cena s DPH [CZK] | Typ | z toho Ostat. náklady [CZK] | DPH [CZK] | Normohodiny [h] | DPH základní [CZK] | DPH snížená [CZK] | DPH základní přenesená [CZK] | DPH snížená přenesená [CZK] | Základna DPH základní | Základna DPH snížená | Základna DPH zákl. přenesená | Základna DPH sníž. přenesená | Základna DPH nulová
| Náklady z rozpočtů | [11 empty] | 0 |  |  |  |  | 0 |  | 0 | 0 | 0 | 0 | 0 | 0 | 0 | 0 | 0 | 0 | 0 | 0 |  | D | 0 | ###NOIMPORT### | IMPORT | {37a22d63-8141-44a0-b015-832f4aa4f5b3} | {00000000-0000-0000-0000-000000000000}
/ |  | SO 000 |  |  |  | Vedlejší rozpočtové náklady | [6 empty] | 0 |  |  |  |  | 0 | STA | 0 | 0 | 0 | 0 | 0 | 0 | 0 | 0 | 0 | 0 | 0 | 0 |  |  | 1 |  | IMPORT | {a191f4c9-c2fe-4b35-9aef-80cc0dcdb24e} | {37a22d63-8141-44a0-b015-832f4aa4f5b3} | 2
/ |  | SO 101 |  |  |  | Komunikace a zpevněné plochy | [6 empty] | 0 |  |  |  |  | 0 | STA | 0 | 0 | 0 | 0 | 0 | 0 | 0 | 0 | 0 | 0 | 0 | 0 |  |  | 1 |  | IMPORT | {2c06e648-2ae9-40e8-8f22-ace6bd0fab60} | {37a22d63-8141-44a0-b015-832f4aa4f5b3} | 2
/ |  | SO 401 |  |  |  | Veřejné osvětlení | [6 empty] | 0 |  |  |  |  | 0 | STA | 0 | 0 | 0 | 0 | 0 | 0 | 0 | 0 | 0 | 0 | 0 | 0 |  |  | 1 |  | IMPORT | {4b5d662d-172c-4fba-8fdf-531fc13da70e} | {37a22d63-8141-44a0-b015-832f4aa4f5b3} | 2
/ |  | SO 403 |  |  |  | Ochrana Cetin | [6 empty] | 0 |  |  |  |  | 0 | STA | 0 | 0 | 0 | 0 | 0 | 0 | 0 | 0 | 0 | 0 | 0 | 0 |  |  | 1 |  | IMPORT | {17712a76-db51-4cc4-b3d1-e21052a03f50} | {37a22d63-8141-44a0-b015-832f4aa4f5b3} | 2
/ |  | SO 404 |  |  |  | Ochrana Vodafone | [6 empty] | 0 |  |  |  |  | 0 | STA | 0 | 0 | 0 | 0 | 0 | 0 | 0 | 0 | 0 | 0 | 0 | 0 |  |  | 1 |  | IMPORT | {74be00a3-0e00-4d4a-9034-0fdbff8298a1} | {37a22d63-8141-44a0-b015-832f4aa4f5b3} | 2
/ |  | SO 405 |  |  |  | Ochrana LIS | [6 empty] | 0 |  |  |  |  | 0 | STA | 0 | 0 | 0 | 0 | 0 | 0 | 0 | 0 | 0 | 0 | 0 | 0 |  |  | 1 |  | IMPORT | {37854887-2553-4c6b-bdfa-01902d9c15e1} | {37a22d63-8141-44a0-b015-832f4aa4f5b3} | 2
/ |  | SO 406 |  |  |  | Ochrana T-mobile | [6 empty] | 0 |  |  |  |  | 0 | STA | 0 | 0 | 0 | 0 | 0 | 0 | 0 | 0 | 0 | 0 | 0 | 0 |  |  | 1 |  | IMPORT | {f75773a7-dba1-4139-a6a6-3aa5d38a48d7} | {37a22d63-8141-44a0-b015-832f4aa4f5b3} | 2
/ |  | SO 407 |  |  |  | Nabíjení elektromobilů | [6 empty] | 0 |  |  |  |  | 0 | STA | 0 | 0 | 0 | 0 | 0 | 0 | 0 | 0 | 0 | 0 | 0 | 0 |  |  | 1 |  | IMPORT | {d9369520-eca5-40d4-889b-574e7edd989f} | {37a22d63-8141-44a0-b015-832f4aa4f5b3} | 2
/ |  | SO 701 |  |  |  | Stanoviště odpadních kontejnerů | [6 empty] | 0 |  |  |  |  | 0 | STA | 0 | 0 | 0 | 0 | 0 | 0 | 0 | 0 | 0 | 0 | 0 | 0 |  |  | 1 |  | IMPORT | {e3080414-a911-45e9-ad66-c77aa1673b70} | {37a22d63-8141-44a0-b015-832f4aa4f5b3} | 2
/ |  | SO 801 |  |  |  | Revitalizace zeleně | [6 empty] | 0 |  |  |  |  | 0 | STA | 0 | 0 | 0 | 0 | 0 | 0 | 0 | 0 | 0 | 0 | 0 | 0 |  |  | 1 |  | IMPORT | {08fe9011-e5c9-420e-bf06-41881f3453c0} | {37a22d63-8141-44a0-b015-832f4aa4f5b3} | 2
/ |  | SO 901 |  |  |  | Mobiliář | [6 empty] | 0 |  |  |  |  | 0 | STA | 0 | 0 | 0 | 0 | 0 | 0 | 0 | 0 | 0 | 0 | 0 | 0 |  |  | 1 |  | IMPORT | {4051afd3-0d0d-43a9-841a-08ff66585155} | {37a22d63-8141-44a0-b015-832f4aa4f5b3} | 2

## SO 000 - Vedlejší rozpočt...
{a191f4c9-c2fe-4b35-9aef-80cc0dcdb24e}
2
| KRYCÍ LIST SOUPISU PRACÍ | [7 empty] | v --- níže se nacházejí doplnkové a pomocné údaje k sestavám --- v | [9 empty] | False
Stavba:
Regenerace sídliště Ruprechtice III.etapa
Objekt:
SO 000 - Vedlejší rozpočtové náklady
| KSO: |  |  |  |  | CC-CZ:
| Místo: |  |  |  |  | Datum: | 21. 10. 2024
| Zadavatel: |  |  |  |  | IČ: | 00262978
|  | Město Liberec |  |  |  | DIČ:
| Uchazeč: |  |  |  |  | IČ: | Vyplň údaj
|  | Vyplň údaj |  |  |  | DIČ: | Vyplň údaj
| Projektant: |  |  |  |  | IČ: | 04901916
|  | GREGOR projekt - invest, s.r.o. |  |  |  | DIČ:
| Zpracovatel: |  |  |  |  | IČ:
DIČ:
Poznámka:
| Cena bez DPH | [5 empty] | 0
|  |  | Základ daně |  |  | Sazba daně | Výše daně
| DPH | základní | 0 |  |  | 21% | 0
|  | snížená | 0 |  |  | 15% | 0
|  | zákl. přenesená | 0 |  |  | 21% | 0
|  | sníž. přenesená | 0 |  |  | 15% | 0
|  | nulová | 0 |  |  | 0% | 0
| Cena s DPH |  |  | v | CZK |  | 0
| Projektant |  |  | Zpracovatel
| Datum a podpis: |  | Razítko | Datum a podpis: |  |  | Razítko
| Objednavatel |  |  | Uchazeč
| Datum a podpis: |  | Razítko | Datum a podpis: |  |  | Razítko
REKAPITULACE ČLENĚNÍ SOUPISU PRACÍ
Stavba:
Regenerace sídliště Ruprechtice III.etapa
Objekt:
SO 000 - Vedlejší rozpočtové náklady
Místo: | [5 empty] | Datum: | 21. 10. 2024
Zadavatel: |  |  | Město Liberec |  |  | Projektant: | GREGOR projekt - invest, s.r.o.
Uchazeč: |  |  | Vyplň údaj |  |  | Zpracovatel:
Kód dílu - Popis | [6 empty] | Cena celkem [CZK]
Náklady ze soupisu prací | [6 empty] | 0 | [12 empty] | -1
| VRN - Vedlejší rozpočtové náklady | [5 empty] | 0
| VRN1 - Průzkumné, geodetické a projektové práce | [5 empty] | 0
| VRN2 - Příprava staveniště | [5 empty] | 0
| VRN3 - Zařízení staveniště | [5 empty] | 0
| VRN4 - Inženýrská činnost | [5 empty] | 0
| VRN6 - Územní vlivy | [5 empty] | 0
| VRN7 - Provozní vlivy | [5 empty] | 0
SOUPIS PRACÍ
Stavba:
Regenerace sídliště Ruprechtice III.etapa
Objekt:
SO 000 - Vedlejší rozpočtové náklady
Místo: | [5 empty] | Datum: | 21. 10. 2024
Zadavatel: |  |  | Město Liberec |  |  | Projektant: | GREGOR projekt - invest, s.r.o.
Uchazeč: |  |  | Vyplň údaj |  |  | Zpracovatel:
PČ | Typ | Kód | Popis | MJ | Množství | J.cena [CZK] | Cena celkem [CZK] | Cenová soustava |  | DPH | J. Nh [h] | Nh celkem [h] | J. hmotnost [t] | Hmotnost celkem [t] | J. suť [t] | Suť Celkem [t] | Dodavatel
Náklady soupisu celkem | [6 empty] | 0 |  |  |  |  | 0 |  | 0 |  | 0 |  |  | D | -1 | [7 empty] | 0
| D | VRN | Vedlejší rozpočtové náklady |  |  |  | 0 |  |  |  |  | 0 |  | 0 |  | 0 |  | 5 | D | 0 | ROZPOCET | [6 empty] | 0
| D | VRN1 | Průzkumné, geodetické a projektové práce |  |  |  | 0 |  |  |  |  | 0 |  | 0 |  | 0 |  | 5 | D | 1 | ROZPOCET | [6 empty] | 0
1 | K | 011002000 | Průzkumné práce | … | 1 |  | 0 | CS ÚRS 2024 02 |  | základní |  | 0 | 0 | 0 | 0 | 0 |  | 1024 | K | 2 | ROZPOCET | 0 | 0 | 0 | 0 | 0 | 1 | 0 | 1024 | 248135820
2 | K | 011303000.1 | Archeologický, doplňkový geologický, případně další průzkumy a rozbory pro realizaci stavby (např. technologické zkoušky pro zpětné využití materiálu a pod.) | … | 1 |  | 0 |  |  | základní |  | 0 | 0 | 0 | 0 | 0 |  | 1024 | K | 2 | ROZPOCET | 0 | 0 | 0 | 0 | 0 | 1 | 0 | 1024 | -1360637682
3 | K | 012103000 | Geodetické práce před výstavbou | … | 1 |  | 0 | CS ÚRS 2024 02 |  | základní |  | 0 | 0 | 0 | 0 | 0 |  | 1024 | K | 2 | ROZPOCET | 0 | 0 | 0 | 0 | 0 | 1 | 0 | 1024 | 1716087677
4 | K | 012203000 | Geodetické práce při provádění stavby | … | 1 |  | 0 | CS ÚRS 2024 02 |  | základní |  | 0 | 0 | 0 | 0 | 0 |  | 1024 | K | 2 | ROZPOCET | 0 | 0 | 0 | 0 | 0 | 1 | 0 | 1024 | 1119822024
5 | K | 012303000 | Geodetické práce po výstavbě | … | 1 |  | 0 | CS ÚRS 2024 02 |  | základní |  | 0 | 0 | 0 | 0 | 0 |  | 1024 | K | 2 | ROZPOCET | 0 | 0 | 0 | 0 | 0 | 1 | 0 | 1024 | 279403929
6 | K | 013254000 | Dokumentace skutečného provedení stavby | … | 1 |  | 0 | CS ÚRS 2024 02 |  | základní |  | 0 | 0 | 0 | 0 | 0 |  | 1024 | K | 2 | ROZPOCET | 0 | 0 | 0 | 0 | 0 | 1 | 0 | 1024 | -968218756
| D | VRN2 | Příprava staveniště |  |  |  | 0 |  |  |  |  | 0 |  | 0 |  | 0 |  | 5 | D | 1 | ROZPOCET | [6 empty] | 0
7 | K | 020001000 | Příprava staveniště | … | 1 |  | 0 | CS ÚRS 2024 02 |  | základní |  | 0 | 0 | 0 | 0 | 0 |  | 1024 | K | 2 | ROZPOCET | 0 | 0 | 0 | 0 | 0 | 1 | 0 | 1024 | 2034526980
| D | VRN3 | Zařízení staveniště |  |  |  | 0 |  |  |  |  | 0 |  | 0 |  | 0 |  | 5 | D | 1 | ROZPOCET | [6 empty] | 0
8 | K | 030001000 | Zařízení staveniště | … | 1 |  | 0 | CS ÚRS 2024 02 |  | základní |  | 0 | 0 | 0 | 0 | 0 |  | 1024 | K | 2 | ROZPOCET | 0 | 0 | 0 | 0 | 0 | 1 | 0 | 1024 | -511298400
| D | VRN4 | Inženýrská činnost |  |  |  | 0 |  |  |  |  | 0 |  | 0 |  | 0 |  | 5 | D | 1 | ROZPOCET | [6 empty] | 0
9 | K | 040001000 | Inženýrská činnost | … | 1 |  | 0 | CS ÚRS 2024 02 |  | základní |  | 0 | 0 | 0 | 0 | 0 |  | 1024 | K | 2 | ROZPOCET | 0 | 0 | 0 | 0 | 0 | 1 | 0 | 1024 | 605818387
| D | VRN6 | Územní vlivy |  |  |  | 0 |  |  |  |  | 0 |  | 0 |  | 0 |  | 5 | D | 1 | ROZPOCET | [6 empty] | 0
10 | K | 060001000 | Územní vlivy | … | 1 |  | 0 | CS ÚRS 2024 02 |  | základní |  | 0 | 0 | 0 | 0 | 0 |  | 1024 | K | 2 | ROZPOCET | 0 | 0 | 0 | 0 | 0 | 1 | 0 | 1024 | -281487590
| D | VRN7 | Provozní vlivy |  |  |  | 0 |  |  |  |  | 0 |  | 0 |  | 0 |  | 5 | D | 1 | ROZPOCET | [6 empty] | 0
11 | K | 070001000 | Provozní vlivy | … | 1 |  | 0 | CS ÚRS 2024 02 |  | základní |  | 0 | 0 | 0 | 0 | 0 |  | 1024 | K | 2 | ROZPOCET | 0 | 0 | 0 | 0 | 0 | 1 | 0 | 1024 | -24912992

## SO 101 - Komunikace a zpe...
{2c06e648-2ae9-40e8-8f22-ace6bd0fab60}
2
| KRYCÍ LIST SOUPISU PRACÍ | [7 empty] | v --- níže se nacházejí doplnkové a pomocné údaje k sestavám --- v | [9 empty] | False
Stavba:
Regenerace sídliště Ruprechtice III.etapa
Objekt:
SO 101 - Komunikace a zpevněné plochy
| KSO: |  |  |  |  | CC-CZ:
| Místo: |  |  |  |  | Datum: | 21. 10. 2024
| Zadavatel: |  |  |  |  | IČ: | 00262978
|  | Město Liberec |  |  |  | DIČ:
| Uchazeč: |  |  |  |  | IČ: | Vyplň údaj
|  | Vyplň údaj |  |  |  | DIČ: | Vyplň údaj
| Projektant: |  |  |  |  | IČ: | 04901916
|  | GREGOR projekt - invest, s.r.o. |  |  |  | DIČ:
| Zpracovatel: |  |  |  |  | IČ:
DIČ:
Poznámka:
| Cena bez DPH | [5 empty] | 0
|  |  | Základ daně |  |  | Sazba daně | Výše daně
| DPH | základní | 0 |  |  | 21% | 0
|  | snížená | 0 |  |  | 15% | 0
|  | zákl. přenesená | 0 |  |  | 21% | 0
|  | sníž. přenesená | 0 |  |  | 15% | 0
|  | nulová | 0 |  |  | 0% | 0
| Cena s DPH |  |  | v | CZK |  | 0
| Projektant |  |  | Zpracovatel
| Datum a podpis: |  | Razítko | Datum a podpis: |  |  | Razítko
| Objednavatel |  |  | Uchazeč
| Datum a podpis: |  | Razítko | Datum a podpis: |  |  | Razítko
REKAPITULACE ČLENĚNÍ SOUPISU PRACÍ
Stavba:
Regenerace sídliště Ruprechtice III.etapa
Objekt:
SO 101 - Komunikace a zpevněné plochy
Místo: | [5 empty] | Datum: | 21. 10. 2024
Zadavatel: |  |  | Město Liberec |  |  | Projektant: | GREGOR projekt - invest, s.r.o.
Uchazeč: |  |  | Vyplň údaj |  |  | Zpracovatel:
Kód dílu - Popis | [6 empty] | Cena celkem [CZK]
Náklady ze soupisu prací | [6 empty] | 0 | [12 empty] | -1
| HSV - Práce a dodávky HSV | [5 empty] | 0
| 1 - Zemní práce | [5 empty] | 0
| 2 - Zakládání | [5 empty] | 0
| 4 - Vodorovné konstrukce | [5 empty] | 0
| 5 - Komunikace pozemní | [5 empty] | 0
| 8 - Trubní vedení | [5 empty] | 0
| 9 - Ostatní konstrukce a práce, bourání | [5 empty] | 0
| 997 - Přesun sutě | [5 empty] | 0
| 998 - Přesun hmot | [5 empty] | 0
SOUPIS PRACÍ
Stavba:
Regenerace sídliště Ruprechtice III.etapa
Objekt:
SO 101 - Komunikace a zpevněné plochy
Místo: | [5 empty] | Datum: | 21. 10. 2024
Zadavatel: |  |  | Město Liberec |  |  | Projektant: | GREGOR projekt - invest, s.r.o.
Uchazeč: |  |  | Vyplň údaj |  |  | Zpracovatel:
PČ | Typ | Kód | Popis | MJ | Množství | J.cena [CZK] | Cena celkem [CZK] | Cenová soustava |  | DPH | J. Nh [h] | Nh celkem [h] | J. hmotnost [t] | Hmotnost celkem [t] | J. suť [t] | Suť Celkem [t] | Dodavatel
Náklady soupisu celkem | [6 empty] | 0 |  |  |  |  | 0 |  | 3176.5277 |  | 2960.6844 |  |  | D | -1 | [10 empty] | 0
| D | HSV | Práce a dodávky HSV |  |  |  | 0 |  |  |  |  | 0 |  | 3176.5277 |  | 2960.6844 |  | 1 | D | 0 |  |  |  | ROZPOCET | [6 empty] | 0
| D | 1 | Zemní práce |  |  |  | 0 |  |  |  |  | 0 |  | 1663.4933 |  | 2838.8548 |  | 1 | D | 1 |  |  |  | ROZPOCET | [6 empty] | 0
1 | K | 113106111 | Rozebrání dlažeb z mozaiky komunikací pro pěší ručně | m2 | 230.33 |  | 0 | CS ÚRS 2024 02 |  | základní |  | 0 | 0 | 0 | 0.281 | 64.7227 |  | 4 | K | 2 |  |  |  | ROZPOCET | 0 | 0 | 0 | 0 | 0 | 1 | 0 | 4 | 758435524
| VV |  | Plocha odečtena digitálně ze situačních výkresů | [15 empty] | VV | 2 | 1 | True | 0 | ROZPOCET
| VV |  | 160,86+69,47 |  | 230.33 | [13 empty] | VV | 2 | 2 | True | 1 | ROZPOCET
2 | K | 113106121 | Rozebrání dlažeb z betonových nebo kamenných dlaždic komunikací pro pěší ručně | m2 | 178.1 |  | 0 | CS ÚRS 2024 02 |  | základní |  | 0 | 0 | 0 | 0.255 | 45.4155 |  | 4 | K | 2 |  |  |  | ROZPOCET | 0 | 0 | 0 | 0 | 0 | 1 | 0 | 4 | 1684902671
| VV |  | Plocha odečtena digitálně ze situačních výkresů | [15 empty] | VV | 2 | 1 | True | 0 | ROZPOCET
| VV |  | 3,53+13,98+14,24+14,02+14,47+14,64+14,8+14,46+14,66+14,69+14,56+14,37+14,01+1,67 |  | 178.1 | [13 empty] | VV | 2 | 2 | True | 1 | ROZPOCET
3 | K | 113106123 | Rozebrání dlažeb ze zámkových dlaždic komunikací pro pěší ručně | m2 | 130.59 |  | 0 | CS ÚRS 2024 02 |  | základní |  | 0 | 0 | 0 | 0.26 | 33.9534 |  | 4 | K | 2 |  |  |  | ROZPOCET | 0 | 0 | 0 | 0 | 0 | 1 | 0 | 4 | 1506081624
| VV |  | Plocha odečtena digitálně ze situačních výkresů | [15 empty] | VV | 2 | 1 | True | 0 | ROZPOCET
| VV |  | 7,85+13,2+12,99+4,77+91,78 |  | 130.59 | [13 empty] | VV | 2 | 2 | True | 1 | ROZPOCET
4 | K | 113107163 | Odstranění podkladu z kameniva drceného tl přes 200 do 300 mm strojně pl přes 50 do 200 m2 | m2 | 789.2 |  | 0 | CS ÚRS 2024 02 |  | základní |  | 0 | 0 | 0 | 0.44 | 347.248 |  | 4 | K | 2 |  |  |  | ROZPOCET | 0 | 0 | 0 | 0 | 0 | 1 | 0 | 4 | -26006984
| VV |  | 230,33+178,1+130,59+250,18 |  | 789.2 | [13 empty] | VV | 2 | 2 | True | 1 | ROZPOCET
5 | K | 113107223 | Odstranění podkladu z kameniva drceného tl přes 200 do 300 mm strojně pl přes 200 m2 | m2 | 2330.96 |  | 0 | CS ÚRS 2024 02 |  | základní |  | 0 | 0 | 0 | 0.44 | 1025.6224 |  | 4 | K | 2 |  |  |  | ROZPOCET | 0 | 0 | 0 | 0 | 0 | 1 | 0 | 4 | -1364087613
| VV |  | 1785,24+545,72 |  | 2330.96 | [13 empty] | VV | 2 | 2 | True | 1 | ROZPOCET
6 | K | 113107232 | Odstranění podkladu z betonu prostého tl přes 150 do 300 mm strojně pl přes 200 m2 | m2 | 1785.24 |  | 0 | CS ÚRS 2024 02 |  | základní |  | 0 | 0 | 0 | 0.625 | 1115.775 |  | 4 | K | 2 |  |  |  | ROZPOCET | 0 | 0 | 0 | 0 | 0 | 1 | 0 | 4 | 1758110972
| VV |  | Plocha odečtena digitálně ze situačních výkresů | [15 empty] | VV | 2 | 1 | True | 0 | ROZPOCET
| VV |  | 1304,13+2,52+288,1+41,58+148,91 |  | 1785.24 | [13 empty] | VV | 2 | 2 | True | 1 | ROZPOCET
7 | K | 113107241 | Odstranění podkladu živičného tl 50 mm strojně pl přes 200 m2 | m2 | 545.72 |  | 0 | CS ÚRS 2024 02 |  | základní |  | 0 | 0 | 0 | 0.098 | 53.4806 |  | 4 | K | 2 |  |  |  | ROZPOCET | 0 | 0 | 0 | 0 | 0 | 1 | 0 | 4 | -1068416807
| VV |  | Plocha odečtena digitálně ze situačních výkresů | [15 empty] | VV | 2 | 1 | True | 0 | ROZPOCET
| VV |  | 545,72 |  | 545.72 | [13 empty] | VV | 2 | 2 | True | 1 | ROZPOCET
8 | K | 113107181 | Odstranění podkladu živičného tl do 50 mm strojně pl přes 50 do 200 m2 | m2 | 250.18 |  | 0 | CS ÚRS 2024 02 |  | základní |  | 0 | 0 | 0 | 0.098 | 24.5176 |  | 4 | K | 2 |  |  |  | ROZPOCET | 0 | 0 | 0 | 0 | 0 | 1 | 0 | 4 | 1182090765
| VV |  | Plocha odečtena digitálně ze situačních výkresů | [15 empty] | VV | 2 | 1 | True | 0 | ROZPOCET
| VV |  | 91+133,64+25,54 |  | 250.18 | [13 empty] | VV | 2 | 2 | True | 1 | ROZPOCET
9 | K | 113201112 | Vytrhání obrub silničních ležatých | m | 4 |  | 0 | CS ÚRS 2024 02 |  | základní |  | 0 | 0 | 0 | 0.29 | 1.16 |  | 4 | K | 2 |  |  |  | ROZPOCET | 0 | 0 | 0 | 0 | 0 | 1 | 0 | 4 | -196088544
10 | K | 113202111 | Vytrhání obrub krajníků obrubníků stojatých | m | 401.64 |  | 0 | CS ÚRS 2024 02 |  | základní |  | 0 | 0 | 0 | 0.205 | 82.3362 |  | 4 | K | 2 |  |  |  | ROZPOCET | 0 | 0 | 0 | 0 | 0 | 1 | 0 | 4 | -1093946322
| VV |  | Délka odečtena digitálně ze situačních výkresů | [15 empty] | VV | 2 | 1 | True | 0 | ROZPOCET
| VV |  | Obrubník silniční | [15 empty] | VV | 2 | 1 | True | 0 | ROZPOCET
| VV |  | 11,05+36,02+28,9 |  | 75.97 | [13 empty] | VV | 2 | 2 | True | 0 | ROZPOCET
| VV |  | Obrubník chodníkový | [15 empty] | VV | 2 | 1 | True | 0 | ROZPOCET
| VV |  | 12*1,5+17,22+24,43+24,11+28,03+24,02+24,22+28,02+24,31+24,22+28,09+24,17+24,01+12,82 |  | 325.67 | [13 empty] | VV | 2 | 2 | True | 0 | ROZPOCET
| VV |  | Součet |  | 401.64 | [13 empty] | VV | 2 | 4 | True | 1 | ROZPOCET
11 | K | 113203111 | Vytrhání obrub z dlažebních kostek | m | 249.8 |  | 0 | CS ÚRS 2024 02 |  | základní |  | 0 | 0 | 0 | 0.115 | 28.727 |  | 4 | K | 2 |  |  |  | ROZPOCET | 0 | 0 | 0 | 0 | 0 | 1 | 0 | 4 | -1074289325
| VV |  | Délka odečtena digitálně ze situačních výkresů | [15 empty] | VV | 2 | 1 | True | 0 | ROZPOCET
| VV |  | 61,94+61,84+53,79+54,62+8,85+8,76 |  | 249.8 | [13 empty] | VV | 2 | 2 | True | 1 | ROZPOCET
12 | K | 113204111 | Vytrhání obrub záhonových | m | 397.41 |  | 0 | CS ÚRS 2024 02 |  | základní |  | 0 | 0 | 0 | 0.04 | 15.8964 |  | 4 | K | 2 |  |  |  | ROZPOCET | 0 | 0 | 0 | 0 | 0 | 1 | 0 | 4 | 290344040
| VV |  | Délka odečtena digitálně ze situačních výkresů | [15 empty] | VV | 2 | 1 | True | 0 | ROZPOCET
| VV |  | 36,98+37,35+36,71+36,74+95,31+93,67+21,38+18,32+5,19+5,17+6,26+4,33 |  | 397.41 | [13 empty] | VV | 2 | 2 | True | 1 | ROZPOCET
13 | K | 121151103 | Sejmutí ornice plochy do 100 m2 tl vrstvy do 200 mm strojně | m2 | 2164.48 |  | 0 | CS ÚRS 2024 02 |  | základní |  | 0 | 0 | 0 | 0 | 0 |  | 4 | K | 2 |  |  |  | ROZPOCET | 0 | 0 | 0 | 0 | 0 | 1 | 0 | 4 | -786726028
| VV |  | Rozšíření zpevněných ploch | [15 empty] | VV | 2 | 1 | True | 0 | ROZPOCET
| VV |  | 4,9+72,03+190,81+105,44+62,67+66,11+16,66+67,45+40,28+19,02+9,94+13,92+11,3+20,94+13,65+10,15+9,75+12,08+9,12+20,97+31,04 |  | 808.23 | [13 empty] | VV | 2 | 2 | True | 0 | ROZPOCET
| VV |  | Plochy mimo komunikaci dotčené stavbou | [15 empty] | VV | 2 | 1 | True | 0 | ROZPOCET
| VV |  | 50,25+10,78+3,32+115,65+58,82+27,5+20,5+187,73+433,24+95,64+235,82+29,25*4 |  | 1356.25 | [13 empty] | VV | 2 | 2 | True | 0 | ROZPOCET
| VV |  | Součet |  | 2164.48 | [13 empty] | VV | 2 | 4 | True | 1 | ROZPOCET
14 | K | 122252204 | Odkopávky a prokopávky nezapažené pro silnice a dálnice v hornině třídy těžitelnosti I objem do 500 m3 strojně | m3 | 232.771 |  | 0 | CS ÚRS 2024 02 |  | základní |  | 0 | 0 | 0 | 0 | 0 |  | 4 | K | 2 |  |  |  | ROZPOCET | 0 | 0 | 0 | 0 | 0 | 1 | 0 | 4 | 1878525336
| VV |  | Plocha komunikací a parkovišť | [15 empty] | VV | 2 | 1 | True | 0 | ROZPOCET
| VV |  | (4,18+27,31+3,96+141,93+67,45+16,66+15,79+3,84+9,09+9,94+13,92+11,3+11,16+13,65+10,15+9,75+12,08+9,11+9,69+2,3)*0,2 |  | 80.652 | [13 empty] | VV | 2 | 2 | True | 0 | ROZPOCET
| VV |  | Plocha chodníků | [15 empty] | VV | 2 | 1 | True | 0 | ROZPOCET
| VV |  | (44,72*44,93+105,44+62,67+66,11+10,5+36,45+9,78+9,95+1,34+28,87)*0,05 |  | 117.019 | [13 empty] | VV | 2 | 2 | True | 0 | ROZPOCET
| VV |  | Zasakovací objekt | [15 empty] | VV | 2 | 1 | True | 0 | ROZPOCET
| VV |  | 29,25*4*0,3 |  | 35.1 | [13 empty] | VV | 2 | 2 | True | 0 | ROZPOCET
| VV |  | Součet |  | 232.771 | [13 empty] | VV | 2 | 4 | True | 1 | ROZPOCET
15 | K | 131251204 | Hloubení jam zapažených v hornině třídy těžitelnosti I skupiny 3 objem do 500 m3 strojně | m3 | 468.755 |  | 0 | CS ÚRS 2024 02 |  | základní |  | 0 | 0 | 0 | 0 | 0 |  | 4 | K | 2 |  |  |  | ROZPOCET | 0 | 0 | 0 | 0 | 0 | 1 | 0 | 4 | -95737372
| VV |  | 2,95*158,9 |  | 468.755 | [13 empty] | VV | 2 | 2 | True | 1 | ROZPOCET
16 | K | 131351204 | Hloubení jam zapažených v hornině třídy těžitelnosti II skupiny 4 objem do 500 m3 strojně | m3 | 328.923 |  | 0 | CS ÚRS 2024 02 |  | základní |  | 0 | 0 | 0 | 0 | 0 |  | 4 | K | 2 |  |  |  | ROZPOCET | 0 | 0 | 0 | 0 | 0 | 1 | 0 | 4 | 1187462652
| VV |  | 2,3*0,9*158,9 |  | 328.923 | [13 empty] | VV | 2 | 2 | True | 1 | ROZPOCET
17 | K | 132251102 | Hloubení rýh nezapažených š do 800 mm v hornině třídy těžitelnosti I skupiny 3 objem do 50 m3 strojně | m3 | 73.014 |  | 0 | CS ÚRS 2024 02 |  | základní |  | 0 | 0 | 0 | 0 | 0 |  | 4 | K | 2 |  |  |  | ROZPOCET | 0 | 0 | 0 | 0 | 0 | 1 | 0 | 4 | -1041114229
| VV |  | Havarijní přepady | [15 empty] | VV | 2 | 1 | True | 0 | ROZPOCET
| VV |  | 3,3+13,15*3*0,6+13,15*1,2+25,22*1,2 |  | 73.014 | [13 empty] | VV | 2 | 2 | True | 1 | ROZPOCET
18 | K | 132254102 | Hloubení rýh zapažených š do 800 mm v hornině třídy těžitelnosti I skupiny 3 objem do 50 m3 strojně | m3 | 46.838 |  | 0 | CS ÚRS 2024 02 |  | základní |  | 0 | 0 | 0 | 0 | 0 |  | 4 | K | 2 |  |  |  | ROZPOCET | 0 | 0 | 0 | 0 | 0 | 1 | 0 | 4 | -632394673
| VV |  | Kanalizační přípojky | [15 empty] | VV | 2 | 1 | True | 0 | ROZPOCET
| VV |  | 10,4*0,8*1,2 |  | 9.984 | [13 empty] | VV | 2 | 2 | True | 0 | ROZPOCET
| VV |  | Havarijní přepady | [15 empty] | VV | 2 | 1 | True | 0 | ROZPOCET
| VV |  | (14,15+13,44+10,8)*0,8*1,2 |  | 36.854 | [13 empty] | VV | 2 | 2 | True | 0 | ROZPOCET
| VV |  | Součet |  | 46.838 | [13 empty] | VV | 2 | 4 | True | 1 | ROZPOCET
19 | K | 132354102 | Hloubení rýh zapažených š do 800 mm v hornině třídy těžitelnosti II skupiny 4 objem do 50 m3 strojně | m3 | 22.012 |  | 0 | CS ÚRS 2024 02 |  | základní |  | 0 | 0 | 0 | 0 | 0 |  | 4 | K | 2 |  |  |  | ROZPOCET | 0 | 0 | 0 | 0 | 0 | 1 | 0 | 4 | 694373283
| VV |  | Kanalizační přípojky | [15 empty] | VV | 2 | 1 | True | 0 | ROZPOCET
| VV |  | 10,4*0,8*0,8 |  | 6.656 | [13 empty] | VV | 2 | 2 | True | 0 | ROZPOCET
| VV |  | Havarijní přepady | [15 empty] | VV | 2 | 1 | True | 0 | ROZPOCET
| VV |  | (14,15+13,44+10,8)*0,8*0,5 |  | 15.356 | [13 empty] | VV | 2 | 2 | True | 0 | ROZPOCET
| VV |  | Součet |  | 22.012 | [13 empty] | VV | 2 | 4 | True | 1 | ROZPOCET
20 | K | 132153301 | Hloubení rýh pro sběrné a svodné drény rýhovačem hl do 1,0 m v hornině třídy těžitelnosti I a II skupiny 1 až 4 | m | 511.12 |  | 0 | CS ÚRS 2024 02 |  | základní |  | 0 | 0 | 0 | 0 | 0 |  | 4 | K | 2 |  |  |  | ROZPOCET | 0 | 0 | 0 | 0 | 0 | 1 | 0 | 4 | 534516011
| VV |  | Drenážní potrubí DN 150 | [15 empty] | VV | 2 | 1 | True | 0 | ROZPOCET
| VV |  | 20,13+25,13*2+18,3+23,33+23,85+25,24+27,9+133,08+92,89+48,24 |  | 463.22 | [13 empty] | VV | 2 | 2 | True | 0 | ROZPOCET
| VV |  | Drenážní potrubí DN 200 | [15 empty] | VV | 2 | 1 | True | 0 | ROZPOCET
| VV |  | 29,28+3,82+14,8 |  | 47.9 | [13 empty] | VV | 2 | 2 | True | 0 | ROZPOCET
| VV |  | Součet |  | 511.12 | [13 empty] | VV | 2 | 4 | True | 1 | ROZPOCET
21 | K | 151101101 | Zřízení příložného pažení a rozepření stěn rýh hl do 2 m | m2 | 816.926 |  | 0 | CS ÚRS 2024 02 |  | základní |  | 0 | 0.00083851 | 0.685 | 0 | 0 |  | 4 | K | 2 |  |  |  | ROZPOCET | 0 | 0 | 0 | 0 | 0 | 1 | 0 | 4 | 1321179734
| VV |  | Kanalizační přípojky | [15 empty] | VV | 2 | 1 | True | 0 | ROZPOCET
| VV |  | 10,4*2*2 |  | 41.6 | [13 empty] | VV | 2 | 2 | True | 0 | ROZPOCET
| VV |  | Havarijní přepady | [15 empty] | VV | 2 | 1 | True | 0 | ROZPOCET
| VV |  | (14,15+13,44+10,8)*1,7*2 |  | 130.526 | [13 empty] | VV | 2 | 2 | True | 0 | ROZPOCET
| VV |  | Pažení výkopu pro modrozelenou infrastrukturu | [15 empty] | VV | 2 | 1 | True | 0 | ROZPOCET
| VV |  | 158,9*2*2+2*2,3*2 |  | 644.8 | [13 empty] | VV | 2 | 2 | True | 0 | ROZPOCET
| VV |  | Součet |  | 816.926 | [13 empty] | VV | 2 | 4 | True | 1 | ROZPOCET
22 | K | 151101111 | Odstranění příložného pažení a rozepření stěn rýh hl do 2 m | m2 | 816.926 |  | 0 | CS ÚRS 2024 02 |  | základní |  | 0 | 0 | 0 | 0 | 0 |  | 4 | K | 2 |  |  |  | ROZPOCET | 0 | 0 | 0 | 0 | 0 | 1 | 0 | 4 | 129424653
| VV |  | Kanalizační přípojky | [15 empty] | VV | 2 | 1 | True | 0 | ROZPOCET
| VV |  | 10,4*2*2 |  | 41.6 | [13 empty] | VV | 2 | 2 | True | 0 | ROZPOCET
| VV |  | Havarijní přepady | [15 empty] | VV | 2 | 1 | True | 0 | ROZPOCET
| VV |  | (14,15+13,44+10,8)*1,7*2 |  | 130.526 | [13 empty] | VV | 2 | 2 | True | 0 | ROZPOCET
| VV |  | Pažení výkopu pro modrozelenou infrastrukturu | [15 empty] | VV | 2 | 1 | True | 0 | ROZPOCET
| VV |  | 158,9*2*2+2*2,3*2 |  | 644.8 | [13 empty] | VV | 2 | 2 | True | 0 | ROZPOCET
| VV |  | Součet |  | 816.926 | [13 empty] | VV | 2 | 4 | True | 1 | ROZPOCET
23 | K | 162351103 | Vodorovné přemístění přes 50 do 500 m výkopku/sypaniny z horniny třídy těžitelnosti I skupiny 1 až 3 | m3 | 1547.402 |  | 0 | CS ÚRS 2024 02 |  | základní |  | 0 | 0 | 0 | 0 | 0 |  | 4 | K | 2 |  |  |  | ROZPOCET | 0 | 0 | 0 | 0 | 0 | 1 | 0 | 4 | 1575437264
| VV |  | 2164,48*0,2+232,771+468,755+73,014+46,838+463,22*0,35*0,35+47,9*0,4*0,4+(748,13+395,47)*0,2 |  | 1547.402 | [13 empty] | VV | 2 | 2 | True | 1 | ROZPOCET
24 | K | 162351123 | Vodorovné přemístění přes 50 do 500 m výkopku/sypaniny z hornin třídy těžitelnosti II skupiny 4 a 5 | m3 | 583.124 |  | 0 | CS ÚRS 2024 02 |  | základní |  | 0 | 0 | 0 | 0 | 0 |  | 4 | K | 2 |  |  |  | ROZPOCET | 0 | 0 | 0 | 0 | 0 | 1 | 0 | 4 | -92779347
| VV |  | 328,923+22,012+168,34+63,849 |  | 583.124 | [13 empty] | VV | 2 | 2 | True | 1 | ROZPOCET
25 | K | 162751117 | Vodorovné přemístění přes 9 000 do 10000 m výkopku/sypaniny z horniny třídy těžitelnosti I skupiny 1 až 3 | m3 | 1101.662 |  | 0 | CS ÚRS 2024 02 |  | základní |  | 0 | 0 | 0 | 0 | 0 |  | 4 | K | 2 |  |  |  | ROZPOCET | 0 | 0 | 0 | 0 | 0 | 1 | 0 | 4 | 2058261467
| VV |  | 2164,48*0,2+232,771+468,755+73,014+46,838+463,22*0,35*0,35+47,9*0,4*0,4-(748,13-29,25*2+395,47)*0,2 |  | 1101.662 | [13 empty] | VV | 2 | 2 | True | 1 | ROZPOCET
26 | K | 162751119 | Příplatek k vodorovnému přemístění výkopku/sypaniny z horniny třídy těžitelnosti I skupiny 1 až 3 ZKD 1000 m přes 10000 m | m3 | 20931.578 |  | 0 | CS ÚRS 2024 02 |  | základní |  | 0 | 0 | 0 | 0 | 0 |  | 4 | K | 2 |  |  |  | ROZPOCET | 0 | 0 | 0 | 0 | 0 | 1 | 0 | 4 | 152097579
| VV |  | 1101,662*19 'Přepočtené koeficientem množství |  | 20931.578 | [13 empty] | VV | 2 | 2 | False | 1 | ROZPOCET
27 | K | 162751137 | Vodorovné přemístění přes 9 000 do 10000 m výkopku/sypaniny z horniny třídy těžitelnosti II skupiny 4 a 5 | m3 | 118.746 |  | 0 | CS ÚRS 2024 02 |  | základní |  | 0 | 0 | 0 | 0 | 0 |  | 4 | K | 2 |  |  |  | ROZPOCET | 0 | 0 | 0 | 0 | 0 | 1 | 0 | 4 | -436602748
| VV |  | 328,923+22,012-63,849-168,34 |  | 118.746 | [13 empty] | VV | 2 | 2 | True | 1 | ROZPOCET
28 | K | 162751139 | Příplatek k vodorovnému přemístění výkopku/sypaniny z horniny třídy těžitelnosti II skupiny 4 a 5 ZKD 1000 m přes 10000 m | m3 | 2256.174 |  | 0 | CS ÚRS 2024 02 |  | základní |  | 0 | 0 | 0 | 0 | 0 |  | 4 | K | 2 |  |  |  | ROZPOCET | 0 | 0 | 0 | 0 | 0 | 1 | 0 | 4 | 227419289
| VV |  | 118,746*19 'Přepočtené koeficientem množství |  | 2256.174 | [13 empty] | VV | 2 | 2 | False | 1 | ROZPOCET
29 | K | 167151111 | Nakládání výkopku z hornin třídy těžitelnosti I skupiny 1 až 3 přes 100 m3 | m3 | 1318.682 |  | 0 | CS ÚRS 2024 02 |  | základní |  | 0 | 0 | 0 | 0 | 0 |  | 4 | K | 2 |  |  |  | ROZPOCET | 0 | 0 | 0 | 0 | 0 | 1 | 0 | 4 | 542688600
| VV |  | 2164,48*0,2+232,771+468,755+73,014+46,838+463,22*0,35*0,35+47,9*0,4*0,4 |  | 1318.682 | [13 empty] | VV | 2 | 2 | True | 1 | ROZPOCET
30 | K | 167151112 | Nakládání výkopku z hornin třídy těžitelnosti II skupiny 4 a 5 přes 100 m3 | m3 | 350.935 |  | 0 | CS ÚRS 2024 02 |  | základní |  | 0 | 0 | 0 | 0 | 0 |  | 4 | K | 2 |  |  |  | ROZPOCET | 0 | 0 | 0 | 0 | 0 | 1 | 0 | 4 | 1511172049
| VV |  | 328,923+22,012 |  | 350.935 | [13 empty] | VV | 2 | 2 | True | 1 | ROZPOCET
31 | K | 171151103 | Uložení sypaniny z hornin soudržných do násypů zhutněných strojně | m3 | 168.34 |  | 0 | CS ÚRS 2024 02 |  | základní |  | 0 | 0 | 0 | 0 | 0 |  | 4 | K | 2 |  |  |  | ROZPOCET | 0 | 0 | 0 | 0 | 0 | 1 | 0 | 4 | 2074293645
| VV |  | Úprava svahu za kolmým parkováním | [15 empty] | VV | 2 | 1 | True | 0 | ROZPOCET
| VV |  | 336,68*0,5 |  | 168.34 | [13 empty] | VV | 2 | 2 | True | 1 | ROZPOCET
32 | K | 171201231 | Poplatek za uložení zeminy a kamení na recyklační skládce (skládkovné) kód odpadu 17 05 04 | t | 2440.816 |  | 0 | CS ÚRS 2024 02 |  | základní |  | 0 | 0 | 0 | 0 | 0 |  | 4 | K | 2 |  |  |  | ROZPOCET | 0 | 0 | 0 | 0 | 0 | 1 | 0 | 4 | -909791971
| VV |  | 1101,662+118,746 |  | 1220.408 | [13 empty] | VV | 2 | 2 | True | 1 | ROZPOCET
| VV |  | 1220,408*2 'Přepočtené koeficientem množství |  | 2440.816 | [13 empty] | VV | 2 | 2 | False | 1 | ROZPOCET
33 | K | 171251201 | Uložení sypaniny na skládky nebo meziskládky | m3 | 1651.888 |  | 0 | CS ÚRS 2024 02 |  | základní |  | 0 | 0 | 0 | 0 | 0 |  | 4 | K | 2 |  |  |  | ROZPOCET | 0 | 0 | 0 | 0 | 0 | 1 | 0 | 4 | 810913705
| VV |  | 1300,953+328,923+22,012 |  | 1651.888 | [13 empty] | VV | 2 | 2 | True | 1 | ROZPOCET
34 | K | 174151101 | Zásyp jam, šachet rýh nebo kolem objektů sypaninou se zhutněním | m3 | 63.849 |  | 0 | CS ÚRS 2024 02 |  | základní |  | 0 | 0 | 0 | 0 | 0 |  | 4 | K | 2 |  |  |  | ROZPOCET | 0 | 0 | 0 | 0 | 0 | 1 | 0 | 4 | 1205190209
| VV |  | Kanalizační přípojky | [15 empty] | VV | 2 | 1 | True | 0 | ROZPOCET
| VV |  | 10,4*0,8*1,4 |  | 11.648 | [13 empty] | VV | 2 | 2 | True | 0 | ROZPOCET
| VV |  | Havarijní přepady | [15 empty] | VV | 2 | 1 | True | 0 | ROZPOCET
| VV |  | (13,15+25,22)*0,8*0,6+(14,15+13,44+10,8)*0,8*1,1 |  | 52.201 | [13 empty] | VV | 2 | 2 | True | 0 | ROZPOCET
| VV |  | Součet |  | 63.849 | [13 empty] | VV | 2 | 4 | True | 1 | ROZPOCET
35 | K | 174151101.1 | Zásyp jam, šachet rýh nebo kolem objektů sypaninou se zhutněním - zásyp objektů modrozelené infrastruktury | m3 | 766.273 |  | 0 |  |  | základní |  | 0 | 0 | 0 | 0 | 0 |  | 4 | K | 2 |  |  |  | ROZPOCET | 0 | 0 | 0 | 0 | 0 | 1 | 0 | 4 | 1183031847
| VV |  | Otevřená podkladní vrstva | [15 empty] | VV | 2 | 1 | True | 0 | ROZPOCET
| VV |  | (158,9-10*6)*4,37+10*6*2,3*0,5 |  | 501.193 | [13 empty] | VV | 2 | 2 | True | 0 | ROZPOCET
| VV |  | Strukturální substrát | [15 empty] | VV | 2 | 1 | True | 0 | ROZPOCET
| VV |  | 2,3*0,9*3,6*10+3,1*2,4*10 |  | 148.92 | [13 empty] | VV | 2 | 2 | True | 0 | ROZPOCET
| VV |  | Výsadbový substrát | [15 empty] | VV | 2 | 1 | True | 0 | ROZPOCET
| VV |  | 1,8*3,6*0,9*10 |  | 58.32 | [13 empty] | VV | 2 | 2 | True | 0 | ROZPOCET
| VV |  | Separační vrstva | [15 empty] | VV | 2 | 1 | True | 0 | ROZPOCET
| VV |  | 2,3*6*10*0,05+2,3*3,6*10*0,05 |  | 11.04 | [13 empty] | VV | 2 | 2 | True | 0 | ROZPOCET
| VV |  | Zasakovací objekt | [15 empty] | VV | 2 | 1 | True | 0 | ROZPOCET
| VV |  | 29,25*0,4*4 |  | 46.8 | [13 empty] | VV | 2 | 2 | True | 0 | ROZPOCET
| VV |  | Součet |  | 766.273 | [13 empty] | VV | 2 | 4 | True | 1 | ROZPOCET
36 | M | 58343810 | kamenivo drcené hrubé frakce 4/8 | t | 22.08 |  | 0 | CS ÚRS 2022 02 |  | základní |  | 0 | 1 | 22.08 | 0 | 0 |  | 8 | M | 2 |  |  |  | ROZPOCET | 0 | 0 | 0 | 0 | 0 | 1 | 0 | 4 | -446126603
| VV |  | Separační vrstva | [15 empty] | VV | 2 | 1 | True | 0 | ROZPOCET
| VV |  | 2,3*6*10*0,05+2,3*3,6*10*0,05 |  | 11.04 | [13 empty] | VV | 2 | 2 | True | 1 | ROZPOCET
| VV |  | 11,04*2 'Přepočtené koeficientem množství |  | 22.08 | [13 empty] | VV | 2 | 2 | False | 1 | ROZPOCET
37 | M | 58343959 | kamenivo drcené hrubé frakce 32/63 | t | 1095.986 |  | 0 | CS ÚRS 2024 02 |  | základní |  | 0 | 1 | 1095.986 | 0 | 0 |  | 8 | M | 2 |  |  |  | ROZPOCET | 0 | 0 | 0 | 0 | 0 | 1 | 0 | 4 | 1435605123
| VV |  | Otevřená podkladní vrstva | [15 empty] | VV | 2 | 1 | True | 0 | ROZPOCET
| VV |  | (158,9-10*6)*4,37+10*6*2,3*0,5 |  | 501.193 | [13 empty] | VV | 2 | 2 | True | 0 | ROZPOCET
| VV |  | Zasakovací objekt | [15 empty] | VV | 2 | 1 | True | 0 | ROZPOCET
| VV |  | 29,25*0,4*4 |  | 46.8 | [13 empty] | VV | 2 | 2 | True | 0 | ROZPOCET
| VV |  | Součet |  | 547.993 | [13 empty] | VV | 2 | 4 | True | 1 | ROZPOCET
| VV |  | 547,993*2 'Přepočtené koeficientem množství |  | 1095.986 | [13 empty] | VV | 2 | 2 | False | 1 | ROZPOCET
38 | M | 58343959.1 | Struktur. substrát - 84% kamenivo drcené hrubé frakce 32/63, 8% Biouhel, 8% Kompost | t | 297.84 |  | 0 |  |  | základní |  | 0 | 1 | 297.84 | 0 | 0 |  | 8 | M | 2 |  |  |  | ROZPOCET | 0 | 0 | 0 | 0 | 0 | 1 | 0 | 4 | -664904987
| VV |  | Strukturální substrát | [15 empty] | VV | 2 | 1 | True | 0 | ROZPOCET
| VV |  | 2,3*0,9*3,6*10+3,1*2,4*10 |  | 148.92 | [13 empty] | VV | 2 | 2 | True | 1 | ROZPOCET
| VV |  | 148,92*2 'Přepočtené koeficientem množství |  | 297.84 | [13 empty] | VV | 2 | 2 | False | 1 | ROZPOCET
39 | M | 58343959.2 | Výsadbový substrát - 70% ornice, 20% štěrk 4/8, 10% písek 0/3 | t | 116.64 |  | 0 |  |  | základní |  | 0 | 1 | 116.64 | 0 | 0 |  | 8 | M | 2 |  |  |  | ROZPOCET | 0 | 0 | 0 | 0 | 0 | 1 | 0 | 4 | -1327163489
| VV |  | Výsadbový substrát | [15 empty] | VV | 2 | 1 | True | 0 | ROZPOCET
| VV |  | 1,8*3,6*0,9*10 |  | 58.32 | [13 empty] | VV | 2 | 2 | True | 1 | ROZPOCET
| VV |  | 58,32*2 'Přepočtené koeficientem množství |  | 116.64 | [13 empty] | VV | 2 | 2 | False | 1 | ROZPOCET
40 | K | 181951112 | Úprava pláně v hornině třídy těžitelnosti I skupiny 1 až 3 se zhutněním strojně | m2 | 3913.208 |  | 0 | CS ÚRS 2024 02 |  | základní |  | 0 | 0 | 0 | 0 | 0 |  | 4 | K | 2 |  |  |  | ROZPOCET | 0 | 0 | 0 | 0 | 0 | 1 | 0 | 4 | -1992857754
| VV |  | Viz. podkladní vrstvy vozovek | [15 empty] | VV | 2 | 1 | True | 0 | ROZPOCET
| VV |  | 3913,208 |  | 3913.208 | [13 empty] | VV | 2 | 2 | True | 1 | ROZPOCET
41 | K | 181351003 | Rozprostření ornice tl vrstvy do 200 mm pl do 100 m2 v rovině nebo ve svahu do 1:5 strojně | m2 | 865.13 |  | 0 | CS ÚRS 2024 02 |  | základní |  | 0 | 0 | 0 | 0 | 0 |  | 4 | K | 2 |  |  |  | ROZPOCET | 0 | 0 | 0 | 0 | 0 | 1 | 0 | 4 | -1480201470
| VV |  | 3,32+115,65+58,82+27,5+20,5+187,73+90,58+203,83+40,2+29,25*4 |  | 865.13 | [13 empty] | VV | 2 | 2 | True | 1 | ROZPOCET
42 | K | 182351023 | Rozprostření ornice pl do 100 m2 ve svahu přes 1:5 tl vrstvy do 200 mm strojně | m2 | 395.47 |  | 0 | CS ÚRS 2024 02 |  | základní |  | 0 | 0 | 0 | 0 | 0 |  | 4 | K | 2 |  |  |  | ROZPOCET | 0 | 0 | 0 | 0 | 0 | 1 | 0 | 4 | 819035602
| VV |  | Plocha odečtena digitálně ze situačních výkresů | [15 empty] | VV | 2 | 1 | True | 0 | ROZPOCET
| VV |  | 433,24-203,83+10,04+235,82-90,58+10,78 |  | 395.47 | [13 empty] | VV | 2 | 2 | True | 1 | ROZPOCET
43 | K | 184911151 | Mulčování záhonů kačírkem tl vrstvy přes 0,02 do 0,05 m v rovině a svahu do 1:5 | m2 | 18 |  | 0 | CS ÚRS 2024 02 |  | základní |  | 0 | 0 | 0 | 0 | 0 |  | 4 | K | 2 |  |  |  | ROZPOCET | 0 | 0 | 0 | 0 | 0 | 1 | 0 | 4 | -1179777185
| VV |  | Plocha odečtena digitálně ze situačních výkresů - mulč ostrůvků v parkovištích | [15 empty] | VV | 2 | 1 | True | 0 | ROZPOCET
| VV |  | 1,8*10 |  | 18 | [13 empty] | VV | 2 | 2 | True | 1 | ROZPOCET
44 | M | 58343810 | kamenivo drcené hrubé frakce 4/8 | t | 4.5 |  | 0 | CS ÚRS 2022 02 |  | základní |  | 0 | 1 | 4.5 | 0 | 0 |  | 8 | M | 2 |  |  |  | ROZPOCET | 0 | 0 | 0 | 0 | 0 | 1 | 0 | 4 | 793362841
45 | M | 31316007.1 | D+M síť výztužná svařovaná DIN 488 jakost B500A 150x150mm drát D 8mm - pro ukotvení výsadbového balu v rámci modrozelené infrastruktury | m2 | 22.5 |  | 0 |  |  | základní |  | 0 | 0.00541 | 0.12172 | 0 | 0 |  | 8 | M | 2 |  |  |  | ROZPOCET | 0 | 0 | 0 | 0 | 0 | 1 | 0 | 4 | 1188421511
| VV |  | 1,5*1,5*10 |  | 22.5 | [13 empty] | VV | 2 | 2 | True | 1 | ROZPOCET
46 | K | 211971122 | Zřízení opláštění žeber nebo trativodů geotextilií v rýze nebo zářezu přes 1:2 š přes 2,5 m | m2 | 1506.57 |  | 0 | CS ÚRS 2024 02 |  | základní |  | 0 | 0.00027 | 0.40677 | 0 | 0 |  | 4 | K | 2 |  |  |  | ROZPOCET | 0 | 0 | 0 | 0 | 0 | 1 | 0 | 4 | 147673095
| VV |  | Opláštění zasakovacího objektu | [15 empty] | VV | 2 | 1 | True | 0 | ROZPOCET
| VV |  | 29,25*8+5*16*0,4+2,2*0,4*8 |  | 273.04 | [13 empty] | VV | 2 | 2 | True | 0 | ROZPOCET
| VV |  | Opláštění akumulačního objektu modrozelené infrastruktury | [15 empty] | VV | 2 | 1 | True | 0 | ROZPOCET
| VV |  | 158,9*(2,5+2,3+2,9)+5*2 |  | 1233.53 | [13 empty] | VV | 2 | 2 | True | 0 | ROZPOCET
| VV |  | Součet |  | 1506.57 | [13 empty] | VV | 2 | 4 | True | 1 | ROZPOCET
47 | M | 69311081 | geotextilie netkaná separační, ochranná, filtrační, drenážní PES 300g/m2 | m2 | 1732.556 |  | 0 | CS ÚRS 2024 02 |  | základní |  | 0 | 0.0003 | 0.51977 | 0 | 0 |  | 8 | M | 2 |  |  |  | ROZPOCET | 0 | 0 | 0 | 0 | 0 | 1 | 0 | 4 | -343322525
| VV |  | 1506,57*1,15 'Přepočtené koeficientem množství |  | 1732.556 | [13 empty] | VV | 2 | 2 | False | 1 | ROZPOCET
48 | K | 175151101 | Obsypání potrubí strojně sypaninou bez prohození, uloženou do 3 m | m3 | 51.964 |  | 0 | CS ÚRS 2024 02 |  | základní |  | 0 | 0 | 0 | 0 | 0 |  | 4 | K | 2 |  |  |  | ROZPOCET | 0 | 0 | 0 | 0 | 0 | 1 | 0 | 4 | 971842987
| VV |  | Kanalizační přípojky | [15 empty] | VV | 2 | 1 | True | 0 | ROZPOCET
| VV |  | 10,4*0,8*0,5 |  | 4.16 | [13 empty] | VV | 2 | 2 | True | 0 | ROZPOCET
| VV |  | Havarijní přepady | [15 empty] | VV | 2 | 1 | True | 0 | ROZPOCET
| VV |  | (3,3+13,15*4+14,15+13,44+10,8+25,22)*0,8*0,5 |  | 47.804 | [13 empty] | VV | 2 | 2 | True | 0 | ROZPOCET
| VV |  | Součet |  | 51.964 | [13 empty] | VV | 2 | 4 | True | 1 | ROZPOCET
49 | M | 58337302 | štěrkopísek frakce 0/16 | t | 103.928 |  | 0 | CS ÚRS 2024 02 |  | základní |  | 0 | 1 | 103.928 | 0 | 0 |  | 8 | M | 2 |  |  |  | ROZPOCET | 0 | 0 | 0 | 0 | 0 | 1 | 0 | 4 | 553320520
| VV |  | 51,964*2 'Přepočtené koeficientem množství |  | 103.928 | [13 empty] | VV | 2 | 2 | False | 1 | ROZPOCET
50 | K | 451572111 | Lože pod potrubí otevřený výkop z kameniva drobného těženého | m3 | 10.393 |  | 0 | CS ÚRS 2023 02 |  | základní |  | 0 | 0 | 0 | 0 | 0 |  | 4 | K | 2 |  |  |  | ROZPOCET | 0 | 0 | 0 | 0 | 0 | 1 | 0 | 4 | -152345133
| VV |  | Kanalizační přípojky | [15 empty] | VV | 2 | 1 | True | 0 | ROZPOCET
| VV |  | 10,4*0,8*0,1 |  | 0.832 | [13 empty] | VV | 2 | 2 | True | 0 | ROZPOCET
| VV |  | Havarijní přepady | [15 empty] | VV | 2 | 1 | True | 0 | ROZPOCET
| VV |  | (3,3+13,15*4+14,15+13,44+10,8+25,22)*0,1*0,8 |  | 9.561 | [13 empty] | VV | 2 | 2 | True | 0 | ROZPOCET
| VV |  | Součet |  | 10.393 | [13 empty] | VV | 2 | 4 | True | 1 | ROZPOCET
51 | M | 58337303 | štěrkopísek frakce 0/8 | t | 20.786 |  | 0 | CS ÚRS 2024 02 |  | základní |  | 0 | 1 | 20.786 | 0 | 0 |  | 8 | M | 2 |  |  |  | ROZPOCET | 0 | 0 | 0 | 0 | 0 | 1 | 0 | 4 | -951926924
| VV |  | 10,393*2 'Přepočtené koeficientem množství |  | 20.786 | [13 empty] | VV | 2 | 2 | False | 1 | ROZPOCET
52 | K | 183106634.1 | D+M Ochrana teplovodu protikořenovou clonou | m2 | 529.932 |  | 0 |  |  | základní |  | 0 | 0 | 0 | 0 | 0 |  | 4 | K | 2 |  |  |  | ROZPOCET | 0 | 0 | 0 | 0 | 0 | 1 | 0 | 4 | -675371790
| VV |  | 2,9*158,9 |  | 460.81 | [13 empty] | VV | 2 | 2 | True | 1 | ROZPOCET
| VV |  | 460,81*1,15 'Přepočtené koeficientem množství |  | 529.932 | [13 empty] | VV | 2 | 2 | False | 1 | ROZPOCET
53 | K | RUPKOM6 | D+M strukturální systém půdních buněk | m2 | 50.4 |  | 0 |  |  | základní |  | 0 | 0 | 0 | 0 | 0 |  | 4 | K | 2 |  |  |  | ROZPOCET | 0 | 0 | 0 | 0 | 0 | 1 | 0 | 4 | 2022288806
| VV |  | 3,6*1,8*10-1,2*1,2*10 |  | 50.4 | [13 empty] | VV | 2 | 2 | True | 1 | ROZPOCET
| D | 2 | Zakládání |  |  |  | 0 |  |  |  |  | 0 |  | 330.4236 |  | 0 |  | 1 | D | 1 |  |  |  | ROZPOCET | [6 empty] | 0
54 | K | 211971121 | Zřízení opláštění žeber nebo trativodů geotextilií v rýze nebo zářezu sklonu přes 1:2 š do 2,5 m | m2 | 725.148 |  | 0 | CS ÚRS 2024 02 |  | základní |  | 0 | 0.00030945 | 0.2244 | 0 | 0 |  | 4 | K | 2 |  |  |  | ROZPOCET | 0 | 0 | 0 | 0 | 0 | 1 | 0 | 4 | 2142562971
| VV |  | 463,22*1,4+47,9*1,6 |  | 725.148 | [13 empty] | VV | 2 | 2 | True | 1 | ROZPOCET
55 | M | 69311081 | geotextilie netkaná separační, ochranná, filtrační, drenážní PES 300g/m2 | m2 | 833.92 |  | 0 | CS ÚRS 2024 02 |  | základní |  | 0 | 0.0003 | 0.25018 | 0 | 0 |  | 8 | M | 2 |  |  |  | ROZPOCET | 0 | 0 | 0 | 0 | 0 | 1 | 0 | 4 | -1429873794
| VV |  | 725,148*1,15 'Přepočtené koeficientem množství |  | 833.92 | [13 empty] | VV | 2 | 2 | False | 1 | ROZPOCET
56 | K | 212752402 | Trativod z drenážních trubek korugovaných PE-HD SN 8 perforace 360° včetně lože otevřený výkop DN 150 pro liniové stavby | m | 463.22 |  | 0 | CS ÚRS 2024 02 |  | základní |  | 0 | 0.27411 | 126.974 | 0 | 0 |  | 4 | K | 2 |  |  |  | ROZPOCET | 0 | 0 | 0 | 0 | 0 | 1 | 0 | 4 | 1799591419
| VV |  | 20,13+25,13*2+18,3+23,33+23,85+25,24+27,9+133,08+92,89+48,24 |  | 463.22 | [13 empty] | VV | 2 | 2 | True | 1 | ROZPOCET
57 | K | 212752403 | Trativod z drenážních trubek korugovaných PE-HD SN 8 perforace 360° včetně lože otevřený výkop DN 200 pro liniové stavby | m | 47.9 |  | 0 | CS ÚRS 2024 02 |  | základní |  | 0 | 0.31524 | 15.1002 | 0 | 0 |  | 4 | K | 2 |  |  |  | ROZPOCET | 0 | 0 | 0 | 0 | 0 | 1 | 0 | 4 | 1014236834
| VV |  | 29,28+3,82+14,8 |  | 47.9 | [13 empty] | VV | 2 | 2 | True | 1 | ROZPOCET
58 | K | 212755218 | Trativody z drenážních trubek plastových flexibilních D 200 mm bez lože | m | 476.7 |  | 0 | CS ÚRS 2024 02 |  | základní |  | 0 | 0.00133 | 0.63401 | 0 | 0 |  | 4 | K | 2 |  |  |  | ROZPOCET | 0 | 0 | 0 | 0 | 0 | 1 | 0 | 4 | -1902893889
| VV |  | 158,9*3 |  | 476.7 | [13 empty] | VV | 2 | 2 | True | 1 | ROZPOCET
59 | K | 273313611 | Základové desky z betonu tř. C 16/20 | m3 | 3.045 |  | 0 | CS ÚRS 2024 02 |  | základní |  | 0 | 2.301 | 7.0066 | 0 | 0 |  | 4 | K | 2 |  |  |  | ROZPOCET | 0 | 0 | 0 | 0 | 0 | 1 | 0 | 4 | 1211371452
| VV |  | 7*2,9*0,15 |  | 3.045 | [13 empty] | VV | 2 | 2 | True | 1 | ROZPOCET
60 | K | 273322511 | Základové desky ze ŽB se zvýšenými nároky na prostředí tř. C 25/30 | m3 | 69.498 |  | 0 | CS ÚRS 2024 02 |  | základní |  | 0 | 2.5019 | 173.875 | 0 | 0 |  | 4 | K | 2 |  |  |  | ROZPOCET | 0 | 0 | 0 | 0 | 0 | 1 | 0 | 4 | -555948594
| VV |  | Plocha odečtena digitálně ze situačních výkresů | [15 empty] | VV | 2 | 1 | True | 0 | ROZPOCET
| VV |  | 347,49*0,2 |  | 69.498 | [13 empty] | VV | 2 | 2 | True | 1 | ROZPOCET
61 | K | 273362021 | Výztuž základových desek svařovanými sítěmi Kari | t | 1.304 |  | 0 | CS ÚRS 2024 02 |  | základní |  | 0 | 1.0628 | 1.3859 | 0 | 0 |  | 4 | K | 2 |  |  |  | ROZPOCET | 0 | 0 | 0 | 0 | 0 | 1 | 0 | 4 | -628093968
| VV |  | 0,00395*347,49*0,95 |  | 1.304 | [13 empty] | VV | 2 | 2 | True | 1 | ROZPOCET
62 | K | 273351121 | Zřízení bednění základových desek | m2 | 90.942 |  | 0 | CS ÚRS 2024 02 |  | základní |  | 0 | 0.00294 | 0.26737 | 0 | 0 |  | 4 | K | 2 |  |  |  | ROZPOCET | 0 | 0 | 0 | 0 | 0 | 1 | 0 | 4 | -889732185
| VV |  | (7*2+2,9*2)*0,15+(108,75+351,65-11,8-8,74)*0,2 |  | 90.942 | [13 empty] | VV | 2 | 2 | True | 1 | ROZPOCET
63 | K | 273351122 | Odstranění bednění základových desek | m2 | 90.942 |  | 0 | CS ÚRS 2024 02 |  | základní |  | 0 | 0 | 0 | 0 | 0 |  | 4 | K | 2 |  |  |  | ROZPOCET | 0 | 0 | 0 | 0 | 0 | 1 | 0 | 4 | 1750323174
| VV |  | (7*2+2,9*2)*0,15+(108,75+351,65-11,8-8,74)*0,2 |  | 90.942 | [13 empty] | VV | 2 | 2 | True | 1 | ROZPOCET
64 | K | 274313611 | Základové pásy z betonu tř. C 16/20 | m3 | 2.03 |  | 0 | CS ÚRS 2024 02 |  | základní |  | 0 | 2.301 | 4.6711 | 0 | 0 |  | 4 | K | 2 |  |  |  | ROZPOCET | 0 | 0 | 0 | 0 | 0 | 1 | 0 | 4 | -1748863899
| VV |  | Základová konstrukce schodiště | [15 empty] | VV | 2 | 1 | True | 0 | ROZPOCET
| VV |  | 0,35*0,5*2,9*4 |  | 2.03 | [13 empty] | VV | 2 | 2 | True | 1 | ROZPOCET
65 | K | 274351121 | Zřízení bednění základových pasů rovného | m2 | 13 |  | 0 | CS ÚRS 2024 02 |  | základní |  | 0 | 0.0026919 | 0.034995 | 0 | 0 |  | 4 | K | 2 |  |  |  | ROZPOCET | 0 | 0 | 0 | 0 | 0 | 1 | 0 | 4 | -1271698977
| VV |  | Základová konstrukce schodiště | [15 empty] | VV | 2 | 1 | True | 0 | ROZPOCET
| VV |  | (0,5*0,35+0,5*2,9)*2*4 |  | 13 | [13 empty] | VV | 2 | 2 | True | 1 | ROZPOCET
66 | K | 274351122 | Odstranění bednění základových pasů rovného | m2 | 13 |  | 0 | CS ÚRS 2024 02 |  | základní |  | 0 | 0 | 0 | 0 | 0 |  | 4 | K | 2 |  |  |  | ROZPOCET | 0 | 0 | 0 | 0 | 0 | 1 | 0 | 4 | -36321904
| D | 4 | Vodorovné konstrukce |  |  |  | 0 |  |  |  |  | 0 |  | 7.5764 |  | 0 |  | 1 | D | 1 |  |  |  | ROZPOCET | [6 empty] | 0
67 | K | 434191423.1 | Osazení vybouraných a očištěných schodišťových stupňů kamenných pemrlovaných do vrstvy podkladního betonu | m | 45.03 |  | 0 |  |  | základní |  | 0 | 0.03465 | 1.5603 | 0 | 0 |  | 4 | K | 2 |  |  |  | ROZPOCET | 0 | 0 | 0 | 0 | 0 | 1 | 0 | 4 | -1272429175
| VV |  | Stupně stávajícího schodiště | [15 empty] | VV | 2 | 1 | True | 0 | ROZPOCET
| VV |  | 18*2,37 |  | 42.66 | [13 empty] | VV | 2 | 2 | True | 0 | ROZPOCET
| VV |  | Stupeň nový | [15 empty] | VV | 2 | 1 | True | 0 | ROZPOCET
| VV |  | 2,37 |  | 2.37 | [13 empty] | VV | 2 | 2 | True | 0 | ROZPOCET
| VV |  | Součet |  | 45.03 | [13 empty] | VV | 2 | 4 | True | 1 | ROZPOCET
68 | M | 58388010 | stupeň schodišťový žulový plný 150x300x1000mm rovný tryskaný | kus | 3 |  | 0 | CS ÚRS 2024 02 |  | základní |  | 0 | 0.138 | 0.414 | 0 | 0 |  | 8 | M | 2 |  |  |  | ROZPOCET | 0 | 0 | 0 | 0 | 0 | 1 | 0 | 4 | -1507625471
69 | K | 434313113 | Schody z vibrolisovaných prefabrikátů se zřízením podkladních stupňů z betonu C 16/20 | m | 7.5 |  | 0 | CS ÚRS 2024 02 |  | základní |  | 0 | 0.39895 | 2.9921 | 0 | 0 |  | 4 | K | 2 |  |  |  | ROZPOCET | 0 | 0 | 0 | 0 | 0 | 1 | 0 | 4 | 1848348782
| VV |  | Stromové zábrany | [15 empty] | VV | 2 | 1 | True | 0 | ROZPOCET
| VV |  | 10*0,75 |  | 7.5 | [13 empty] | VV | 2 | 2 | True | 0 | ROZPOCET
| VV |  | Součet |  | 7.5 | [13 empty] | VV | 2 | 4 | True | 1 | ROZPOCET
70 | M | 59217020.1 | D+M obrubník betonový chodníkový 250x100x250mm pro podložení dlažby v blízkosti stromů | m | 45 |  | 0 |  |  | základní |  | 0 | 0.058 | 2.61 | 0 | 0 |  | 8 | M | 2 |  |  |  | ROZPOCET | 0 | 0 | 0 | 0 | 0 | 1 | 0 | 4 | -830997290
| VV |  | (1,7+1,4*2)*10 |  | 45 | [13 empty] | VV | 2 | 2 | True | 1 | ROZPOCET
| D | 5 | Komunikace pozemní |  |  |  | 0 |  |  |  |  | 0 |  | 547.1638 |  | 0 |  | 1 | D | 1 |  |  |  | ROZPOCET | [6 empty] | 0
71 | K | 561041121 | Zřízení podkladu ze zeminy upravené vápnem, cementem, směsnými pojivy tl přes 250 do 300 mm pl přes 1000 do 5000 m2 | m2 | 3913.208 |  | 0 | CS ÚRS 2022 02 |  | základní |  | 0 | 0 | 0 | 0 | 0 |  | 4 | K | 2 |  |  |  | ROZPOCET | 0 | 0 | 0 | 0 | 0 | 1 | 0 | 4 | 802732615
| VV |  | 1641,675+2271,533 |  | 3913.208 | [13 empty] | VV | 2 | 2 | True | 1 | ROZPOCET
72 | M | 58530170 | vápno nehašené CL 90-Q pro úpravu zemin standardní | t | 24.653 |  | 0 | CS ÚRS 2024 02 |  | základní |  | 0 | 1 | 24.653 | 0 | 0 |  | 8 | M | 2 |  |  |  | ROZPOCET | 0 | 0 | 0 | 0 | 0 | 1 | 0 | 4 | 1510104899
| VV |  | 3913,208*0,0063 'Přepočtené koeficientem množství |  | 24.653 | [13 empty] | VV | 2 | 2 | False | 1 | ROZPOCET
73 | K | 564801012 | Podklad ze štěrkodrtě ŠD plochy do 100 m2 tl 40 mm - Lomová výsivka 0-4mm | m2 | 191.66 |  | 0 |  |  | základní |  | 0 | 0 | 0 | 0 | 0 |  | 4 | K | 2 |  |  |  | ROZPOCET | 0 | 0 | 0 | 0 | 0 | 1 | 0 | 4 | 1904423105
| VV |  | Plocha odečtena digitálně ze situačních výkresů | [15 empty] | VV | 2 | 1 | True | 0 | ROZPOCET
| VV |  | 42,39+29,19+44,77+75,31 |  | 191.66 | [13 empty] | VV | 2 | 2 | True | 1 | ROZPOCET
74 | K | 564811012 | Podklad ze štěrkodrtě ŠD plochy do 100 m2 tl 60 mm | m2 | 191.66 |  | 0 | CS ÚRS 2024 02 |  | základní |  | 0 | 0 | 0 | 0 | 0 |  | 4 | K | 2 |  |  |  | ROZPOCET | 0 | 0 | 0 | 0 | 0 | 1 | 0 | 4 | 956048902
75 | K | 564851111 | Podklad ze štěrkodrtě ŠD plochy přes 100 m2 tl 150 mm | m2 | 1641.675 |  | 0 | CS ÚRS 2024 02 |  | základní |  | 0 | 0 | 0 | 0 | 0 |  | 4 | K | 2 |  |  |  | ROZPOCET | 0 | 0 | 0 | 0 | 0 | 1 | 0 | 4 | -910075273
| VV |  | 27,24+2,82+39,25+666,19+636,34+191,66 |  | 1563.5 | [13 empty] | VV | 2 | 2 | True | 1 | ROZPOCET
| VV |  | 1563,5*1,05 'Přepočtené koeficientem množství |  | 1641.675 | [13 empty] | VV | 2 | 2 | False | 1 | ROZPOCET
76 | K | 564861111 | Podklad ze štěrkodrtě ŠD plochy přes 100 m2 tl 200 mm | m2 | 2271.533 |  | 0 | CS ÚRS 2024 02 |  | základní |  | 0 | 0 | 0 | 0 | 0 |  | 4 | K | 2 |  |  |  | ROZPOCET | 0 | 0 | 0 | 0 | 0 | 1 | 0 | 4 | 2025189679
| VV |  | 851,05+198,17+1015,81 |  | 2065.03 | [13 empty] | VV | 2 | 2 | True | 1 | ROZPOCET
| VV |  | 2065,03*1,1 'Přepočtené koeficientem množství |  | 2271.533 | [13 empty] | VV | 2 | 2 | False | 1 | ROZPOCET
77 | K | 564910411 | Podklad z asfaltového recyklátu plochy do 100 m2 tl 50 mm | m2 | 636.34 |  | 0 | CS ÚRS 2024 02 |  | základní |  | 0 | 0 | 0 | 0 | 0 |  | 4 | K | 2 |  |  |  | ROZPOCET | 0 | 0 | 0 | 0 | 0 | 1 | 0 | 4 | 1852989196
| VV |  | Plocha chodníků | [15 empty] | VV | 2 | 1 | True | 0 | ROZPOCET
| VV |  | 34,93+234,07-5+77,95+175,1+66,88+52,41 |  | 636.34 | [13 empty] | VV | 2 | 2 | True | 1 | ROZPOCET
78 | K | 564952112 | Podklad z mechanicky zpevněného kameniva MZK tl 160 mm | m2 | 1066.601 |  | 0 | CS ÚRS 2024 02 |  | základní |  | 0 | 0 | 0 | 0 | 0 |  | 4 | K | 2 |  |  |  | ROZPOCET | 0 | 0 | 0 | 0 | 0 | 1 | 0 | 4 | 924119154
| VV |  | 254,155-39,25+800,905 |  | 1015.81 | [13 empty] | VV | 2 | 2 | True | 1 | ROZPOCET
| VV |  | 1015,81*1,05 'Přepočtené koeficientem množství |  | 1066.601 | [13 empty] | VV | 2 | 2 | False | 1 | ROZPOCET
79 | K | 564962112 | Podklad z mechanicky zpevněného kameniva MZK tl 210 mm | m2 | 208.079 |  | 0 | CS ÚRS 2024 02 |  | základní |  | 0 | 0 | 0 | 0 | 0 |  | 4 | K | 2 |  |  |  | ROZPOCET | 0 | 0 | 0 | 0 | 0 | 1 | 0 | 4 | -740373038
| VV |  | 198,17*1,05 'Přepočtené koeficientem množství |  | 208.079 | [13 empty] | VV | 2 | 2 | False | 1 | ROZPOCET
80 | K | 565145111 | Asfaltový beton vrstva podkladní ACP 16 (obalované kamenivo OKS) tl 60 mm š do 3 m | m2 | 851.05 |  | 0 | CS ÚRS 2022 02 |  | základní |  | 0 | 0 | 0 | 0 | 0 |  | 4 | K | 2 |  |  |  | ROZPOCET | 0 | 0 | 0 | 0 | 0 | 1 | 0 | 4 | -1433933479
81 | K | 567122111.1 | Podklad ze směsi stmelené cementem SC C 8/10 (KSC I) tl 110 mm | m2 | 893.603 |  | 0 |  |  | základní |  | 0 | 0 | 0 | 0 | 0 |  | 4 | K | 2 |  |  |  | ROZPOCET | 0 | 0 | 0 | 0 | 0 | 1 | 0 | 4 | 2008022095
| VV |  | 851,05*1,05 'Přepočtené koeficientem množství |  | 893.603 | [13 empty] | VV | 2 | 2 | False | 1 | ROZPOCET
82 | K | 573211107 | Postřik živičný spojovací z asfaltu v množství 0,30 kg/m2 | m2 | 851.05 |  | 0 | CS ÚRS 2022 02 |  | základní |  | 0 | 0 | 0 | 0 | 0 |  | 4 | K | 2 |  |  |  | ROZPOCET | 0 | 0 | 0 | 0 | 0 | 1 | 0 | 4 | -631860832
83 | K | 573211111 | Postřik živičný spojovací z asfaltu v množství 0,60 kg/m2 | m2 | 636.34 |  | 0 | CS ÚRS 2024 02 |  | základní |  | 0 | 0 | 0 | 0 | 0 |  | 4 | K | 2 |  |  |  | ROZPOCET | 0 | 0 | 0 | 0 | 0 | 1 | 0 | 4 | -2056427313
| VV |  | Plocha chodníků | [15 empty] | VV | 2 | 1 | True | 0 | ROZPOCET
| VV |  | 34,93+234,07-5+77,95+175,1+66,88+52,41 |  | 636.34 | [13 empty] | VV | 2 | 2 | True | 1 | ROZPOCET
84 | K | 577134111 | Asfaltový beton vrstva obrusná ACO 11 (ABS) tř. I tl 40 mm š do 3 m z nemodifikovaného asfaltu | m2 | 1487.39 |  | 0 | CS ÚRS 2024 02 |  | základní |  | 0 | 0 | 0 | 0 | 0 |  | 4 | K | 2 |  |  |  | ROZPOCET | 0 | 0 | 0 | 0 | 0 | 1 | 0 | 4 | 799571126
| VV |  | Plocha vozovky | [15 empty] | VV | 2 | 1 | True | 0 | ROZPOCET
| VV |  | 53,04+798,01 |  | 851.05 | [13 empty] | VV | 2 | 2 | True | 0 | ROZPOCET
| VV |  | Plocha chodníků | [15 empty] | VV | 2 | 1 | True | 0 | ROZPOCET
| VV |  | 34,93+234,07-5+77,95+175,1+66,88+52,41 |  | 636.34 | [13 empty] | VV | 2 | 2 | True | 0 | ROZPOCET
| VV |  | Součet |  | 1487.39 | [13 empty] | VV | 2 | 4 | True | 1 | ROZPOCET
85 | K | 591211111 | Kladení dlažby z kostek drobných z kamene do lože z kameniva těženého tl 50 mm | m2 | 198.17 |  | 0 | CS ÚRS 2024 02 |  | základní |  | 0 | 0.1837 | 36.4038 | 0 | 0 |  | 4 | K | 2 |  |  |  | ROZPOCET | 0 | 0 | 0 | 0 | 0 | 1 | 0 | 4 | 953974445
| VV |  | Plocha odečtena digitálně ze situačních výkresů | [15 empty] | VV | 2 | 1 | True | 0 | ROZPOCET
| VV |  | 123,3+12,57+2,8*2+13,51+43,19 |  | 198.17 | [13 empty] | VV | 2 | 2 | True | 1 | ROZPOCET
86 | M | 58381007 | kostka štípaná dlažební žula drobná 8/10 | m2 | 176.654 |  | 0 | CS ÚRS 2024 02 |  | základní |  | 0 | 0.222 | 39.2172 | 0 | 0 |  | 8 | M | 2 |  |  |  | ROZPOCET | 0 | 0 | 0 | 0 | 0 | 1 | 0 | 4 | -2090558363
| VV |  | 198,17-24,98 |  | 173.19 | [13 empty] | VV | 2 | 2 | True | 1 | ROZPOCET
| VV |  | 173,19*1,02 'Přepočtené koeficientem množství |  | 176.654 | [13 empty] | VV | 2 | 2 | False | 1 | ROZPOCET
87 | K | 591411111.1 | Kladení dlažby z mozaiky jednobarevné komunikací pro pěší lože z kameniva s využitím vybourané dlažby | m2 | 27.24 |  | 0 |  |  | základní |  | 0 | 0.167 | 4.5491 | 0 | 0 |  | 4 | K | 2 |  |  |  | ROZPOCET | 0 | 0 | 0 | 0 | 0 | 1 | 0 | 4 | 1501388095
| VV |  | Plocha odečtena digitálně ze situačních výkresů | [15 empty] | VV | 2 | 1 | True | 0 | ROZPOCET
| VV |  | 19,35+2,63*3 |  | 27.24 | [13 empty] | VV | 2 | 2 | True | 1 | ROZPOCET
88 | K | 594511112.1 | Kladení dlažby z lomového kamene tl do 100 mm s provedením lože z betonu - lemování slepeckých úprav | m2 | 3.565 |  | 0 |  |  | základní |  | 0 | 0.13404 | 0.47785 | 0 | 0 |  | 4 | K | 2 |  |  |  | ROZPOCET | 0 | 0 | 0 | 0 | 0 | 1 | 0 | 4 | -341763069
| VV |  | Plocha odečtena digitálně ze situačních výkresů | [15 empty] | VV | 2 | 1 | True | 0 | ROZPOCET
| VV |  | (4,34+9,92)*0,25 |  | 3.565 | [13 empty] | VV | 2 | 2 | True | 1 | ROZPOCET
89 | M | 58381154.1 | deska dlažební tryskaná žula 400x250mm tl 80mm | m2 | 3.743 |  | 0 |  |  | základní |  | 0 | 0.135 | 0.50531 | 0 | 0 |  | 8 | M | 2 |  |  |  | ROZPOCET | 0 | 0 | 0 | 0 | 0 | 1 | 0 | 4 | 1217369726
| VV |  | 3,565*1,05 'Přepočtené koeficientem množství |  | 3.743 | [13 empty] | VV | 2 | 2 | False | 1 | ROZPOCET
90 | K | 596212210 | Kladení zámkové dlažby pozemních komunikací ručně tl 80 mm skupiny A pl do 50 m2 | m2 | 2.82 |  | 0 | CS ÚRS 2024 02 |  | základní |  | 0 | 0.11162 | 0.31477 | 0 | 0 |  | 4 | K | 2 |  |  |  | ROZPOCET | 0 | 0 | 0 | 0 | 0 | 1 | 0 | 4 | 112217283
| VV |  | Plocha odečtena digitálně ze situačních výkresů | [15 empty] | VV | 2 | 1 | True | 0 | ROZPOCET
| VV |  | 2,82 |  | 2.82 | [13 empty] | VV | 2 | 2 | True | 1 | ROZPOCET
91 | M | 59245226 | dlažba pro nevidomé betonová 200x100mm tl 80mm barevná | m2 | 2.961 |  | 0 | CS ÚRS 2024 02 |  | základní |  | 0 | 0.175 | 0.51817 | 0 | 0 |  | 8 | M | 2 |  |  |  | ROZPOCET | 0 | 0 | 0 | 0 | 0 | 1 | 0 | 4 | 841458061
| VV |  | 2,82*1,05 'Přepočtené koeficientem množství |  | 2.961 | [13 empty] | VV | 2 | 2 | False | 1 | ROZPOCET
92 | K | 596212212 | Kladení betonové dlažby pozemních komunikací ručně tl 80 mm skupiny A pl přes 100 do 300 m2 | m2 | 254.155 |  | 0 | CS ÚRS 2024 02 |  | základní |  | 0 | 0.11162 | 28.3688 | 0 | 0 |  | 4 | K | 2 |  |  |  | ROZPOCET | 0 | 0 | 0 | 0 | 0 | 1 | 0 | 4 | -219511913
| VV |  | Plocha odečtena digitálně ze situačních výkresů | [15 empty] | VV | 2 | 1 | True | 0 | ROZPOCET
| VV |  | 39,25+9*8+76,74+16,95+25,89+2,78+4,35*0,1*40+1,85*0,1*17 |  | 254.155 | [13 empty] | VV | 2 | 2 | True | 1 | ROZPOCET
93 | M | 59245020.1 | dlažba skladebná betonová 300x100mm tl 80mm přírodní | m2 | 258.106 |  | 0 |  |  | základní |  | 0 | 0.176 | 45.4267 | 0 | 0 |  | 8 | M | 2 |  |  |  | ROZPOCET | 0 | 0 | 0 | 0 | 0 | 1 | 0 | 4 | 2118991209
| VV |  | 253,045*1,02 'Přepočtené koeficientem množství |  | 258.106 | [13 empty] | VV | 2 | 2 | False | 1 | ROZPOCET
94 | K | 596412210.1 | Kladení dlažby z vegetačních tvárnic pozemních komunikací tl 80 mm pl do 50 m2, vč. konstrukce trávníku | m2 | 800.905 |  | 0 |  |  | základní |  | 0 | 0.098 | 78.4887 | 0 | 0 |  | 4 | K | 2 |  |  |  | ROZPOCET | 0 | 0 | 0 | 0 | 0 | 1 | 0 | 4 | -87973327
| VV |  | Plocha odečtena digitálně ze situačních výkresů | [15 empty] | VV | 2 | 1 | True | 0 | ROZPOCET
| VV |  | 544,84+23,31+23,5+29,97+23,31*2+30,53+22,41+23,31+30,34+23,31*2-4,35*0,1*40-1,85*0,1*17 |  | 800.905 | [13 empty] | VV | 2 | 2 | True | 1 | ROZPOCET
95 | M | 59245038 | dlažba plošná vegetační betonová 300x100mm tl 80mm přírodní | m2 | 824.932 |  | 0 | CS ÚRS 2024 02 |  | základní |  | 0 | 0.159 | 131.1642 | 0 | 0 |  | 8 | M | 2 |  |  |  | ROZPOCET | 0 | 0 | 0 | 0 | 0 | 1 | 0 | 4 | -164268593
| VV |  | 800,905*1,03 'Přepočtené koeficientem množství |  | 824.932 | [13 empty] | VV | 2 | 2 | False | 1 | ROZPOCET
96 | K | 596811120 | Kladení betonové dlažby komunikací pro pěší do lože z kameniva velikosti do 0,09 m2 pl do 50 m2 | m2 | 666.19 |  | 0 | CS ÚRS 2024 02 |  | základní |  | 0 | 0.101 | 67.2852 | 0 | 0 |  | 4 | K | 2 |  |  |  | ROZPOCET | 0 | 0 | 0 | 0 | 0 | 1 | 0 | 4 | -723716750
| VV |  | 634,14+32,05 |  | 666.19 | [13 empty] | VV | 2 | 2 | True | 1 | ROZPOCET
97 | M | 59245018.1 | dlažba skladebná betonová 300x100mm tl 60mm přírodní | m2 | 646.823 |  | 0 |  |  | základní |  | 0 | 0.132 | 85.3806 | 0 | 0 |  | 8 | M | 2 |  |  |  | ROZPOCET | 0 | 0 | 0 | 0 | 0 | 1 | 0 | 4 | 1885139419
| VV |  | Plocha odečtena digitálně ze situačních výkresů | [15 empty] | VV | 2 | 1 | True | 0 | ROZPOCET
| VV |  | 672,87-41,63+2,9 |  | 634.14 | [13 empty] | VV | 2 | 2 | True | 1 | ROZPOCET
| VV |  | 634,14*1,02 'Přepočtené koeficientem množství |  | 646.823 | [13 empty] | VV | 2 | 2 | False | 1 | ROZPOCET
98 | M | 59245006 | dlažba pro nevidomé betonová 200x100mm tl 60mm barevná | m2 | 33.653 |  | 0 | CS ÚRS 2024 02 |  | základní |  | 0 | 0.131 | 4.4085 | 0 | 0 |  | 8 | M | 2 |  |  |  | ROZPOCET | 0 | 0 | 0 | 0 | 0 | 1 | 0 | 4 | 1127542168
| VV |  | Plocha odečtena digitálně ze situačních výkresů | [15 empty] | VV | 2 | 1 | True | 0 | ROZPOCET
| VV |  | 8,02+3,64+1,77+0,84+5+2,78+1,6+0,6*12+1,2 |  | 32.05 | [13 empty] | VV | 2 | 2 | True | 1 | ROZPOCET
| VV |  | 32,05*1,05 'Přepočtené koeficientem množství |  | 33.653 | [13 empty] | VV | 2 | 2 | False | 1 | ROZPOCET
99 | K | 777612209.1 | Úprava nástupního a výstupního stupně schodiště pro bezbariérové užívání | m | 9.2 |  | 0 |  |  | základní |  | 0 | 0.00021 | 0.001932 | 0 | 0 |  | 16 | K | 2 |  |  |  | ROZPOCET | 0 | 0 | 0 | 0 | 0 | 1 | 0 | 16 | -1160938382
| VV |  | 2,3*4 |  | 9.2 | [13 empty] | VV | 2 | 2 | False | 1 | ROZPOCET
| D | 8 | Trubní vedení |  |  |  | 0 |  |  |  |  | 0 |  | 21.063 |  | 0 |  | 1 | D | 1 |  |  |  | ROZPOCET | [6 empty] | 0
100 | K | 871353121 | Montáž kanalizačního potrubí hladkého plnostěnného SN 8 z PVC-U DN 200 | m | 128.21 |  | 0 | CS ÚRS 2024 02 |  | základní |  | 0 | 1.3e-05 | 0.0016667 | 0 | 0 |  | 4 | K | 2 |  |  |  | ROZPOCET | 0 | 0 | 0 | 0 | 0 | 1 | 0 | 4 | 61118541
| VV |  | Kanalizační přípojky | [15 empty] | VV | 2 | 1 | True | 0 | ROZPOCET
| VV |  | 10,4*1,4 |  | 14.56 | [13 empty] | VV | 2 | 2 | True | 0 | ROZPOCET
| VV |  | Havarijní přepady | [15 empty] | VV | 2 | 1 | True | 0 | ROZPOCET
| VV |  | 3,3+13,15*4+14,15+2,9*3+13,44+10,8+25,22 |  | 128.21 | [13 empty] | VV | 2 | 2 | True | 1 | ROZPOCET
101 | M | 28611168 | trubka kanalizační PVC-U plnostěnná jednovrstvá DN 200x3000mm SN8 | m | 132.056 |  | 0 | CS ÚRS 2024 02 |  | základní |  | 0 | 0.00445 | 0.58765 | 0 | 0 |  | 8 | M | 2 |  |  |  | ROZPOCET | 0 | 0 | 0 | 0 | 0 | 1 | 0 | 4 | -945569010
| VV |  | 128,21*1,03 'Přepočtené koeficientem množství |  | 132.056 | [13 empty] | VV | 2 | 2 | False | 1 | ROZPOCET
102 | K | 877350310 | Montáž kolen na kanalizačním potrubí z PP nebo tvrdého PVC trub hladkých plnostěnných DN 200 | kus | 18 |  | 0 | CS ÚRS 2024 02 |  | základní |  | 0 | 1.9e-06 | 3.42e-05 | 0 | 0 |  | 4 | K | 2 |  |  |  | ROZPOCET | 0 | 0 | 0 | 0 | 0 | 1 | 0 | 4 | 1744214677
103 | M | 28651013 | koleno kanalizační PVC-U plnostěnné s rázovou odolností 200x15° | kus | 6 |  | 0 | CS ÚRS 2024 02 |  | základní |  | 0 | 0.0013 | 0.0078 | 0 | 0 |  | 8 | M | 2 |  |  |  | ROZPOCET | 0 | 0 | 0 | 0 | 0 | 1 | 0 | 4 | 57544527
104 | M | 28651014 | koleno kanalizační PVC-U plnostěnné s rázovou odolností 200x30° | kus | 6 |  | 0 | CS ÚRS 2024 02 |  | základní |  | 0 | 0.0014 | 0.0084 | 0 | 0 |  | 8 | M | 2 |  |  |  | ROZPOCET | 0 | 0 | 0 | 0 | 0 | 1 | 0 | 4 | 1000879110
105 | M | 28651015 | koleno kanalizační PVC-U plnostěnné s rázovou odolností 200x45° | kus | 6 |  | 0 | CS ÚRS 2024 02 |  | základní |  | 0 | 0.0015 | 0.009 | 0 | 0 |  | 8 | M | 2 |  |  |  | ROZPOCET | 0 | 0 | 0 | 0 | 0 | 1 | 0 | 4 | 2072877607
106 | K | 877350320 | Montáž odboček na kanalizačním potrubí z PP nebo tvrdého PVC-U trub hladkých plnostěnných DN 200 | kus | 1 |  | 0 | CS ÚRS 2024 02 |  | základní |  | 0 | 0 | 0 | 0 | 0 |  | 4 | K | 2 |  |  |  | ROZPOCET | 0 | 0 | 0 | 0 | 0 | 1 | 0 | 4 | -160285666
107 | M | 28611396 | odbočka kanalizační plastová s hrdlem KG 200/200/45° | kus | 1 |  | 0 | CS ÚRS 2024 02 |  | základní |  | 0 | 0.003 | 0.003 | 0 | 0 |  | 8 | M | 2 |  |  |  | ROZPOCET | 0 | 0 | 0 | 0 | 0 | 1 | 0 | 4 | -406848529
108 | K | 894410102 | Osazení betonových dílců pro kanalizační šachty DN 1000 šachtové dno výšky 800 mm | kus | 4 |  | 0 | CS ÚRS 2024 02 |  | základní |  | 0 | 0.41948 | 1.6779 | 0 | 0 |  | 4 | K | 2 |  |  |  | ROZPOCET | 0 | 0 | 0 | 0 | 0 | 1 | 0 | 4 | 2139488365
109 | M | 59224338 | dno betonové šachty DN 1000 kanalizační výšky 80cm | kus | 4 |  | 0 | CS ÚRS 2024 02 |  | základní |  | 0 | 1.87 | 7.48 | 0 | 0 |  | 8 | M | 2 |  |  |  | ROZPOCET | 0 | 0 | 0 | 0 | 0 | 1 | 0 | 4 | -988807952
110 | K | 894410212 | Osazení betonových dílců pro kanalizační šachty DN 1000 skruž rovná výšky 500 mm | kus | 4 |  | 0 | CS ÚRS 2024 02 |  | základní |  | 0 | 0.00989 | 0.03956 | 0 | 0 |  | 4 | K | 2 |  |  |  | ROZPOCET | 0 | 0 | 0 | 0 | 0 | 1 | 0 | 4 | -872337930
111 | M | 59224161 | skruž betonová kanalizační se stupadly 100x50x12cm | kus | 4 |  | 0 | CS ÚRS 2024 02 |  | základní |  | 0 | 0.506 | 2.024 | 0 | 0 |  | 8 | M | 2 |  |  |  | ROZPOCET | 0 | 0 | 0 | 0 | 0 | 1 | 0 | 4 | -1514636387
112 | K | 894410213 | Osazení betonových dílců pro kanalizační šachty DN 1000 skruž rovná výšky 1000 mm | kus | 4 |  | 0 | CS ÚRS 2024 02 |  | základní |  | 0 | 0.00989 | 0.03956 | 0 | 0 |  | 4 | K | 2 |  |  |  | ROZPOCET | 0 | 0 | 0 | 0 | 0 | 1 | 0 | 4 | -1221765999
113 | M | 59224162 | skruž betonová kanalizační se stupadly 100x100x12cm | kus | 4 |  | 0 | CS ÚRS 2024 02 |  | základní |  | 0 | 1.013 | 4.052 | 0 | 0 |  | 8 | M | 2 |  |  |  | ROZPOCET | 0 | 0 | 0 | 0 | 0 | 1 | 0 | 4 | 1820710129
114 | K | 894410232 | Osazení betonových dílců pro kanalizační šachty DN 1000 skruž přechodová (konus) | kus | 4 |  | 0 | CS ÚRS 2024 02 |  | základní |  | 0 | 0.01218 | 0.04872 | 0 | 0 |  | 4 | K | 2 |  |  |  | ROZPOCET | 0 | 0 | 0 | 0 | 0 | 1 | 0 | 4 | 1737388644
115 | M | 59224312 | konus betonové šachty DN 1000 kanalizační 100x62,5x58cm tl stěny 12 stupadla poplastovaná | kus | 4 |  | 0 | CS ÚRS 2024 02 |  | základní |  | 0 | 0.585 | 2.34 | 0 | 0 |  | 8 | M | 2 |  |  |  | ROZPOCET | 0 | 0 | 0 | 0 | 0 | 1 | 0 | 4 | 1936958283
116 | M | 59224348 | těsnění elastomerové pro spojení šachetních dílů DN 1000 | kus | 12 |  | 0 | CS ÚRS 2024 02 |  | základní |  | 0 | 0.002 | 0.024 | 0 | 0 |  | 8 | M | 2 |  |  |  | ROZPOCET | 0 | 0 | 0 | 0 | 0 | 1 | 0 | 4 | 1762959108
117 | K | 894812203 | Revizní a čistící šachta z PP šachtové dno DN 425/150 s přítokem tvaru T | kus | 4 |  | 0 | CS ÚRS 2024 02 |  | základní |  | 0 | 0.06877 | 0.27508 | 0 | 0 |  | 4 | K | 2 |  |  |  | ROZPOCET | 0 | 0 | 0 | 0 | 0 | 1 | 0 | 4 | -506148527
118 | K | 894812231 | Revizní a čistící šachta z PP DN 425 šachtová roura korugovaná bez hrdla světlé hloubky 1500 mm | kus | 4 |  | 0 | CS ÚRS 2024 02 |  | základní |  | 0 | 0.01136 | 0.04544 | 0 | 0 |  | 4 | K | 2 |  |  |  | ROZPOCET | 0 | 0 | 0 | 0 | 0 | 1 | 0 | 4 | 1233266634
119 | K | 894812249 | Příplatek k rourám revizní a čistící šachty z PP DN 425 za uříznutí šachtové roury | kus | 4 |  | 0 | CS ÚRS 2024 02 |  | základní |  | 0 | 0 | 0 | 0 | 0 |  | 4 | K | 2 |  |  |  | ROZPOCET | 0 | 0 | 0 | 0 | 0 | 1 | 0 | 4 | -45432363
120 | K | 894812261 | Revizní a čistící šachta z PP DN 425 poklop litinový s teleskopickou rourou pro zatížení 3 t | kus | 4 |  | 0 | CS ÚRS 2024 02 |  | základní |  | 0 | 0.02144 | 0.08576 | 0 | 0 |  | 4 | K | 2 |  |  |  | ROZPOCET | 0 | 0 | 0 | 0 | 0 | 1 | 0 | 4 | -818372265
121 | K | 895941342 | Osazení vpusti uliční DN 500 z betonových dílců dno nízké s kalištěm | kus | 1 |  | 0 | CS ÚRS 2024 02 |  | základní |  | 0 | 0.12526 | 0.12526 | 0 | 0 |  | 4 | K | 2 |  |  |  | ROZPOCET | 0 | 0 | 0 | 0 | 0 | 1 | 0 | 4 | 127542067
122 | K | 895941351 | Osazení vpusti uliční DN 500 z betonových dílců skruž horní pro čtvercovou vtokovou mříž | kus | 1 |  | 0 | CS ÚRS 2024 02 |  | základní |  | 0 | 0.030758 | 0.030758 | 0 | 0 |  | 4 | K | 2 |  |  |  | ROZPOCET | 0 | 0 | 0 | 0 | 0 | 1 | 0 | 4 | 447429714
123 | K | 895941361 | Osazení vpusti uliční DN 500 z betonových dílců skruž středová 290 mm | kus | 1 |  | 0 | CS ÚRS 2024 02 |  | základní |  | 0 | 0.030758 | 0.030758 | 0 | 0 |  | 4 | K | 2 |  |  |  | ROZPOCET | 0 | 0 | 0 | 0 | 0 | 1 | 0 | 4 | -1021061326
124 | K | 895941367 | Osazení vpusti uliční DN 500 z betonových dílců skruž se zápachovou uzávěrkou | kus | 1 |  | 0 | CS ÚRS 2024 02 |  | základní |  | 0 | 0.030758 | 0.030758 | 0 | 0 |  | 4 | K | 2 |  |  |  | ROZPOCET | 0 | 0 | 0 | 0 | 0 | 1 | 0 | 4 | -984492179
125 | K | 899204112 | Osazení mříží litinových včetně rámů a košů na bahno pro třídu zatížení D400, E600 | kus | 1 |  | 0 | CS ÚRS 2024 02 |  | základní |  | 0 | 0.21734 | 0.21734 | 0 | 0 |  | 4 | K | 2 |  |  |  | ROZPOCET | 0 | 0 | 0 | 0 | 0 | 1 | 0 | 4 | 1916101647
126 | M | 59224468 | vpusť uliční DN 500 skruž průběžná 500/590x65mm betonová se zápachovou uzávěrkou 200mm PVC | kus | 1 |  | 0 | CS ÚRS 2024 02 |  | základní |  | 0 | 0.35 | 0.35 | 0 | 0 |  | 8 | M | 2 |  |  |  | ROZPOCET | 0 | 0 | 0 | 0 | 0 | 1 | 0 | 4 | 526857165
127 | M | 59224461 | vpusť uliční DN 500 skruž průběžná nízká betonová 500/290x65mm | kus | 1 |  | 0 | CS ÚRS 2024 02 |  | základní |  | 0 | 0.076 | 0.076 | 0 | 0 |  | 8 | M | 2 |  |  |  | ROZPOCET | 0 | 0 | 0 | 0 | 0 | 1 | 0 | 4 | 1066399640
128 | M | 59224469 | vpusť uliční DN 500 kaliště nízké 500/225x65mm | kus | 1 |  | 0 | CS ÚRS 2024 02 |  | základní |  | 0 | 0.1 | 0.1 | 0 | 0 |  | 8 | M | 2 |  |  |  | ROZPOCET | 0 | 0 | 0 | 0 | 0 | 1 | 0 | 4 | -1597230071
129 | M | 59224460 | vpusť uliční DN 500 betonová 500x190x65mm čtvercový poklop | kus | 1 |  | 0 | CS ÚRS 2024 02 |  | základní |  | 0 | 0.07 | 0.07 | 0 | 0 |  | 8 | M | 2 |  |  |  | ROZPOCET | 0 | 0 | 0 | 0 | 0 | 1 | 0 | 4 | -262644572
130 | M | 55242320 | mříž vtoková litinová plochá 500x500mm | kus | 1 |  | 0 | CS ÚRS 2024 02 |  | základní |  | 0 | 0.0506 | 0.0506 | 0 | 0 |  | 8 | M | 2 |  |  |  | ROZPOCET | 0 | 0 | 0 | 0 | 0 | 1 | 0 | 4 | -127604053
131 | K | 899104112 | Osazení poklopů litinových, ocelových nebo železobetonových včetně rámů pro třídu zatížení D400, E600 | kus | 4 |  | 0 | CS ÚRS 2024 02 |  | základní |  | 0 | 0.09 | 0.36 | 0 | 0 |  | 4 | K | 2 |  |  |  | ROZPOCET | 0 | 0 | 0 | 0 | 0 | 1 | 0 | 4 | 224157974
132 | M | 55241017.2 | poklop šachtový litinový kruhový DN 600 s odvětráním tř D400 pro běžný provoz | kus | 4 |  | 0 |  |  | základní |  | 0 | 0.0563 | 0.2252 | 0 | 0 |  | 8 | M | 2 |  |  |  | ROZPOCET | 0 | 0 | 0 | 0 | 0 | 1 | 0 | 4 | -729849213
133 | M | 63126079 | rám pro uložení roštů a poklopů kompozitní L60x82/10mm, nerez. pracny, těsnění, C250, D400 | m | 4 |  | 0 | CS ÚRS 2024 02 |  | základní |  | 0 | 0.0022 | 0.0088 | 0 | 0 |  | 8 | M | 2 |  |  |  | ROZPOCET | 0 | 0 | 0 | 0 | 0 | 1 | 0 | 4 | 1361773356
134 | K | 899914215.1 | Montáž chráničky D přes 300 do 350 mm | m | 4 |  | 0 |  |  | základní |  | 0 | 0.00071 | 0.00284 | 0 | 0 |  | 4 | K | 2 |  |  |  | ROZPOCET | 0 | 0 | 0 | 0 | 0 | 1 | 0 | 4 | 820149118
135 | M | 8500198102.1 | Chránička dělená pevná D300 mm | m | 4 |  | 0 |  |  | základní |  | 0 | 0.0032 | 0.0128 | 0 | 0 |  | 8 | M | 2 |  |  |  | ROZPOCET | 0 | 0 | 0 | 0 | 0 | 1 | 0 | 4 | 904514559
136 | K | RUPKOM M2 | Výšková úprava krycího hrnce, šoupěte nebo hydrantu, vč. dodávky a montáže nových poklopů litina | kus | 2 |  | 0 |  |  | základní |  | 0 | 0.31108 | 0.62216 | 0 | 0 |  | 4 | K | 2 |  |  |  | ROZPOCET | 0 | 0 | 0 | 0 | 0 | 1 | 0 | 4 | -652029129
137 | K | RUPKOM M3 | Napojení kanalizační přípojky (PVC KG DN200mm) na stávající jednotnou kanalizační stoku navrtávkou se třmenovým sedlem | kus | 1 |  | 0 |  |  | základní |  | 0 | 0.0001 | 0.0001 | 0 | 0 |  | 4 | K | 2 |  |  |  | ROZPOCET | 0 | 0 | 0 | 0 | 0 | 1 | 0 | 4 | -583496771
138 | K | RUPKOM7 | D+M atypického kalového koše šachtovpustí | kus | 3 |  | 0 |  |  | základní |  | 0 | 0 | 0 | 0 | 0 |  | 4 | K | 2 |  |  |  | ROZPOCET | 0 | 0 | 0 | 0 | 0 | 1 | 0 | 4 | -224567090
139 | K | RUPKOM8 | Navrtávky šachet a uličních vpustí pro připojení drenážních potrubí | kpl | 1 |  | 0 |  |  | základní |  | 0 | 0 | 0 | 0 | 0 |  | 4 | K | 2 |  |  |  | ROZPOCET | 0 | 0 | 0 | 0 | 0 | 1 | 0 | 4 | -285666299
140 | K | RUPKOM9 | D+M mělká monolitická vpust havarijního přepadu umístěná na přebetonování teplovodu, osazená rámem s vtokovou mříží D400 | kus | 4 |  | 0 |  |  | základní |  | 0 | 0 | 0 | 0 | 0 |  | 4 | K | 2 |  |  |  | ROZPOCET | 0 | 0 | 0 | 0 | 0 | 1 | 0 | 4 | 205893893
| D | 9 | Ostatní konstrukce a práce, bourání |  |  |  | 0 |  |  |  |  | 0 |  | 606.8076 |  | 121.8296 |  | 1 | D | 1 |  |  |  | ROZPOCET | [6 empty] | 0
141 | K | 914111111 | Montáž svislé dopravní značky do velikosti 1 m2 objímkami na sloupek nebo konzolu | kus | 11 |  | 0 | CS ÚRS 2024 02 |  | základní |  | 0 | 0.0007 | 0.0077 | 0 | 0 |  | 4 | K | 2 |  |  |  | ROZPOCET | 0 | 0 | 0 | 0 | 0 | 1 | 0 | 4 | -1946441610
| VV |  | 1+1+1+2+1+1+1+1+2 |  | 11 | [13 empty] | VV | 2 | 2 | True | 1 | ROZPOCET
142 | K | 914111112 | Montáž svislé dopravní značky do velikosti 1 m2 páskováním na sloup | kus | 1 |  | 0 | CS ÚRS 2024 02 |  | základní |  | 0 | 1e-05 | 1e-05 | 0 | 0 |  | 4 | K | 2 |  |  |  | ROZPOCET | 0 | 0 | 0 | 0 | 0 | 1 | 0 | 4 | -824012179
| VV |  | 1 |  | 1 | [13 empty] | VV | 2 | 2 | True | 1 | ROZPOCET
143 | M | 40445608 | značky upravující přednost P1, P4 700mm | kus | 1 |  | 0 | CS ÚRS 2024 02 |  | základní |  | 0 | 0.004 | 0.004 | 0 | 0 |  | 8 | M | 2 |  |  |  | ROZPOCET | 0 | 0 | 0 | 0 | 0 | 1 | 0 | 4 | -718368790
| VV |  | 1 |  | 1 | [13 empty] | VV | 2 | 2 | True | 1 | ROZPOCET
144 | M | 40445612 | značky upravující přednost P2, P3, P8 750mm | kus | 1 |  | 0 | CS ÚRS 2024 02 |  | základní |  | 0 | 0.004 | 0.004 | 0 | 0 |  | 8 | M | 2 |  |  |  | ROZPOCET | 0 | 0 | 0 | 0 | 0 | 1 | 0 | 4 | -2097151669
145 | M | 40445625 | informativní značky provozní IP8, IP9, IP11-IP13 500x700mm | kus | 4 |  | 0 | CS ÚRS 2024 02 |  | základní |  | 0 | 0.0035 | 0.014 | 0 | 0 |  | 8 | M | 2 |  |  |  | ROZPOCET | 0 | 0 | 0 | 0 | 0 | 1 | 0 | 4 | 1227740349
| VV |  | 1+1+1+1 |  | 4 | [13 empty] | VV | 2 | 2 | True | 1 | ROZPOCET
146 | M | 40445651 | informativní značky zónové IZ1, IZ2, IZ8, IZ9 1000x1000mm | kus | 1 |  | 0 | CS ÚRS 2024 02 |  | základní |  | 0 | 0.011 | 0.011 | 0 | 0 |  | 8 | M | 2 |  |  |  | ROZPOCET | 0 | 0 | 0 | 0 | 0 | 1 | 0 | 4 | -2059612441
147 | M | 40445650 | dodatkové tabulky E7, E12, E13 500x300mm | kus | 2 |  | 0 | CS ÚRS 2024 02 |  | základní |  | 0 | 0.0017 | 0.0034 | 0 | 0 |  | 8 | M | 2 |  |  |  | ROZPOCET | 0 | 0 | 0 | 0 | 0 | 1 | 0 | 4 | 1811181100
| VV |  | 1+1 |  | 2 | [13 empty] | VV | 2 | 2 | True | 1 | ROZPOCET
148 | M | 40445649 | dodatkové tabulky E3-E5, E8, E14-E16 500x150mm | kus | 2 |  | 0 | CS ÚRS 2024 02 |  | základní |  | 0 | 0.0009 | 0.0018 | 0 | 0 |  | 8 | M | 2 |  |  |  | ROZPOCET | 0 | 0 | 0 | 0 | 0 | 1 | 0 | 4 | -2087720467
149 | K | 914511111 | Montáž sloupku dopravních značek délky do 3,5 m s betonovým základem | kus | 8 |  | 0 | CS ÚRS 2024 02 |  | základní |  | 0 | 0.10941 | 0.87524 | 0 | 0 |  | 4 | K | 2 |  |  |  | ROZPOCET | 0 | 0 | 0 | 0 | 0 | 1 | 0 | 4 | -1004855044
| VV |  | 1+1+1+1+1+1+1+1 |  | 8 | [13 empty] | VV | 2 | 2 | True | 1 | ROZPOCET
150 | M | 40445235 | sloupek pro dopravní značku Al D 60mm v 3,5m | kus | 6 |  | 0 | CS ÚRS 2024 02 |  | základní |  | 0 | 0.0025 | 0.015 | 0 | 0 |  | 8 | M | 2 |  |  |  | ROZPOCET | 0 | 0 | 0 | 0 | 0 | 1 | 0 | 4 | 1002815805
| VV |  | 1+1+1+1+1+1 |  | 6 | [13 empty] | VV | 2 | 2 | True | 1 | ROZPOCET
151 | M | 40445240 | patka pro sloupek Al D 60mm | kus | 8 |  | 0 | CS ÚRS 2024 02 |  | základní |  | 0 | 0.003 | 0.024 | 0 | 0 |  | 8 | M | 2 |  |  |  | ROZPOCET | 0 | 0 | 0 | 0 | 0 | 1 | 0 | 4 | 1298248722
| VV |  | 1+1+1+1+1+1+1+1 |  | 8 | [13 empty] | VV | 2 | 2 | True | 1 | ROZPOCET
152 | K | 919521110 | Zřízení silničního propustku z trub betonových nebo ŽB DN 300 | m | 3 |  | 0 | CS ÚRS 2024 02 |  | základní |  | 0 | 0.58897 | 1.7669 | 0 | 0 |  | 4 | K | 2 |  |  |  | ROZPOCET | 0 | 0 | 0 | 0 | 0 | 1 | 0 | 4 | 217657817
153 | M | 59222020 | trouba ŽB hrdlová DN 300 | m | 3.03 |  | 0 | CS ÚRS 2024 02 |  | základní |  | 0 | 0.2144 | 0.64963 | 0 | 0 |  | 8 | M | 2 |  |  |  | ROZPOCET | 0 | 0 | 0 | 0 | 0 | 1 | 0 | 4 | -1677591106
| VV |  | 3*1,01 'Přepočtené koeficientem množství |  | 3.03 | [13 empty] | VV | 2 | 2 | False | 1 | ROZPOCET
154 | K | 919535556 | Obetonování trubního propustku betonem se zvýšenými nároky na prostředí tř. C 25/30 | m3 | 1.44 |  | 0 | CS ÚRS 2024 02 |  | základní |  | 0 | 2.5122 | 3.6176 | 0 | 0 |  | 4 | K | 2 |  |  |  | ROZPOCET | 0 | 0 | 0 | 0 | 0 | 1 | 0 | 4 | -621189390
| VV |  | 3*(0,8*0,2*2+0,4*0,2*2) |  | 1.44 | [13 empty] | VV | 2 | 2 | True | 1 | ROZPOCET
155 | K | RUPKOM10 | Úprava nátoku a výtoku z trubního propustku žulovým dlážděním do betonu | kpl | 1 |  | 0 |  |  | základní |  | 0 | 0 | 0 | 0 | 0 |  | 4 | K | 2 |  |  |  | ROZPOCET | 0 | 0 | 0 | 0 | 0 | 1 | 0 | 4 | 1037962800
156 | K | 966006132 | Odstranění značek dopravních nebo orientačních se sloupky s betonovými patkami | kus | 2 |  | 0 | CS ÚRS 2024 02 |  | základní |  | 0 | 0 | 0 | 0.082 | 0.164 |  | 4 | K | 2 |  |  |  | ROZPOCET | 0 | 0 | 0 | 0 | 0 | 1 | 0 | 4 | 736500896
| VV |  | 1+1 |  | 2 | [13 empty] | VV | 2 | 2 | True | 1 | ROZPOCET
157 | K | 966006211 | Odstranění svislých dopravních značek ze sloupů, sloupků nebo konzol | kus | 1 |  | 0 | CS ÚRS 2024 02 |  | základní |  | 0 | 0 | 0 | 0.004 | 0.004 |  | 4 | K | 2 |  |  |  | ROZPOCET | 0 | 0 | 0 | 0 | 0 | 1 | 0 | 4 | -590414119
| VV |  | 1 |  | 1 | [13 empty] | VV | 2 | 2 | True | 1 | ROZPOCET
158 | K | 915211111 | Vodorovné dopravní značení dělící čáry souvislé š 125 mm bílý plast | m | 10 |  | 0 | CS ÚRS 2024 02 |  | základní |  | 0 | 0.0002 | 0.002 | 0 | 0 |  | 4 | K | 2 |  |  |  | ROZPOCET | 0 | 0 | 0 | 0 | 0 | 1 | 0 | 4 | -1395963701
| VV |  | 5*2 |  | 10 | [13 empty] | VV | 2 | 2 | True | 1 | ROZPOCET
159 | K | 915211121 | Vodorovné dopravní značení dělící čáry přerušované š 125 mm bílý plast | m | 210 |  | 0 | CS ÚRS 2024 02 |  | základní |  | 0 | 7e-05 | 0.0147 | 0 | 0 |  | 4 | K | 2 |  |  |  | ROZPOCET | 0 | 0 | 0 | 0 | 0 | 1 | 0 | 4 | -1086320057
160 | K | 915231111 | Vodorovné dopravní značení přechody pro chodce, šipky, symboly bílý plast | m2 | 14 |  | 0 | CS ÚRS 2024 02 |  | základní |  | 0 | 0.0016 | 0.0224 | 0 | 0 |  | 4 | K | 2 |  |  |  | ROZPOCET | 0 | 0 | 0 | 0 | 0 | 1 | 0 | 4 | 1479564980
161 | K | 915311112 | Předformátované vodorovné dopravní značení dopravní značky do 2 m2 - vyhrazené stání ZTP | kus | 2 |  | 0 | CS ÚRS 2024 02 |  | základní |  | 0 | 0.00158 | 0.00316 | 0 | 0 |  | 4 | K | 2 |  |  |  | ROZPOCET | 0 | 0 | 0 | 0 | 0 | 1 | 0 | 4 | 1748844091
162 | K | 916111113 | Osazení obruby z velkých kostek s boční opěrou do lože z betonu prostého | m | 291.14 |  | 0 | CS ÚRS 2024 02 |  | základní |  | 0 | 0.10988 | 31.9905 | 0 | 0 |  | 4 | K | 2 |  |  |  | ROZPOCET | 0 | 0 | 0 | 0 | 0 | 1 | 0 | 4 | -1538517608
| VV |  | Délka odečtena digitálně ze situačních výkresů | [15 empty] | VV | 2 | 1 | True | 0 | ROZPOCET
| VV |  | 25,83+92,96+33,44+69,42+69,49 |  | 291.14 | [13 empty] | VV | 2 | 2 | True | 1 | ROZPOCET
163 | M | 58381008 | kostka štípaná dlažební žula velká 15/17 | m2 | 49.494 |  | 0 | CS ÚRS 2024 02 |  | základní |  | 0 | 0.417 | 20.639 | 0 | 0 |  | 8 | M | 2 |  |  |  | ROZPOCET | 0 | 0 | 0 | 0 | 0 | 1 | 0 | 4 | -1682056072
| VV |  | 291,14*0,17 'Přepočtené koeficientem množství |  | 49.494 | [13 empty] | VV | 2 | 2 | False | 1 | ROZPOCET
164 | K | 916111123.1 | Osazení obruby z drobných kostek s boční opěrou do lože z betonu prostého ve dvou řadách | m | 587.99 |  | 0 |  |  | základní |  | 0 | 0.08978 | 52.7897 | 0 | 0 |  | 4 | K | 2 |  |  |  | ROZPOCET | 0 | 0 | 0 | 0 | 0 | 1 | 0 | 4 | 1648927448
| VV |  | Délka odečtena digitálně ze situačních výkresů | [15 empty] | VV | 2 | 1 | True | 0 | ROZPOCET
| VV |  | 1,19+128,17+93,08+45,16+100,42*2+60,32+59,23 |  | 587.99 | [13 empty] | VV | 2 | 2 | True | 1 | ROZPOCET
165 | M | 58381007 | kostka štípaná dlažební žula drobná 8/10 | m2 | 117.598 |  | 0 | CS ÚRS 2024 02 |  | základní |  | 0 | 0.222 | 26.1068 | 0 | 0 |  | 8 | M | 2 |  |  |  | ROZPOCET | 0 | 0 | 0 | 0 | 0 | 1 | 0 | 4 | 2006292379
| VV |  | 587,99*0,2 'Přepočtené koeficientem množství |  | 117.598 | [13 empty] | VV | 2 | 2 | False | 1 | ROZPOCET
166 | K | 916131213 | Osazení silničního obrubníku betonového stojatého s boční opěrou do lože z betonu prostého | m | 405.48 |  | 0 | CS ÚRS 2024 02 |  | základní |  | 0 | 0.1554 | 63.0116 | 0 | 0 |  | 4 | K | 2 |  |  |  | ROZPOCET | 0 | 0 | 0 | 0 | 0 | 1 | 0 | 4 | -473167913
| VV |  | Délka odečtena digitálně ze situačních výkresů | [15 empty] | VV | 2 | 1 | True | 0 | ROZPOCET
| VV |  | 191,39+167,65+0,4+1,59+1,9+1,85*23 |  | 405.48 | [13 empty] | VV | 2 | 2 | True | 1 | ROZPOCET
167 | M | 59217029 | obrubník betonový silniční nájezdový 1000x150x150mm | m | 413.59 |  | 0 | CS ÚRS 2024 02 |  | základní |  | 0 | 0.0483 | 19.9764 | 0 | 0 |  | 8 | M | 2 |  |  |  | ROZPOCET | 0 | 0 | 0 | 0 | 0 | 1 | 0 | 4 | 1326860755
| VV |  | 405,48*1,02 'Přepočtené koeficientem množství |  | 413.59 | [13 empty] | VV | 2 | 2 | False | 1 | ROZPOCET
168 | K | 916231213 | Osazení chodníkového obrubníku betonového stojatého s boční opěrou do lože z betonu prostého | m | 5.78 |  | 0 | CS ÚRS 2024 02 |  | základní |  | 0 | 0.1295 | 0.74851 | 0 | 0 |  | 4 | K | 2 |  |  |  | ROZPOCET | 0 | 0 | 0 | 0 | 0 | 1 | 0 | 4 | -1074097640
| VV |  | Délka odečtena digitálně ze situačních výkresů | [15 empty] | VV | 2 | 1 | True | 0 | ROZPOCET
| VV |  | 5,78 |  | 5.78 | [13 empty] | VV | 2 | 2 | True | 1 | ROZPOCET
169 | M | 59217016 | obrubník betonový chodníkový 1000x80x250mm | m | 5.896 |  | 0 | CS ÚRS 2024 02 |  | základní |  | 0 | 0.045 | 0.26532 | 0 | 0 |  | 8 | M | 2 |  |  |  | ROZPOCET | 0 | 0 | 0 | 0 | 0 | 1 | 0 | 4 | -1114913075
| VV |  | 5,78*1,02 'Přepočtené koeficientem množství |  | 5.896 | [13 empty] | VV | 2 | 2 | False | 1 | ROZPOCET
170 | K | 916241213 | Osazení obrubníku kamenného stojatého s boční opěrou do lože z betonu prostého | m | 451.6 |  | 0 | CS ÚRS 2024 02 |  | základní |  | 0 | 0.14067 | 63.5266 | 0 | 0 |  | 4 | K | 2 |  |  |  | ROZPOCET | 0 | 0 | 0 | 0 | 0 | 1 | 0 | 4 | -951186974
| VV |  | 430,67+10,4+10,53 |  | 451.6 | [13 empty] | VV | 2 | 2 | True | 1 | ROZPOCET
171 | M | 58380001 | krajník kamenný žulový silniční 130x200x300-800mm | m | 439.283 |  | 0 | CS ÚRS 2024 02 |  | základní |  | 0 | 0.065 | 28.5534 | 0 | 0 |  | 8 | M | 2 |  |  |  | ROZPOCET | 0 | 0 | 0 | 0 | 0 | 1 | 0 | 4 | -939045527
| VV |  | Délka odečtena digitálně ze situačních výkresů | [15 empty] | VV | 2 | 1 | True | 0 | ROZPOCET
| VV |  | 212,12+51,9+166,65 |  | 430.67 | [13 empty] | VV | 2 | 2 | True | 1 | ROZPOCET
| VV |  | 430,67*1,02 'Přepočtené koeficientem množství |  | 439.283 | [13 empty] | VV | 2 | 2 | False | 1 | ROZPOCET
172 | M | 58380005 | obrubník kamenný žulový přímý 1000x200x250mm | m | 10.608 |  | 0 | CS ÚRS 2024 02 |  | základní |  | 0 | 0.125 | 1.326 | 0 | 0 |  | 8 | M | 2 |  |  |  | ROZPOCET | 0 | 0 | 0 | 0 | 0 | 1 | 0 | 4 | 1531551131
| VV |  | 10,4*1,02 'Přepočtené koeficientem množství |  | 10.608 | [13 empty] | VV | 2 | 2 | False | 1 | ROZPOCET
173 | M | 58380374.1 | obrubník kamenný žulový přímý 1000x80x250mm | m | 10.741 |  | 0 |  |  | základní |  | 0 | 0.082 | 0.88076 | 0 | 0 |  | 8 | M | 2 |  |  |  | ROZPOCET | 0 | 0 | 0 | 0 | 0 | 1 | 0 | 4 | -447803687
| VV |  | 10,53*1,02 'Přepočtené koeficientem množství |  | 10.741 | [13 empty] | VV | 2 | 2 | False | 1 | ROZPOCET
174 | K | 916331112 | Osazení zahradního obrubníku betonového do lože z betonu s boční opěrou | m | 304.81 |  | 0 | CS ÚRS 2024 02 |  | základní |  | 0 | 0.10095 | 30.7706 | 0 | 0 |  | 4 | K | 2 |  |  |  | ROZPOCET | 0 | 0 | 0 | 0 | 0 | 1 | 0 | 4 | 1533960333
| VV |  | Délka odečtena digitálně ze situačních výkresů | [15 empty] | VV | 2 | 1 | True | 0 | ROZPOCET
| VV |  | 1,98+11,56+17,17+21,2+23,3+26,8+23,2*2+27,1+21,2+23,2+27+23,2+21,2+13,5 |  | 304.81 | [13 empty] | VV | 2 | 2 | True | 1 | ROZPOCET
175 | M | 59217001 | obrubník betonový zahradní 1000x50x250mm | m | 310.906 |  | 0 | CS ÚRS 2024 02 |  | základní |  | 0 | 0.028 | 8.7054 | 0 | 0 |  | 8 | M | 2 |  |  |  | ROZPOCET | 0 | 0 | 0 | 0 | 0 | 1 | 0 | 4 | -1582371813
| VV |  | 304,81*1,02 'Přepočtené koeficientem množství |  | 310.906 | [13 empty] | VV | 2 | 2 | False | 1 | ROZPOCET
176 | K | 916991121 | Lože pod obrubníky, krajníky nebo obruby z dlažebních kostek z betonu prostého | m3 | 102.34 |  | 0 | CS ÚRS 2024 02 |  | základní |  | 0 | 2.2563 | 230.9138 | 0 | 0 |  | 4 | K | 2 |  |  |  | ROZPOCET | 0 | 0 | 0 | 0 | 0 | 1 | 0 | 4 | 576305181
| VV |  | (291,14+587,99+405,48+5,78+451,6+304,81)*0,1*0,5 |  | 102.34 | [13 empty] | VV | 2 | 2 | True | 1 | ROZPOCET
177 | K | 935112111 | Osazení příkopového žlabu do betonu tl 100 mm z betonových tvárnic š 500 mm | m | 76 |  | 0 | CS ÚRS 2024 02 |  | základní |  | 0 | 0.13096 | 9.953 | 0 | 0 |  | 4 | K | 2 |  |  |  | ROZPOCET | 0 | 0 | 0 | 0 | 0 | 1 | 0 | 4 | -2027794157
178 | M | 59227054 | žlabovka příkopová betonová 500x500x130mm | m | 76 |  | 0 | CS ÚRS 2024 02 |  | základní |  | 0 | 0.12 | 9.12 | 0 | 0 |  | 8 | M | 2 |  |  |  | ROZPOCET | 0 | 0 | 0 | 0 | 0 | 1 | 0 | 4 | -1954599295
179 | K | 966008111 | Bourání trubního propustku DN do 300 | m | 2 |  | 0 | CS ÚRS 2024 02 |  | základní |  | 0 | 0 | 0 | 0.753 | 1.506 |  | 4 | K | 2 |  |  |  | ROZPOCET | 0 | 0 | 0 | 0 | 0 | 1 | 0 | 4 | -1774607425
180 | K | 966008211 | Bourání odvodňovacího žlabu z betonových příkopových tvárnic š do 500 mm | m | 76 |  | 0 | CS ÚRS 2024 02 |  | základní |  | 0 | 0 | 0 | 0.25 | 19 |  | 4 | K | 2 |  |  |  | ROZPOCET | 0 | 0 | 0 | 0 | 0 | 1 | 0 | 4 | 1822329880
181 | K | 919121112 | Těsnění spár zálivkou za studena pro komůrky š 10 mm hl 25 mm s těsnicím profilem | m | 19.45 |  | 0 | CS ÚRS 2024 02 |  | základní |  | 0 | 0.0001103 | 0.0021453 | 0 | 0 |  | 4 | K | 2 |  |  |  | ROZPOCET | 0 | 0 | 0 | 0 | 0 | 1 | 0 | 4 | 224500751
| VV |  | 14,75+2,35*2 |  | 19.45 | [13 empty] | VV | 2 | 2 | True | 1 | ROZPOCET
182 | K | 961044111 | Bourání základů z betonu prostého | m3 | 2.43 |  | 0 | CS ÚRS 2024 02 |  | základní |  | 0 | 0 | 0 | 2 | 4.86 |  | 4 | K | 2 |  |  |  | ROZPOCET | 0 | 0 | 0 | 0 | 0 | 1 | 0 | 4 | -135906176
| VV |  | Kotvení ocelových zábran | [15 empty] | VV | 2 | 1 | True | 0 | ROZPOCET
| VV |  | 0,3*0,3*0,5*(3*2+16*3) |  | 2.43 | [13 empty] | VV | 2 | 2 | True | 1 | ROZPOCET
183 | K | 963022819 | Bourání kamenných schodišťových stupňů zhotovených na místě | m | 42.66 |  | 0 | CS ÚRS 2024 02 |  | základní |  | 0 | 0 | 0 | 0.112 | 4.7779 |  | 4 | K | 2 |  |  |  | ROZPOCET | 0 | 0 | 0 | 0 | 0 | 1 | 0 | 4 | 1200154507
| VV |  | 18*2.37 |  | 42.66 | [13 empty] | VV | 2 | 2 | True | 1 | ROZPOCET
184 | K | 963042819 | Bourání schodišťových stupňů betonových zhotovených na místě | m | 22.5 |  | 0 | CS ÚRS 2024 02 |  | základní |  | 0 | 0 | 0 | 0.07 | 1.575 |  | 4 | K | 2 |  |  |  | ROZPOCET | 0 | 0 | 0 | 0 | 0 | 1 | 0 | 4 | 1957173073
| VV |  | 15*1,5 |  | 22.5 | [13 empty] | VV | 2 | 2 | True | 1 | ROZPOCET
185 | K | 938908411 | Čištění vozovek splachováním vodou | m2 | 2104.28 |  | 0 | CS ÚRS 2024 02 |  | základní |  | 0 | 0 | 0 | 0.01 | 21.0428 |  | 4 | K | 2 |  |  |  | ROZPOCET | 0 | 0 | 0 | 0 | 0 | 1 | 0 | 4 | 63249925
| VV |  | 851,05+198,17+254,155+800,905 |  | 2104.28 | [13 empty] | VV | 2 | 2 | True | 1 | ROZPOCET
186 | K | 938909311 | Čištění vozovek metením strojně podkladu nebo krytu betonového nebo živičného | m2 | 2104.28 |  | 0 | CS ÚRS 2024 02 |  | základní |  | 0 | 0 | 0 | 0.02 | 42.0856 |  | 4 | K | 2 |  |  |  | ROZPOCET | 0 | 0 | 0 | 0 | 0 | 1 | 0 | 4 | 667426645
| VV |  | 851,05+198,17+254,155+800,905 |  | 2104.28 | [13 empty] | VV | 2 | 2 | True | 1 | ROZPOCET
187 | K | 938909331 | Čištění vozovek metením ručně podkladu nebo krytu betonového nebo živičného | m2 | 1276.246 |  | 0 | CS ÚRS 2024 02 |  | základní |  | 0 | 0 | 0 | 0.02 | 25.5249 |  | 4 | K | 2 |  |  |  | ROZPOCET | 0 | 0 | 0 | 0 | 0 | 1 | 0 | 4 | 1548916026
| VV |  | 636,34+27,24+3,656+2,82+606,19 |  | 1276.246 | [13 empty] | VV | 2 | 2 | True | 1 | ROZPOCET
188 | K | 979071121 | Očištění dlažebních kostek drobných s původním spárováním kamenivem těženým | m2 | 24.98 |  | 0 | CS ÚRS 2024 02 |  | základní |  | 0 | 0 | 0 | 0 | 0 |  | 4 | K | 2 |  |  |  | ROZPOCET | 0 | 0 | 0 | 0 | 0 | 1 | 0 | 4 | -1835217812
| VV |  | Plocha odečtena digitálně ze situačních výkresů | [15 empty] | VV | 2 | 1 | True | 0 | ROZPOCET
| VV |  | (61,94+61,84+53,79+54,62+8,85+8,76)*0,1 |  | 24.98 | [13 empty] | VV | 2 | 2 | True | 1 | ROZPOCET
189 | K | 979071131 | Očištění dlažebních kostek mozaikových kamenivem těženým nebo MV | m2 | 27.785 |  | 0 | CS ÚRS 2024 02 |  | základní |  | 0 | 0 | 0 | 0 | 0 |  | 4 | K | 2 |  |  |  | ROZPOCET | 0 | 0 | 0 | 0 | 0 | 1 | 0 | 4 | -1102540185
| VV |  | Plocha odečtena digitálně ze situačních výkresů | [15 empty] | VV | 2 | 1 | True | 0 | ROZPOCET
| VV |  | 27,24 |  | 27.24 | [13 empty] | VV | 2 | 2 | True | 1 | ROZPOCET
| VV |  | 27,24*1,02 'Přepočtené koeficientem množství |  | 27.785 | [13 empty] | VV | 2 | 2 | False | 1 | ROZPOCET
190 | K | 629995213 | Očištění vnějších ploch otryskáním nesušeným křemičitým pískem kamenného tvrdého povrchu - žulové schodišťové stupně | m2 | 38.394 |  | 0 | CS ÚRS 2024 02 |  | základní |  | 0 | 0.00607 | 0.23305 | 0.006 | 0.23036 |  | 4 | K | 2 |  |  |  | ROZPOCET | 0 | 0 | 0 | 0 | 0 | 1 | 0 | 4 | -1907542425
| VV |  | 18*(2,37*0,3*2+2,37*0,15*2) |  | 38.394 | [13 empty] | VV | 2 | 2 | True | 1 | ROZPOCET
191 | K | 767161814 | Demontáž zábradlí rovného nerozebíratelného hmotnosti 1 m zábradlí přes 20 kg do suti | m | 1.5 |  | 0 | CS ÚRS 2024 02 |  | základní |  | 0 | 0 | 0 | 0.025 | 0.0375 |  | 16 | K | 2 |  |  |  | ROZPOCET | 0 | 0 | 0 | 0 | 0 | 1 | 0 | 16 | 691048999
| VV |  | 1,5 |  | 1.5 | [13 empty] | VV | 2 | 2 | True | 1 | ROZPOCET
192 | K | 767161824 | Demontáž zábradlí schodišťového nerozebíratelného hmotnosti 1 m zábradlí přes 20 kg do suti | m | 18.7 |  | 0 | CS ÚRS 2024 02 |  | základní |  | 0 | 0 | 0 | 0.025 | 0.4675 |  | 16 | K | 2 |  |  |  | ROZPOCET | 0 | 0 | 0 | 0 | 0 | 1 | 0 | 16 | -39134521
| VV |  | 1+2,2+2*4,4+6,7 |  | 18.7 | [13 empty] | VV | 2 | 2 | True | 1 | ROZPOCET
193 | K | 767163122 | Montáž přímého kovového zábradlí do betonu v rovině v exteriéru | m | 19.5 |  | 0 | CS ÚRS 2024 02 |  | základní |  | 0 | 0.00072 | 0.01404 | 0 | 0 |  | 16 | K | 2 |  |  |  | ROZPOCET | 0 | 0 | 0 | 0 | 0 | 1 | 0 | 16 | 875250858
194 | M | 55342285.1 | zábradlí z ocelové pásoviny20x40mm, bočním kotvením, barva DB 703 + pozink | m | 19.5 |  | 0 |  |  | základní |  | 0 | 0.007 | 0.1365 | 0 | 0 |  | 8 | M | 2 |  |  |  | ROZPOCET | 0 | 0 | 0 | 0 | 0 | 1 | 0 | 4 | 436003425
195 | K | 767223222 | Montáž přímého kovového zábradlí do betonu konstrukce na schodišti v exteriéru | m | 14 |  | 0 | CS ÚRS 2024 02 |  | základní |  | 0 | 0.00072 | 0.01008 | 0 | 0 |  | 16 | K | 2 |  |  |  | ROZPOCET | 0 | 0 | 0 | 0 | 0 | 1 | 0 | 16 | 1693813990
| VV |  | 7*2 |  | 14 | [13 empty] | VV | 2 | 2 | True | 1 | ROZPOCET
196 | M | 55342285.1 | zábradlí z ocelové pásoviny20x40mm, bočním kotvením, barva DB 703 + pozink | m | 14 |  | 0 |  |  | základní |  | 0 | 0.007 | 0.098 | 0 | 0 |  | 8 | M | 2 |  |  |  | ROZPOCET | 0 | 0 | 0 | 0 | 0 | 1 | 0 | 4 | 331161666
197 | K | 767996701 | Demontáž atypických zámečnických konstrukcí řezáním hm jednotlivých dílů do 50 kg | kg | 304 |  | 0 | CS ÚRS 2024 02 |  | základní |  | 0 | 0 | 0 | 0.001 | 0.304 |  | 16 | K | 2 |  |  |  | ROZPOCET | 0 | 0 | 0 | 0 | 0 | 1 | 0 | 16 | 184507969
| VV |  | 4*4*19 |  | 304 | [13 empty] | VV | 2 | 2 | True | 1 | ROZPOCET
198 | K | KOM M8 | Vybourání stávajících uličních vpustí | ks | 1 |  | 0 |  |  | základní |  | 0 | 0 | 0 | 0.25 | 0.25 |  | 4 | K | 2 |  |  |  | ROZPOCET | 0 | 0 | 0 | 0 | 0 | 1 | 0 | 4 | 1900373557
199 | K | RUPKOM4 | Demontáž stávajících odpadkových košů a odvoz dle dispozic investora (v rozsahu dané etapy) | kpl | 1 |  | 0 |  |  | základní |  | 0 | 0 | 0 | 0 | 0 |  | 4 | K | 2 |  |  |  | ROZPOCET | 0 | 0 | 0 | 0 | 0 | 1 | 0 | 4 | 1015480797
200 | K | RUPKOM5 | Uložení nadbytečného vybouraného žulového materiálu (mozaiky) na místo určené investorem ve vzdálenosti do 5km | t | 34.728 |  | 0 |  |  | základní |  | 0 | 0 | 0 | 0 | 0 |  | 4 | K | 2 |  |  |  | ROZPOCET | 0 | 0 | 0 | 0 | 0 | 1 | 0 | 4 | -1049603964
| VV |  | Plocha odečtena digitálně ze situačních výkresů | [15 empty] | VV | 2 | 1 | True | 0 | ROZPOCET
| VV |  | (160,86+69,47-27,24)*0,06*2,85 |  | 34.728 | [13 empty] | VV | 2 | 2 | True | 1 | ROZPOCET
| D | 997 | Přesun sutě |  |  |  | 0 |  |  |  |  | 0 |  | 0 |  | 0 |  | 1 | D | 1 |  |  |  | ROZPOCET | [6 empty] | 0
201 | K | 997221571 | Vodorovná doprava vybouraných hmot do 1 km | t | 2772.37 |  | 0 | CS ÚRS 2024 02 |  | základní |  | 0 | 0 | 0 | 0 | 0 |  | 4 | K | 2 |  |  |  | ROZPOCET | 0 | 0 | 0 | 0 | 0 | 1 | 0 | 4 | 1249895565
202 | K | 997221579 | Příplatek ZKD 1 km u vodorovné dopravy vybouraných hmot | t | 80398 |  | 0 | CS ÚRS 2024 02 |  | základní |  | 0 | 0 | 0 | 0 | 0 |  | 4 | K | 2 |  |  |  | ROZPOCET | 0 | 0 | 0 | 0 | 0 | 1 | 0 | 4 | 1499036837
203 | K | 997221612 | Nakládání vybouraných hmot na dopravní prostředky pro vodorovnou dopravu | t | 2772.37 |  | 0 | CS ÚRS 2024 02 |  | základní |  | 0 | 0 | 0 | 0 | 0 |  | 4 | K | 2 |  |  |  | ROZPOCET | 0 | 0 | 0 | 0 | 0 | 1 | 0 | 4 | -1156240492
204 | K | 997221861 | Poplatek za uložení na recyklační skládce (skládkovné) stavebního odpadu z prostého betonu pod kódem 17 01 01 | t | 1321.5 |  | 0 | CS ÚRS 2024 02 |  | základní |  | 0 | 0 | 0 | 0 | 0 |  | 4 | K | 2 |  |  |  | ROZPOCET | 0 | 0 | 0 | 0 | 0 | 1 | 0 | 4 | 242200430
205 | K | 997221873 | Poplatek za uložení na recyklační skládce (skládkovné) stavebního odpadu zeminy a kamení zatříděného do Katalogu odpadů pod kódem 17 05 04 | t | 1372.87 |  | 0 | CS ÚRS 2024 02 |  | základní |  | 0 | 0 | 0 | 0 | 0 |  | 4 | K | 2 |  |  |  | ROZPOCET | 0 | 0 | 0 | 0 | 0 | 1 | 0 | 4 | -2070646490
206 | K | 997221875 | Poplatek za uložení na recyklační skládce (skládkovné) stavebního odpadu asfaltového bez obsahu dehtu zatříděného do Katalogu odpadů pod kódem 17 03 02 | t | 78 |  | 0 | CS ÚRS 2024 02 |  | základní |  | 0 | 0 | 0 | 0 | 0 |  | 4 | K | 2 |  |  |  | ROZPOCET | 0 | 0 | 0 | 0 | 0 | 1 | 0 | 4 | 2059104269
| D | 998 | Přesun hmot |  |  |  | 0 |  |  |  |  | 0 |  | 0 |  | 0 |  | 1 | D | 1 |  |  |  | ROZPOCET | [6 empty] | 0
207 | K | 998223011 | Přesun hmot pro pozemní komunikace s krytem dlážděným | t | 3176.502 |  | 0 | CS ÚRS 2024 02 |  | základní |  | 0 | 0 | 0 | 0 | 0 |  | 4 | K | 2 |  |  |  | ROZPOCET | 0 | 0 | 0 | 0 | 0 | 1 | 0 | 4 | 1728822205

## SO 401 - Veřejné osvětlení
{4b5d662d-172c-4fba-8fdf-531fc13da70e}
2
| KRYCÍ LIST SOUPISU PRACÍ | [7 empty] | v --- níže se nacházejí doplnkové a pomocné údaje k sestavám --- v | [9 empty] | False
Stavba:
Regenerace sídliště Ruprechtice III.etapa
Objekt:
SO 401 - Veřejné osvětlení
| KSO: |  |  |  |  | CC-CZ:
| Místo: |  |  |  |  | Datum: | 21. 10. 2024
| Zadavatel: |  |  |  |  | IČ: | 00262978
|  | Město Liberec |  |  |  | DIČ:
| Uchazeč: |  |  |  |  | IČ: | Vyplň údaj
|  | Vyplň údaj |  |  |  | DIČ: | Vyplň údaj
| Projektant: |  |  |  |  | IČ: | 04901916
|  | GREGOR projekt - invest, s.r.o. |  |  |  | DIČ:
| Zpracovatel: |  |  |  |  | IČ:
DIČ:
Poznámka:
| Cena bez DPH | [5 empty] | 0
|  |  | Základ daně |  |  | Sazba daně | Výše daně
| DPH | základní | 0 |  |  | 21% | 0
|  | snížená | 0 |  |  | 15% | 0
|  | zákl. přenesená | 0 |  |  | 21% | 0
|  | sníž. přenesená | 0 |  |  | 15% | 0
|  | nulová | 0 |  |  | 0% | 0
| Cena s DPH |  |  | v | CZK |  | 0
| Projektant |  |  | Zpracovatel
| Datum a podpis: |  | Razítko | Datum a podpis: |  |  | Razítko
| Objednavatel |  |  | Uchazeč
| Datum a podpis: |  | Razítko | Datum a podpis: |  |  | Razítko
REKAPITULACE ČLENĚNÍ SOUPISU PRACÍ
Stavba:
Regenerace sídliště Ruprechtice III.etapa
Objekt:
SO 401 - Veřejné osvětlení
Místo: | [5 empty] | Datum: | 21. 10. 2024
Zadavatel: |  |  | Město Liberec |  |  | Projektant: | GREGOR projekt - invest, s.r.o.
Uchazeč: |  |  | Vyplň údaj |  |  | Zpracovatel:
Kód dílu - Popis | [6 empty] | Cena celkem [CZK]
Náklady ze soupisu prací | [6 empty] | 0 | [12 empty] | -1
| M - Práce a dodávky M | [5 empty] | 0
| 21-M - Elektromontáže | [5 empty] | 0
| 46-M - Zemní práce při extr.mont.pracích | [5 empty] | 0
SOUPIS PRACÍ
Stavba:
Regenerace sídliště Ruprechtice III.etapa
Objekt:
SO 401 - Veřejné osvětlení
Místo: | [5 empty] | Datum: | 21. 10. 2024
Zadavatel: |  |  | Město Liberec |  |  | Projektant: | GREGOR projekt - invest, s.r.o.
Uchazeč: |  |  | Vyplň údaj |  |  | Zpracovatel:
PČ | Typ | Kód | Popis | MJ | Množství | J.cena [CZK] | Cena celkem [CZK] | Cenová soustava |  | DPH | J. Nh [h] | Nh celkem [h] | J. hmotnost [t] | Hmotnost celkem [t] | J. suť [t] | Suť Celkem [t] | Dodavatel
Náklady soupisu celkem | [6 empty] | 0 |  |  |  |  | 0 |  | 2.5804 |  | 13.3572 |  |  | D | -1 | [10 empty] | 0
| D | M | Práce a dodávky M |  |  |  | 0 |  |  |  |  | 0 |  | 2.5804 |  | 13.3572 |  | 3 | D | 0 |  |  |  | ROZPOCET | [6 empty] | 0
| D | 21-M | Elektromontáže |  |  |  | 0 |  |  |  |  | 0 |  | 1.9092 |  | 0 |  | 3 | D | 1 |  |  |  | ROZPOCET | [6 empty] | 0
1 | K | 741122133 | Montáž kabel Cu plný kulatý žíla 4x10 mm2 zatažený v trubkách (např. CYKY) | m | 569.4 |  | 0 | CS ÚRS 2024 02 |  | základní |  | 0 | 0 | 0 | 0 | 0 |  | 16 | K | 2 |  |  |  | ROZPOCET | 0 | 0 | 0 | 0 | 0 | 1 | 0 | 16 | -1768884895
| VV |  | Větev A | [15 empty] | VV | 2 | 1 | True | 0 | ROZPOCET
| VV |  | 172,3+12*2 |  | 196.3 | [13 empty] | VV | 2 | 2 | True | 0 | ROZPOCET
| VV |  | Větev B | [15 empty] | VV | 2 | 1 | True | 0 | ROZPOCET
| VV |  | 209,3+12*2 |  | 233.3 | [13 empty] | VV | 2 | 2 | True | 0 | ROZPOCET
| VV |  | Větev B-1 | [15 empty] | VV | 2 | 1 | True | 0 | ROZPOCET
| VV |  | 60,3+4*2 |  | 68.3 | [13 empty] | VV | 2 | 2 | True | 0 | ROZPOCET
| VV |  | Větev B-2 | [15 empty] | VV | 2 | 1 | True | 0 | ROZPOCET
| VV |  | 31,5+2*2 |  | 35.5 | [13 empty] | VV | 2 | 2 | True | 0 | ROZPOCET
| VV |  | Větev C-1 | [15 empty] | VV | 2 | 1 | True | 0 | ROZPOCET
| VV |  | 32+2*2 |  | 36 | [13 empty] | VV | 2 | 2 | True | 0 | ROZPOCET
| VV |  | Součet |  | 569.4 | [13 empty] | VV | 2 | 4 | True | 1 | ROZPOCET
2 | M | 34111076 | kabel instalační jádro Cu plné izolace PVC plášť PVC 450/750V (CYKY) 4x10mm2 | m | 654.81 |  | 0 | CS ÚRS 2024 02 |  | základní |  | 0 | 0.00064 | 0.41908 | 0 | 0 |  | 32 | M | 2 |  |  |  | ROZPOCET | 0 | 0 | 0 | 0 | 0 | 1 | 0 | 16 | 181975837
| VV |  | 569,4*1,15 'Přepočtené koeficientem množství |  | 654.81 | [13 empty] | VV | 2 | 2 | False | 1 | ROZPOCET
3 | K | 210204002 | Montáž stožárů osvětlení parkových ocelových | kus | 16 |  | 0 | CS ÚRS 2024 02 |  | základní |  | 0 | 0 | 0 | 0 | 0 |  | 64 | K | 2 |  |  |  | ROZPOCET | 0 | 0 | 0 | 0 | 0 | 1 | 0 | 64 | -1790325816
4 | M | 31674065 | stožár osvětlovací sadový Pz 133/89/60 v 5,0m | kus | 7 |  | 0 | CS ÚRS 2024 02 |  | základní |  | 0 | 0.052 | 0.364 | 0 | 0 |  | 128 | M | 2 |  |  |  | ROZPOCET | 0 | 0 | 0 | 0 | 0 | 1 | 0 | 128 | -1107773013
5 | M | 31674067 | stožár osvětlovací sadový Pz 133/89/60 v 6,0m | kus | 9 |  | 0 | CS ÚRS 2024 02 |  | základní |  | 0 | 0.062 | 0.558 | 0 | 0 |  | 128 | M | 2 |  |  |  | ROZPOCET | 0 | 0 | 0 | 0 | 0 | 1 | 0 | 128 | -1292625
6 | K | 741122131 | Montáž kabel Cu plný kulatý žíla 4x1,5 až 4 mm2 zatažený v trubkách (např. CYKY) | m | 105 |  | 0 | CS ÚRS 2024 02 |  | základní |  | 0 | 0 | 0 | 0 | 0 |  | 16 | K | 2 |  |  |  | ROZPOCET | 0 | 0 | 0 | 0 | 0 | 1 | 0 | 16 | -1483265741
| VV |  | 6*7+7*9 |  | 105 | [13 empty] | VV | 2 | 2 | True | 1 | ROZPOCET
7 | M | 34111094 | kabel instalační jádro Cu plné izolace PVC plášť PVC 450/750V (CYKY) 5x2,5mm2 | m | 105 |  | 0 | CS ÚRS 2024 02 |  | základní |  | 0 | 0.00025 | 0.02625 | 0 | 0 |  | 256 | M | 2 |  |  |  | ROZPOCET | 0 | 0 | 0 | 0 | 0 | 1 | 0 | 64 | 900686512
8 | M | 34571051 | trubka elektroinstalační ohebná EN 500 86-1141 (chránička) D 22,9/28,5mm | m | 16 |  | 0 | CS ÚRS 2024 02 |  | základní |  | 0 | 6e-05 | 0.00096 | 0 | 0 |  | 256 | M | 2 |  |  |  | ROZPOCET | 0 | 0 | 0 | 0 | 0 | 1 | 0 | 64 | 1352427733
9 | M | VO M3 | Ochranná manžeta plast pro sloup VO | kus | 16 |  | 0 |  |  | základní |  | 0 | 0.001 | 0.016 | 0 | 0 |  | 128 | M | 2 |  |  |  | ROZPOCET | 0 | 0 | 0 | 0 | 0 | 1 | 0 | 128 | -1065538780
10 | M | VO M4 | EKM 1261 - 2D2-5-16 elektrovýzbroj 1-2xE27, pro 1-2x5x6-16mm, IP 54 | kus | 16 |  | 0 |  |  | základní |  | 0 | 0 | 0 | 0 | 0 |  | 128 | M | 2 |  |  |  | ROZPOCET | 0 | 0 | 0 | 0 | 0 | 1 | 0 | 128 | 1141108280
11 | K | 210204205 | Montáž elektrovýzbroje stožárů osvětlení 6 okruhů | kus | 16 |  | 0 | CS ÚRS 2024 02 |  | základní |  | 0 | 0 | 0 | 0 | 0 |  | 64 | K | 2 |  |  |  | ROZPOCET | 0 | 0 | 0 | 0 | 0 | 1 | 0 | 64 | -185484152
12 | K | 210220020 | Montáž uzemňovacího vedení vodičů FeZn pomocí svorek v zemi páskou do 120 mm2 ve městské zástavbě | m | 481.7 |  | 0 | CS ÚRS 2024 02 |  | základní |  | 0 | 0 | 0 | 0 | 0 |  | 4 | K | 2 |  |  |  | ROZPOCET | 0 | 0 | 0 | 0 | 0 | 1 | 0 | 4 | 1600149564
| VV |  | Větev A | [15 empty] | VV | 2 | 1 | True | 0 | ROZPOCET
| VV |  | 172,3 |  | 172.3 | [13 empty] | VV | 2 | 2 | True | 0 | ROZPOCET
| VV |  | Větev B | [15 empty] | VV | 2 | 1 | True | 0 | ROZPOCET
| VV |  | 209,3 |  | 209.3 | [13 empty] | VV | 2 | 2 | True | 0 | ROZPOCET
| VV |  | Větev B-1 | [15 empty] | VV | 2 | 1 | True | 0 | ROZPOCET
| VV |  | 44,8 |  | 44.8 | [13 empty] | VV | 2 | 2 | True | 0 | ROZPOCET
| VV |  | Větev B-2 | [15 empty] | VV | 2 | 1 | True | 0 | ROZPOCET
| VV |  | 23,3 |  | 23.3 | [13 empty] | VV | 2 | 2 | True | 0 | ROZPOCET
| VV |  | Větev C-1 | [15 empty] | VV | 2 | 1 | True | 0 | ROZPOCET
| VV |  | 32 |  | 32 | [13 empty] | VV | 2 | 2 | True | 0 | ROZPOCET
| VV |  | Součet |  | 481.7 | [13 empty] | VV | 2 | 4 | True | 1 | ROZPOCET
13 | M | 35442062 | pás zemnící 30x4mm FeZn | kg | 481.7 |  | 0 | CS ÚRS 2024 02 |  | základní |  | 0 | 0.001 | 0.4817 | 0 | 0 |  | 8 | M | 2 |  |  |  | ROZPOCET | 0 | 0 | 0 | 0 | 0 | 1 | 0 | 4 | -483330348
14 | K | 210220022 | Montáž uzemňovacího vedení vodičů FeZn pomocí svorek v zemi drátem průměru do 10 mm ve městské zástavbě | m | 32 |  | 0 | CS ÚRS 2024 02 |  | základní |  | 0 | 0 | 0 | 0 | 0 |  | 64 | K | 2 |  |  |  | ROZPOCET | 0 | 0 | 0 | 0 | 0 | 1 | 0 | 64 | -1741110073
15 | M | 35441073 | drát D 10mm FeZn | kg | 32 |  | 0 | CS ÚRS 2024 02 |  | základní |  | 0 | 0.001 | 0.032 | 0 | 0 |  | 128 | M | 2 |  |  |  | ROZPOCET | 0 | 0 | 0 | 0 | 0 | 1 | 0 | 128 | 432477847
16 | M | 35441996 | svorka odbočovací a spojovací pro spojování kruhových a páskových vodičů, FeZn | kus | 16 |  | 0 | CS ÚRS 2024 02 |  | základní |  | 0 | 0.0007 | 0.0112 | 0 | 0 |  | 128 | M | 2 |  |  |  | ROZPOCET | 0 | 0 | 0 | 0 | 0 | 1 | 0 | 128 | 1096830929
17 | K | VO K1 | pouzdrový základ stožáru - zhotovení vč. zem. prací a materiálu | kpl | 16 |  | 0 |  |  | základní |  | 0 | 0 | 0 | 0 | 0 |  | 64 | K | 2 |  |  |  | ROZPOCET | 0 | 0 | 0 | 0 | 0 | 1 | 0 | 64 | -1491020562
18 | K | VO K2 | demontáž stáv. svítidla vč. stožáru a základu, vč. uložení výzisku na TS a likvidace nepotř. částí | kpl | 17 |  | 0 |  |  | základní |  | 0 | 0 | 0 | 0 | 0 |  | 64 | K | 2 |  |  |  | ROZPOCET | 0 | 0 | 0 | 0 | 0 | 1 | 0 | 64 | -1275942527
19 | K | VO K3 | propoje na stávající rozvody VO | kpl | 4 |  | 0 |  |  | základní |  | 0 | 0 | 0 | 0 | 0 |  | 64 | K | 2 |  |  |  | ROZPOCET | 0 | 0 | 0 | 0 | 0 | 1 | 0 | 64 | -1169899878
20 | K | VO K4 | elektrorevize | kpl | 1 |  | 0 |  |  | základní |  | 0 | 0 | 0 | 0 | 0 |  | 64 | K | 2 |  |  |  | ROZPOCET | 0 | 0 | 0 | 0 | 0 | 1 | 0 | 64 | -395932456
21 | K | VO K5 | zkušební provoz a nastavení | kpl | 1 |  | 0 |  |  | základní |  | 0 | 0 | 0 | 0 | 0 |  | 64 | K | 2 |  |  |  | ROZPOCET | 0 | 0 | 0 | 0 | 0 | 1 | 0 | 64 | -291118529
22 | K | VO K6 | geodetické zaměření a dok. skut. provedení | kpl | 1 |  | 0 |  |  | základní |  | 0 | 0 | 0 | 0 | 0 |  | 64 | K | 2 |  |  |  | ROZPOCET | 0 | 0 | 0 | 0 | 0 | 1 | 0 | 64 | 450844463
23 | K | VO K7 | vyhledání a obnažení stávajících rozvodů k propojům | kpl | 4 |  | 0 |  |  | základní |  | 0 | 0 | 0 | 0 | 0 |  | 64 | K | 2 |  |  |  | ROZPOCET | 0 | 0 | 0 | 0 | 0 | 1 | 0 | 64 | 1703397655
24 | K | VO K8 | práce plošiny a jeřábu | kpl | 1 |  | 0 |  |  | základní |  | 0 | 0 | 0 | 0 | 0 |  | 64 | K | 2 |  |  |  | ROZPOCET | 0 | 0 | 0 | 0 | 0 | 1 | 0 | 64 | -21211423
25 | K | VO K9 | ostatní nespecifikované související práce | kpl | 1 |  | 0 |  |  | základní |  | 0 | 0 | 0 | 0 | 0 |  | 64 | K | 2 |  |  |  | ROZPOCET | 0 | 0 | 0 | 0 | 0 | 1 | 0 | 64 | 772531214
26 | K | 210203901 | Montáž svítidel LED se zapojením vodičů průmyslových nebo venkovních na výložník nebo dřík | kus | 16 |  | 0 | CS ÚRS 2024 02 |  | základní |  | 0 | 0 | 0 | 0 | 0 |  | 64 | K | 2 |  |  |  | ROZPOCET | 0 | 0 | 0 | 0 | 0 | 1 | 0 | 64 | 1249348106
27 | M | RUPVOM5 | komplet dodávka svítidel typ S1 - N433 (2280 lm) vč. příslušenství dle specifikace v PD | kpl | 5 |  | 0 |  |  | základní |  | 0 | 0 | 0 | 0 | 0 |  | 256 | M | 2 |  |  |  | ROZPOCET | 0 | 0 | 0 | 0 | 0 | 1 | 0 | 64 | 737594884
28 | M | RUPVOM6 | komplet dodávka svítidel typ S2 - N409 (4170 lm) vč. příslušenství dle specifikace v PD | kpl | 7 |  | 0 |  |  | základní |  | 0 | 0 | 0 | 0 | 0 |  | 256 | M | 2 |  |  |  | ROZPOCET | 0 | 0 | 0 | 0 | 0 | 1 | 0 | 64 | -357729231
29 | M | RUPVOM7 | komplet dodávka svítidel typ S3 - N433 (1500lm) vč. příslušenství dle specifikace v PD | kpl | 4 |  | 0 |  |  | základní |  | 0 | 0 | 0 | 0 | 0 |  | 256 | M | 2 |  |  |  | ROZPOCET | 0 | 0 | 0 | 0 | 0 | 1 | 0 | 64 | 1004742711
30 | M | RUPVOM9 | Kabelová spojka smršťovací, komplet | kpl | 4 |  | 0 |  |  | základní |  | 0 | 0 | 0 | 0 | 0 |  | 256 | M | 2 |  |  |  | ROZPOCET | 0 | 0 | 0 | 0 | 0 | 1 | 0 | 64 | 575032941
31 | M | VO M10 | nespecifikovaný materiál | kpl | 1 |  | 0 |  |  | základní |  | 0 | 0 | 0 | 0 | 0 |  | 256 | M | 2 |  |  |  | ROZPOCET | 0 | 0 | 0 | 0 | 0 | 1 | 0 | 64 | 986066299
| D | 46-M | Zemní práce při extr.mont.pracích |  |  |  | 0 |  |  |  |  | 0 |  | 0.67119 |  | 13.3572 |  | 3 | D | 1 |  |  |  | ROZPOCET | [6 empty] | 0
32 | K | 460010024 | Vytyčení trasy vedení kabelového podzemního v zastavěném prostoru | km | 0.482 |  | 0 | CS ÚRS 2024 02 |  | základní |  | 0 | 0.0088 | 0.0042416 | 0 | 0 |  | 64 | K | 2 |  |  |  | ROZPOCET | 0 | 0 | 0 | 0 | 0 | 1 | 0 | 64 | 174980293
33 | K | 460010025 | Vytyčení trasy inženýrských sítí v zastavěném prostoru | km | 0.482 |  | 0 | CS ÚRS 2024 02 |  | základní |  | 0 | 0.0099 | 0.0047718 | 0 | 0 |  | 64 | K | 2 |  |  |  | ROZPOCET | 0 | 0 | 0 | 0 | 0 | 1 | 0 | 64 | 2117289056
34 | K | 460021113 | Sejmutí ornice při elektromontážích ručně tl vrstvy přes 25 do 30 cm | m2 | 226.35 |  | 0 | CS ÚRS 2024 02 |  | základní |  | 0 | 0 | 0 | 0 | 0 |  | 64 | K | 2 |  |  |  | ROZPOCET | 0 | 0 | 0 | 0 | 0 | 1 | 0 | 64 | 1777376231
| VV |  | (481,7-(2,5+3+2,5+1,5+1,5+12*1,5))*0,5 |  | 226.35 | [13 empty] | VV | 2 | 2 | True | 1 | ROZPOCET
35 | K | 460171262 | Hloubení kabelových nezapažených rýh strojně š 50 cm hl 70 cm v hornině tř I skupiny 3 | m | 481.7 |  | 0 | CS ÚRS 2024 02 |  | základní |  | 0 | 0 | 0 | 0 | 0 |  | 64 | K | 2 |  |  |  | ROZPOCET | 0 | 0 | 0 | 0 | 0 | 1 | 0 | 64 | -1928611394
| VV |  | Větev A | [15 empty] | VV | 2 | 1 | True | 0 | ROZPOCET
| VV |  | 172,3 |  | 172.3 | [13 empty] | VV | 2 | 2 | True | 0 | ROZPOCET
| VV |  | Větev B | [15 empty] | VV | 2 | 1 | True | 0 | ROZPOCET
| VV |  | 209,3 |  | 209.3 | [13 empty] | VV | 2 | 2 | True | 0 | ROZPOCET
| VV |  | Větev B-1 | [15 empty] | VV | 2 | 1 | True | 0 | ROZPOCET
| VV |  | 44,8 |  | 44.8 | [13 empty] | VV | 2 | 2 | True | 0 | ROZPOCET
| VV |  | Větev B-2 | [15 empty] | VV | 2 | 1 | True | 0 | ROZPOCET
| VV |  | 23,3 |  | 23.3 | [13 empty] | VV | 2 | 2 | True | 0 | ROZPOCET
| VV |  | Větev C-1 | [15 empty] | VV | 2 | 1 | True | 0 | ROZPOCET
| VV |  | 32 |  | 32 | [13 empty] | VV | 2 | 2 | True | 0 | ROZPOCET
| VV |  | Součet |  | 481.7 | [13 empty] | VV | 2 | 4 | True | 1 | ROZPOCET
36 | K | 460341113 | Vodorovné přemístění horniny jakékoliv třídy dopravními prostředky při elektromontážích přes 500 do 1000 m | m3 | 72.255 |  | 0 | CS ÚRS 2024 02 |  | základní |  | 0 | 0 | 0 | 0 | 0 |  | 64 | K | 2 |  |  |  | ROZPOCET | 0 | 0 | 0 | 0 | 0 | 1 | 0 | 64 | 576400275
37 | K | 460341121 | Příplatek k vodorovnému přemístění horniny dopravními prostředky při elektromontážích za každých dalších i započatých 1000 m | m3 | 2095.395 |  | 0 | CS ÚRS 2024 02 |  | základní |  | 0 | 0 | 0 | 0 | 0 |  | 64 | K | 2 |  |  |  | ROZPOCET | 0 | 0 | 0 | 0 | 0 | 1 | 0 | 64 | -103120523
38 | K | 460361121 | Poplatek za uložení zeminy na recyklační skládce (skládkovné) kód odpadu 17 05 04 | t | 144.51 |  | 0 | CS ÚRS 2024 02 |  | základní |  | 0 | 0 | 0 | 0 | 0 |  | 64 | K | 2 |  |  |  | ROZPOCET | 0 | 0 | 0 | 0 | 0 | 1 | 0 | 64 | 83631648
39 | K | 460371121 | Naložení výkopku při elektromontážích strojně z hornin třídy I skupiny 1 až 3 | m3 | 72.255 |  | 0 | CS ÚRS 2024 02 |  | základní |  | 0 | 0 | 0 | 0 | 0 |  | 64 | K | 2 |  |  |  | ROZPOCET | 0 | 0 | 0 | 0 | 0 | 1 | 0 | 64 | 416076411
| VV |  | 481,7*0,3*0,5 |  | 72.255 | [13 empty] | VV | 2 | 2 | True | 1 | ROZPOCET
40 | K | 460451242 | Zásyp kabelových rýh strojně se zhutněním š 50 cm hl 40 cm z horniny tř I skupiny 3 | m | 481.7 |  | 0 | CS ÚRS 2024 02 |  | základní |  | 0 | 0 | 0 | 0 | 0 |  | 64 | K | 2 |  |  |  | ROZPOCET | 0 | 0 | 0 | 0 | 0 | 1 | 0 | 64 | -893650972
41 | K | 460551113 | Rozprostření a urovnání ornice při elektromotážích ručně tl vrstvy přes 25 do 30 cm | m2 | 226.35 |  | 0 | CS ÚRS 2024 02 |  | základní |  | 0 | 0 | 0 | 0 | 0 |  | 64 | K | 2 |  |  |  | ROZPOCET | 0 | 0 | 0 | 0 | 0 | 1 | 0 | 64 | 1001975714
42 | K | 460661112 | Kabelové lože z písku pro kabely nn bez zakrytí š lože přes 35 do 50 cm | m | 481.7 |  | 0 | CS ÚRS 2024 02 |  | základní |  | 0 | 0 | 0 | 0 | 0 |  | 64 | K | 2 |  |  |  | ROZPOCET | 0 | 0 | 0 | 0 | 0 | 1 | 0 | 64 | -1418421116
43 | K | 175151101.1 | Obsypání vedení strojně sypaninou bez prohození, uloženou do 3 m | m3 | 48.17 |  | 0 |  |  | základní |  | 0 | 0 | 0 | 0 | 0 |  | 4 | K | 2 |  |  |  | ROZPOCET | 0 | 0 | 0 | 0 | 0 | 1 | 0 | 4 | 661744070
| VV |  | 481,7*0,5*0,2 |  | 48.17 | [13 empty] | VV | 2 | 2 | True | 1 | ROZPOCET
44 | M | 58337303 | štěrkopísek frakce 0/8 | t | 96.34 |  | 0 | CS ÚRS 2024 02 |  | základní |  | 0 | 0 | 0 | 0 | 0 |  | 8 | M | 2 |  |  |  | ROZPOCET | 0 | 0 | 0 | 0 | 0 | 1 | 0 | 4 | -1562824955
45 | K | 460671113 | Výstražná fólie pro krytí kabelů šířky přes 25 do 34 cm | m | 481.7 |  | 0 | CS ÚRS 2024 02 |  | základní |  | 0 | 9e-05 | 0.043353 | 0 | 0 |  | 64 | K | 2 |  |  |  | ROZPOCET | 0 | 0 | 0 | 0 | 0 | 1 | 0 | 64 | -724451617
| VV |  | Větev A | [15 empty] | VV | 2 | 1 | True | 0 | ROZPOCET
| VV |  | 172,3 |  | 172.3 | [13 empty] | VV | 2 | 2 | True | 0 | ROZPOCET
| VV |  | Větev B | [15 empty] | VV | 2 | 1 | True | 0 | ROZPOCET
| VV |  | 209,3 |  | 209.3 | [13 empty] | VV | 2 | 2 | True | 0 | ROZPOCET
| VV |  | Větev B-1 | [15 empty] | VV | 2 | 1 | True | 0 | ROZPOCET
| VV |  | 44,8 |  | 44.8 | [13 empty] | VV | 2 | 2 | True | 0 | ROZPOCET
| VV |  | Větev B-2 | [15 empty] | VV | 2 | 1 | True | 0 | ROZPOCET
| VV |  | 23,3 |  | 23.3 | [13 empty] | VV | 2 | 2 | True | 0 | ROZPOCET
| VV |  | Větev C-1 | [15 empty] | VV | 2 | 1 | True | 0 | ROZPOCET
| VV |  | 32 |  | 32 | [13 empty] | VV | 2 | 2 | True | 0 | ROZPOCET
| VV |  | Součet |  | 481.7 | [13 empty] | VV | 2 | 4 | True | 1 | ROZPOCET
46 | K | 460791213 | Montáž trubek ochranných plastových uložených volně do rýhy ohebných přes 50 do 90 mm | m | 1452.8 |  | 0 | CS ÚRS 2024 02 |  | základní |  | 0 | 0 | 0 | 0 | 0 |  | 64 | K | 2 |  |  |  | ROZPOCET | 0 | 0 | 0 | 0 | 0 | 1 | 0 | 64 | -1906772922
| VV |  | Větev A | [15 empty] | VV | 2 | 1 | True | 0 | ROZPOCET
| VV |  | 172,3*3+12*1,5 |  | 534.9 | [13 empty] | VV | 2 | 2 | True | 0 | ROZPOCET
| VV |  | Větev B | [15 empty] | VV | 2 | 1 | True | 0 | ROZPOCET
| VV |  | 209,3*3+12*1,5 |  | 645.9 | [13 empty] | VV | 2 | 2 | True | 0 | ROZPOCET
| VV |  | Větev B-1 | [15 empty] | VV | 2 | 1 | True | 0 | ROZPOCET
| VV |  | 60,3+2*44,8+4*1,5 |  | 155.9 | [13 empty] | VV | 2 | 2 | True | 0 | ROZPOCET
| VV |  | Větev B-2 | [15 empty] | VV | 2 | 1 | True | 0 | ROZPOCET
| VV |  | 31,5+2*23,3+2*1,5 |  | 81.1 | [13 empty] | VV | 2 | 2 | True | 0 | ROZPOCET
| VV |  | Větev C-1 | [15 empty] | VV | 2 | 1 | True | 0 | ROZPOCET
| VV |  | 32+2*1,5 |  | 35 | [13 empty] | VV | 2 | 2 | True | 0 | ROZPOCET
| VV |  | Součet |  | 1452.8 | [13 empty] | VV | 2 | 4 | True | 1 | ROZPOCET
47 | M | 34571372 | trubka elektroinstalační ohebná dvouplášťová korugovaná HDPE+LDPE UV stab (chránička) D 52/63mm | m | 1525.44 |  | 0 | CS ÚRS 2024 02 |  | základní |  | 0 | 0.00035 | 0.5339 | 0 | 0 |  | 128 | M | 2 |  |  |  | ROZPOCET | 0 | 0 | 0 | 0 | 0 | 1 | 0 | 128 | 70680470
| VV |  | 1452,8*1,05 'Přepočtené koeficientem množství |  | 1525.44 | [13 empty] | VV | 2 | 2 | False | 1 | ROZPOCET
48 | K | 460791216 | Montáž trubek ochranných plastových uložených volně do rýhy ohebných přes 133 do 172 mm | m | 22.5 |  | 0 | CS ÚRS 2024 02 |  | základní |  | 0 | 0 | 0 | 0 | 0 |  | 64 | K | 2 |  |  |  | ROZPOCET | 0 | 0 | 0 | 0 | 0 | 1 | 0 | 64 | 1472141245
| VV |  | 3*7,5 |  | 22.5 | [13 empty] | VV | 2 | 2 | True | 1 | ROZPOCET
49 | M | 34571358 | trubka elektroinstalační ohebná dvouplášťová korugovaná HDPE+LDPE (chránička) D 136/160mm | m | 23.625 |  | 0 | CS ÚRS 2024 02 |  | základní |  | 0 | 0.00092 | 0.021735 | 0 | 0 |  | 128 | M | 2 |  |  |  | ROZPOCET | 0 | 0 | 0 | 0 | 0 | 1 | 0 | 128 | -2121680988
| VV |  | 22,5*1,05 'Přepočtené koeficientem množství |  | 23.625 | [13 empty] | VV | 2 | 2 | False | 1 | ROZPOCET
50 | K | 460871143 | Provizorní oprava vozovky a chodníku ze štěrkodrti se zhutněním při elektromontážích tl 15 cm, ŠD fr. 0-32mm | m2 | 13.75 |  | 0 | CS ÚRS 2024 02 |  | základní |  | 0 | 0 | 0 | 0 | 0 |  | 64 | K | 2 |  |  |  | ROZPOCET | 0 | 0 | 0 | 0 | 0 | 1 | 0 | 64 | 71262151
| VV |  | (2,5+3+2,5+1,5+12*1,5)*0,5 |  | 13.75 | [13 empty] | VV | 2 | 2 | True | 1 | ROZPOCET
51 | K | 460871144 | Podklad vozovky a chodníku ze štěrkodrti se zhutněním při elektromontážích tl 20 cm, ŠD fr. 0-63mm | m2 | 14.5 |  | 0 | CS ÚRS 2024 02 |  | základní |  | 0 | 0 | 0 | 0 | 0 |  | 64 | K | 2 |  |  |  | ROZPOCET | 0 | 0 | 0 | 0 | 0 | 1 | 0 | 64 | 753731255
| VV |  | (2,5+3+2,5+1,5+1,5+12*1,5)*0,5 |  | 14.5 | [13 empty] | VV | 2 | 2 | True | 1 | ROZPOCET
52 | K | 460881612 | Kladení dlažby z dlaždic betonových tvarovaných a zámkových do lože z kameniva těženého při elektromontážích | m2 | 0.75 |  | 0 | CS ÚRS 2024 02 |  | základní |  | 0 | 0.08425 | 0.063188 | 0 | 0 |  | 64 | K | 2 |  |  |  | ROZPOCET | 0 | 0 | 0 | 0 | 0 | 1 | 0 | 64 | 332347651
| VV |  | 1,5*0,5 |  | 0.75 | [13 empty] | VV | 2 | 2 | True | 1 | ROZPOCET
53 | K | 468011123 | Odstranění podkladu nebo krytu komunikace při elektromontážích z kameniva drceného tl přes 20 do 30 cm | m2 | 14.5 |  | 0 | CS ÚRS 2024 02 |  | základní |  | 0 | 0 | 0 | 0.44 | 6.38 |  | 64 | K | 2 |  |  |  | ROZPOCET | 0 | 0 | 0 | 0 | 0 | 1 | 0 | 64 | 236163226
| VV |  | (2,5+3+2,5+1,5+1,5+12*1,5)*0,5 |  | 14.5 | [13 empty] | VV | 2 | 2 | True | 1 | ROZPOCET
54 | K | 468011132 | Odstranění podkladu nebo krytu komunikace při elektromontážích z betonu prostého tl přes 15 do 30 cm | m2 | 1.5 |  | 0 | CS ÚRS 2024 02 |  | základní |  | 0 | 0 | 0 | 0.625 | 0.9375 |  | 64 | K | 2 |  |  |  | ROZPOCET | 0 | 0 | 0 | 0 | 0 | 1 | 0 | 64 | 941913218
| VV |  | 3*0,5 |  | 1.5 | [13 empty] | VV | 2 | 2 | True | 1 | ROZPOCET
55 | K | 468011141 | Odstranění podkladu nebo krytu komunikace při elektromontážích ze živice tl do 5 cm | m2 | 2.05 |  | 0 | CS ÚRS 2024 02 |  | základní |  | 0 | 0 | 0 | 0.098 | 0.2009 |  | 64 | K | 2 |  |  |  | ROZPOCET | 0 | 0 | 0 | 0 | 0 | 1 | 0 | 64 | -1963701563
| VV |  | 1,6*0,5+2,5*0,5 |  | 2.05 | [13 empty] | VV | 2 | 2 | True | 1 | ROZPOCET
56 | K | 468021212 | Rozebrání dlažeb při elektromontážích ručně z dlaždic betonových nebo keramických do písku spáry nezalité | m2 | 9 |  | 0 | CS ÚRS 2024 02 |  | základní |  | 0 | 0 | 0 | 0.255 | 2.295 |  | 64 | K | 2 |  |  |  | ROZPOCET | 0 | 0 | 0 | 0 | 0 | 1 | 0 | 64 | 447409384
| VV |  | 12*1,5*0,5 |  | 9 | [13 empty] | VV | 2 | 2 | True | 1 | ROZPOCET
57 | K | 468021221 | Rozebrání dlažeb při elektromontážích ručně z dlaždic zámkových do písku spáry nezalité | m2 | 1.25 |  | 0 | CS ÚRS 2024 02 |  | základní |  | 0 | 0 | 0 | 0.295 | 0.36875 |  | 64 | K | 2 |  |  |  | ROZPOCET | 0 | 0 | 0 | 0 | 0 | 1 | 0 | 64 | -223489832
| VV |  | 2,5*0,5 |  | 1.25 | [13 empty] | VV | 2 | 2 | True | 1 | ROZPOCET
58 | K | 468031211 | Vytrhání obrub při elektromontážích stojatých chodníkových s odhozením nebo naložením na dopravní prostředek | m | 28 |  | 0 | CS ÚRS 2024 02 |  | základní |  | 0 | 0 | 0 | 0.1 | 2.8 |  | 64 | K | 2 |  |  |  | ROZPOCET | 0 | 0 | 0 | 0 | 0 | 1 | 0 | 64 | -331621243
59 | K | 468031221 | Vytrhání obrub při elektromontážích stojatých silničních s odhozením nebo naložením na dopravní prostředek | m | 3 |  | 0 | CS ÚRS 2024 02 |  | základní |  | 0 | 0 | 0 | 0.125 | 0.375 |  | 64 | K | 2 |  |  |  | ROZPOCET | 0 | 0 | 0 | 0 | 0 | 1 | 0 | 64 | -1203686116
60 | K | 468041121 | Řezání živičného podkladu nebo krytu při elektromontážích hl do 5 cm | m | 8.2 |  | 0 | CS ÚRS 2024 02 |  | základní |  | 0 | 0 | 0 | 0 | 0 |  | 64 | K | 2 |  |  |  | ROZPOCET | 0 | 0 | 0 | 0 | 0 | 1 | 0 | 64 | 1770308167
| VV |  | 1,6*2+2,5*2 |  | 8.2 | [13 empty] | VV | 2 | 2 | True | 1 | ROZPOCET
61 | K | 997221612 | Nakládání vybouraných hmot na dopravní prostředky pro vodorovnou dopravu | t | 6.609 |  | 0 | CS ÚRS 2024 02 |  | základní |  | 0 | 0 | 0 | 0 | 0 |  | 4 | K | 2 |  |  |  | ROZPOCET | 0 | 0 | 0 | 0 | 0 | 1 | 0 | 4 | -1408491137
62 | K | 469972111 | Odvoz suti a vybouraných hmot při elektromontážích do 1 km | t | 6.609 |  | 0 | CS ÚRS 2024 02 |  | základní |  | 0 | 0 | 0 | 0 | 0 |  | 64 | K | 2 |  |  |  | ROZPOCET | 0 | 0 | 0 | 0 | 0 | 1 | 0 | 64 | 630154240
63 | K | 469972121 | Příplatek k odvozu suti a vybouraných hmot při elektromontážích za každý další 1 km | t | 191.661 |  | 0 | CS ÚRS 2024 02 |  | základní |  | 0 | 0 | 0 | 0 | 0 |  | 64 | K | 2 |  |  |  | ROZPOCET | 0 | 0 | 0 | 0 | 0 | 1 | 0 | 64 | 436223985
64 | K | 469973120 | Poplatek za uložení na recyklační skládce (skládkovné) stavebního odpadu z prostého betonu kód odpadu 17 01 01 | t | 6.408 |  | 0 | CS ÚRS 2024 02 |  | základní |  | 0 | 0 | 0 | 0 | 0 |  | 64 | K | 2 |  |  |  | ROZPOCET | 0 | 0 | 0 | 0 | 0 | 1 | 0 | 64 | 572741542
65 | K | 469973125 | Poplatek za uložení na recyklační skládce (skládkovné) stavebního odpadu asfaltového bez obsahu dehtu zatříděného do Katalogu odpadů pod kódem 17 03 02 | t | 0.201 |  | 0 | CS ÚRS 2024 02 |  | základní |  | 0 | 0 | 0 | 0 | 0 |  | 64 | K | 2 |  |  |  | ROZPOCET | 0 | 0 | 0 | 0 | 0 | 1 | 0 | 64 | 769800205
66 | K | 469981111 | Přesun hmot pro pomocné stavební práce při elektromotážích | t | 0.671 |  | 0 | CS ÚRS 2024 02 |  | základní |  | 0 | 0 | 0 | 0 | 0 |  | 64 | K | 2 |  |  |  | ROZPOCET | 0 | 0 | 0 | 0 | 0 | 1 | 0 | 64 | 399443349

## SO 403 - Ochrana Cetin
{17712a76-db51-4cc4-b3d1-e21052a03f50}
2
| KRYCÍ LIST SOUPISU PRACÍ | [7 empty] | v --- níže se nacházejí doplnkové a pomocné údaje k sestavám --- v | [9 empty] | False
Stavba:
Regenerace sídliště Ruprechtice III.etapa
Objekt:
SO 403 - Ochrana Cetin
| KSO: |  |  |  |  | CC-CZ:
| Místo: |  |  |  |  | Datum: | 21. 10. 2024
| Zadavatel: |  |  |  |  | IČ: | 00262978
|  | Město Liberec |  |  |  | DIČ:
| Uchazeč: |  |  |  |  | IČ: | Vyplň údaj
|  | Vyplň údaj |  |  |  | DIČ: | Vyplň údaj
| Projektant: |  |  |  |  | IČ: | 04901916
|  | GREGOR projekt - invest, s.r.o. |  |  |  | DIČ:
| Zpracovatel: |  |  |  |  | IČ:
DIČ:
Poznámka:
| Cena bez DPH | [5 empty] | 0
|  |  | Základ daně |  |  | Sazba daně | Výše daně
| DPH | základní | 0 |  |  | 21% | 0
|  | snížená | 0 |  |  | 15% | 0
|  | zákl. přenesená | 0 |  |  | 21% | 0
|  | sníž. přenesená | 0 |  |  | 15% | 0
|  | nulová | 0 |  |  | 0% | 0
| Cena s DPH |  |  | v | CZK |  | 0
| Projektant |  |  | Zpracovatel
| Datum a podpis: |  | Razítko | Datum a podpis: |  |  | Razítko
| Objednavatel |  |  | Uchazeč
| Datum a podpis: |  | Razítko | Datum a podpis: |  |  | Razítko
REKAPITULACE ČLENĚNÍ SOUPISU PRACÍ
Stavba:
Regenerace sídliště Ruprechtice III.etapa
Objekt:
SO 403 - Ochrana Cetin
Místo: | [5 empty] | Datum: | 21. 10. 2024
Zadavatel: |  |  | Město Liberec |  |  | Projektant: | GREGOR projekt - invest, s.r.o.
Uchazeč: |  |  | Vyplň údaj |  |  | Zpracovatel:
Kód dílu - Popis | [6 empty] | Cena celkem [CZK]
Náklady ze soupisu prací | [6 empty] | 0 | [12 empty] | -1
| M - Práce a dodávky M | [5 empty] | 0
| 46-M - Zemní práce při extr.mont.pracích | [5 empty] | 0
SOUPIS PRACÍ
Stavba:
Regenerace sídliště Ruprechtice III.etapa
Objekt:
SO 403 - Ochrana Cetin
Místo: | [5 empty] | Datum: | 21. 10. 2024
Zadavatel: |  |  | Město Liberec |  |  | Projektant: | GREGOR projekt - invest, s.r.o.
Uchazeč: |  |  | Vyplň údaj |  |  | Zpracovatel:
PČ | Typ | Kód | Popis | MJ | Množství | J.cena [CZK] | Cena celkem [CZK] | Cenová soustava |  | DPH | J. Nh [h] | Nh celkem [h] | J. hmotnost [t] | Hmotnost celkem [t] | J. suť [t] | Suť Celkem [t] | Dodavatel
Náklady soupisu celkem | [6 empty] | 0 |  |  |  |  | 0 |  | 95.336 |  | 19.0279 |  |  | D | -1 | [10 empty] | 0
| D | M | Práce a dodávky M |  |  |  | 0 |  |  |  |  | 0 |  | 95.336 |  | 19.0279 |  | 3 | D | 0 |  |  |  | ROZPOCET | [6 empty] | 0
| D | 46-M | Zemní práce při extr.mont.pracích |  |  |  | 0 |  |  |  |  | 0 |  | 95.336 |  | 19.0279 |  | 3 | D | 1 |  |  |  | ROZPOCET | [6 empty] | 0
1 | K | 460010024 | Vytyčení trasy vedení kabelového podzemního v zastavěném prostoru | km | 0.22 |  | 0 | CS ÚRS 2024 02 |  | základní |  | 0 | 0.0088 | 0.001936 | 0 | 0 |  | 64 | K | 2 |  |  |  | ROZPOCET | 0 | 0 | 0 | 0 | 0 | 1 | 0 | 64 | -1854616561
2 | K | 460010025 | Vytyčení trasy inženýrských sítí v zastavěném prostoru | km | 0.22 |  | 0 | CS ÚRS 2024 02 |  | základní |  | 0 | 0.0099 | 0.002178 | 0 | 0 |  | 64 | K | 2 |  |  |  | ROZPOCET | 0 | 0 | 0 | 0 | 0 | 1 | 0 | 64 | -1791810060
3 | K | 460021113 | Sejmutí ornice při elektromontážích ručně tl vrstvy přes 25 do 30 cm | m2 | 160.12 |  | 0 | CS ÚRS 2024 02 |  | základní |  | 0 | 0 | 0 | 0 | 0 |  | 64 | K | 2 |  |  |  | ROZPOCET | 0 | 0 | 0 | 0 | 0 | 1 | 0 | 64 | -772472352
| VV |  | (25-2,5-5-1)*1,2+(191-2-4,8-6-2,8)*0,8 |  | 160.12 | [13 empty] | VV | 2 | 2 | True | 1 | ROZPOCET
4 | K | 460161632 | Hloubení kabelových rýh ručně š 80 cm hl 70 cm v hornině tř I skupiny 3 | m | 191 |  | 0 | CS ÚRS 2024 02 |  | základní |  | 0 | 0 | 0 | 0 | 0 |  | 64 | K | 2 |  |  |  | ROZPOCET | 0 | 0 | 0 | 0 | 0 | 1 | 0 | 64 | -223080194
| VV |  | 197+19-25 |  | 191 | [13 empty] | VV | 2 | 2 | True | 1 | ROZPOCET
5 | K | 460162022 | Hloubení kabelových rýh ručně š 120 cm hl 80 cm v hornině tř I skupiny 3 | m | 25 |  | 0 | CS ÚRS 2024 02 |  | základní |  | 0 | 0 | 0 | 0 | 0 |  | 64 | K | 2 |  |  |  | ROZPOCET | 0 | 0 | 0 | 0 | 0 | 1 | 0 | 64 | 716754958
6 | K | 460341113 | Vodorovné přemístění horniny jakékoliv třídy dopravními prostředky při elektromontážích přes 500 do 1000 m | m3 | 73.12 |  | 0 | CS ÚRS 2024 02 |  | základní |  | 0 | 0 | 0 | 0 | 0 |  | 64 | K | 2 |  |  |  | ROZPOCET | 0 | 0 | 0 | 0 | 0 | 1 | 0 | 64 | 1876860237
| VV |  | 191*0,4*0,8+25*0,4*1,2 |  | 73.12 | [13 empty] | VV | 2 | 2 | True | 1 | ROZPOCET
7 | K | 460341121 | Příplatek k vodorovnému přemístění horniny dopravními prostředky při elektromontážích za každých dalších i započatých 1000 m | m3 | 2120 |  | 0 | CS ÚRS 2024 02 |  | základní |  | 0 | 0 | 0 | 0 | 0 |  | 64 | K | 2 |  |  |  | ROZPOCET | 0 | 0 | 0 | 0 | 0 | 1 | 0 | 64 | -320409650
8 | K | 460361121 | Poplatek za uložení zeminy na recyklační skládce (skládkovné) kód odpadu 17 05 04 | t | 146.24 |  | 0 | CS ÚRS 2024 02 |  | základní |  | 0 | 0 | 0 | 0 | 0 |  | 64 | K | 2 |  |  |  | ROZPOCET | 0 | 0 | 0 | 0 | 0 | 1 | 0 | 64 | -1145651774
9 | K | 460371121 | Naložení výkopku při elektromontážích strojně z hornin třídy I skupiny 1 až 3 | m3 | 73.12 |  | 0 | CS ÚRS 2024 02 |  | základní |  | 0 | 0 | 0 | 0 | 0 |  | 64 | K | 2 |  |  |  | ROZPOCET | 0 | 0 | 0 | 0 | 0 | 1 | 0 | 64 | -270094590
10 | K | 460451612 | Zásyp kabelových rýh strojně se zhutněním š 80 cm hl 30 cm z horniny tř I skupiny 3 | m | 191 |  | 0 | CS ÚRS 2024 02 |  | základní |  | 0 | 0 | 0 | 0 | 0 |  | 64 | K | 2 |  |  |  | ROZPOCET | 0 | 0 | 0 | 0 | 0 | 1 | 0 | 64 | 998463051
11 | K | 460452012 | Zásyp kabelových rýh strojně se zhutněním š 120 cm hl 40 cm z horniny tř I skupiny 3 | m | 25 |  | 0 | CS ÚRS 2024 02 |  | základní |  | 0 | 0 | 0 | 0 | 0 |  | 64 | K | 2 |  |  |  | ROZPOCET | 0 | 0 | 0 | 0 | 0 | 1 | 0 | 64 | 1792885713
12 | K | 460551113 | Rozprostření a urovnání ornice při elektromotážích ručně tl vrstvy přes 25 do 30 cm | m2 | 160.12 |  | 0 | CS ÚRS 2024 02 |  | základní |  | 0 | 0 | 0 | 0 | 0 |  | 64 | K | 2 |  |  |  | ROZPOCET | 0 | 0 | 0 | 0 | 0 | 1 | 0 | 64 | 361179166
| VV |  | (25-2,5-5-1)*1,2+(191-2-4,8-6-2,8)*0,8 |  | 160.12 | [13 empty] | VV | 2 | 2 | True | 1 | ROZPOCET
13 | K | 460661114 | Kabelové lože z písku pro kabely nn bez zakrytí š lože přes 65 do 80 cm | m | 191 |  | 0 | CS ÚRS 2024 02 |  | základní |  | 0 | 0 | 0 | 0 | 0 |  | 64 | K | 2 |  |  |  | ROZPOCET | 0 | 0 | 0 | 0 | 0 | 1 | 0 | 64 | 1284648641
| VV |  | 197+19-25 |  | 191 | [13 empty] | VV | 2 | 2 | True | 1 | ROZPOCET
14 | K | 460661116 | Kabelové lože z písku pro kabely nn bez zakrytí š lože přes 100 do 120 cm | m | 25 |  | 0 | CS ÚRS 2024 02 |  | základní |  | 0 | 0 | 0 | 0 | 0 |  | 64 | K | 2 |  |  |  | ROZPOCET | 0 | 0 | 0 | 0 | 0 | 1 | 0 | 64 | -432662245
15 | K | 175151101.1 | Obsypání vedení strojně sypaninou bez prohození, uloženou do 3 m | m3 | 47.28 |  | 0 |  |  | základní |  | 0 | 0 | 0 | 0 | 0 |  | 4 | K | 2 |  |  |  | ROZPOCET | 0 | 0 | 0 | 0 | 0 | 1 | 0 | 4 | 1492792264
| VV |  | 197*0,8*0,3 |  | 47.28 | [13 empty] | VV | 2 | 2 | True | 1 | ROZPOCET
16 | M | 58337310 | štěrkopísek frakce 0/4 | t | 94.56 |  | 0 | CS ÚRS 2024 02 |  | základní |  | 0 | 1 | 94.56 | 0 | 0 |  | 8 | M | 2 |  |  |  | ROZPOCET | 0 | 0 | 0 | 0 | 0 | 1 | 0 | 4 | -112332633
17 | K | 460671114 | Výstražná fólie pro krytí kabelů šířky přes 35 do 40 cm | m | 457 |  | 0 | CS ÚRS 2024 02 |  | základní |  | 0 | 0.00012 | 0.05484 | 0 | 0 |  | 64 | K | 2 |  |  |  | ROZPOCET | 0 | 0 | 0 | 0 | 0 | 1 | 0 | 64 | 2046582036
| VV |  | 191*2+25*3 |  | 457 | [13 empty] | VV | 2 | 2 | True | 1 | ROZPOCET
18 | K | 460791214 | Montáž trubek ochranných plastových uložených volně do rýhy ohebných přes 90 do 110 mm | m | 826 |  | 0 | CS ÚRS 2024 02 |  | základní |  | 0 | 0 | 0 | 0 | 0 |  | 64 | K | 2 |  |  |  | ROZPOCET | 0 | 0 | 0 | 0 | 0 | 1 | 0 | 64 | -1114121786
| VV |  | 4*197+19*2 |  | 826 | [13 empty] | VV | 2 | 2 | True | 1 | ROZPOCET
19 | M | 34571355 | trubka elektroinstalační ohebná dvouplášťová korugovaná HDPE+LDPE (chránička) D 93/110mm | m | 867.3 |  | 0 | CS ÚRS 2024 02 |  | základní |  | 0 | 0.00069 | 0.59844 | 0 | 0 |  | 128 | M | 2 |  |  |  | ROZPOCET | 0 | 0 | 0 | 0 | 0 | 1 | 0 | 128 | -604646636
| VV |  | 826*1,05 'Přepočtené koeficientem množství |  | 867.3 | [13 empty] | VV | 2 | 2 | False | 1 | ROZPOCET
20 | K | 460791216.R | Montáž trubek ochranných plastových dělených, pro dodatečnou ochranu podzemního vedení | m | 143 |  | 0 |  |  | základní |  | 0 | 0 | 0 | 0 | 0 |  | 64 | K | 2 |  |  |  | ROZPOCET | 0 | 0 | 0 | 0 | 0 | 1 | 0 | 64 | 944138221
| VV |  | 7*15+19*2 |  | 143 | [13 empty] | VV | 2 | 2 | True | 1 | ROZPOCET
21 | M | 34571098 | trubka elektroinstalační dělená (chránička) D 100/110mm, HDPE | m | 150.15 |  | 0 | CS ÚRS 2024 02 |  | základní |  | 0 | 0.00078 | 0.11712 | 0 | 0 |  | 128 | M | 2 |  |  |  | ROZPOCET | 0 | 0 | 0 | 0 | 0 | 1 | 0 | 128 | -1932913052
22 | K | 939291012 | Obetonování konstrukcí pozemních komunikací z betonu prostého tř. C 16/20 | m3 | 13.56 |  | 0 | CS ÚRS 2024 02 |  | základní |  | 0 | 0 | 0 | 0 | 0 |  | 4 | K | 2 |  |  |  | ROZPOCET | 0 | 0 | 0 | 0 | 0 | 1 | 0 | 4 | -1562213902
| VV |  | 25*1,2*0,3+19*0,8*0,3 |  | 13.56 | [13 empty] | VV | 2 | 2 | True | 1 | ROZPOCET
23 | K | 460871143 | Provizorní oprava vozovky a chodníku ze štěrkodrti se zhutněním při elektromontážích tl 15 cm, ŠD fr. 0-32mm | m2 | 22.68 |  | 0 | CS ÚRS 2024 02 |  | základní |  | 0 | 0 | 0 | 0 | 0 |  | 64 | K | 2 |  |  |  | ROZPOCET | 0 | 0 | 0 | 0 | 0 | 1 | 0 | 64 | 409065813
| VV |  | (2,5+5+1)*1,2+(2+4,8+6+2,8)*0,8 |  | 22.68 | [13 empty] | VV | 2 | 2 | True | 1 | ROZPOCET
24 | K | 460871144 | Podklad vozovky a chodníku ze štěrkodrti se zhutněním při elektromontážích tl 20 cm, ŠD fr. 0-63mm | m2 | 22.68 |  | 0 | CS ÚRS 2024 02 |  | základní |  | 0 | 0 | 0 | 0 | 0 |  | 64 | K | 2 |  |  |  | ROZPOCET | 0 | 0 | 0 | 0 | 0 | 1 | 0 | 64 | 1981958574
25 | K | 468011123 | Odstranění podkladu nebo krytu komunikace při elektromontážích z kameniva drceného tl přes 20 do 30 cm | m2 | 22.44 |  | 0 | CS ÚRS 2024 02 |  | základní |  | 0 | 0 | 0 | 0.44 | 9.8736 |  | 64 | K | 2 |  |  |  | ROZPOCET | 0 | 0 | 0 | 0 | 0 | 1 | 0 | 64 | -53339333
| VV |  | Štěrkové povrchy | [15 empty] | VV | 2 | 1 | True | 0 | ROZPOCET
| VV |  | 4,5*0,8 |  | 3.6 | [13 empty] | VV | 2 | 2 | True | 0 | ROZPOCET
| VV |  | Podkladní štěrkové vrstvy | [15 empty] | VV | 2 | 1 | True | 0 | ROZPOCET
| VV |  | (2,5+5+1)*1,2+(2+6+2,8)*0,8 |  | 18.84 | [13 empty] | VV | 2 | 2 | True | 0 | ROZPOCET
| VV |  | Součet |  | 22.44 | [13 empty] | VV | 2 | 4 | True | 1 | ROZPOCET
26 | K | 468011132 | Odstranění podkladu nebo krytu komunikace při elektromontážích z betonu prostého tl přes 15 do 30 cm | m2 | 4.8 |  | 0 | CS ÚRS 2024 02 |  | základní |  | 0 | 0 | 0 | 0.625 | 3 |  | 64 | K | 2 |  |  |  | ROZPOCET | 0 | 0 | 0 | 0 | 0 | 1 | 0 | 64 | 1960554869
| VV |  | 6*0,8 |  | 4.8 | [13 empty] | VV | 2 | 2 | True | 1 | ROZPOCET
27 | K | 468011144 | Odstranění podkladu nebo krytu komunikace při elektromontážích ze živice tl přes 15 do 30 cm | m2 | 6 |  | 0 | CS ÚRS 2024 02 |  | základní |  | 0 | 0 | 0 | 0.709 | 4.254 |  | 64 | K | 2 |  |  |  | ROZPOCET | 0 | 0 | 0 | 0 | 0 | 1 | 0 | 64 | 700042470
| VV |  | 5*1,2 |  | 6 | [13 empty] | VV | 2 | 2 | True | 1 | ROZPOCET
28 | K | 468011141 | Odstranění podkladu nebo krytu komunikace při elektromontážích ze živice tl do 5 cm | m2 | 5.24 |  | 0 | CS ÚRS 2024 02 |  | základní |  | 0 | 0 | 0 | 0.098 | 0.51352 |  | 64 | K | 2 |  |  |  | ROZPOCET | 0 | 0 | 0 | 0 | 0 | 1 | 0 | 64 | -1147064609
| VV |  | 2,5*1,2+2,8*0,8 |  | 5.24 | [13 empty] | VV | 2 | 2 | True | 1 | ROZPOCET
29 | K | 468021132 | Rozebrání dlažeb při elektromontážích ručně z kostek mozaikových do písku spáry nezalité | m2 | 2.8 |  | 0 | CS ÚRS 2024 02 |  | základní |  | 0 | 0 | 0 | 0.281 | 0.7868 |  | 64 | K | 2 |  |  |  | ROZPOCET | 0 | 0 | 0 | 0 | 0 | 1 | 0 | 64 | 55183234
| VV |  | 2*0,8+1*1,2 |  | 2.8 | [13 empty] | VV | 2 | 2 | True | 1 | ROZPOCET
30 | K | 468031221 | Vytrhání obrub při elektromontážích stojatých silničních s odhozením nebo naložením na dopravní prostředek | m | 4 |  | 0 | CS ÚRS 2024 02 |  | základní |  | 0 | 0 | 0 | 0.125 | 0.5 |  | 64 | K | 2 |  |  |  | ROZPOCET | 0 | 0 | 0 | 0 | 0 | 1 | 0 | 64 | 2047050764
31 | K | 468031211 | Vytrhání obrub při elektromontážích stojatých chodníkových s odhozením nebo naložením na dopravní prostředek | m | 1 |  | 0 | CS ÚRS 2024 02 |  | základní |  | 0 | 0 | 0 | 0.1 | 0.1 |  | 64 | K | 2 |  |  |  | ROZPOCET | 0 | 0 | 0 | 0 | 0 | 1 | 0 | 64 | 652461902
32 | K | 468041114 | Řezání betonového podkladu nebo krytu při elektromontážích hl přes 20 do 25 cm | m | 12 |  | 0 | CS ÚRS 2024 02 |  | základní |  | 0 | 0.00012 | 0.00144 | 0 | 0 |  | 64 | K | 2 |  |  |  | ROZPOCET | 0 | 0 | 0 | 0 | 0 | 1 | 0 | 64 | 1475282949
| VV |  | 6*2 |  | 12 | [13 empty] | VV | 2 | 2 | True | 1 | ROZPOCET
33 | K | 468041125 | Řezání živičného podkladu nebo krytu při elektromontážích hl přes 20 do 25 cm | m | 10 |  | 0 | CS ÚRS 2024 02 |  | základní |  | 0 | 1e-05 | 0.0001 | 0 | 0 |  | 64 | K | 2 |  |  |  | ROZPOCET | 0 | 0 | 0 | 0 | 0 | 1 | 0 | 64 | -1221647630
| VV |  | 2*5 |  | 10 | [13 empty] | VV | 2 | 2 | True | 1 | ROZPOCET
34 | K | 468041121 | Řezání živičného podkladu nebo krytu při elektromontážích hl do 5 cm | m | 10.6 |  | 0 | CS ÚRS 2024 02 |  | základní |  | 0 | 0 | 0 | 0 | 0 |  | 64 | K | 2 |  |  |  | ROZPOCET | 0 | 0 | 0 | 0 | 0 | 1 | 0 | 64 | -1821162521
| VV |  | 2,5*2+2,8*2 |  | 10.6 | [13 empty] | VV | 2 | 2 | True | 1 | ROZPOCET
35 | K | 997221612 | Nakládání vybouraných hmot na dopravní prostředky pro vodorovnou dopravu | t | 8.368 |  | 0 | CS ÚRS 2024 02 |  | základní |  | 0 | 0 | 0 | 0 | 0 |  | 4 | K | 2 |  |  |  | ROZPOCET | 0 | 0 | 0 | 0 | 0 | 1 | 0 | 4 | -433455780
36 | K | 469972111 | Odvoz suti a vybouraných hmot při elektromontážích do 1 km | t | 8.368 |  | 0 | CS ÚRS 2024 02 |  | základní |  | 0 | 0 | 0 | 0 | 0 |  | 64 | K | 2 |  |  |  | ROZPOCET | 0 | 0 | 0 | 0 | 0 | 1 | 0 | 64 | 1940622131
37 | K | 469972121 | Příplatek k odvozu suti a vybouraných hmot při elektromontážích za každý další 1 km | t | 242.67 |  | 0 | CS ÚRS 2024 02 |  | základní |  | 0 | 0 | 0 | 0 | 0 |  | 64 | K | 2 |  |  |  | ROZPOCET | 0 | 0 | 0 | 0 | 0 | 1 | 0 | 64 | -73974597
38 | K | 469973120 | Poplatek za uložení na recyklační skládce (skládkovné) stavebního odpadu z prostého betonu kód odpadu 17 01 01 | t | 3.6 |  | 0 | CS ÚRS 2024 02 |  | základní |  | 0 | 0 | 0 | 0 | 0 |  | 64 | K | 2 |  |  |  | ROZPOCET | 0 | 0 | 0 | 0 | 0 | 1 | 0 | 64 | 1544036487
39 | K | 469973125 | Poplatek za uložení na recyklační skládce (skládkovné) stavebního odpadu asfaltového bez obsahu dehtu zatříděného do Katalogu odpadů pod kódem 17 03 02 | t | 4.768 |  | 0 | CS ÚRS 2024 02 |  | základní |  | 0 | 0 | 0 | 0 | 0 |  | 64 | K | 2 |  |  |  | ROZPOCET | 0 | 0 | 0 | 0 | 0 | 1 | 0 | 64 | -841251726
40 | K | 469981111 | Přesun hmot pro pomocné stavební práce při elektromotážích | t | 0.776 |  | 0 | CS ÚRS 2024 02 |  | základní |  | 0 | 0 | 0 | 0 | 0 |  | 64 | K | 2 |  |  |  | ROZPOCET | 0 | 0 | 0 | 0 | 0 | 1 | 0 | 64 | 184505598

## SO 404 - Ochrana Vodafone
{74be00a3-0e00-4d4a-9034-0fdbff8298a1}
2
| KRYCÍ LIST SOUPISU PRACÍ | [7 empty] | v --- níže se nacházejí doplnkové a pomocné údaje k sestavám --- v | [9 empty] | False
Stavba:
Regenerace sídliště Ruprechtice III.etapa
Objekt:
SO 404 - Ochrana Vodafone
| KSO: |  |  |  |  | CC-CZ:
| Místo: |  |  |  |  | Datum: | 21. 10. 2024
| Zadavatel: |  |  |  |  | IČ: | 00262978
|  | Město Liberec |  |  |  | DIČ:
| Uchazeč: |  |  |  |  | IČ: | Vyplň údaj
|  | Vyplň údaj |  |  |  | DIČ: | Vyplň údaj
| Projektant: |  |  |  |  | IČ: | 04901916
|  | GREGOR projekt - invest, s.r.o. |  |  |  | DIČ:
| Zpracovatel: |  |  |  |  | IČ:
DIČ:
Poznámka:
| Cena bez DPH | [5 empty] | 0
|  |  | Základ daně |  |  | Sazba daně | Výše daně
| DPH | základní | 0 |  |  | 21% | 0
|  | snížená | 0 |  |  | 15% | 0
|  | zákl. přenesená | 0 |  |  | 21% | 0
|  | sníž. přenesená | 0 |  |  | 15% | 0
|  | nulová | 0 |  |  | 0% | 0
| Cena s DPH |  |  | v | CZK |  | 0
| Projektant |  |  | Zpracovatel
| Datum a podpis: |  | Razítko | Datum a podpis: |  |  | Razítko
| Objednavatel |  |  | Uchazeč
| Datum a podpis: |  | Razítko | Datum a podpis: |  |  | Razítko
REKAPITULACE ČLENĚNÍ SOUPISU PRACÍ
Stavba:
Regenerace sídliště Ruprechtice III.etapa
Objekt:
SO 404 - Ochrana Vodafone
Místo: | [5 empty] | Datum: | 21. 10. 2024
Zadavatel: |  |  | Město Liberec |  |  | Projektant: | GREGOR projekt - invest, s.r.o.
Uchazeč: |  |  | Vyplň údaj |  |  | Zpracovatel:
Kód dílu - Popis | [6 empty] | Cena celkem [CZK]
Náklady ze soupisu prací | [6 empty] | 0 | [12 empty] | -1
| M - Práce a dodávky M | [5 empty] | 0
| 46-M - Zemní práce při extr.mont.pracích | [5 empty] | 0
SOUPIS PRACÍ
Stavba:
Regenerace sídliště Ruprechtice III.etapa
Objekt:
SO 404 - Ochrana Vodafone
Místo: | [5 empty] | Datum: | 21. 10. 2024
Zadavatel: |  |  | Město Liberec |  |  | Projektant: | GREGOR projekt - invest, s.r.o.
Uchazeč: |  |  | Vyplň údaj |  |  | Zpracovatel:
PČ | Typ | Kód | Popis | MJ | Množství | J.cena [CZK] | Cena celkem [CZK] | Cenová soustava |  | DPH | J. Nh [h] | Nh celkem [h] | J. hmotnost [t] | Hmotnost celkem [t] | J. suť [t] | Suť Celkem [t] | Dodavatel
Náklady soupisu celkem | [6 empty] | 0 |  |  |  |  | 0 |  | 24.3639 |  | 5.3165 |  |  | D | -1 | [10 empty] | 0
| D | M | Práce a dodávky M |  |  |  | 0 |  |  |  |  | 0 |  | 24.3639 |  | 5.3165 |  | 3 | D | 0 |  |  |  | ROZPOCET | [6 empty] | 0
| D | 46-M | Zemní práce při extr.mont.pracích |  |  |  | 0 |  |  |  |  | 0 |  | 24.3639 |  | 5.3165 |  | 3 | D | 1 |  |  |  | ROZPOCET | [6 empty] | 0
1 | K | 460010024 | Vytyčení trasy vedení kabelového podzemního v zastavěném prostoru | km | 0.186 |  | 0 | CS ÚRS 2024 02 |  | základní |  | 0 | 0.0088 | 0.0016368 | 0 | 0 |  | 64 | K | 2 |  |  |  | ROZPOCET | 0 | 0 | 0 | 0 | 0 | 1 | 0 | 64 | 720808466
2 | K | 460010025 | Vytyčení trasy inženýrských sítí v zastavěném prostoru | km | 0.186 |  | 0 | CS ÚRS 2024 02 |  | základní |  | 0 | 0.0099 | 0.0018414 | 0 | 0 |  | 64 | K | 2 |  |  |  | ROZPOCET | 0 | 0 | 0 | 0 | 0 | 1 | 0 | 64 | -578490542
3 | K | 460021113 | Sejmutí ornice při elektromontážích ručně tl vrstvy přes 25 do 30 cm | m2 | 86.75 |  | 0 | CS ÚRS 2024 02 |  | základní |  | 0 | 0 | 0 | 0 | 0 |  | 64 | K | 2 |  |  |  | ROZPOCET | 0 | 0 | 0 | 0 | 0 | 1 | 0 | 64 | 1779088989
| VV |  | 186*0,5-6,25 |  | 86.75 | [13 empty] | VV | 2 | 2 | True | 1 | ROZPOCET
4 | K | 460161252 | Hloubení kabelových rýh ručně š 50 cm hl 60 cm v hornině tř I skupiny 3 | m | 186 |  | 0 | CS ÚRS 2024 02 |  | základní |  | 0 | 0 | 0 | 0 | 0 |  | 64 | K | 2 |  |  |  | ROZPOCET | 0 | 0 | 0 | 0 | 0 | 1 | 0 | 64 | 1183696065
5 | K | 460341113 | Vodorovné přemístění horniny jakékoliv třídy dopravními prostředky při elektromontážích přes 500 do 1000 m | m3 | 18.6 |  | 0 | CS ÚRS 2024 02 |  | základní |  | 0 | 0 | 0 | 0 | 0 |  | 64 | K | 2 |  |  |  | ROZPOCET | 0 | 0 | 0 | 0 | 0 | 1 | 0 | 64 | 1967845122
6 | K | 460341121 | Příplatek k vodorovnému přemístění horniny dopravními prostředky při elektromontážích za každých dalších i započatých 1000 m | m3 | 539.4 |  | 0 | CS ÚRS 2024 02 |  | základní |  | 0 | 0 | 0 | 0 | 0 |  | 64 | K | 2 |  |  |  | ROZPOCET | 0 | 0 | 0 | 0 | 0 | 1 | 0 | 64 | -1928928008
7 | K | 460361121 | Poplatek za uložení zeminy na recyklační skládce (skládkovné) kód odpadu 17 05 04 | t | 37.2 |  | 0 | CS ÚRS 2024 02 |  | základní |  | 0 | 0 | 0 | 0 | 0 |  | 64 | K | 2 |  |  |  | ROZPOCET | 0 | 0 | 0 | 0 | 0 | 1 | 0 | 64 | -1058833842
8 | K | 460371121 | Naložení výkopku při elektromontážích strojně z hornin třídy I skupiny 1 až 3 | m3 | 18.6 |  | 0 | CS ÚRS 2024 02 |  | základní |  | 0 | 0 | 0 | 0 | 0 |  | 64 | K | 2 |  |  |  | ROZPOCET | 0 | 0 | 0 | 0 | 0 | 1 | 0 | 64 | -506320699
| VV |  | 186*0,2*0,5 |  | 18.6 | [13 empty] | VV | 2 | 2 | True | 1 | ROZPOCET
9 | K | 460451242 | Zásyp kabelových rýh strojně se zhutněním š 50 cm hl 40 cm z horniny tř I skupiny 3 | m | 186 |  | 0 | CS ÚRS 2024 02 |  | základní |  | 0 | 0 | 0 | 0 | 0 |  | 64 | K | 2 |  |  |  | ROZPOCET | 0 | 0 | 0 | 0 | 0 | 1 | 0 | 64 | -591837421
10 | K | 460551113 | Rozprostření a urovnání ornice při elektromotážích ručně tl vrstvy přes 25 do 30 cm | m2 | 86.75 |  | 0 | CS ÚRS 2024 02 |  | základní |  | 0 | 0 | 0 | 0 | 0 |  | 64 | K | 2 |  |  |  | ROZPOCET | 0 | 0 | 0 | 0 | 0 | 1 | 0 | 64 | 1419786484
11 | K | 460661112 | Kabelové lože z písku pro kabely nn bez zakrytí š lože přes 35 do 50 cm | m | 186 |  | 0 | CS ÚRS 2024 02 |  | základní |  | 0 | 0 | 0 | 0 | 0 |  | 64 | K | 2 |  |  |  | ROZPOCET | 0 | 0 | 0 | 0 | 0 | 1 | 0 | 64 | 470734149
12 | K | 460671114 | Výstražná fólie pro krytí kabelů šířky přes 35 do 40 cm | m | 184 |  | 0 | CS ÚRS 2024 02 |  | základní |  | 0 | 0.00012 | 0.02208 | 0 | 0 |  | 64 | K | 2 |  |  |  | ROZPOCET | 0 | 0 | 0 | 0 | 0 | 1 | 0 | 64 | -610029262
13 | K | 460751113 | Osazení kabelových kanálů do rýhy z prefabrikovaných betonových žlabů vnější šířky přes 25 do 35 cm | m | 184 |  | 0 | CS ÚRS 2024 02 |  | základní |  | 0 | 0 | 0 | 0 | 0 |  | 64 | K | 2 |  |  |  | ROZPOCET | 0 | 0 | 0 | 0 | 0 | 1 | 0 | 64 | -662237335
14 | M | 59213003 | žlab kabelový betonový 50x33/20x22cm | m | 184 |  | 0 | CS ÚRS 2024 02 |  | základní |  | 0 | 0.094 | 17.296 | 0 | 0 |  | 128 | M | 2 |  |  |  | ROZPOCET | 0 | 0 | 0 | 0 | 0 | 1 | 0 | 128 | 1467671720
15 | M | 59213006 | deska krycí betonová 500x310/210x55mm | m | 184 |  | 0 | CS ÚRS 2024 02 |  | základní |  | 0 | 0.038 | 6.992 | 0 | 0 |  | 128 | M | 2 |  |  |  | ROZPOCET | 0 | 0 | 0 | 0 | 0 | 1 | 0 | 128 | -548624936
16 | K | 460791212 | Montáž trubek ochranných plastových uložených volně do rýhy ohebných přes 32 do 50 mm | m | 184 |  | 0 | CS ÚRS 2024 02 |  | základní |  | 0 | 0 | 0 | 0 | 0 |  | 64 | K | 2 |  |  |  | ROZPOCET | 0 | 0 | 0 | 0 | 0 | 1 | 0 | 64 | 730303445
17 | M | 34571351 | trubka elektroinstalační ohebná dvouplášťová korugovaná HDPE+LDPE (chránička) D 40/50mm | m | 193.2 |  | 0 | CS ÚRS 2024 02 |  | základní |  | 0 | 0.00026 | 0.050232 | 0 | 0 |  | 128 | M | 2 |  |  |  | ROZPOCET | 0 | 0 | 0 | 0 | 0 | 1 | 0 | 128 | 1514832657
| VV |  | 184*1,05 'Přepočtené koeficientem množství |  | 193.2 | [13 empty] | VV | 2 | 2 | False | 1 | ROZPOCET
18 | K | 460871143 | Provizorní oprava vozovky a chodníku ze štěrkodrti se zhutněním při elektromontážích tl 15 cm, ŠD fr. 0-32mm | m2 | 6.25 |  | 0 | CS ÚRS 2024 02 |  | základní |  | 0 | 0 | 0 | 0 | 0 |  | 64 | K | 2 |  |  |  | ROZPOCET | 0 | 0 | 0 | 0 | 0 | 1 | 0 | 64 | -2056703988
| VV |  | (2+2,5+5+3)*0,5 |  | 6.25 | [13 empty] | VV | 2 | 2 | True | 1 | ROZPOCET
19 | K | 460871144 | Podklad vozovky a chodníku ze štěrkodrti se zhutněním při elektromontážích tl 20 cm, ŠD fr. 0-63mm | m2 | 6.25 |  | 0 | CS ÚRS 2024 02 |  | základní |  | 0 | 0 | 0 | 0 | 0 |  | 64 | K | 2 |  |  |  | ROZPOCET | 0 | 0 | 0 | 0 | 0 | 1 | 0 | 64 | -1337646811
| VV |  | (2+2,5+5+3)*0,5 |  | 6.25 | [13 empty] | VV | 2 | 2 | True | 1 | ROZPOCET
20 | K | 468011123 | Odstranění podkladu nebo krytu komunikace při elektromontážích z kameniva drceného tl přes 20 do 30 cm | m2 | 6.25 |  | 0 | CS ÚRS 2024 02 |  | základní |  | 0 | 0 | 0 | 0.44 | 2.75 |  | 64 | K | 2 |  |  |  | ROZPOCET | 0 | 0 | 0 | 0 | 0 | 1 | 0 | 64 | -1495315905
| VV |  | 2*0,5+(2,5+5+3)*0,5 |  | 6.25 | [13 empty] | VV | 2 | 2 | True | 1 | ROZPOCET
21 | K | 468011141 | Odstranění podkladu nebo krytu komunikace při elektromontážích ze živice tl do 5 cm | m2 | 1.25 |  | 0 | CS ÚRS 2024 02 |  | základní |  | 0 | 0 | 0 | 0.098 | 0.1225 |  | 64 | K | 2 |  |  |  | ROZPOCET | 0 | 0 | 0 | 0 | 0 | 1 | 0 | 64 | 678906200
| VV |  | 2,5*0,5 |  | 1.25 | [13 empty] | VV | 2 | 2 | True | 1 | ROZPOCET
22 | K | 468011144 | Odstranění podkladu nebo krytu komunikace při elektromontážích ze živice tl přes 15 do 30 cm | m2 | 2.5 |  | 0 | CS ÚRS 2024 02 |  | základní |  | 0 | 0 | 0 | 0.709 | 1.7725 |  | 64 | K | 2 |  |  |  | ROZPOCET | 0 | 0 | 0 | 0 | 0 | 1 | 0 | 64 | 696088882
| VV |  | 5*0,5 |  | 2.5 | [13 empty] | VV | 2 | 2 | True | 1 | ROZPOCET
23 | K | 468021132 | Rozebrání dlažeb při elektromontážích ručně z kostek mozaikových do písku spáry nezalité | m2 | 1.5 |  | 0 | CS ÚRS 2024 02 |  | základní |  | 0 | 0 | 0 | 0.281 | 0.4215 |  | 64 | K | 2 |  |  |  | ROZPOCET | 0 | 0 | 0 | 0 | 0 | 1 | 0 | 64 | -196262086
| VV |  | 2*0,5+1*0,5 |  | 1.5 | [13 empty] | VV | 2 | 2 | True | 1 | ROZPOCET
24 | K | 468031221 | Vytrhání obrub při elektromontážích stojatých silničních s odhozením nebo naložením na dopravní prostředek | m | 2 |  | 0 | CS ÚRS 2024 02 |  | základní |  | 0 | 0 | 0 | 0.125 | 0.25 |  | 64 | K | 2 |  |  |  | ROZPOCET | 0 | 0 | 0 | 0 | 0 | 1 | 0 | 64 | -1054378482
25 | K | 468041121 | Řezání živičného podkladu nebo krytu při elektromontážích hl do 5 cm | m | 5 |  | 0 | CS ÚRS 2024 02 |  | základní |  | 0 | 0 | 0 | 0 | 0 |  | 64 | K | 2 |  |  |  | ROZPOCET | 0 | 0 | 0 | 0 | 0 | 1 | 0 | 64 | -1623010557
26 | K | 468041125 | Řezání živičného podkladu nebo krytu při elektromontážích hl přes 20 do 25 cm | m | 10 |  | 0 | CS ÚRS 2024 02 |  | základní |  | 0 | 1e-05 | 0.0001 | 0 | 0 |  | 64 | K | 2 |  |  |  | ROZPOCET | 0 | 0 | 0 | 0 | 0 | 1 | 0 | 64 | 1003293503
27 | K | 997221612 | Nakládání vybouraných hmot na dopravní prostředky pro vodorovnou dopravu | t | 2.146 |  | 0 | CS ÚRS 2024 02 |  | základní |  | 0 | 0 | 0 | 0 | 0 |  | 4 | K | 2 |  |  |  | ROZPOCET | 0 | 0 | 0 | 0 | 0 | 1 | 0 | 4 | -1541912428
28 | K | 469972111 | Odvoz suti a vybouraných hmot při elektromontážích do 1 km | t | 2.146 |  | 0 | CS ÚRS 2024 02 |  | základní |  | 0 | 0 | 0 | 0 | 0 |  | 64 | K | 2 |  |  |  | ROZPOCET | 0 | 0 | 0 | 0 | 0 | 1 | 0 | 64 | -1424023494
29 | K | 469972121 | Příplatek k odvozu suti a vybouraných hmot při elektromontážích za každý další 1 km | t | 62.234 |  | 0 | CS ÚRS 2024 02 |  | základní |  | 0 | 0 | 0 | 0 | 0 |  | 64 | K | 2 |  |  |  | ROZPOCET | 0 | 0 | 0 | 0 | 0 | 1 | 0 | 64 | 419185321
30 | K | 469973120 | Poplatek za uložení na recyklační skládce (skládkovné) stavebního odpadu z prostého betonu kód odpadu 17 01 01 | t | 0.25 |  | 0 | CS ÚRS 2024 02 |  | základní |  | 0 | 0 | 0 | 0 | 0 |  | 64 | K | 2 |  |  |  | ROZPOCET | 0 | 0 | 0 | 0 | 0 | 1 | 0 | 64 | 1947363752
31 | K | 469973125 | Poplatek za uložení na recyklační skládce (skládkovné) stavebního odpadu asfaltového bez obsahu dehtu zatříděného do Katalogu odpadů pod kódem 17 03 02 | t | 1.896 |  | 0 | CS ÚRS 2024 02 |  | základní |  | 0 | 0 | 0 | 0 | 0 |  | 64 | K | 2 |  |  |  | ROZPOCET | 0 | 0 | 0 | 0 | 0 | 1 | 0 | 64 | 1584923941
32 | K | 469981111 | Přesun hmot pro pomocné stavební práce při elektromotážích | t | 24.364 |  | 0 | CS ÚRS 2024 02 |  | základní |  | 0 | 0 | 0 | 0 | 0 |  | 64 | K | 2 |  |  |  | ROZPOCET | 0 | 0 | 0 | 0 | 0 | 1 | 0 | 64 | -1055587034

## SO 405 - Ochrana LIS
{37854887-2553-4c6b-bdfa-01902d9c15e1}
2
| KRYCÍ LIST SOUPISU PRACÍ | [7 empty] | v --- níže se nacházejí doplnkové a pomocné údaje k sestavám --- v | [9 empty] | False
Stavba:
Regenerace sídliště Ruprechtice III.etapa
Objekt:
SO 405 - Ochrana LIS
| KSO: |  |  |  |  | CC-CZ:
| Místo: |  |  |  |  | Datum: | 21. 10. 2024
| Zadavatel: |  |  |  |  | IČ: | 00262978
|  | Město Liberec |  |  |  | DIČ:
| Uchazeč: |  |  |  |  | IČ: | Vyplň údaj
|  | Vyplň údaj |  |  |  | DIČ: | Vyplň údaj
| Projektant: |  |  |  |  | IČ: | 04901916
|  | GREGOR projekt - invest, s.r.o. |  |  |  | DIČ:
| Zpracovatel: |  |  |  |  | IČ:
DIČ:
Poznámka:
| Cena bez DPH | [5 empty] | 0
|  |  | Základ daně |  |  | Sazba daně | Výše daně
| DPH | základní | 0 |  |  | 21% | 0
|  | snížená | 0 |  |  | 15% | 0
|  | zákl. přenesená | 0 |  |  | 21% | 0
|  | sníž. přenesená | 0 |  |  | 15% | 0
|  | nulová | 0 |  |  | 0% | 0
| Cena s DPH |  |  | v | CZK |  | 0
| Projektant |  |  | Zpracovatel
| Datum a podpis: |  | Razítko | Datum a podpis: |  |  | Razítko
| Objednavatel |  |  | Uchazeč
| Datum a podpis: |  | Razítko | Datum a podpis: |  |  | Razítko
REKAPITULACE ČLENĚNÍ SOUPISU PRACÍ
Stavba:
Regenerace sídliště Ruprechtice III.etapa
Objekt:
SO 405 - Ochrana LIS
Místo: | [5 empty] | Datum: | 21. 10. 2024
Zadavatel: |  |  | Město Liberec |  |  | Projektant: | GREGOR projekt - invest, s.r.o.
Uchazeč: |  |  | Vyplň údaj |  |  | Zpracovatel:
Kód dílu - Popis | [6 empty] | Cena celkem [CZK]
Náklady ze soupisu prací | [6 empty] | 0 | [12 empty] | -1
| M - Práce a dodávky M | [5 empty] | 0
| 46-M - Zemní práce při extr.mont.pracích | [5 empty] | 0
SOUPIS PRACÍ
Stavba:
Regenerace sídliště Ruprechtice III.etapa
Objekt:
SO 405 - Ochrana LIS
Místo: | [5 empty] | Datum: | 21. 10. 2024
Zadavatel: |  |  | Město Liberec |  |  | Projektant: | GREGOR projekt - invest, s.r.o.
Uchazeč: |  |  | Vyplň údaj |  |  | Zpracovatel:
PČ | Typ | Kód | Popis | MJ | Množství | J.cena [CZK] | Cena celkem [CZK] | Cenová soustava |  | DPH | J. Nh [h] | Nh celkem [h] | J. hmotnost [t] | Hmotnost celkem [t] | J. suť [t] | Suť Celkem [t] | Dodavatel
Náklady soupisu celkem | [6 empty] | 0 |  |  |  |  | 0 |  | 0.47719 |  | 2.7853 |  |  | D | -1 | [10 empty] | 0
| D | M | Práce a dodávky M |  |  |  | 0 |  |  |  |  | 0 |  | 0.47719 |  | 2.7853 |  | 3 | D | 0 |  |  |  | ROZPOCET | [6 empty] | 0
| D | 46-M | Zemní práce při extr.mont.pracích |  |  |  | 0 |  |  |  |  | 0 |  | 0.47719 |  | 2.7853 |  | 3 | D | 1 |  |  |  | ROZPOCET | [6 empty] | 0
1 | K | 460010024 | Vytyčení trasy vedení kabelového podzemního v zastavěném prostoru | km | 0.01 |  | 0 | CS ÚRS 2024 02 |  | základní |  | 0 | 0.0088 | 8.8e-05 | 0 | 0 |  | 64 | K | 2 |  |  |  | ROZPOCET | 0 | 0 | 0 | 0 | 0 | 1 | 0 | 64 | 1296580745
2 | K | 460010025 | Vytyčení trasy inženýrských sítí v zastavěném prostoru | km | 0.01 |  | 0 | CS ÚRS 2024 02 |  | základní |  | 0 | 0.0099 | 9.9e-05 | 0 | 0 |  | 64 | K | 2 |  |  |  | ROZPOCET | 0 | 0 | 0 | 0 | 0 | 1 | 0 | 64 | -564658375
3 | K | 460021113 | Sejmutí ornice při elektromontážích ručně tl vrstvy přes 25 do 30 cm | m2 | 0.75 |  | 0 | CS ÚRS 2024 02 |  | základní |  | 0 | 0 | 0 | 0 | 0 |  | 64 | K | 2 |  |  |  | ROZPOCET | 0 | 0 | 0 | 0 | 0 | 1 | 0 | 64 | 1998874948
| VV |  | 1,5*0,5 |  | 0.75 | [13 empty] | VV | 2 | 2 | True | 1 | ROZPOCET
4 | K | 460161252 | Hloubení kabelových rýh ručně š 50 cm hl 60 cm v hornině tř I skupiny 3 | m | 8 |  | 0 | CS ÚRS 2024 02 |  | základní |  | 0 | 0 | 0 | 0 | 0 |  | 64 | K | 2 |  |  |  | ROZPOCET | 0 | 0 | 0 | 0 | 0 | 1 | 0 | 64 | -692405069
5 | K | 460341113 | Vodorovné přemístění horniny jakékoliv třídy dopravními prostředky při elektromontážích přes 500 do 1000 m | m3 | 1.6 |  | 0 | CS ÚRS 2024 02 |  | základní |  | 0 | 0 | 0 | 0 | 0 |  | 64 | K | 2 |  |  |  | ROZPOCET | 0 | 0 | 0 | 0 | 0 | 1 | 0 | 64 | -202809209
6 | K | 460341121 | Příplatek k vodorovnému přemístění horniny dopravními prostředky při elektromontážích za každých dalších i započatých 1000 m | m3 | 46.4 |  | 0 | CS ÚRS 2024 02 |  | základní |  | 0 | 0 | 0 | 0 | 0 |  | 64 | K | 2 |  |  |  | ROZPOCET | 0 | 0 | 0 | 0 | 0 | 1 | 0 | 64 | -597535045
7 | K | 460361121 | Poplatek za uložení zeminy na recyklační skládce (skládkovné) kód odpadu 17 05 04 | t | 3.2 |  | 0 | CS ÚRS 2024 02 |  | základní |  | 0 | 0 | 0 | 0 | 0 |  | 64 | K | 2 |  |  |  | ROZPOCET | 0 | 0 | 0 | 0 | 0 | 1 | 0 | 64 | -1006215462
8 | K | 460371121 | Naložení výkopku při elektromontážích strojně z hornin třídy I skupiny 1 až 3 | m3 | 1.6 |  | 0 | CS ÚRS 2024 02 |  | základní |  | 0 | 0 | 0 | 0 | 0 |  | 64 | K | 2 |  |  |  | ROZPOCET | 0 | 0 | 0 | 0 | 0 | 1 | 0 | 64 | -1366900452
| VV |  | 8*0,4*0,5 |  | 1.6 | [13 empty] | VV | 2 | 2 | True | 1 | ROZPOCET
9 | K | 460451242 | Zásyp kabelových rýh strojně se zhutněním š 50 cm hl 40 cm z horniny tř I skupiny 3 | m | 8 |  | 0 | CS ÚRS 2024 02 |  | základní |  | 0 | 0 | 0 | 0 | 0 |  | 64 | K | 2 |  |  |  | ROZPOCET | 0 | 0 | 0 | 0 | 0 | 1 | 0 | 64 | -1581357619
10 | K | 460551113 | Rozprostření a urovnání ornice při elektromotážích ručně tl vrstvy přes 25 do 30 cm | m2 | 0.75 |  | 0 | CS ÚRS 2024 02 |  | základní |  | 0 | 0 | 0 | 0 | 0 |  | 64 | K | 2 |  |  |  | ROZPOCET | 0 | 0 | 0 | 0 | 0 | 1 | 0 | 64 | -1305834490
| VV |  | 1,5*0,5 |  | 0.75 | [13 empty] | VV | 2 | 2 | True | 1 | ROZPOCET
11 | K | 460661112 | Kabelové lože z písku pro kabely nn bez zakrytí š lože přes 35 do 50 cm | m | 8 |  | 0 | CS ÚRS 2024 02 |  | základní |  | 0 | 0 | 0 | 0 | 0 |  | 64 | K | 2 |  |  |  | ROZPOCET | 0 | 0 | 0 | 0 | 0 | 1 | 0 | 64 | 1731825761
12 | K | 460671114 | Výstražná fólie pro krytí kabelů šířky přes 35 do 40 cm | m | 8 |  | 0 | CS ÚRS 2024 02 |  | základní |  | 0 | 0.00012 | 0.00096 | 0 | 0 |  | 64 | K | 2 |  |  |  | ROZPOCET | 0 | 0 | 0 | 0 | 0 | 1 | 0 | 64 | 1051579688
13 | K | 460751112 | Osazení kabelových kanálů do rýhy z prefabrikovaných betonových žlabů vnější šířky přes 20 do 25 cm | m | 6 |  | 0 | CS ÚRS 2024 02 |  | základní |  | 0 | 0 | 0 | 0 | 0 |  | 64 | K | 2 |  |  |  | ROZPOCET | 0 | 0 | 0 | 0 | 0 | 1 | 0 | 64 | 666124321
14 | M | 59213011 | žlab kabelový betonový k ochraně zemního drátovodného vedení 100x23x19cm | m | 6 |  | 0 | CS ÚRS 2024 02 |  | základní |  | 0 | 0.06 | 0.36 | 0 | 0 |  | 128 | M | 2 |  |  |  | ROZPOCET | 0 | 0 | 0 | 0 | 0 | 1 | 0 | 128 | 1309199983
15 | M | 59213345 | poklop kabelového žlabu betonový 500x230x40mm | kus | 12 |  | 0 | CS ÚRS 2024 02 |  | základní |  | 0 | 0.0096 | 0.1152 | 0 | 0 |  | 128 | M | 2 |  |  |  | ROZPOCET | 0 | 0 | 0 | 0 | 0 | 1 | 0 | 128 | 877538092
16 | K | 460871143 | Provizorní oprava vozovky a chodníku ze štěrkodrti se zhutněním při elektromontážích tl 15 cm, ŠD fr. 0-32mm | m2 | 3.25 |  | 0 | CS ÚRS 2024 02 |  | základní |  | 0 | 0 | 0 | 0 | 0 |  | 64 | K | 2 |  |  |  | ROZPOCET | 0 | 0 | 0 | 0 | 0 | 1 | 0 | 64 | 783303601
| VV |  | 6,5*0,5 |  | 3.25 | [13 empty] | VV | 2 | 2 | True | 1 | ROZPOCET
17 | K | 460871144 | Podklad vozovky a chodníku ze štěrkodrti se zhutněním při elektromontážích tl 20 cm, ŠD fr. 0-63mm | m2 | 3.25 |  | 0 | CS ÚRS 2024 02 |  | základní |  | 0 | 0 | 0 | 0 | 0 |  | 64 | K | 2 |  |  |  | ROZPOCET | 0 | 0 | 0 | 0 | 0 | 1 | 0 | 64 | 1564592888
| VV |  | 6,5*0,5 |  | 3.25 | [13 empty] | VV | 2 | 2 | True | 1 | ROZPOCET
18 | K | 468011123 | Odstranění podkladu nebo krytu komunikace při elektromontážích z kameniva drceného tl přes 20 do 30 cm | m2 | 1.75 |  | 0 | CS ÚRS 2024 02 |  | základní |  | 0 | 0 | 0 | 0.44 | 0.77 |  | 64 | K | 2 |  |  |  | ROZPOCET | 0 | 0 | 0 | 0 | 0 | 1 | 0 | 64 | 1422688249
| VV |  | 3,5*0,5 |  | 1.75 | [13 empty] | VV | 2 | 2 | True | 1 | ROZPOCET
19 | K | 468011132 | Odstranění podkladu nebo krytu komunikace při elektromontážích z betonu prostého tl přes 15 do 30 cm | m2 | 1.75 |  | 0 | CS ÚRS 2024 02 |  | základní |  | 0 | 0 | 0 | 0.625 | 1.0938 |  | 64 | K | 2 |  |  |  | ROZPOCET | 0 | 0 | 0 | 0 | 0 | 1 | 0 | 64 | 1709443438
| VV |  | 3,5*0,5 |  | 1.75 | [13 empty] | VV | 2 | 2 | True | 1 | ROZPOCET
20 | K | 468021132 | Rozebrání dlažeb při elektromontážích ručně z kostek mozaikových do písku spáry nezalité | m2 | 1.5 |  | 0 | CS ÚRS 2024 02 |  | základní |  | 0 | 0 | 0 | 0.281 | 0.4215 |  | 64 | K | 2 |  |  |  | ROZPOCET | 0 | 0 | 0 | 0 | 0 | 1 | 0 | 64 | -1934530360
| VV |  | 3*0,5 |  | 1.5 | [13 empty] | VV | 2 | 2 | True | 1 | ROZPOCET
21 | K | 468031221 | Vytrhání obrub při elektromontážích stojatých silničních s odhozením nebo naložením na dopravní prostředek | m | 2 |  | 0 | CS ÚRS 2024 02 |  | základní |  | 0 | 0 | 0 | 0.25 | 0.5 |  | 64 | K | 2 |  |  |  | ROZPOCET | 0 | 0 | 0 | 0 | 0 | 1 | 0 | 64 | 768377688
22 | K | 468041114 | Řezání betonového podkladu nebo krytu při elektromontážích hl přes 20 do 25 cm | m | 7 |  | 0 | CS ÚRS 2024 02 |  | základní |  | 0 | 0.00012 | 0.00084 | 0 | 0 |  | 64 | K | 2 |  |  |  | ROZPOCET | 0 | 0 | 0 | 0 | 0 | 1 | 0 | 64 | -1527123478
| VV |  | 3,5*2 |  | 7 | [13 empty] | VV | 2 | 2 | True | 1 | ROZPOCET
23 | K | 997221612 | Nakládání vybouraných hmot na dopravní prostředky pro vodorovnou dopravu | t | 1.344 |  | 0 | CS ÚRS 2024 02 |  | základní |  | 0 | 0 | 0 | 0 | 0 |  | 4 | K | 2 |  |  |  | ROZPOCET | 0 | 0 | 0 | 0 | 0 | 1 | 0 | 4 | -2071946689
24 | K | 469972111 | Odvoz suti a vybouraných hmot při elektromontážích do 1 km | t | 1.344 |  | 0 | CS ÚRS 2024 02 |  | základní |  | 0 | 0 | 0 | 0 | 0 |  | 64 | K | 2 |  |  |  | ROZPOCET | 0 | 0 | 0 | 0 | 0 | 1 | 0 | 64 | -974228287
25 | K | 469972121 | Příplatek k odvozu suti a vybouraných hmot při elektromontážích za každý další 1 km | t | 38.976 |  | 0 | CS ÚRS 2024 02 |  | základní |  | 0 | 0 | 0 | 0 | 0 |  | 64 | K | 2 |  |  |  | ROZPOCET | 0 | 0 | 0 | 0 | 0 | 1 | 0 | 64 | 1624158510
26 | K | 469973120 | Poplatek za uložení na recyklační skládce (skládkovné) stavebního odpadu z prostého betonu kód odpadu 17 01 01 | t | 1.344 |  | 0 | CS ÚRS 2024 02 |  | základní |  | 0 | 0 | 0 | 0 | 0 |  | 64 | K | 2 |  |  |  | ROZPOCET | 0 | 0 | 0 | 0 | 0 | 1 | 0 | 64 | -537774381
27 | K | 469981111 | Přesun hmot pro pomocné stavební práce při elektromotážích | t | 0.477 |  | 0 | CS ÚRS 2024 02 |  | základní |  | 0 | 0 | 0 | 0 | 0 |  | 64 | K | 2 |  |  |  | ROZPOCET | 0 | 0 | 0 | 0 | 0 | 1 | 0 | 64 | 329340573

## SO 406 - Ochrana T-mobile
{f75773a7-dba1-4139-a6a6-3aa5d38a48d7}
2
| KRYCÍ LIST SOUPISU PRACÍ | [7 empty] | v --- níže se nacházejí doplnkové a pomocné údaje k sestavám --- v | [9 empty] | False
Stavba:
Regenerace sídliště Ruprechtice III.etapa
Objekt:
SO 406 - Ochrana T-mobile
| KSO: |  |  |  |  | CC-CZ:
| Místo: |  |  |  |  | Datum: | 21. 10. 2024
| Zadavatel: |  |  |  |  | IČ: | 00262978
|  | Město Liberec |  |  |  | DIČ:
| Uchazeč: |  |  |  |  | IČ: | Vyplň údaj
|  | Vyplň údaj |  |  |  | DIČ: | Vyplň údaj
| Projektant: |  |  |  |  | IČ: | 04901916
|  | GREGOR projekt - invest, s.r.o. |  |  |  | DIČ:
| Zpracovatel: |  |  |  |  | IČ:
DIČ:
Poznámka:
| Cena bez DPH | [5 empty] | 0
|  |  | Základ daně |  |  | Sazba daně | Výše daně
| DPH | základní | 0 |  |  | 21% | 0
|  | snížená | 0 |  |  | 15% | 0
|  | zákl. přenesená | 0 |  |  | 21% | 0
|  | sníž. přenesená | 0 |  |  | 15% | 0
|  | nulová | 0 |  |  | 0% | 0
| Cena s DPH |  |  | v | CZK |  | 0
| Projektant |  |  | Zpracovatel
| Datum a podpis: |  | Razítko | Datum a podpis: |  |  | Razítko
| Objednavatel |  |  | Uchazeč
| Datum a podpis: |  | Razítko | Datum a podpis: |  |  | Razítko
REKAPITULACE ČLENĚNÍ SOUPISU PRACÍ
Stavba:
Regenerace sídliště Ruprechtice III.etapa
Objekt:
SO 406 - Ochrana T-mobile
Místo: | [5 empty] | Datum: | 21. 10. 2024
Zadavatel: |  |  | Město Liberec |  |  | Projektant: | GREGOR projekt - invest, s.r.o.
Uchazeč: |  |  | Vyplň údaj |  |  | Zpracovatel:
Kód dílu - Popis | [6 empty] | Cena celkem [CZK]
Náklady ze soupisu prací | [6 empty] | 0 | [12 empty] | -1
| M - Práce a dodávky M | [5 empty] | 0
| 46-M - Zemní práce při extr.mont.pracích | [5 empty] | 0
SOUPIS PRACÍ
Stavba:
Regenerace sídliště Ruprechtice III.etapa
Objekt:
SO 406 - Ochrana T-mobile
Místo: | [5 empty] | Datum: | 21. 10. 2024
Zadavatel: |  |  | Město Liberec |  |  | Projektant: | GREGOR projekt - invest, s.r.o.
Uchazeč: |  |  | Vyplň údaj |  |  | Zpracovatel:
PČ | Typ | Kód | Popis | MJ | Množství | J.cena [CZK] | Cena celkem [CZK] | Cenová soustava |  | DPH | J. Nh [h] | Nh celkem [h] | J. hmotnost [t] | Hmotnost celkem [t] | J. suť [t] | Suť Celkem [t] | Dodavatel
Náklady soupisu celkem | [6 empty] | 0 |  |  |  |  | 0 |  | 0.47719 |  | 2.7853 |  |  | D | -1 | [10 empty] | 0
| D | M | Práce a dodávky M |  |  |  | 0 |  |  |  |  | 0 |  | 0.47719 |  | 2.7853 |  | 3 | D | 0 |  |  |  | ROZPOCET | [6 empty] | 0
| D | 46-M | Zemní práce při extr.mont.pracích |  |  |  | 0 |  |  |  |  | 0 |  | 0.47719 |  | 2.7853 |  | 3 | D | 1 |  |  |  | ROZPOCET | [6 empty] | 0
1 | K | 460010024 | Vytyčení trasy vedení kabelového podzemního v zastavěném prostoru | km | 0.01 |  | 0 | CS ÚRS 2024 02 |  | základní |  | 0 | 0.0088 | 8.8e-05 | 0 | 0 |  | 64 | K | 2 |  |  |  | ROZPOCET | 0 | 0 | 0 | 0 | 0 | 1 | 0 | 64 | -1610942769
2 | K | 460010025 | Vytyčení trasy inženýrských sítí v zastavěném prostoru | km | 0.01 |  | 0 | CS ÚRS 2024 02 |  | základní |  | 0 | 0.0099 | 9.9e-05 | 0 | 0 |  | 64 | K | 2 |  |  |  | ROZPOCET | 0 | 0 | 0 | 0 | 0 | 1 | 0 | 64 | -1507556688
3 | K | 460021113 | Sejmutí ornice při elektromontážích ručně tl vrstvy přes 25 do 30 cm | m2 | 0.75 |  | 0 | CS ÚRS 2024 02 |  | základní |  | 0 | 0 | 0 | 0 | 0 |  | 64 | K | 2 |  |  |  | ROZPOCET | 0 | 0 | 0 | 0 | 0 | 1 | 0 | 64 | 198665751
| VV |  | 1,5*0,5 |  | 0.75 | [13 empty] | VV | 2 | 2 | True | 1 | ROZPOCET
4 | K | 460161252 | Hloubení kabelových rýh ručně š 50 cm hl 60 cm v hornině tř I skupiny 3 | m | 8 |  | 0 | CS ÚRS 2024 02 |  | základní |  | 0 | 0 | 0 | 0 | 0 |  | 64 | K | 2 |  |  |  | ROZPOCET | 0 | 0 | 0 | 0 | 0 | 1 | 0 | 64 | 1285548676
5 | K | 460341113 | Vodorovné přemístění horniny jakékoliv třídy dopravními prostředky při elektromontážích přes 500 do 1000 m | m3 | 1.6 |  | 0 | CS ÚRS 2024 02 |  | základní |  | 0 | 0 | 0 | 0 | 0 |  | 64 | K | 2 |  |  |  | ROZPOCET | 0 | 0 | 0 | 0 | 0 | 1 | 0 | 64 | 730390163
6 | K | 460341121 | Příplatek k vodorovnému přemístění horniny dopravními prostředky při elektromontážích za každých dalších i započatých 1000 m | m3 | 46.4 |  | 0 | CS ÚRS 2024 02 |  | základní |  | 0 | 0 | 0 | 0 | 0 |  | 64 | K | 2 |  |  |  | ROZPOCET | 0 | 0 | 0 | 0 | 0 | 1 | 0 | 64 | -742140665
7 | K | 460361121 | Poplatek za uložení zeminy na recyklační skládce (skládkovné) kód odpadu 17 05 04 | t | 3.2 |  | 0 | CS ÚRS 2024 02 |  | základní |  | 0 | 0 | 0 | 0 | 0 |  | 64 | K | 2 |  |  |  | ROZPOCET | 0 | 0 | 0 | 0 | 0 | 1 | 0 | 64 | -1224605376
8 | K | 460371121 | Naložení výkopku při elektromontážích strojně z hornin třídy I skupiny 1 až 3 | m3 | 1.6 |  | 0 | CS ÚRS 2024 02 |  | základní |  | 0 | 0 | 0 | 0 | 0 |  | 64 | K | 2 |  |  |  | ROZPOCET | 0 | 0 | 0 | 0 | 0 | 1 | 0 | 64 | -1420416559
| VV |  | 8*0,4*0,5 |  | 1.6 | [13 empty] | VV | 2 | 2 | True | 1 | ROZPOCET
9 | K | 460451242 | Zásyp kabelových rýh strojně se zhutněním š 50 cm hl 40 cm z horniny tř I skupiny 3 | m | 8 |  | 0 | CS ÚRS 2024 02 |  | základní |  | 0 | 0 | 0 | 0 | 0 |  | 64 | K | 2 |  |  |  | ROZPOCET | 0 | 0 | 0 | 0 | 0 | 1 | 0 | 64 | 1272582096
10 | K | 460551113 | Rozprostření a urovnání ornice při elektromotážích ručně tl vrstvy přes 25 do 30 cm | m2 | 0.75 |  | 0 | CS ÚRS 2024 02 |  | základní |  | 0 | 0 | 0 | 0 | 0 |  | 64 | K | 2 |  |  |  | ROZPOCET | 0 | 0 | 0 | 0 | 0 | 1 | 0 | 64 | -497717405
| VV |  | 1,5*0,5 |  | 0.75 | [13 empty] | VV | 2 | 2 | True | 1 | ROZPOCET
11 | K | 460661112 | Kabelové lože z písku pro kabely nn bez zakrytí š lože přes 35 do 50 cm | m | 8 |  | 0 | CS ÚRS 2024 02 |  | základní |  | 0 | 0 | 0 | 0 | 0 |  | 64 | K | 2 |  |  |  | ROZPOCET | 0 | 0 | 0 | 0 | 0 | 1 | 0 | 64 | -1510948046
12 | K | 460671114 | Výstražná fólie pro krytí kabelů šířky přes 35 do 40 cm | m | 8 |  | 0 | CS ÚRS 2024 02 |  | základní |  | 0 | 0.00012 | 0.00096 | 0 | 0 |  | 64 | K | 2 |  |  |  | ROZPOCET | 0 | 0 | 0 | 0 | 0 | 1 | 0 | 64 | -2127572051
13 | K | 460751112 | Osazení kabelových kanálů do rýhy z prefabrikovaných betonových žlabů vnější šířky přes 20 do 25 cm | m | 6 |  | 0 | CS ÚRS 2024 02 |  | základní |  | 0 | 0 | 0 | 0 | 0 |  | 64 | K | 2 |  |  |  | ROZPOCET | 0 | 0 | 0 | 0 | 0 | 1 | 0 | 64 | 88448948
14 | M | 59213011 | žlab kabelový betonový k ochraně zemního drátovodného vedení 100x23x19cm | m | 6 |  | 0 | CS ÚRS 2024 02 |  | základní |  | 0 | 0.06 | 0.36 | 0 | 0 |  | 128 | M | 2 |  |  |  | ROZPOCET | 0 | 0 | 0 | 0 | 0 | 1 | 0 | 128 | -1808236490
15 | M | 59213345 | poklop kabelového žlabu betonový 500x230x40mm | kus | 12 |  | 0 | CS ÚRS 2024 02 |  | základní |  | 0 | 0.0096 | 0.1152 | 0 | 0 |  | 128 | M | 2 |  |  |  | ROZPOCET | 0 | 0 | 0 | 0 | 0 | 1 | 0 | 128 | 763308444
16 | K | 460871143 | Provizorní oprava vozovky a chodníku ze štěrkodrti se zhutněním při elektromontážích tl 15 cm, ŠD fr. 0-32mm | m2 | 3.25 |  | 0 | CS ÚRS 2024 02 |  | základní |  | 0 | 0 | 0 | 0 | 0 |  | 64 | K | 2 |  |  |  | ROZPOCET | 0 | 0 | 0 | 0 | 0 | 1 | 0 | 64 | -1666249675
| VV |  | 6,5*0,5 |  | 3.25 | [13 empty] | VV | 2 | 2 | True | 1 | ROZPOCET
17 | K | 460871144 | Podklad vozovky a chodníku ze štěrkodrti se zhutněním při elektromontážích tl 20 cm, ŠD fr. 0-63mm | m2 | 3.25 |  | 0 | CS ÚRS 2024 02 |  | základní |  | 0 | 0 | 0 | 0 | 0 |  | 64 | K | 2 |  |  |  | ROZPOCET | 0 | 0 | 0 | 0 | 0 | 1 | 0 | 64 | -409203616
| VV |  | 6,5*0,5 |  | 3.25 | [13 empty] | VV | 2 | 2 | True | 1 | ROZPOCET
18 | K | 468011123 | Odstranění podkladu nebo krytu komunikace při elektromontážích z kameniva drceného tl přes 20 do 30 cm | m2 | 1.75 |  | 0 | CS ÚRS 2024 02 |  | základní |  | 0 | 0 | 0 | 0.44 | 0.77 |  | 64 | K | 2 |  |  |  | ROZPOCET | 0 | 0 | 0 | 0 | 0 | 1 | 0 | 64 | 1804696273
| VV |  | 3,5*0,5 |  | 1.75 | [13 empty] | VV | 2 | 2 | True | 1 | ROZPOCET
19 | K | 468011132 | Odstranění podkladu nebo krytu komunikace při elektromontážích z betonu prostého tl přes 15 do 30 cm | m2 | 1.75 |  | 0 | CS ÚRS 2024 02 |  | základní |  | 0 | 0 | 0 | 0.625 | 1.0938 |  | 64 | K | 2 |  |  |  | ROZPOCET | 0 | 0 | 0 | 0 | 0 | 1 | 0 | 64 | 1819425252
| VV |  | 3,5*0,5 |  | 1.75 | [13 empty] | VV | 2 | 2 | True | 1 | ROZPOCET
20 | K | 468021132 | Rozebrání dlažeb při elektromontážích ručně z kostek mozaikových do písku spáry nezalité | m2 | 1.5 |  | 0 | CS ÚRS 2024 02 |  | základní |  | 0 | 0 | 0 | 0.281 | 0.4215 |  | 64 | K | 2 |  |  |  | ROZPOCET | 0 | 0 | 0 | 0 | 0 | 1 | 0 | 64 | -322796665
| VV |  | 3*0,5 |  | 1.5 | [13 empty] | VV | 2 | 2 | True | 1 | ROZPOCET
21 | K | 468031221 | Vytrhání obrub při elektromontážích stojatých silničních s odhozením nebo naložením na dopravní prostředek | m | 2 |  | 0 | CS ÚRS 2024 02 |  | základní |  | 0 | 0 | 0 | 0.25 | 0.5 |  | 64 | K | 2 |  |  |  | ROZPOCET | 0 | 0 | 0 | 0 | 0 | 1 | 0 | 64 | -1237602453
22 | K | 468041114 | Řezání betonového podkladu nebo krytu při elektromontážích hl přes 20 do 25 cm | m | 7 |  | 0 | CS ÚRS 2024 02 |  | základní |  | 0 | 0.00012 | 0.00084 | 0 | 0 |  | 64 | K | 2 |  |  |  | ROZPOCET | 0 | 0 | 0 | 0 | 0 | 1 | 0 | 64 | -2117959527
| VV |  | 3,5*2 |  | 7 | [13 empty] | VV | 2 | 2 | True | 1 | ROZPOCET
23 | K | 997221612 | Nakládání vybouraných hmot na dopravní prostředky pro vodorovnou dopravu | t | 1.344 |  | 0 | CS ÚRS 2024 02 |  | základní |  | 0 | 0 | 0 | 0 | 0 |  | 4 | K | 2 |  |  |  | ROZPOCET | 0 | 0 | 0 | 0 | 0 | 1 | 0 | 4 | -2103304121
24 | K | 469972111 | Odvoz suti a vybouraných hmot při elektromontážích do 1 km | t | 1.344 |  | 0 | CS ÚRS 2024 02 |  | základní |  | 0 | 0 | 0 | 0 | 0 |  | 64 | K | 2 |  |  |  | ROZPOCET | 0 | 0 | 0 | 0 | 0 | 1 | 0 | 64 | 106158253
25 | K | 469972121 | Příplatek k odvozu suti a vybouraných hmot při elektromontážích za každý další 1 km | t | 38.976 |  | 0 | CS ÚRS 2024 02 |  | základní |  | 0 | 0 | 0 | 0 | 0 |  | 64 | K | 2 |  |  |  | ROZPOCET | 0 | 0 | 0 | 0 | 0 | 1 | 0 | 64 | -1833807322
26 | K | 469973120 | Poplatek za uložení na recyklační skládce (skládkovné) stavebního odpadu z prostého betonu kód odpadu 17 01 01 | t | 1.344 |  | 0 | CS ÚRS 2024 02 |  | základní |  | 0 | 0 | 0 | 0 | 0 |  | 64 | K | 2 |  |  |  | ROZPOCET | 0 | 0 | 0 | 0 | 0 | 1 | 0 | 64 | -201141589
27 | K | 469981111 | Přesun hmot pro pomocné stavební práce při elektromotážích | t | 0.477 |  | 0 | CS ÚRS 2024 02 |  | základní |  | 0 | 0 | 0 | 0 | 0 |  | 64 | K | 2 |  |  |  | ROZPOCET | 0 | 0 | 0 | 0 | 0 | 1 | 0 | 64 | 1879257457

## SO 407 - Nabíjení elektro...
{d9369520-eca5-40d4-889b-574e7edd989f}
2
| KRYCÍ LIST SOUPISU PRACÍ | [7 empty] | v --- níže se nacházejí doplnkové a pomocné údaje k sestavám --- v | [9 empty] | False
Stavba:
Regenerace sídliště Ruprechtice III.etapa
Objekt:
SO 407 - Nabíjení elektromobilů
| KSO: |  |  |  |  | CC-CZ:
| Místo: |  |  |  |  | Datum: | 21. 10. 2024
| Zadavatel: |  |  |  |  | IČ: | 00262978
|  | Město Liberec |  |  |  | DIČ:
| Uchazeč: |  |  |  |  | IČ: | Vyplň údaj
|  | Vyplň údaj |  |  |  | DIČ: | Vyplň údaj
| Projektant: |  |  |  |  | IČ: | 04901916
|  | GREGOR projekt - invest, s.r.o. |  |  |  | DIČ:
| Zpracovatel: |  |  |  |  | IČ:
DIČ:
Poznámka:
| Cena bez DPH | [5 empty] | 0
|  |  | Základ daně |  |  | Sazba daně | Výše daně
| DPH | základní | 0 |  |  | 21% | 0
|  | snížená | 0 |  |  | 15% | 0
|  | zákl. přenesená | 0 |  |  | 21% | 0
|  | sníž. přenesená | 0 |  |  | 15% | 0
|  | nulová | 0 |  |  | 0% | 0
| Cena s DPH |  |  | v | CZK |  | 0
| Projektant |  |  | Zpracovatel
| Datum a podpis: |  | Razítko | Datum a podpis: |  |  | Razítko
| Objednavatel |  |  | Uchazeč
| Datum a podpis: |  | Razítko | Datum a podpis: |  |  | Razítko
REKAPITULACE ČLENĚNÍ SOUPISU PRACÍ
Stavba:
Regenerace sídliště Ruprechtice III.etapa
Objekt:
SO 407 - Nabíjení elektromobilů
Místo: | [5 empty] | Datum: | 21. 10. 2024
Zadavatel: |  |  | Město Liberec |  |  | Projektant: | GREGOR projekt - invest, s.r.o.
Uchazeč: |  |  | Vyplň údaj |  |  | Zpracovatel:
Kód dílu - Popis | [6 empty] | Cena celkem [CZK]
Náklady ze soupisu prací | [6 empty] | 0 | [12 empty] | -1
| M - Práce a dodávky M | [5 empty] | 0
| 46-M - Zemní práce při extr.mont.pracích | [5 empty] | 0
SOUPIS PRACÍ
Stavba:
Regenerace sídliště Ruprechtice III.etapa
Objekt:
SO 407 - Nabíjení elektromobilů
Místo: | [5 empty] | Datum: | 21. 10. 2024
Zadavatel: |  |  | Město Liberec |  |  | Projektant: | GREGOR projekt - invest, s.r.o.
Uchazeč: |  |  | Vyplň údaj |  |  | Zpracovatel:
PČ | Typ | Kód | Popis | MJ | Množství | J.cena [CZK] | Cena celkem [CZK] | Cenová soustava |  | DPH | J. Nh [h] | Nh celkem [h] | J. hmotnost [t] | Hmotnost celkem [t] | J. suť [t] | Suť Celkem [t] | Dodavatel
Náklady soupisu celkem | [6 empty] | 0 |  |  |  |  | 0 |  | 0.36367 |  | 0 |  |  | D | -1 | [10 empty] | 0
| D | M | Práce a dodávky M |  |  |  | 0 |  |  |  |  | 0 |  | 0.36367 |  | 0 |  | 3 | D | 0 |  |  |  | ROZPOCET | [6 empty] | 0
| D | 46-M | Zemní práce při extr.mont.pracích |  |  |  | 0 |  |  |  |  | 0 |  | 0.36367 |  | 0 |  | 3 | D | 1 |  |  |  | ROZPOCET | [6 empty] | 0
1 | K | 210220022 | Montáž uzemňovacího vedení vodičů FeZn pomocí svorek v zemi drátem průměru do 10 mm ve městské zástavbě | m | 165.36 |  | 0 | CS ÚRS 2024 02 |  | základní |  | 0 | 0 | 0 | 0 | 0 |  | 4 | K | 2 |  |  |  | ROZPOCET | 0 | 0 | 0 | 0 | 0 | 1 | 0 | 4 | 1398107041
| VV |  | 165,36 |  | 165.36 | [13 empty] | VV | 2 | 2 | True | 1 | ROZPOCET
2 | M | 1386608 | ZEMNICI PASEK 5052 DIN 30X4 /5019350/ | m | 165.36 |  | 0 |  |  | základní |  | 0 | 0.00097 | 0.1604 | 0 | 0 |  | 8 | M | 2 |  |  |  | ROZPOCET | 0 | 0 | 0 | 0 | 0 | 1 | 0 | 4 | 2103431686
| VV |  | 165,36 |  | 165.36 | [13 empty] | VV | 2 | 2 | True | 1 | ROZPOCET
3 | K | 460172012 | Hloubení kabelových nezapažených rýh strojně š 120 cm hl 50 cm v hornině tř I skupiny 3 | m | 8.2 |  | 0 | CS ÚRS 2024 02 |  | základní |  | 0 | 0 | 0 | 0 | 0 |  | 64 | K | 2 |  |  |  | ROZPOCET | 0 | 0 | 0 | 0 | 0 | 1 | 0 | 64 | -2042184987
4 | K | 460341113 | Vodorovné přemístění horniny jakékoliv třídy dopravními prostředky při elektromontážích přes 500 do 1000 m | m3 | 4.92 |  | 0 | CS ÚRS 2024 02 |  | základní |  | 0 | 0 | 0 | 0 | 0 |  | 64 | K | 2 |  |  |  | ROZPOCET | 0 | 0 | 0 | 0 | 0 | 1 | 0 | 64 | 542165514
| VV |  | 8,2*1,2*0,5 |  | 4.92 | [13 empty] | VV | 2 | 2 | True | 1 | ROZPOCET
5 | K | 460341121 | Příplatek k vodorovnému přemístění horniny dopravními prostředky při elektromontážích za každých dalších i započatých 1000 m | m3 | 142.68 |  | 0 | CS ÚRS 2024 02 |  | základní |  | 0 | 0 | 0 | 0 | 0 |  | 64 | K | 2 |  |  |  | ROZPOCET | 0 | 0 | 0 | 0 | 0 | 1 | 0 | 64 | 1851477856
6 | K | 460361121 | Poplatek za uložení zeminy na recyklační skládce (skládkovné) kód odpadu 17 05 04 | t | 9.84 |  | 0 | CS ÚRS 2024 02 |  | základní |  | 0 | 0 | 0 | 0 | 0 |  | 64 | K | 2 |  |  |  | ROZPOCET | 0 | 0 | 0 | 0 | 0 | 1 | 0 | 64 | 1573178428
7 | K | 460371121 | Naložení výkopku při elektromontážích strojně z hornin třídy I skupiny 1 až 3 | m3 | 4.92 |  | 0 | CS ÚRS 2024 02 |  | základní |  | 0 | 0 | 0 | 0 | 0 |  | 64 | K | 2 |  |  |  | ROZPOCET | 0 | 0 | 0 | 0 | 0 | 1 | 0 | 64 | -1974546727
8 | K | 460661112 | Kabelové lože z písku pro kabely nn bez zakrytí š lože přes 35 do 50 cm | m | 25 |  | 0 | CS ÚRS 2024 02 |  | základní |  | 0 | 0 | 0 | 0 | 0 |  | 64 | K | 2 |  |  |  | ROZPOCET | 0 | 0 | 0 | 0 | 0 | 1 | 0 | 64 | 2040840339
9 | K | 460661113 | Kabelové lože z písku pro kabely nn bez zakrytí š lože přes 50 do 65 cm | m | 47 |  | 0 | CS ÚRS 2024 02 |  | základní |  | 0 | 0 | 0 | 0 | 0 |  | 64 | K | 2 |  |  |  | ROZPOCET | 0 | 0 | 0 | 0 | 0 | 1 | 0 | 64 | -2037761200
10 | K | 460661115 | Kabelové lože z písku pro kabely nn bez zakrytí š lože přes 80 do 100 cm | m | 47 |  | 0 | CS ÚRS 2024 02 |  | základní |  | 0 | 0 | 0 | 0 | 0 |  | 64 | K | 2 |  |  |  | ROZPOCET | 0 | 0 | 0 | 0 | 0 | 1 | 0 | 64 | 433235766
11 | K | 460661116 | Kabelové lože z písku pro kabely nn bez zakrytí š lože přes 100 do 120 cm | m | 46.36 |  | 0 | CS ÚRS 2024 02 |  | základní |  | 0 | 0 | 0 | 0 | 0 |  | 64 | K | 2 |  |  |  | ROZPOCET | 0 | 0 | 0 | 0 | 0 | 1 | 0 | 64 | -1954921045
| VV |  | 165,36-25-47*2 |  | 46.36 | [13 empty] | VV | 2 | 2 | True | 1 | ROZPOCET
12 | K | 175151101.1 | Obsypání vedení strojně sypaninou bez prohození, uloženou do 3 m | m3 | 41.59 |  | 0 |  |  | základní |  | 0 | 0 | 0 | 0 | 0 |  | 4 | K | 2 |  |  |  | ROZPOCET | 0 | 0 | 0 | 0 | 0 | 1 | 0 | 4 | 101158772
| VV |  | 25*0,5*0,3+47*0,6*0,3+47*0,9*0,3+46,36*1,2*0,3 |  | 41.59 | [13 empty] | VV | 2 | 2 | True | 1 | ROZPOCET
13 | M | 58337303 | štěrkopísek frakce 0/8 | t | 83.18 |  | 0 | CS ÚRS 2024 02 |  | základní |  | 0 | 0 | 0 | 0 | 0 |  | 8 | M | 2 |  |  |  | ROZPOCET | 0 | 0 | 0 | 0 | 0 | 1 | 0 | 4 | 2147032487
14 | K | 460671114 | Výstražná fólie pro krytí kabelů šířky přes 35 do 40 cm | m | 330.72 |  | 0 | CS ÚRS 2024 02 |  | základní |  | 0 | 0.00012 | 0.039686 | 0 | 0 |  | 64 | K | 2 |  |  |  | ROZPOCET | 0 | 0 | 0 | 0 | 0 | 1 | 0 | 64 | 1870885662
| VV |  | 165,36*2 |  | 330.72 | [13 empty] | VV | 2 | 2 | True | 1 | ROZPOCET
15 | K | 460791213 | Montáž trubek ochranných plastových uložených volně do rýhy ohebných přes 50 do 90 mm | m | 445.14 |  | 0 | CS ÚRS 2024 02 |  | základní |  | 0 | 0 | 0 | 0 | 0 |  | 64 | K | 2 |  |  |  | ROZPOCET | 0 | 0 | 0 | 0 | 0 | 1 | 0 | 64 | 1823523829
| VV |  | 165,36+140,21+92,78+46,79 |  | 445.14 | [13 empty] | VV | 2 | 2 | True | 1 | ROZPOCET
16 | M | 34571372 | trubka elektroinstalační ohebná dvouplášťová korugovaná HDPE+LDPE UV stab (chránička) D 52/63mm | m | 467.397 |  | 0 | CS ÚRS 2024 02 |  | základní |  | 0 | 0.00035 | 0.16359 | 0 | 0 |  | 128 | M | 2 |  |  |  | ROZPOCET | 0 | 0 | 0 | 0 | 0 | 1 | 0 | 128 | 2129922332
| VV |  | 445,14*1,05 'Přepočtené koeficientem množství |  | 467.397 | [13 empty] | VV | 2 | 2 | False | 1 | ROZPOCET
17 | K | RUPNAB01 | Montáž trubek ochranných plastových uložených volně do rýhy ohebných DN 200mm | m | 445.14 |  | 0 |  |  | základní |  | 0 | 0 | 0 | 0 | 0 |  | 64 | K | 2 |  |  |  | ROZPOCET | 0 | 0 | 0 | 0 | 0 | 1 | 0 | 64 | 1776554043
| VV |  | 165,36+140,21+92,78+46,79 |  | 445.14 | [13 empty] | VV | 2 | 2 | True | 1 | ROZPOCET
18 | M | RUPNAB02 | trubka elektroinstalační ohebná dvouplášťová korugovaná HDPE+LDPE UV stab (chránička) DN 200mm | m | 467.397 |  | 0 |  |  | základní |  | 0 | 0 | 0 | 0 | 0 |  | 128 | M | 2 |  |  |  | ROZPOCET | 0 | 0 | 0 | 0 | 0 | 1 | 0 | 128 | 2002677631
| VV |  | 445,14*1,05 'Přepočtené koeficientem množství |  | 467.397 | [13 empty] | VV | 2 | 2 | False | 1 | ROZPOCET
19 | K | RUPNAB03 | Zaslepení konců chrániček DN 50mm | kus | 4 |  | 0 |  |  | základní |  | 0 | 0 | 0 | 0 | 0 |  | 4 | K | 2 |  |  |  | ROZPOCET | 0 | 0 | 0 | 0 | 0 | 1 | 0 | 4 | -1586538613
20 | K | RUPNAB04 | Zaslepení konců chrániček DN 200mm | kus | 4 |  | 0 |  |  | základní |  | 0 | 0 | 0 | 0 | 0 |  | 4 | K | 2 |  |  |  | ROZPOCET | 0 | 0 | 0 | 0 | 0 | 1 | 0 | 4 | -1801607919
21 | K | 469981111 | Přesun hmot pro pomocné stavební práce při elektromotážích | t | 0.803 |  | 0 | CS ÚRS 2024 02 |  | základní |  | 0 | 0 | 0 | 0 | 0 |  | 64 | K | 2 |  |  |  | ROZPOCET | 0 | 0 | 0 | 0 | 0 | 1 | 0 | 64 | 1162338154

## SO 701 - Stanoviště odpad...
{e3080414-a911-45e9-ad66-c77aa1673b70}
2
| KRYCÍ LIST SOUPISU PRACÍ | [7 empty] | v --- níže se nacházejí doplnkové a pomocné údaje k sestavám --- v | [9 empty] | False
Stavba:
Regenerace sídliště Ruprechtice III.etapa
Objekt:
SO 701 - Stanoviště odpadních kontejnerů
| KSO: |  |  |  |  | CC-CZ:
| Místo: |  |  |  |  | Datum: | 21. 10. 2024
| Zadavatel: |  |  |  |  | IČ: | 00262978
|  | Město Liberec |  |  |  | DIČ:
| Uchazeč: |  |  |  |  | IČ: | Vyplň údaj
|  | Vyplň údaj |  |  |  | DIČ: | Vyplň údaj
| Projektant: |  |  |  |  | IČ: | 04901916
|  | GREGOR projekt - invest, s.r.o. |  |  |  | DIČ:
| Zpracovatel: |  |  |  |  | IČ:
DIČ:
Poznámka:
| Cena bez DPH | [5 empty] | 0
|  |  | Základ daně |  |  | Sazba daně | Výše daně
| DPH | základní | 0 |  |  | 21% | 0
|  | snížená | 0 |  |  | 15% | 0
|  | zákl. přenesená | 0 |  |  | 21% | 0
|  | sníž. přenesená | 0 |  |  | 15% | 0
|  | nulová | 0 |  |  | 0% | 0
| Cena s DPH |  |  | v | CZK |  | 0
| Projektant |  |  | Zpracovatel
| Datum a podpis: |  | Razítko | Datum a podpis: |  |  | Razítko
| Objednavatel |  |  | Uchazeč
| Datum a podpis: |  | Razítko | Datum a podpis: |  |  | Razítko
REKAPITULACE ČLENĚNÍ SOUPISU PRACÍ
Stavba:
Regenerace sídliště Ruprechtice III.etapa
Objekt:
SO 701 - Stanoviště odpadních kontejnerů
Místo: | [5 empty] | Datum: | 21. 10. 2024
Zadavatel: |  |  | Město Liberec |  |  | Projektant: | GREGOR projekt - invest, s.r.o.
Uchazeč: |  |  | Vyplň údaj |  |  | Zpracovatel:
Kód dílu - Popis | [6 empty] | Cena celkem [CZK]
Náklady ze soupisu prací | [6 empty] | 0 | [12 empty] | -1
| HSV - Práce a dodávky HSV | [5 empty] | 0
SOUPIS PRACÍ
Stavba:
Regenerace sídliště Ruprechtice III.etapa
Objekt:
SO 701 - Stanoviště odpadních kontejnerů
Místo: | [5 empty] | Datum: | 21. 10. 2024
Zadavatel: |  |  | Město Liberec |  |  | Projektant: | GREGOR projekt - invest, s.r.o.
Uchazeč: |  |  | Vyplň údaj |  |  | Zpracovatel:
PČ | Typ | Kód | Popis | MJ | Množství | J.cena [CZK] | Cena celkem [CZK] | Cenová soustava |  | DPH | J. Nh [h] | Nh celkem [h] | J. hmotnost [t] | Hmotnost celkem [t] | J. suť [t] | Suť Celkem [t] | Dodavatel
Náklady soupisu celkem | [6 empty] | 0 |  |  |  |  | 0 |  | 0 |  | 0 |  |  | D | -1 | [7 empty] | 0
| D | HSV | Práce a dodávky HSV |  |  |  | 0 |  |  |  |  | 0 |  | 0 |  | 0 |  | 1 | D | 0 | ROZPOCET | [6 empty] | 0
1 | K | KON 1 | D+M kontejnerová zástěna stanoviště 1 | kus | 1 |  | 0 |  |  | základní |  | 0 | 0 | 0 | 0 | 0 |  | 4 | K | 1 | ROZPOCET | 0 | 0 | 0 | 0 | 0 | 1 | 0 | 4 | -1615644861
2 | K | KON 4 | D+M kontejnerová zástěna stanoviště 4 | kus | 5 |  | 0 |  |  | základní |  | 0 | 0 | 0 | 0 | 0 |  | 4 | K | 1 | ROZPOCET | 0 | 0 | 0 | 0 | 0 | 1 | 0 | 4 | 882711285
3 | K | KON 5 | Mimostaveništní doprava | kpl | 1 |  | 0 |  |  | základní |  | 0 | 0 | 0 | 0 | 0 |  | 4 | K | 1 | ROZPOCET | 0 | 0 | 0 | 0 | 0 | 1 | 0 | 4 | -1137129560
4 | K | KON 6 | Vnitrostaveništní manipulace | kpl | 1 |  | 0 |  |  | základní |  | 0 | 0 | 0 | 0 | 0 |  | 4 | K | 1 | ROZPOCET | 0 | 0 | 0 | 0 | 0 | 1 | 0 | 4 | 838732144

## SO 801 - Revitalizace zeleně
{08fe9011-e5c9-420e-bf06-41881f3453c0}
2
| KRYCÍ LIST SOUPISU PRACÍ | [7 empty] | v --- níže se nacházejí doplnkové a pomocné údaje k sestavám --- v | [9 empty] | False
Stavba:
Regenerace sídliště Ruprechtice III.etapa
Objekt:
SO 801 - Revitalizace zeleně
| KSO: |  |  |  |  | CC-CZ:
| Místo: |  |  |  |  | Datum: | 21. 10. 2024
| Zadavatel: |  |  |  |  | IČ: | 00262978
|  | Město Liberec |  |  |  | DIČ:
| Uchazeč: |  |  |  |  | IČ: | Vyplň údaj
|  | Vyplň údaj |  |  |  | DIČ: | Vyplň údaj
| Projektant: |  |  |  |  | IČ: | 04901916
|  | GREGOR projekt - invest, s.r.o. |  |  |  | DIČ:
| Zpracovatel: |  |  |  |  | IČ:
DIČ:
Poznámka:
| Cena bez DPH | [5 empty] | 0
|  |  | Základ daně |  |  | Sazba daně | Výše daně
| DPH | základní | 0 |  |  | 21% | 0
|  | snížená | 0 |  |  | 15% | 0
|  | zákl. přenesená | 0 |  |  | 21% | 0
|  | sníž. přenesená | 0 |  |  | 15% | 0
|  | nulová | 0 |  |  | 0% | 0
| Cena s DPH |  |  | v | CZK |  | 0
| Projektant |  |  | Zpracovatel
| Datum a podpis: |  | Razítko | Datum a podpis: |  |  | Razítko
| Objednavatel |  |  | Uchazeč
| Datum a podpis: |  | Razítko | Datum a podpis: |  |  | Razítko
REKAPITULACE ČLENĚNÍ SOUPISU PRACÍ
Stavba:
Regenerace sídliště Ruprechtice III.etapa
Objekt:
SO 801 - Revitalizace zeleně
Místo: | [5 empty] | Datum: | 21. 10. 2024
Zadavatel: |  |  | Město Liberec |  |  | Projektant: | GREGOR projekt - invest, s.r.o.
Uchazeč: |  |  | Vyplň údaj |  |  | Zpracovatel:
Kód dílu - Popis | [6 empty] | Cena celkem [CZK]
Náklady ze soupisu prací | [6 empty] | 0 | [12 empty] | -1
| HSV - Práce a dodávky HSV | [5 empty] | 0
| 1 - Zemní práce | [5 empty] | 0
SOUPIS PRACÍ
Stavba:
Regenerace sídliště Ruprechtice III.etapa
Objekt:
SO 801 - Revitalizace zeleně
Místo: | [5 empty] | Datum: | 21. 10. 2024
Zadavatel: |  |  | Město Liberec |  |  | Projektant: | GREGOR projekt - invest, s.r.o.
Uchazeč: |  |  | Vyplň údaj |  |  | Zpracovatel:
PČ | Typ | Kód | Popis | MJ | Množství | J.cena [CZK] | Cena celkem [CZK] | Cenová soustava |  | DPH | J. Nh [h] | Nh celkem [h] | J. hmotnost [t] | Hmotnost celkem [t] | J. suť [t] | Suť Celkem [t] | Dodavatel
Náklady soupisu celkem | [6 empty] | 0 |  |  |  |  | 0 |  | 0 |  | 0 |  |  | D | -1 | [7 empty] | 0
| D | HSV | Práce a dodávky HSV |  |  |  | 0 |  |  |  |  | 0 |  | 0 |  | 0 |  | 1 | D | 0 | ROZPOCET | [6 empty] | 0
| D | 1 | Zemní práce |  |  |  | 0 |  |  |  |  | 0 |  | 0 |  | 0 |  | 1 | D | 1 | ROZPOCET | [6 empty] | 0
1 | K | Z1 | dodávka zeleně dle podrobného rozpisu Sadové úpravy | kpl | 1 |  | 0 |  |  | základní |  | 0 | 0 | 0 | 0 | 0 |  | 512 | K | 2 | ROZPOCET | 0 | 0 | 0 | 0 | 0 | 1 | 0 | 512 | 1595735114
2 | K | Z2RUP | Následná péče o zeleň mimo stromů - ošetřování, pletí, zálivka, dosadby, apod. | rok | 5 |  | 0 |  |  | základní |  | 0 | 0 | 0 | 0 | 0 |  | 512 | K | 2 | ROZPOCET | 0 | 0 | 0 | 0 | 0 | 1 | 0 | 512 | -1730823206
3 | K | Z3RUP | Následná péče o stromovou vegetaci - prořez, zvyšování korun, zálivky, ošetřování, apod. | rok | 5 |  | 0 |  |  | základní |  | 0 | 0 | 0 | 0 | 0 |  | 512 | K | 2 | ROZPOCET | 0 | 0 | 0 | 0 | 0 | 1 | 0 | 512 | -1303538237

## SO 901 - Mobiliář
{4051afd3-0d0d-43a9-841a-08ff66585155}
2
| KRYCÍ LIST SOUPISU PRACÍ | [7 empty] | v --- níže se nacházejí doplnkové a pomocné údaje k sestavám --- v | [9 empty] | False
Stavba:
Regenerace sídliště Ruprechtice III.etapa
Objekt:
SO 901 - Mobiliář
| KSO: |  |  |  |  | CC-CZ:
| Místo: |  |  |  |  | Datum: | 21. 10. 2024
| Zadavatel: |  |  |  |  | IČ: | 00262978
|  | Město Liberec |  |  |  | DIČ:
| Uchazeč: |  |  |  |  | IČ: | Vyplň údaj
|  | Vyplň údaj |  |  |  | DIČ: | Vyplň údaj
| Projektant: |  |  |  |  | IČ: | 04901916
|  | GREGOR projekt - invest, s.r.o. |  |  |  | DIČ:
| Zpracovatel: |  |  |  |  | IČ:
DIČ:
Poznámka:
| Cena bez DPH | [5 empty] | 0
|  |  | Základ daně |  |  | Sazba daně | Výše daně
| DPH | základní | 0 |  |  | 21% | 0
|  | snížená | 0 |  |  | 15% | 0
|  | zákl. přenesená | 0 |  |  | 21% | 0
|  | sníž. přenesená | 0 |  |  | 15% | 0
|  | nulová | 0 |  |  | 0% | 0
| Cena s DPH |  |  | v | CZK |  | 0
| Projektant |  |  | Zpracovatel
| Datum a podpis: |  | Razítko | Datum a podpis: |  |  | Razítko
| Objednavatel |  |  | Uchazeč
| Datum a podpis: |  | Razítko | Datum a podpis: |  |  | Razítko
REKAPITULACE ČLENĚNÍ SOUPISU PRACÍ
Stavba:
Regenerace sídliště Ruprechtice III.etapa
Objekt:
SO 901 - Mobiliář
Místo: | [5 empty] | Datum: | 21. 10. 2024
Zadavatel: |  |  | Město Liberec |  |  | Projektant: | GREGOR projekt - invest, s.r.o.
Uchazeč: |  |  | Vyplň údaj |  |  | Zpracovatel:
Kód dílu - Popis | [6 empty] | Cena celkem [CZK]
Náklady ze soupisu prací | [6 empty] | 0 | [12 empty] | -1
| HSV - Práce a dodávky HSV | [5 empty] | 0
| 9 - Ostatní konstrukce a práce, bourání | [5 empty] | 0
SOUPIS PRACÍ
Stavba:
Regenerace sídliště Ruprechtice III.etapa
Objekt:
SO 901 - Mobiliář
Místo: | [5 empty] | Datum: | 21. 10. 2024
Zadavatel: |  |  | Město Liberec |  |  | Projektant: | GREGOR projekt - invest, s.r.o.
Uchazeč: |  |  | Vyplň údaj |  |  | Zpracovatel:
PČ | Typ | Kód | Popis | MJ | Množství | J.cena [CZK] | Cena celkem [CZK] | Cenová soustava |  | DPH | J. Nh [h] | Nh celkem [h] | J. hmotnost [t] | Hmotnost celkem [t] | J. suť [t] | Suť Celkem [t] | Dodavatel
Náklady soupisu celkem | [6 empty] | 0 |  |  |  |  | 0 |  | 0 |  | 0 |  |  | D | -1 | [7 empty] | 0
| D | HSV | Práce a dodávky HSV |  |  |  | 0 |  |  |  |  | 0 |  | 0 |  | 0 |  | 1 | D | 0 | ROZPOCET | [6 empty] | 0
| D | 9 | Ostatní konstrukce a práce, bourání |  |  |  | 0 |  |  |  |  | 0 |  | 0 |  | 0 |  | 1 | D | 1 | ROZPOCET | [6 empty] | 0
1 | M | MOB 1 | D+M stojany na kola, vzor Liberec | ks | 9 |  | 0 |  |  | základní |  | 0 | 0 | 0 | 0 | 0 |  | 8 | M | 2 | ROZPOCET | 0 | 0 | 0 | 0 | 0 | 1 | 0 | 4 | -185638397
2 | M | MOB 2 | D+M odpadkový koš, vzor Liberec | ks | 4 |  | 0 |  |  | základní |  | 0 | 0 | 0 | 0 | 0 |  | 8 | M | 2 | ROZPOCET | 0 | 0 | 0 | 0 | 0 | 1 | 0 | 4 | -1346185034
3 | M | MOB 3 | D+M Lavička s opěradlem, vzor Liberec | ks | 8 |  | 0 |  |  | základní |  | 0 | 0 | 0 | 0 | 0 |  | 8 | M | 2 | ROZPOCET | 0 | 0 | 0 | 0 | 0 | 1 | 0 | 4 | -852991834
4 | M | MOB 5 | D+M Lavička bez opěradla - ulice Třešňová, vzor Liberec | ks | 8 |  | 0 |  |  | základní |  | 0 | 0 | 0 | 0 | 0 |  | 8 | M | 2 | ROZPOCET | 0 | 0 | 0 | 0 | 0 | 1 | 0 | 4 | -2129931148
5 | M | MOB 6 | D+M Lavička stromová, vzor Liberec | ks | 2 |  | 0 |  |  | základní |  | 0 | 0 | 0 | 0 | 0 |  | 8 | M | 2 | ROZPOCET | 0 | 0 | 0 | 0 | 0 | 1 | 0 | 4 | 1939257960
6 | K | MOB 10 | D+M Psí pisoár | ks | 5 |  | 0 |  |  | základní |  | 0 | 0 | 0 | 0 | 0 |  | 4 | K | 2 | ROZPOCET | 0 | 0 | 0 | 0 | 0 | 1 | 0 | 4 | 1063747834
7 | M | MOB 22 | Nespecifikolvaný materiál (kotvení atp.) | kpl | 1 |  | 0 |  |  | základní |  | 0 | 0 | 0 | 0 | 0 |  | 8 | M | 2 | ROZPOCET | 0 | 0 | 0 | 0 | 0 | 1 | 0 | 4 | 1787432490
8 | M | MOB 23 | Nespecifikolvané práce (kotvení atp.) | kpl | 1 |  | 0 |  |  | základní |  | 0 | 0 | 0 | 0 | 0 |  | 8 | M | 2 | ROZPOCET | 0 | 0 | 0 | 0 | 0 | 1 | 0 | 4 | -853056064
9 | K | MOB 24 | Mimostaveništní doprava | kpl | 1 |  | 0 |  |  | základní |  | 0 | 0 | 0 | 0 | 0 |  | 4 | K | 2 | ROZPOCET | 0 | 0 | 0 | 0 | 0 | 1 | 0 | 4 | 1737267478
10 | K | MOB 25 | Vnitrostaveništní manipulace | kpl | 1 |  | 0 |  |  | základní |  | 0 | 0 | 0 | 0 | 0 |  | 4 | K | 2 | ROZPOCET | 0 | 0 | 0 | 0 | 0 | 1 | 0 | 4 | -700671071