## List1
Příloha č. 3 – Neoceněný soupis prací s výkazem výměr
stavba: | Oprava střech hal 4 a 5 - vozovna tramvají v Liberci
místo: | DPMLJ, a.s., Vozovna tramvají Mrštíkova 850/3, Liberec III-Jeřáb, 460 07
objednatel: | Dopravní podnik měst Liberce a Jablonce nad Nisou, a.s.
zhotovitel:
číslo položky | položka | m.j. | množství | cena | cena za položku
1 | Očištění a vyspravení podkladu (stávající asfaltové pásy) | m2 | 3073 | 0 | 0
2 | Demontáž + likvidace stávajícího hromosvodu | soub | 1 | 0 | 0
3 | D+M Opracování detail ATYP u světlíku vč. ATYP lišty | mb | 720 | 0 | 0
4 | PVC fólie 1,5mm (3073*1,165) - šedá | m2 | 3580.045 | 0 | 0
5 | Montáž PVC fólie | m2 | 3073 | 0 | 0
6 | Separační textilie 300 g/m2 (3073*1,15) | m2 | 3533.95 | 0 | 0
7 | Separační sklovláknitá textilie (3073*1,15) | m2 | 3533.95 | 0 | 0
8 | Montáž textilie (2 vrstvy) | m2 | 6146 | 0 | 0
9 | D+M EJOT - kotevní prvky - vrut + podložka/teleskop, 5 ks/m2 | ks | 15365 | 0 | 0
10 | Opracování prostupů (tvarovky, tmely, objímky); opracování detailů - dvousložkové PMMA stěrky (např. KEMPEROL) | soub | 1 | 0 | 0
11 | D+M sanačních vtoků | ks | 16 | 0 | 0
12 | D+M Oprava komína (odstranění nesoudržných částí, vyspravení zdiva, jádrová omítka, základní vrstva, perlinka, finální omítka) | soub | 1 | 0 | 0
13 | D+M Okapnice poplastovaná Viplanyl r.š.250mm | mb | 119 | 0 | 0
14 | D+M Nové oplechování štítové stěny - r.š. 860mm | mb | 44 | 0 | 0
15 | D+M nové oplechování štítové stěny - r.š. 300mm | mb | 44 | 0 | 0
16 | D+M ukončení na stěnu (vnitřní koutová lišta, stěnová lišta rovná, krycí lišta 2x PU tmel šedý, kotevní prvky) | mb | 124 | 0 | 0
17 | D+M hromosvodu vč. revize | soub | 1 | 0 | 0
18 | Stavební oprava vnitřních štítů | soub | 1 | 0 | 0
19 | Pomocné lešení na střeše, plošina, stavební výtah | soub | 1 | 0 | 0
20 | Přesuny hmot | soub | 1 | 0 | 0
21 | Zařízení staveniště | soub | 1 | 0 | 0
22 | Ochranné konstrukce | soub | 1 | 0 | 0
23 | Mimostaveništní doprava materiálů, výrobků a strojů | soub | 1 | 0 | 0
25 | Územní vlivy - ztížené a rizikové pracovní podmínky, náklady na zajištění BOZP | soub | 1 | 0 | 0
26 | Ostatní náklady související s výstavbou | soub | 1 | 0 | 0
| CELKEM BEZ DPH |  |  |  | 0