## Rekapitulace stavby
Export Komplet | [26 empty] | VZ | 2.0 | ZAMOK |  |  |  |  | False | False | {5d020c8c-2382-4686-a6f6-a5903e777d1d}
[33 empty] | 0,01 | 21
[33 empty] | 0,01 | 15
|  | REKAPITULACE STAVBY | [17 empty] | v --- níže se nacházejí doplnkové a pomocné údaje k sestavám --- v | [11 empty] | Návod na vyplnění | 0,001
|  | Kód: | [5 empty] | 2022026-PREH-II | [23 empty] | Měnit lze pouze buňky se žlutým podbarvením! 1) v Rekapitulaci stavby vyplňte údaje o Účastníkovi (přenesou se do ostatních sestav i v jiných listech) 2) na vybraných listech vyplňte v sestavě Soupis prací ceny u položek | 0,01
|  | Stavba: | [5 empty] | Úprava okolí přehrady Harcov II. | [24 empty] | 0,01
|  | KSO: | [13 empty] | CC-CZ: | [16 empty] | 0,01
|  | Místo: | [5 empty] | Liberec | [7 empty] | Datum: |  | 10. 12. 2025 | [14 empty] | 0,01
0,01
|  | Zadavatel: | [13 empty] | IČ: |  | 00262978 | [14 empty] | 0,01
|  |  | Statutární město Liberec | [12 empty] | DIČ: |  | CZ00262978 | [14 empty] | 0,01
0,01
|  | Účastník: | [13 empty] | IČ: |  | Vyplň údaj | [14 empty] | 0,01
|  |  | Vyplň údaj | [12 empty] | DIČ: |  | Vyplň údaj | [14 empty] | 0,01
False
|  | Projektant: | [13 empty] | IČ: |  | 27497763 | [14 empty] | False
|  |  | SNOWPLAN, spol. s r.o. | [12 empty] | DIČ: |  | CZ27497763 | [14 empty] | True
0,01
|  | Zpracovatel: | [13 empty] | IČ: |  | 27497763 | [14 empty] | 0,01
|  |  | SNOWPLAN, spol. s r.o. | [12 empty] | DIČ: |  | CZ27497763 | [14 empty] | True
Poznámka:
Soupis prací je sestaven s využitím Cenové soustavy ÚRS. Položky, které pochází z této cenové soustavy, jsou ve sloupci 'Cenová soustava' označeny popisem 'CS ÚRS' a úrovní příslušného kalendářního pololetí. Veškeré další informace vymezující popis a podmínky použití těchto položek z Cenové soustavy, které nejsou uvedeny přímo v soupisu prací, jsou neomezeně dálkově k dispozici na webu podminky.urs.cz.
|  | Cena bez DPH | [13 empty] | 0
[9 empty] | Sazba daně |  |  | Základ daně |  |  |  | Výše daně
|  | DPH |  | základní |  |  |  |  | 21% |  |  | 0 |  |  |  | 0
|  |  |  | snížená |  |  |  |  | 15% |  |  | 0 |  |  |  | 0
|  |  |  | zákl. přenesená |  |  |  |  | 21% |  |  | 0 |  |  |  | 0
|  |  |  | sníž. přenesená |  |  |  |  | 15% |  |  | 0 |  |  |  | 0
|  |  |  | nulová |  |  |  |  | 0% |  |  | 0 |  |  |  | 0
|  | Cena s DPH | [8 empty] | v |  | CZK |  |  | 0
REKAPITULACE OBJEKTŮ STAVBY A SOUPISŮ PRACÍ
| Kód: | [7 empty] | 2022026-PREH-II
| Stavba: | [7 empty] | Úprava okolí přehrady Harcov II.
| Místo: | [7 empty] | Liberec | [5 empty] | Datum: |  | 10. 12. 2025
| Zadavatel: | [7 empty] | Statutární město Liberec | [5 empty] | Projektant: |  | SNOWPLAN, spol. s r.o. |  |  | Informatívní údaje z listů zakázek
| Účastník: | [13 empty] | Zpracovatel: |  | SNOWPLAN, spol. s r.o.
| Kód |  |  |  |  | Popis | [7 empty] | Cena bez DPH [CZK] |  |  |  | Cena s DPH [CZK] | Typ | z toho Ostat. náklady [CZK] | DPH [CZK] | Normohodiny [h] | DPH základní [CZK] | DPH snížená [CZK] | DPH základní přenesená [CZK] | DPH snížená přenesená [CZK] | Základna DPH základní | Základna DPH snížená | Základna DPH zákl. přenesená | Základna DPH sníž. přenesená | Základna DPH nulová
| Náklady stavby celkem | [12 empty] | 0 |  |  |  | 0 |  | 0 | 0 | 0 | 0 | 0 | 0 | 0 | 0 | 0 | 0 | 0 | 0 |  | D | 0 | ###NOIMPORT### | IMPORT | {5d020c8c-2382-4686-a6f6-a5903e777d1d} | {00000000-0000-0000-0000-000000000000}
|  | 00 |  |  |  |  | Přímé výdaje | [6 empty] | 0 |  |  |  | 0 | STA | 0 | 0 | 0 | 0 | 0 | 0 | 0 | 0 | 0 | 0 | 0 | 0 |  | D | 1 | ###NOIMPORT### | IMPORT | {17fe4b78-4ff8-4e49-8828-8c13fc3cb4d1} | {5d020c8c-2382-4686-a6f6-a5903e777d1d} | 2
/ |  |  | 01 |  |  |  |  | SO 101 - Parková cesta | [5 empty] | 0 |  |  |  | 0 | Soupis | 0 | 0 | 0 | 0 | 0 | 0 | 0 | 0 | 0 | 0 | 0 | 0 |  |  | 2 |  | IMPORT | {38efb7b4-4b36-4e51-91a4-97b12c95d193} | {17fe4b78-4ff8-4e49-8828-8c13fc3cb4d1}
/ |  |  | 02 |  |  |  |  | SO 102 - Terénní stezky | [5 empty] | 0 |  |  |  | 0 | Soupis | 0 | 0 | 0 | 0 | 0 | 0 | 0 | 0 | 0 | 0 | 0 | 0 |  |  | 2 |  | IMPORT | {c936e154-0f95-4497-a3b8-43b69a75f4c0} | {17fe4b78-4ff8-4e49-8828-8c13fc3cb4d1}
|  |  | 03 |  |  |  |  | SO 801 - Sadové úpravy | [5 empty] | 0 |  |  |  | 0 | Soupis | 0 | 0 | 0 | 0 | 0 | 0 | 0 | 0 | 0 | 0 | 0 | 0 |  | D | 2 | ###NOIMPORT### | IMPORT | {d03680b9-1913-4610-9067-ff664e624c89} | {17fe4b78-4ff8-4e49-8828-8c13fc3cb4d1}
|  |  |  | 03.1 |  |  |  |  | SO 801.1 - Kácení a odstranění křovin |  |  |  |  | 0 |  |  |  | 0 | Soupis | 0 | 0 | 0 | 0 | 0 | 0 | 0 | 0 | 0 | 0 | 0 | 0 |  | D | 3 | ###NOIMPORT### | IMPORT | {62970e25-0047-488c-9669-109b846fa826} | {d03680b9-1913-4610-9067-ff664e624c89}
/ |  |  |  |  | 03.1.1 |  |  |  |  | Odstranění dřevní hmoty (kmeny a větve) z předchozího kácení |  |  |  | 0 |  |  |  | 0 | Soupis | 0 | 0 | 0 | 0 | 0 | 0 | 0 | 0 | 0 | 0 | 0 | 0 |  |  | 4 |  | IMPORT | {c49df0c8-8149-4f9c-87c2-3b20b46931e2} | {62970e25-0047-488c-9669-109b846fa826}
/ |  |  |  |  | 03.1.2 |  |  |  |  | Odstranění pařezů z předchozí fáze kácení |  |  |  | 0 |  |  |  | 0 | Soupis | 0 | 0 | 0 | 0 | 0 | 0 | 0 | 0 | 0 | 0 | 0 | 0 |  |  | 4 |  | IMPORT | {c41bd59f-60b4-4021-ab74-34f031867eb6} | {62970e25-0047-488c-9669-109b846fa826}
/ |  |  |  |  | 03.1.3 |  |  |  |  | Ošetření dřevin |  |  |  | 0 |  |  |  | 0 | Soupis | 0 | 0 | 0 | 0 | 0 | 0 | 0 | 0 | 0 | 0 | 0 | 0 |  |  | 4 |  | IMPORT | {6e14c1bd-ec42-40c4-b005-22f4601a13be} | {62970e25-0047-488c-9669-109b846fa826}
/ |  |  |  |  | 03.1.4 |  |  |  |  | Kácení fáze III.+ odstranění dřevní hmoty a odstranění ploch SK komplet |  |  |  | 0 |  |  |  | 0 | Soupis | 0 | 0 | 0 | 0 | 0 | 0 | 0 | 0 | 0 | 0 | 0 | 0 |  |  | 4 |  | IMPORT | {b1fbdcb4-2eea-45bc-927f-54fb5e1a2162} | {62970e25-0047-488c-9669-109b846fa826}
/ |  |  |  |  | 03.1.5 |  |  |  |  | Odstranění pařezů ze stromů fáze III. |  |  |  | 0 |  |  |  | 0 | Soupis | 0 | 0 | 0 | 0 | 0 | 0 | 0 | 0 | 0 | 0 | 0 | 0 |  |  | 4 |  | IMPORT | {41445be1-f23c-426d-81d8-8f92700fa860} | {62970e25-0047-488c-9669-109b846fa826}
|  |  |  | 03.2 |  |  |  |  | SO 801.2 - Stromy - náhradní výsadby a ochrana při stavební činnosti |  |  |  |  | 0 |  |  |  | 0 | Soupis | 0 | 0 | 0 | 0 | 0 | 0 | 0 | 0 | 0 | 0 | 0 | 0 |  | D | 3 | ###NOIMPORT### | IMPORT | {eacdb1a1-a8f9-4731-bd93-8f7e7839221d} | {d03680b9-1913-4610-9067-ff664e624c89}
/ |  |  |  |  | 03.2.1 |  |  |  |  | Ochrana stromů při stavební činnosti |  |  |  | 0 |  |  |  | 0 | Soupis | 0 | 0 | 0 | 0 | 0 | 0 | 0 | 0 | 0 | 0 | 0 | 0 |  |  | 4 |  | IMPORT | {ae6bbf38-cb16-43a3-aaac-affd0e2a36a1} | {eacdb1a1-a8f9-4731-bd93-8f7e7839221d}
/ |  |  |  |  | 03.2.2 |  |  |  |  | Přípravné práce, založení prokořenitelného pásu |  |  |  | 0 |  |  |  | 0 | Soupis | 0 | 0 | 0 | 0 | 0 | 0 | 0 | 0 | 0 | 0 | 0 | 0 |  |  | 4 |  | IMPORT | {115608e7-c741-484e-ba2b-81dbdd251856} | {eacdb1a1-a8f9-4731-bd93-8f7e7839221d}
/ |  |  |  |  | 03.2.3 |  |  |  |  | Výsadba stromů |  |  |  | 0 |  |  |  | 0 | Soupis | 0 | 0 | 0 | 0 | 0 | 0 | 0 | 0 | 0 | 0 | 0 | 0 |  |  | 4 |  | IMPORT | {fb0fea60-bfbd-4271-b044-a1ecce94404b} | {eacdb1a1-a8f9-4731-bd93-8f7e7839221d}
/ |  |  |  |  | 03.2.4 |  |  |  |  | Povýsadbová rozvojová péče o stromy |  |  |  | 0 |  |  |  | 0 | Soupis | 0 | 0 | 0 | 0 | 0 | 0 | 0 | 0 | 0 | 0 | 0 | 0 |  |  | 4 |  | IMPORT | {4efa3e47-90b5-44fb-9bd3-cda7c98dbfb1} | {eacdb1a1-a8f9-4731-bd93-8f7e7839221d}
/ |  |  |  |  | 03.2.5 |  |  |  |  | Zatravnění ploch |  |  |  | 0 |  |  |  | 0 | Soupis | 0 | 0 | 0 | 0 | 0 | 0 | 0 | 0 | 0 | 0 | 0 | 0 |  |  | 4 |  | IMPORT | {888b6760-9626-4964-bcd6-3266475774fd} | {eacdb1a1-a8f9-4731-bd93-8f7e7839221d}
/ |  |  |  |  | 03.2.6 |  |  |  |  | Péče o travnaté plochy |  |  |  | 0 |  |  |  | 0 | Soupis | 0 | 0 | 0 | 0 | 0 | 0 | 0 | 0 | 0 | 0 | 0 | 0 |  |  | 4 |  | IMPORT | {6e7012c6-c994-441f-b425-d9977f26c0a7} | {eacdb1a1-a8f9-4731-bd93-8f7e7839221d}
/ |  |  |  |  | 03.2.7 |  |  |  |  | Štěpkové plochy |  |  |  | 0 |  |  |  | 0 | Soupis | 0 | 0 | 0 | 0 | 0 | 0 | 0 | 0 | 0 | 0 | 0 | 0 |  |  | 4 |  | IMPORT | {a4b3ca50-450e-4f25-bef9-c83d38dba2f4} | {eacdb1a1-a8f9-4731-bd93-8f7e7839221d}
|  |  | 04 |  |  |  |  | SO 802 - Krajinářské řešení okolí přehrady | [5 empty] | 0 |  |  |  | 0 | Soupis | 0 | 0 | 0 | 0 | 0 | 0 | 0 | 0 | 0 | 0 | 0 | 0 |  | D | 2 | ###NOIMPORT### | IMPORT | {bd35f46e-67bb-4bbf-8e1d-f72cb5faae90} | {17fe4b78-4ff8-4e49-8828-8c13fc3cb4d1}
/ |  |  |  | 04.1 |  |  |  |  | Travnaté plochy |  |  |  |  | 0 |  |  |  | 0 | Soupis | 0 | 0 | 0 | 0 | 0 | 0 | 0 | 0 | 0 | 0 | 0 | 0 |  |  | 3 |  | IMPORT | {9597e645-f6af-4d1c-8eca-fe9eced50493} | {bd35f46e-67bb-4bbf-8e1d-f72cb5faae90}
/ |  |  |  | 04.2 |  |  |  |  | Péče o travnaté plochy |  |  |  |  | 0 |  |  |  | 0 | Soupis | 0 | 0 | 0 | 0 | 0 | 0 | 0 | 0 | 0 | 0 | 0 | 0 |  |  | 3 |  | IMPORT | {b3f01dbd-5dbd-4862-a9f2-bb595e7339ab} | {bd35f46e-67bb-4bbf-8e1d-f72cb5faae90}
/ |  |  |  | 04.3 |  |  |  |  | Štěpkové plochy |  |  |  |  | 0 |  |  |  | 0 | Soupis | 0 | 0 | 0 | 0 | 0 | 0 | 0 | 0 | 0 | 0 | 0 | 0 |  |  | 3 |  | IMPORT | {35534a35-6cf9-45ba-90df-ff880152b61d} | {bd35f46e-67bb-4bbf-8e1d-f72cb5faae90}
/ |  |  |  | 04.4 |  |  |  |  | Záhony 1-2 |  |  |  |  | 0 |  |  |  | 0 | Soupis | 0 | 0 | 0 | 0 | 0 | 0 | 0 | 0 | 0 | 0 | 0 | 0 |  |  | 3 |  | IMPORT | {35fbee4c-dba0-4d4e-8f30-9e84fa316bd9} | {bd35f46e-67bb-4bbf-8e1d-f72cb5faae90}
/ |  |  |  | 04.5 |  |  |  |  | Záhony 3 |  |  |  |  | 0 |  |  |  | 0 | Soupis | 0 | 0 | 0 | 0 | 0 | 0 | 0 | 0 | 0 | 0 | 0 | 0 |  |  | 3 |  | IMPORT | {211fa65e-be2b-482a-8e79-bd8b7a0aa3f6} | {bd35f46e-67bb-4bbf-8e1d-f72cb5faae90}
/ |  |  |  | 04.6 |  |  |  |  | Záhony 4-5 |  |  |  |  | 0 |  |  |  | 0 | Soupis | 0 | 0 | 0 | 0 | 0 | 0 | 0 | 0 | 0 | 0 | 0 | 0 |  |  | 3 |  | IMPORT | {7afd28ad-60a3-4b5e-a9c1-67938df7edef} | {bd35f46e-67bb-4bbf-8e1d-f72cb5faae90}
/ |  |  |  | 04.7 |  |  |  |  | Záhony 6-7 |  |  |  |  | 0 |  |  |  | 0 | Soupis | 0 | 0 | 0 | 0 | 0 | 0 | 0 | 0 | 0 | 0 | 0 | 0 |  |  | 3 |  | IMPORT | {21863e17-0812-443e-b738-1def3c95298a} | {bd35f46e-67bb-4bbf-8e1d-f72cb5faae90}
/ |  |  |  | 04.8 |  |  |  |  | Záhony 8 |  |  |  |  | 0 |  |  |  | 0 | Soupis | 0 | 0 | 0 | 0 | 0 | 0 | 0 | 0 | 0 | 0 | 0 | 0 |  |  | 3 |  | IMPORT | {2222bb22-0d6d-404b-a5c8-6e6f803fa844} | {bd35f46e-67bb-4bbf-8e1d-f72cb5faae90}
/ |  |  |  | 04.9 |  |  |  |  | Záhony 9 |  |  |  |  | 0 |  |  |  | 0 | Soupis | 0 | 0 | 0 | 0 | 0 | 0 | 0 | 0 | 0 | 0 | 0 | 0 |  |  | 3 |  | IMPORT | {52ea4155-cb29-457b-b691-52aa9dc9c949} | {bd35f46e-67bb-4bbf-8e1d-f72cb5faae90}
/ |  |  |  | 04.10 |  |  |  |  | Záhony 10-14 |  |  |  |  | 0 |  |  |  | 0 | Soupis | 0 | 0 | 0 | 0 | 0 | 0 | 0 | 0 | 0 | 0 | 0 | 0 |  |  | 3 |  | IMPORT | {be7475b3-b888-48ce-96d9-09c9c3fdf265} | {bd35f46e-67bb-4bbf-8e1d-f72cb5faae90}
/ |  |  |  | 04.11 |  |  |  |  | Péče o záhony |  |  |  |  | 0 |  |  |  | 0 | Soupis | 0 | 0 | 0 | 0 | 0 | 0 | 0 | 0 | 0 | 0 | 0 | 0 |  |  | 3 |  | IMPORT | {d0a45768-4b8e-42aa-a3f9-b8b3342c7995} | {bd35f46e-67bb-4bbf-8e1d-f72cb5faae90}
/ |  |  |  | 04.12 |  |  |  |  | Mobiliář |  |  |  |  | 0 |  |  |  | 0 | Soupis | 0 | 0 | 0 | 0 | 0 | 0 | 0 | 0 | 0 | 0 | 0 | 0 |  |  | 3 |  | IMPORT | {f1b30d4e-32fb-4ed6-b7bc-ecb8aeb5d798} | {bd35f46e-67bb-4bbf-8e1d-f72cb5faae90}
|  | 01 |  |  |  |  | Přímé výdaje na doprovodnou činnost | [6 empty] | 0 |  |  |  | 0 | STA | 0 | 0 | 0 | 0 | 0 | 0 | 0 | 0 | 0 | 0 | 0 | 0 |  | D | 1 | ###NOIMPORT### | IMPORT | {8956f064-2336-49c5-81e6-4768f0acf4c3} | {5d020c8c-2382-4686-a6f6-a5903e777d1d} | 2
/ |  |  | 05 |  |  |  |  | SO 103 - Terénní stezky - propojovací rampa | [5 empty] | 0 |  |  |  | 0 | Soupis | 0 | 0 | 0 | 0 | 0 | 0 | 0 | 0 | 0 | 0 | 0 | 0 |  |  | 2 |  | IMPORT | {3ef17462-8ca2-45f8-8ace-d1e389cd9478} | {8956f064-2336-49c5-81e6-4768f0acf4c3}
/ |  |  | 06 |  |  |  |  | SO 112 - Herní prvek | [5 empty] | 0 |  |  |  | 0 | Soupis | 0 | 0 | 0 | 0 | 0 | 0 | 0 | 0 | 0 | 0 | 0 | 0 |  |  | 2 |  | IMPORT | {df040f4d-de3f-44fe-a123-227b76ead4c8} | {8956f064-2336-49c5-81e6-4768f0acf4c3}
|  |  | 07 |  |  |  |  | SO 113 - Mobiliář | [5 empty] | 0 |  |  |  | 0 | Soupis | 0 | 0 | 0 | 0 | 0 | 0 | 0 | 0 | 0 | 0 | 0 | 0 |  | D | 2 | ###NOIMPORT### | IMPORT | {73ef7467-cc08-4cba-bee6-bf15dace8980} | {8956f064-2336-49c5-81e6-4768f0acf4c3}
/ |  |  |  | 07.1 |  |  |  |  | SO 113 - Přípravné práce |  |  |  |  | 0 |  |  |  | 0 | Soupis | 0 | 0 | 0 | 0 | 0 | 0 | 0 | 0 | 0 | 0 | 0 | 0 |  |  | 3 |  | IMPORT | {10c15aa5-52fe-418f-904c-8546898a3318} | {73ef7467-cc08-4cba-bee6-bf15dace8980}
/ |  |  |  | 07.2 |  |  |  |  | SO 113 A - Odpočinková lavice s opěrkou |  |  |  |  | 0 |  |  |  | 0 | Soupis | 0 | 0 | 0 | 0 | 0 | 0 | 0 | 0 | 0 | 0 | 0 | 0 |  |  | 3 |  | IMPORT | {2338985c-fd38-4b54-9bd8-330b06f1c0f3} | {73ef7467-cc08-4cba-bee6-bf15dace8980}
/ |  |  |  | 07.3 |  |  |  |  | SO 113 B - Odpočinková lavice bez opěrky |  |  |  |  | 0 |  |  |  | 0 | Soupis | 0 | 0 | 0 | 0 | 0 | 0 | 0 | 0 | 0 | 0 | 0 | 0 |  |  | 3 |  | IMPORT | {647ce137-4d00-43bb-808f-3ef0f87d0f18} | {73ef7467-cc08-4cba-bee6-bf15dace8980}
/ |  |  |  | 07.4 |  |  |  |  | SO 113 C - Odpadkový koš |  |  |  |  | 0 |  |  |  | 0 | Soupis | 0 | 0 | 0 | 0 | 0 | 0 | 0 | 0 | 0 | 0 | 0 | 0 |  |  | 3 |  | IMPORT | {5f62ec09-098d-4492-ad6e-734c2302b4dc} | {73ef7467-cc08-4cba-bee6-bf15dace8980}
/ |  |  |  | 07.5 |  |  |  |  | SO 113 D - Stojan na jízdní kolo |  |  |  |  | 0 |  |  |  | 0 | Soupis | 0 | 0 | 0 | 0 | 0 | 0 | 0 | 0 | 0 | 0 | 0 | 0 |  |  | 3 |  | IMPORT | {cb398b09-80b2-4811-8acf-0094921ec898} | {73ef7467-cc08-4cba-bee6-bf15dace8980}
/ |  |  |  | 07.6 |  |  |  |  | SO 113 E - Set stůl a lavice |  |  |  |  | 0 |  |  |  | 0 | Soupis | 0 | 0 | 0 | 0 | 0 | 0 | 0 | 0 | 0 | 0 | 0 | 0 |  |  | 3 |  | IMPORT | {0c9e4be1-b545-4f66-be22-09106f7d8600} | {73ef7467-cc08-4cba-bee6-bf15dace8980}
/ |  |  | 08 |  |  |  |  | SO 201 - Most M1 | [5 empty] | 0 |  |  |  | 0 | Soupis | 0 | 0 | 0 | 0 | 0 | 0 | 0 | 0 | 0 | 0 | 0 | 0 |  |  | 2 |  | IMPORT | {012bb9f7-8fa1-4d88-a0ae-b5f1a0b5bdae} | {8956f064-2336-49c5-81e6-4768f0acf4c3}
/ |  |  | 09 |  |  |  |  | SO 401 - Veřejné osvětlení | [5 empty] | 0 |  |  |  | 0 | Soupis | 0 | 0 | 0 | 0 | 0 | 0 | 0 | 0 | 0 | 0 | 0 | 0 |  |  | 2 |  | IMPORT | {064556e5-c1e3-400a-8b57-aab90d8f2669} | {8956f064-2336-49c5-81e6-4768f0acf4c3}
|  | 02 |  |  |  |  | Nezpůsobilé výdaje | [6 empty] | 0 |  |  |  | 0 | STA | 0 | 0 | 0 | 0 | 0 | 0 | 0 | 0 | 0 | 0 | 0 | 0 |  | D | 1 | ###NOIMPORT### | IMPORT | {eaa36e8c-8394-47db-89f0-db8b93f90f51} | {5d020c8c-2382-4686-a6f6-a5903e777d1d} | 2
/ |  |  | 10 |  |  |  |  | SO 104 - Chodník ul. Zvolenská | [5 empty] | 0 |  |  |  | 0 | Soupis | 0 | 0 | 0 | 0 | 0 | 0 | 0 | 0 | 0 | 0 | 0 | 0 |  |  | 2 |  | IMPORT | {495623da-453d-40f9-9038-64a102e291a0} | {eaa36e8c-8394-47db-89f0-db8b93f90f51}
/ |  |  | 11 |  |  |  |  | SO 105 - Oprava oplocení kurtů | [5 empty] | 0 |  |  |  | 0 | Soupis | 0 | 0 | 0 | 0 | 0 | 0 | 0 | 0 | 0 | 0 | 0 | 0 |  |  | 2 |  | IMPORT | {a3cdad70-b033-4431-90d9-4cf76fc2e6a1} | {eaa36e8c-8394-47db-89f0-db8b93f90f51}
/ |  |  | 12 |  |  |  |  | SO 111 - Odpočinková lavice | [5 empty] | 0 |  |  |  | 0 | Soupis | 0 | 0 | 0 | 0 | 0 | 0 | 0 | 0 | 0 | 0 | 0 | 0 |  |  | 2 |  | IMPORT | {4aef3e6b-4496-4c35-81fb-6e8bcaef4f28} | {eaa36e8c-8394-47db-89f0-db8b93f90f51}
/ |  |  | 13 |  |  |  |  | SO 202 - Opěrná zeď | [5 empty] | 0 |  |  |  | 0 | Soupis | 0 | 0 | 0 | 0 | 0 | 0 | 0 | 0 | 0 | 0 | 0 | 0 |  |  | 2 |  | IMPORT | {5009e222-20e8-4545-932f-eb71a76ce39b} | {eaa36e8c-8394-47db-89f0-db8b93f90f51}
/ |  |  | 14 |  |  |  |  | SO 301 - Rekonstrukce a zrušení historického náhonu | [5 empty] | 0 |  |  |  | 0 | Soupis | 0 | 0 | 0 | 0 | 0 | 0 | 0 | 0 | 0 | 0 | 0 | 0 |  |  | 2 |  | IMPORT | {94d822ba-a846-4e44-977d-05f45ae1d10e} | {eaa36e8c-8394-47db-89f0-db8b93f90f51}
/ |  |  | 15 |  |  |  |  | SO 302 - Propustek drobné vodoteče | [5 empty] | 0 |  |  |  | 0 | Soupis | 0 | 0 | 0 | 0 | 0 | 0 | 0 | 0 | 0 | 0 | 0 | 0 |  |  | 2 |  | IMPORT | {3cade75f-eaa1-4f9f-a858-e7b7a8012099} | {eaa36e8c-8394-47db-89f0-db8b93f90f51}
/ |  |  | 16 |  |  |  |  | SO 303 - Odvodnění propustku ul. Svobody | [5 empty] | 0 |  |  |  | 0 | Soupis | 0 | 0 | 0 | 0 | 0 | 0 | 0 | 0 | 0 | 0 | 0 | 0 |  |  | 2 |  | IMPORT | {6c10842b-d635-4a44-a170-31ca78a96b86} | {eaa36e8c-8394-47db-89f0-db8b93f90f51}
/ |  |  | 17 |  |  |  |  | SO 402 - Odstranění veřejného osvětlení | [5 empty] | 0 |  |  |  | 0 | Soupis | 0 | 0 | 0 | 0 | 0 | 0 | 0 | 0 | 0 | 0 | 0 | 0 |  |  | 2 |  | IMPORT | {24d9f8d1-9f29-44a7-bf1b-9763b6c2c628} | {eaa36e8c-8394-47db-89f0-db8b93f90f51}
/ |  |  | 18 |  |  |  |  | VRN - Vedlejší rozpočtové náklady | [5 empty] | 0 |  |  |  | 0 | Soupis | 0 | 0 | 0 | 0 | 0 | 0 | 0 | 0 | 0 | 0 | 0 | 0 |  |  | 2 |  | IMPORT | {a7544086-6dcd-410e-b062-254e23efdc8e} | {eaa36e8c-8394-47db-89f0-db8b93f90f51}

## 01 - SO 101 - Parková cesta
[18 empty] | {38efb7b4-4b36-4e51-91a4-97b12c95d193} | [5 empty] | D14 | D14 | 1217,6 | 2
2
| KRYCÍ LIST SOUPISU PRACÍ | [7 empty] | v --- níže se nacházejí doplnkové a pomocné údaje k sestavám --- v | [8 empty] | False
Stavba:
Úprava okolí přehrady Harcov II.
Objekt:
00 - Přímé výdaje
Soupis:
01 - SO 101 - Parková cesta
| KSO: |  |  |  |  | CC-CZ:
| Místo: |  | Liberec |  |  | Datum: | 10. 12. 2025
| Zadavatel: |  |  |  |  | IČ: | 00262978
|  | Statutární město Liberec |  |  |  | DIČ: | CZ00262978
| Účastník: |  |  |  |  | IČ: | Vyplň údaj
|  | Vyplň údaj |  |  |  | DIČ: | Vyplň údaj
| Projektant: |  |  |  |  | IČ: | 28474961
|  | NÝDRLE - projektová kancelář |  |  |  | DIČ: | CZ28474961
| Zpracovatel: |  |  |  |  | IČ: | 28474961
|  | NÝDRLE - projektová kancelář |  |  |  | DIČ: | CZ28474961
Poznámka:
| Cena bez DPH | [5 empty] | 0
|  |  | Základ daně |  |  | Sazba daně | Výše daně
| DPH | základní | 0 |  |  | 21% | 0
|  | snížená | 0 |  |  | 15% | 0
|  | zákl. přenesená | 0 |  |  | 21% | 0
|  | sníž. přenesená | 0 |  |  | 15% | 0
|  | nulová | 0 |  |  | 0% | 0
| Cena s DPH |  |  | v | CZK |  | 0
REKAPITULACE ČLENĚNÍ SOUPISU PRACÍ
Stavba:
Úprava okolí přehrady Harcov II.
Objekt:
00 - Přímé výdaje
Soupis:
01 - SO 101 - Parková cesta
Místo: |  |  | Liberec |  |  | Datum: | 10. 12. 2025
Zadavatel: |  |  | Statutární město Liberec |  |  | Projektant: | NÝDRLE - projektová kancelář
Účastník: |  |  | Vyplň údaj |  |  | Zpracovatel: | NÝDRLE - projektová kancelář
Kód dílu - Popis | [6 empty] | Cena celkem [CZK]
Náklady stavby celkem | [6 empty] | 0 | [11 empty] | -1
| 0 - Všeobecné konstrukce a práce | [5 empty] | 0
| 1 - Zemní práce | [5 empty] | 0
| 2 - Základy | [5 empty] | 0
| 3 - Svislé konstrukce | [5 empty] | 0
| 4 - Vodorovné konstrukce | [5 empty] | 0
| 5 - Komunikace | [5 empty] | 0
| 7 - Přidružená stavební výroba | [5 empty] | 0
| 8 - Potrubí | [5 empty] | 0
| 9 - Ostatní konstrukce a práce | [5 empty] | 0
SOUPIS PRACÍ
Stavba:
Úprava okolí přehrady Harcov II.
Objekt:
00 - Přímé výdaje
Soupis:
01 - SO 101 - Parková cesta
Místo: |  |  | Liberec |  |  | Datum: | 10. 12. 2025
Zadavatel: |  |  | Statutární město Liberec |  |  | Projektant: | NÝDRLE - projektová kancelář
Účastník: |  |  | Vyplň údaj |  |  | Zpracovatel: | NÝDRLE - projektová kancelář
PČ | Typ | Kód | Popis | MJ | Množství | J.cena [CZK] | Cena celkem [CZK] | Cenová soustava |  | DPH | J. Nh [h] | Nh celkem [h] | J. hmotnost [t] | Hmotnost celkem [t] | J. suť [t] | Suť Celkem [t]
Náklady soupisu celkem | [6 empty] | 0 |  |  |  |  | 0 |  | 0 |  | 0 |  | D | -1 | [14 empty] | 0
| D | 0 | Všeobecné konstrukce a práce |  |  |  | 0 |  |  |  |  | 0 |  | 0 |  | 0 | 4 | D | 0 |  |  |  | ROZPOCET | [10 empty] | 0
1 | K | 014102.a | POPLATKY ZA SKLÁDKU | T | 18.5 |  | 0 |  |  | základní |  | 0 | 0 | 0 | 0 | 0 | 4 | K | 1 |  |  |  | ROZPOCET |  |  |  |  | 0 | 0 | 0 | 0 | 0 | 1 | 0 | 4 | -1694332777
| PP |  | beton. suť | [14 empty] | PP | 1
| VV | A4 | "z pol.č. 11318 "3,6"m3"*2,5"t/m3 |  | 9 | [12 empty] | VV | 1 | 2 | True | 0 | ROZPOCET
| VV | B4 | "z pol.č. 96615 "3,8"m3"*2,5"t/m3 |  | 9.5 | [12 empty] | VV | 1 | 2 | True | 0 | ROZPOCET
| VV |  | "Celkové množství "18.500000 |  | 18.5 | [12 empty] | VV | 1 | 2 | True | 1 | ROZPOCET
2 | K | 014102.b | POPLATKY ZA SKLÁDKU | T | 7.5 |  | 0 |  |  | základní |  | 0 | 0 | 0 | 0 | 0 | 4 | K | 1 |  |  |  | ROZPOCET |  |  |  |  | 0 | 0 | 0 | 0 | 0 | 1 | 0 | 4 | 1293861298
| PP |  | asfalt | [14 empty] | PP | 1
| VV | A3 | "z pol.č. 11372E "3,0"m3"*2,5"t/m3 |  | 7.5 | [12 empty] | VV | 1 | 2 | True | 1 | ROZPOCET
3 | K | 014102.c | POPLATKY ZA SKLÁDKU | T | 9.408 |  | 0 |  |  | základní |  | 0 | 0 | 0 | 0 | 0 | 4 | K | 1 |  |  |  | ROZPOCET |  |  |  |  | 0 | 0 | 0 | 0 | 0 | 1 | 0 | 4 | -2019582491
| PP |  | kámen | [14 empty] | PP | 1
| VV | A1 | "z pol.č. 96612 "3,36"m3"*2,8"t/m3 |  | 9.408 | [12 empty] | VV | 1 | 2 | True | 1 | ROZPOCET
4 | K | 014102.d | POPLATKY ZA SKLÁDKU | T | 1.8 |  | 0 |  |  | základní |  | 0 | 0 | 0 | 0 | 0 | 4 | K | 1 |  |  |  | ROZPOCET |  |  |  |  | 0 | 0 | 0 | 0 | 0 | 1 | 0 | 4 | -1263925629
| PP |  | dřevo | [14 empty] | PP | 1
| VV | A2 | "z pol.č. 96617 "3,0"m3"*0,6"t/m3 |  | 1.8 | [12 empty] | VV | 1 | 2 | True | 1 | ROZPOCET
5 | K | 02520 | ZKOUŠENÍ MATERIÁLŮ NEZÁVISLOU ZKUŠEBNOU | KPL | 1 |  | 0 |  |  | základní |  | 0 | 0 | 0 | 0 | 0 | 4 | K | 1 |  |  |  | ROZPOCET |  |  |  |  | 0 | 0 | 0 | 0 | 0 | 1 | 0 | 4 | -1262699738
| PP |  | Statická zatěžovací zkouška deskou v rozsahu TKP | [14 empty] | PP | 1
6 | K | R01 | PŘESUN KAMENNÉHO PRVKU | KUS | 2 |  | 0 |  |  | základní |  | 0 | 0 | 0 | 0 | 0 | 4 | K | 1 |  |  |  | ROZPOCET |  |  |  |  | 0 | 0 | 0 | 0 | 0 | 1 | 0 | 4 | -2070880507
| PP |  | položka zahrnuje: - demontáž, přesun v prostoru staveniště a osazení na nově určeném místě - očištění, manipulaci, nové podkladní a ložné vrstvy osazení - nutnou opravu poškozených částí, případnou náhradu zničených částí | [14 empty] | PP | 1
7 | K | R0140001 | ŠROTOVNÉ | T | 0.147 |  | 0 |  |  | základní |  | 0 | 0 | 0 | 0 | 0 | 4 | K | 1 |  |  |  | ROZPOCET |  |  |  |  | 0 | 0 | 0 | 0 | 0 | 1 | 0 | 4 | 1395832040
| PP |  | Odpočet za výnos za šrotovné | [14 empty] | PP | 1
| VV | A7 | "z pol.č. 9111A3 "360,0"m"*0,20"kg/m"/1000 |  | 0.072 | [12 empty] | VV | 1 | 2 | True | 0 | ROZPOCET
| VV | B7 | "z pol.č. 96651 "5,0"m"*15"kg/m"/1000 |  | 0.075 | [12 empty] | VV | 1 | 2 | True | 0 | ROZPOCET
| VV |  | "Celkové množství "0.147000 |  | 0.147 | [12 empty] | VV | 1 | 2 | True | 1 | ROZPOCET
| D | 1 | Zemní práce |  |  |  | 0 |  |  |  |  | 0 |  | 0 |  | 0 | 4 | D | 0 |  |  |  | ROZPOCET | [10 empty] | 0
8 | K | 11318 | ODSTRANĚNÍ KRYTU ZPEVNĚNÝCH PLOCH Z DLAŽDIC | M3 | 3.6 |  | 0 |  |  | základní |  | 0 | 0 | 0 | 0 | 0 | 4 | K | 1 |  |  |  | ROZPOCET |  |  |  |  | 0 | 0 | 0 | 0 | 0 | 1 | 0 | 4 | -1485268720
| PP |  | odvoz na skládku (7km) | [14 empty] | PP | 1
| VV | A8 | "stáv. dlážděné plochy "60,0"m2"*0,06 |  | 3.6 | [12 empty] | VV | 1 | 2 | True | 1 | ROZPOCET
9 | K | 113321 | ODSTRAN PODKL ZPEVNĚNÝCH PLOCH Z KAMENIVA NESTMEL, ODVOZ DO 1KM | M3 | 16.8 |  | 0 |  |  | základní |  | 0 | 0 | 0 | 0 | 0 | 4 | K | 1 |  |  |  | ROZPOCET |  |  |  |  | 0 | 0 | 0 | 0 | 0 | 1 | 0 | 4 | -1226674889
| PP |  | odvoz na mezideponii stavby | [14 empty] | PP | 1
| VV | A9 | "stávající živičná vozovka "20,0"m2"*0,15 |  | 3 | [12 empty] | VV | 1 | 2 | True | 0 | ROZPOCET
| VV | B9 | "stáv. dlážděné plochy "60,0"m2"*0,23 |  | 13.8 | [12 empty] | VV | 1 | 2 | True | 0 | ROZPOCET
| VV |  | "Celkové množství "16.800000 |  | 16.8 | [12 empty] | VV | 1 | 2 | True | 1 | ROZPOCET
10 | K | 113551 | ODSTRANĚNÍ OBRUB Z DLAŽEBNÍCH KOSTEK JEDNODUCHÝCH, ODVOZ DO 1KM | M | 30 |  | 0 |  |  | základní |  | 0 | 0 | 0 | 0 | 0 | 4 | K | 1 |  |  |  | ROZPOCET |  |  |  |  | 0 | 0 | 0 | 0 | 0 | 1 | 0 | 4 | -2101955022
| PP |  | kamenná kostka velká (160mm) odvoz na mezideponii stavby pro zpětné využití | [14 empty] | PP | 1
11 | K | 11372E | FRÉZOVÁNÍ ZPEVNĚNÝCH PLOCH ASFALT DROBNÝCH OPRAV A PLOŠ ROZPADŮ DO 500M2 | M3 | 3 |  | 0 |  |  | základní |  | 0 | 0 | 0 | 0 | 0 | 4 | K | 1 |  |  |  | ROZPOCET |  |  |  |  | 0 | 0 | 0 | 0 | 0 | 1 | 0 | 4 | -456632184
| PP |  | odvoz na skládku (10km) | [14 empty] | PP | 1
| VV | A11 | "stávající živičná vozovka "20,0"m2"*0,15 |  | 3 | [12 empty] | VV | 1 | 2 | True | 1 | ROZPOCET
12 | K | 121101 | SEJMUTÍ ORNICE NEBO LESNÍ PŮDY S ODVOZEM DO 1KM | M3 | 158 |  | 0 |  |  | základní |  | 0 | 0 | 0 | 0 | 0 | 4 | K | 1 |  |  |  | ROZPOCET |  |  |  |  | 0 | 0 | 0 | 0 | 0 | 1 | 0 | 4 | 910614306
| PP |  | odvoz na mezideponii stavby | [14 empty] | PP | 1
| VV | A12 | 1580,0*0,10 |  | 158 | [12 empty] | VV | 1 | 2 | True | 1 | ROZPOCET
13 | K | 122731 | ODKOPÁVKY A PROKOPÁVKY OBECNÉ TŘ. I, ODVOZ DO 1KM | M3 | 19.35 |  | 0 |  |  | základní |  | 0 | 0 | 0 | 0 | 0 | 4 | K | 1 |  |  |  | ROZPOCET |  |  |  |  | 0 | 0 | 0 | 0 | 0 | 1 | 0 | 4 | 620770371
| PP |  | odvoz na mezideponii stavby | [14 empty] | PP | 1
| VV | A13 | "Schodiště S1+S2+S3 "35,0+6,0+2,0"m3"-4,3"m3 |  | 38.7 | [12 empty] | VV | 1 | 2 | True | 0 | ROZPOCET
| VV | B13 | "Mezisoučet "38.700000 |  | 38.7 | [12 empty] | VV | 1 | 2 | True | 0 | ROZPOCET
| VV | C13 | "50% "B13*50/100 |  | 19.35 | [12 empty] | VV | 1 | 2 | True | 1 | ROZPOCET
14 | K | 123731 | ODKOP PRO SPOD STAVBU SILNIC A ŽELEZNIC TŘ. I, ODVOZ DO 1KM | M3 | 608.8 |  | 0 |  |  | základní |  | 0 | 0 | 0 | 0 | 0 | 4 | K | 1 |  |  |  | ROZPOCET |  |  |  |  | 0 | 0 | 0 | 0 | 0 | 1 | 0 | 4 | 879145716
| PP |  | odvoz na mezideponii stavby | [14 empty] | PP | 1
| VV | A14 | "hlinito-perková cesta "2210,0"m2"*0,15+360,0"m2"*0,30+57,0"m2"*0,30+970,0"m2"*0,10 |  | 553.6 | [12 empty] | VV | 1 | 2 | True | 0 | ROZPOCET
| VV | B14 | "písková cesta "680,0"m2"*0,15 |  | 102 | [12 empty] | VV | 1 | 2 | True | 0 | ROZPOCET
| VV | C14 | "zemina "562,0"m3 |  | 562 | [12 empty] | VV | 1 | 2 | True | 0 | ROZPOCET
| VV | D14 | "Mezisoučet "1217.600000 |  | 1217.6 | [12 empty] | VV | 1 | 2 | True | 0 | ROZPOCET
| VV | E14 | D14*50/100 |  | 608.8 | [12 empty] | VV | 1 | 2 | True | 1 | ROZPOCET
15 | K | 125731.a | VYKOPÁVKY ZE ZEMNÍKŮ A SKLÁDEK TŘ. I, ODVOZ DO 1KM | M3 | 671.5 |  | 0 |  |  | základní |  | 0 | 0 | 0 | 0 | 0 | 4 | K | 1 |  |  |  | ROZPOCET |  |  |  |  | 0 | 0 | 0 | 0 | 0 | 1 | 0 | 4 | -302233791
| PP |  | VYKOPÁVKY ZE ZEMNÍKŮ A SKLÁDEK TŘ. I, ODVOZ DO 1KM | [14 empty] | PP | 1
| VV | A16 | "zemina pro pol.č. 17111 "540,0 |  | 540 | [12 empty] | VV | 1 | 2 | True | 0 | ROZPOCET
| VV | B16 | "zemina pro pol.č. 17310 "20 |  | 20 | [12 empty] | VV | 1 | 2 | True | 0 | ROZPOCET
| VV | C16 | "zemina pro pol.č. 17411 "111,5 |  | 111.5 | [12 empty] | VV | 1 | 2 | True | 0 | ROZPOCET
| VV |  | "Celkové množství "671.500000 |  | 671.5 | [12 empty] | VV | 1 | 2 | True | 1 | ROZPOCET
16 | K | 125731.b | VYKOPÁVKY ZE ZEMNÍKŮ A SKLÁDEK TŘ. I, ODVOZ DO 1KM | M3 | 167 |  | 0 |  |  | základní |  | 0 | 0 | 0 | 0 | 0 | 4 | K | 1 |  |  |  | ROZPOCET |  |  |  |  | 0 | 0 | 0 | 0 | 0 | 1 | 0 | 4 | -1581144086
| PP |  | humózní zeminy pro pol.č. 18221 | [14 empty] | PP | 1
| VV | A15 | 1670,0*0,10 |  | 167 | [12 empty] | VV | 1 | 2 | True | 1 | ROZPOCET
17 | K | 12920 | ČIŠTĚNÍ KRAJNIC OD NÁNOSU | M3 | 3.4 |  | 0 |  |  | základní |  | 0 | 0 | 0 | 0 | 0 | 4 | K | 1 |  |  |  | ROZPOCET |  |  |  |  | 0 | 0 | 0 | 0 | 0 | 1 | 0 | 4 | -363578731
| PP |  | shrabání a očištění povrchu terénu | [14 empty] | PP | 1
| VV | A17 | "plochy mobiliáře "120,0"m2"*0,02 |  | 2.4 | [12 empty] | VV | 1 | 2 | True | 0 | ROZPOCET
| VV | B17 | "pro osazení šlapáků "50,0"m2"*0,02 |  | 1 | [12 empty] | VV | 1 | 2 | True | 0 | ROZPOCET
| VV |  | "Celkové množství "3.400000 |  | 3.4 | [12 empty] | VV | 1 | 2 | True | 1 | ROZPOCET
18 | K | 131731 | HLOUBENÍ JAM ZAPAŽ I NEPAŽ TŘ. I, ODVOZ DO 1KM | M3 | 18.172 |  | 0 |  |  | základní |  | 0 | 0 | 0 | 0 | 0 | 4 | K | 1 |  |  |  | ROZPOCET |  |  |  |  | 0 | 0 | 0 | 0 | 0 | 1 | 0 | 4 | -87358177
| PP |  | odvoz na mezideponii stavby | [14 empty] | PP | 1
| VV | A18 | "základ.patky - zábradlí "561*0,30*0,30*0,70 |  | 35.343 | [12 empty] | VV | 1 | 2 | True | 0 | ROZPOCET
| VV | B18 | "pro patníky (svítidla) "4*0,25"m3 |  | 1 | [12 empty] | VV | 1 | 2 | True | 0 | ROZPOCET
| VV | C18 | "Mezisoučet "36.343000 |  | 36.343 | [12 empty] | VV | 1 | 2 | True | 0 | ROZPOCET
| VV | D18 | "50% "C18*50/100 |  | 18.172 | [12 empty] | VV | 1 | 2 | True | 1 | ROZPOCET
19 | K | 132731 | HLOUBENÍ RÝH ŠÍŘ DO 2M PAŽ I NEPAŽ TŘ. I, ODVOZ DO 1KM | M3 | 113.58 |  | 0 |  |  | základní |  | 0 | 0 | 0 | 0 | 0 | 4 | K | 1 |  |  |  | ROZPOCET |  |  |  |  | 0 | 0 | 0 | 0 | 0 | 1 | 0 | 4 | 1307310504
| PP |  | včetně příložného pažení (montáž + odstranění) odvoz na mezideponii stavby | [14 empty] | PP | 1
| VV | A19 | "odvodnění "(24*5,0"m3")+(178,6*0,6"m2") |  | 227.16 | [12 empty] | VV | 1 | 2 | True | 0 | ROZPOCET
| VV | B19 | "Mezisoučet "227.160000 |  | 227.16 | [12 empty] | VV | 1 | 2 | True | 0 | ROZPOCET
| VV | C19 | "50% "B19*50/100 |  | 113.58 | [12 empty] | VV | 1 | 2 | True | 1 | ROZPOCET
20 | K | 17111 | ULOŽENÍ SYPANINY DO NÁSYPŮ SE ZLEPŠENÍM ZEMINY | M3 | 540 |  | 0 |  |  | základní |  | 0 | 0 | 0 | 0 | 0 | 4 | K | 1 |  |  |  | ROZPOCET |  |  |  |  | 0 | 0 | 0 | 0 | 0 | 1 | 0 | 4 | -1350918325
| PP |  | z vytěžené zeminy + vápnění, předpoklad 2-3% CaO Přesné množství pojiva závisí na klimatických poměrech v době provádění prací a bude přesně stanovena na základě laboratorních zkoušek upravovaného materiálu za přítomnosti geologického dozoru | [14 empty] | PP | 1
21 | K | 17120.a | ULOŽENÍ SYPANINY DO NÁSYPŮ A NA SKLÁDKY BEZ ZHUTNĚNÍ | M3 | 1519.804 |  | 0 |  |  | základní |  | 0 | 0 | 0 | 0 | 0 | 4 | K | 1 |  |  |  | ROZPOCET |  |  |  |  | 0 | 0 | 0 | 0 | 0 | 1 | 0 | 4 | 866200201
| PP |  | ULOŽENÍ SYPANINY DO NÁSYPŮ A NA SKLÁDKY BEZ ZHUTNĚNÍ | [14 empty] | PP | 1
| VV | C22 | "z pol.č. 122731+pol.č. R1227A1 "19,35+19,35 |  | 38.7 | [12 empty] | VV | 1 | 2 | True | 0 | ROZPOCET
| VV | A22 | "z pol.č. 123731+pol.č. R1237A1 "608,8+608,8 |  | 1217.6 | [12 empty] | VV | 1 | 2 | True | 0 | ROZPOCET
| VV | D22 | "z pol.č. 131731+pol.č. R1317A1 "18,172+18,172 |  | 36.344 | [12 empty] | VV | 1 | 2 | True | 0 | ROZPOCET
| VV | B22 | "z pol.č. 132731 "113,58+113,58 |  | 227.16 | [12 empty] | VV | 1 | 2 | True | 0 | ROZPOCET
| VV |  | "Celkové množství "1519.804000 |  | 1519.804 | [12 empty] | VV | 1 | 2 | True | 1 | ROZPOCET
22 | K | 17120.b | ULOŽENÍ SYPANINY DO NÁSYPŮ A NA SKLÁDKY BEZ ZHUTNĚNÍ | M3 | 158 |  | 0 |  |  | základní |  | 0 | 0 | 0 | 0 | 0 | 4 | K | 1 |  |  |  | ROZPOCET |  |  |  |  | 0 | 0 | 0 | 0 | 0 | 1 | 0 | 4 | 1221438257
| PP |  | humózní vrstvy, ornice | [14 empty] | PP | 1
| VV | A21 | "z pol.č. 121101 "158,0 |  | 158 | [12 empty] | VV | 1 | 2 | True | 1 | ROZPOCET
23 | K | 17310 | ZEMNÍ KRAJNICE A DOSYPÁVKY SE ZHUTNĚNÍM | M3 | 20 |  | 0 |  |  | základní |  | 0 | 0 | 0 | 0 | 0 | 4 | K | 1 |  |  |  | ROZPOCET |  |  |  |  | 0 | 0 | 0 | 0 | 0 | 1 | 0 | 4 | 1730531200
| PP |  | ZEMNÍ KRAJNICE A DOSYPÁVKY SE ZHUTNĚNÍM | [14 empty] | PP | 1
24 | K | 17411 | ZÁSYP JAM A RÝH ZEMINOU SE ZHUTNĚNÍM | M3 | 111.5 |  | 0 |  |  | základní |  | 0 | 0 | 0 | 0 | 0 | 4 | K | 1 |  |  |  | ROZPOCET |  |  |  |  | 0 | 0 | 0 | 0 | 0 | 1 | 0 | 4 | 601052786
| PP |  | ZÁSYP JAM A RÝH ZEMINOU SE ZHUTNĚNÍM | [14 empty] | PP | 1
| VV | A24 | "odvodnění "24*4,0"m3 |  | 96 | [12 empty] | VV | 1 | 2 | True | 0 | ROZPOCET
| VV | B24 | "Schodiště S1+S2+S3 "12,0+2,5+1,0"m3 |  | 15.5 | [12 empty] | VV | 1 | 2 | True | 0 | ROZPOCET
| VV |  | "Celkové množství "111.500000 |  | 111.5 | [12 empty] | VV | 1 | 2 | True | 1 | ROZPOCET
25 | K | 17481 | ZÁSYP JAM A RÝH Z NAKUPOVANÝCH MATERIÁLŮ | M3 | 21.432 |  | 0 |  |  | základní |  | 0 | 0 | 0 | 0 | 0 | 4 | K | 1 |  |  |  | ROZPOCET |  |  |  |  | 0 | 0 | 0 | 0 | 0 | 1 | 0 | 4 | -1466889976
| PP |  | nesedavá zemina nebo štěrk 0-32 mm hutněný zásyp na min. 98% PS | [14 empty] | PP | 1
| VV | A25 | "odvodnění "178,6*0,12"m2 |  | 21.432 | [12 empty] | VV | 1 | 2 | True | 1 | ROZPOCET
26 | K | 17581 | OBSYP POTRUBÍ A OBJEKTŮ Z NAKUPOVANÝCH MATERIÁLŮ | M3 | 57.152 |  | 0 |  |  | základní |  | 0 | 0 | 0 | 0 | 0 | 4 | K | 1 |  |  |  | ROZPOCET |  |  |  |  | 0 | 0 | 0 | 0 | 0 | 1 | 0 | 4 | -813651169
| PP |  | štěrkopísek 0-8 mm | [14 empty] | PP | 1
| VV | A26 | "odvodnění "178,6*0,32"m2 |  | 57.152 | [12 empty] | VV | 1 | 2 | True | 1 | ROZPOCET
27 | K | 18110 | ÚPRAVA PLÁNĚ SE ZHUTNĚNÍM V HORNINĚ TŘ. I | M2 | 5390 |  | 0 |  |  | základní |  | 0 | 0 | 0 | 0 | 0 | 4 | K | 1 |  |  |  | ROZPOCET |  |  |  |  | 0 | 0 | 0 | 0 | 0 | 1 | 0 | 4 | 798110355
| PP |  | ÚPRAVA PLÁNĚ SE ZHUTNĚNÍM V HORNINĚ TŘ. I | [14 empty] | PP | 1
28 | K | 18214 | ÚPRAVA POVRCHŮ SROVNÁNÍM ÚZEMÍ V TL DO 0,25M | M2 | 1670 |  | 0 |  |  | základní |  | 0 | 0 | 0 | 0 | 0 | 4 | K | 1 |  |  |  | ROZPOCET |  |  |  |  | 0 | 0 | 0 | 0 | 0 | 1 | 0 | 4 | 2011436702
| PP |  | ÚPRAVA POVRCHŮ SROVNÁNÍM ÚZEMÍ V TL DO 0,25M | [14 empty] | PP | 1
29 | K | 18221 | ROZPROSTŘENÍ ORNICE VE SVAHU V TL DO 0,10M | M2 | 1670 |  | 0 |  |  | základní |  | 0 | 0 | 0 | 0 | 0 | 4 | K | 1 |  |  |  | ROZPOCET |  |  |  |  | 0 | 0 | 0 | 0 | 0 | 1 | 0 | 4 | -1874503156
| PP |  | ROZPROSTŘENÍ ORNICE VE SVAHU V TL DO 0,10M | [14 empty] | PP | 1
| VV | A29 | 1670,0"m2 |  | 1670 | [12 empty] | VV | 1 | 2 | True | 1 | ROZPOCET
30 | K | 18242 | ZALOŽENÍ TRÁVNÍKU HYDROOSEVEM NA ORNICI | M2 | 1670 |  | 0 |  |  | základní |  | 0 | 0 | 0 | 0 | 0 | 4 | K | 1 |  |  |  | ROZPOCET |  |  |  |  | 0 | 0 | 0 | 0 | 0 | 1 | 0 | 4 | -558668520
| PP |  | ZALOŽENÍ TRÁVNÍKU HYDROOSEVEM NA ORNICI | [14 empty] | PP | 1
31 | K | R1227A1 | ODKOPÁVKY A PROKOPÁVKY OBECNÉ TŘ. I, ODVOZ DO 1KM - RUČNÍ (MANUÁLNÍ) VÝKOPOVÉ PRÁCE | M3 | 19.35 |  | 0 |  |  | základní |  | 0 | 0 | 0 | 0 | 0 | 4 | K | 1 |  |  |  | ROZPOCET |  |  |  |  | 0 | 0 | 0 | 0 | 0 | 1 | 0 | 4 | 283615377
| PP |  | bez použití stavební mechanizace - v ochranném pásmu stromů a v kořenovém prostoru odvoz na mezideponii stavby | [14 empty] | PP | 1
| VV | A31 | "Schodiště S1+S2+S3 "35,0+6,0+2,0"m3"-4,3"m3 |  | 38.7 | [12 empty] | VV | 1 | 2 | True | 0 | ROZPOCET
| VV | B31 | "Mezisoučet "38.700000 |  | 38.7 | [12 empty] | VV | 1 | 2 | True | 0 | ROZPOCET
| VV | C31 | "50% "B31*50/100 |  | 19.35 | [12 empty] | VV | 1 | 2 | True | 1 | ROZPOCET
32 | K | R1237A1 | ODKOP PRO SPOD STAVBU SILNIC A ŽELEZNIC TŘ. I, ODVOZ DO 1KM - RUČNÍ (MANUÁLNÍ) VÝKOPOVÉ PRÁCE | M3 | 608.8 |  | 0 |  |  | základní |  | 0 | 0 | 0 | 0 | 0 | 4 | K | 1 |  |  |  | ROZPOCET |  |  |  |  | 0 | 0 | 0 | 0 | 0 | 1 | 0 | 4 | 1125027313
| PP |  | bez použití stavební mechanizace - v ochranném pásmu stromů a v kořenovém prostoru odvoz na mezideponii stavby | [14 empty] | PP | 1
| VV | A32 | "hlinito-perková cesta "2210,0"m2"*0,15+360,0"m2"*0,30+57,0"m2"*0,30+970,0"m2"*0,10 |  | 553.6 | [12 empty] | VV | 1 | 2 | True | 0 | ROZPOCET
| VV | B32 | "písková cesta "680,0"m2"*0,15 |  | 102 | [12 empty] | VV | 1 | 2 | True | 0 | ROZPOCET
| VV | C32 | "zemina "562,0"m3 |  | 562 | [12 empty] | VV | 1 | 2 | True | 0 | ROZPOCET
| VV | D32 | "Mezisoučet "1217.600000 |  | 1217.6 | [12 empty] | VV | 1 | 2 | True | 0 | ROZPOCET
| VV | E32 | "50% "D32*50/100 |  | 608.8 | [12 empty] | VV | 1 | 2 | True | 0 | ROZPOCET
| VV |  | "Celkové množství "608.800000 |  | 608.8 | [12 empty] | VV | 1 | 2 | True | 1 | ROZPOCET
33 | K | R1317A1 | HLOUBENÍ JAM ZAPAŽ I NEPAŽ TŘ. I, ODVOZ DO 1KM - RUČNÍ (MANUÁLNÍ) VÝKOPOVÉ PRÁCE | M3 | 18.172 |  | 0 |  |  | základní |  | 0 | 0 | 0 | 0 | 0 | 4 | K | 1 |  |  |  | ROZPOCET |  |  |  |  | 0 | 0 | 0 | 0 | 0 | 1 | 0 | 4 | -1930120596
| PP |  | bez použití stavební mechanizace - v ochranném pásmu stromů a v kořenovém prostoru odvoz na mezideponii stavby | [14 empty] | PP | 1
| VV | A33 | "základ.patky - zábradlí "561*0,30*0,30*0,70 |  | 35.343 | [12 empty] | VV | 1 | 2 | True | 0 | ROZPOCET
| VV | B33 | "pro patníky (svítidla) "4*0,25"m3 |  | 1 | [12 empty] | VV | 1 | 2 | True | 0 | ROZPOCET
| VV | C33 | "Mezisoučet "36.343000 |  | 36.343 | [12 empty] | VV | 1 | 2 | True | 0 | ROZPOCET
| VV | D33 | "50% "C33*50/100 |  | 18.172 | [12 empty] | VV | 1 | 2 | True | 1 | ROZPOCET
34 | K | R1327A1 | HLOUBENÍ RÝH ŠÍŘ DO 2M PAŽ I NEPAŽ TŘ. I, ODVOZ DO 1KM - RUČNÍ (MANUÁLNÍ) VÝKOPOVÉ PRÁCE | M3 | 113.58 |  | 0 |  |  | základní |  | 0 | 0 | 0 | 0 | 0 | 4 | K | 1 |  |  |  | ROZPOCET |  |  |  |  | 0 | 0 | 0 | 0 | 0 | 1 | 0 | 4 | -1496198253
| PP |  | bez použití stavební mechanizace - v ochranném pásmu stromů a v kořenovém prostoru odvoz na mezideponii stavby | [14 empty] | PP | 1
| VV | A34 | "odvodnění "(24*5,0"m3")+(178,6*0,6"m2") |  | 227.16 | [12 empty] | VV | 1 | 2 | True | 0 | ROZPOCET
| VV | B34 | "Mezisoučet "227.160000 |  | 227.16 | [12 empty] | VV | 1 | 2 | True | 0 | ROZPOCET
| VV | C34 | "50% "B34*50/100 |  | 113.58 | [12 empty] | VV | 1 | 2 | True | 1 | ROZPOCET
| D | 2 | Základy |  |  |  | 0 |  |  |  |  | 0 |  | 0 |  | 0 | 4 | D | 0 |  |  |  | ROZPOCET | [10 empty] | 0
35 | K | 272314 | ZÁKLADY Z PROSTÉHO BETONU DO C25/30 | M3 | 36.343 |  | 0 |  |  | základní |  | 0 | 0 | 0 | 0 | 0 | 4 | K | 1 |  |  |  | ROZPOCET |  |  |  |  | 0 | 0 | 0 | 0 | 0 | 1 | 0 | 4 | -625134564
| PP |  | ZÁKLADY Z PROSTÉHO BETONU DO C25/30 | [14 empty] | PP | 1
| VV | A35 | "základ.patky - zábradlí "561*0,30*0,30*0,70 |  | 35.343 | [12 empty] | VV | 1 | 2 | True | 0 | ROZPOCET
| VV | B35 | "pro patníky (svítidla) "4*0,25"m3 |  | 1 | [12 empty] | VV | 1 | 2 | True | 0 | ROZPOCET
| VV |  | "Celkové množství "36.343000 |  | 36.343 | [12 empty] | VV | 1 | 2 | True | 1 | ROZPOCET
| D | 3 | Svislé konstrukce |  |  |  | 0 |  |  |  |  | 0 |  | 0 |  | 0 | 4 | D | 0 |  |  |  | ROZPOCET | [10 empty] | 0
36 | K | 31719 | ŘÍMSY Z KAMENE | M3 | 0.13 |  | 0 |  |  | základní |  | 0 | 0 | 0 | 0 | 0 | 4 | K | 1 |  |  |  | ROZPOCET |  |  |  |  | 0 | 0 | 0 | 0 | 0 | 1 | 0 | 4 | -1628110517
| PP |  | řezaný kámen (světlá žula), 1300x100x1000mm povrchová úprava kamene: pemrlování součinitel smykového tření min. 0,6 do zavlhlé betonové směsi C20/25 - XF3 | [14 empty] | PP | 1
| VV | A36 | 1"ks"*(1,30*0,10*1,0) |  | 0.13 | [12 empty] | VV | 1 | 2 | True | 1 | ROZPOCET
37 | K | R34817.1 | ZÁBRADLÍ Z DÍLCŮ KOVOVÝCH | M | 821.5 |  | 0 |  |  | základní |  | 0 | 0 | 0 | 0 | 0 | 4 | K | 1 |  |  |  | ROZPOCET |  |  |  |  | 0 | 0 | 0 | 0 | 0 | 1 | 0 | 4 | -1898989992
| PP |  | rám+sloupky: plochá ocel válcovaná 40x14mm, šířka pole 1250mm nerez očka pro uchycení vodícího lanka síťovaného výpletu, šroubované, atyp velikost vnější průměr oka do 15mm, nutná koordinace s KAM v rámci autorského dorozu pozink + nátěr (odstín DB 703) výplň: nerezová síť kotvení na chem.kotvy - plotna 150x150*15mm kotveno na beton.patky (viz pol.č. 272314) | [14 empty] | PP | 1
| VV | A37 | "zábradlí s výplní "181,0+161,0+27,5+171,0+20,5+120,0+10,5+52,0+78,0 |  | 821.5 | [12 empty] | VV | 1 | 2 | True | 1 | ROZPOCET
38 | K | R34817.2 | ZÁBRADLÍ Z DÍLCŮ KOVOVÝCH | M | 14.75 |  | 0 |  |  | základní |  | 0 | 0 | 0 | 0 | 0 | 4 | K | 1 |  |  |  | ROZPOCET |  |  |  |  | 0 | 0 | 0 | 0 | 0 | 1 | 0 | 4 | 1962683714
| PP |  | rám+sloupky: plochá ocel válcovaná 40x14mm pozink + nátěr (odstín DB 703) kotvení na chem.kotvy - imbus, zapuštěné do ocel.pásoviny kotveno do kamenných stupňů (schodiště) | [14 empty] | PP | 1
| VV | A38 | "zábradlí bez výplně "4,0+2,0 |  | 6 | [12 empty] | VV | 1 | 2 | True | 0 | ROZPOCET
| VV | B38 | "zábradlí bez výplně - pláž "5*1,75"m |  | 8.75 | [12 empty] | VV | 1 | 2 | True | 0 | ROZPOCET
| VV |  | "Celkové množství "14.750000 |  | 14.75 | [12 empty] | VV | 1 | 2 | True | 1 | ROZPOCET
| D | 4 | Vodorovné konstrukce |  |  |  | 0 |  |  |  |  | 0 |  | 0 |  | 0 | 4 | D | 0 |  |  |  | ROZPOCET | [10 empty] | 0
39 | K | 43419 | SCHODIŠŤOVÉ STUPNĚ, Z DÍLCŮ KAMENNÝCH | M3 | 7.709 |  | 0 |  |  | základní |  | 0 | 0 | 0 | 0 | 0 | 4 | K | 1 |  |  |  | ROZPOCET |  |  |  |  | 0 | 0 | 0 | 0 | 0 | 1 | 0 | 4 | -1221713062
| PP |  | povrchová úprava kamene: pemrlování součinitel smykového tření min. 0,6 | [14 empty] | PP | 1
| VV | A39 | "Schodiště S1 - stupně 500x150x1000mm "80*0,5*0,15*1,0 |  | 6 | [12 empty] | VV | 1 | 2 | True | 0 | ROZPOCET
| VV | B39 | "Schodiště S2 - stupně 300x170x2000mm "13*0,30*0,17*2,00 |  | 1.326 | [12 empty] | VV | 1 | 2 | True | 0 | ROZPOCET
| VV | C39 | "Schodiště S3 - stupně 300x170x1500mm "5*0,30*0,17*1,50 |  | 0.383 | [12 empty] | VV | 1 | 2 | True | 0 | ROZPOCET
| VV |  | "Celkové množství "7.709000 |  | 7.709 | [12 empty] | VV | 1 | 2 | True | 1 | ROZPOCET
40 | K | 451312 | PODKLADNÍ A VÝPLŇOVÉ VRSTVY Z PROSTÉHO BETONU C12/15 | M3 | 2.4 |  | 0 |  |  | základní |  | 0 | 0 | 0 | 0 | 0 | 4 | K | 1 |  |  |  | ROZPOCET |  |  |  |  | 0 | 0 | 0 | 0 | 0 | 1 | 0 | 4 | 2056714801
| PP |  | PODKLADNÍ A VÝPLŇOVÉ VRSTVY Z PROSTÉHO BETONU C12/15 | [14 empty] | PP | 1
| VV | A40 | "bet. vtokový objekt "24*0,1"m3/kus |  | 2.4 | [12 empty] | VV | 1 | 2 | True | 1 | ROZPOCET
41 | K | 45132A | PODKL A VÝPLŇ VRSTVY ZE ŽELEZOBET DO C20/25 | M3 | 8.8 |  | 0 |  |  | základní |  | 0 | 0 | 0 | 0 | 0 | 4 | K | 1 |  |  |  | ROZPOCET |  |  |  |  | 0 | 0 | 0 | 0 | 0 | 1 | 0 | 4 | -2073342033
| PP |  | PODKL A VÝPLŇ VRSTVY ZE ŽELEZOBET DO C20/25 | [14 empty] | PP | 1
| VV | A41 | "Schodiště S1+S2+S3 "5,5+2,5+0,8 |  | 8.8 | [12 empty] | VV | 1 | 2 | True | 1 | ROZPOCET
42 | K | 451366 | VÝZTUŽ PODKL VRSTEV Z KARI-SÍTÍ | T | 0.506 |  | 0 |  |  | základní |  | 0 | 0 | 0 | 0 | 0 | 4 | K | 1 |  |  |  | ROZPOCET |  |  |  |  | 0 | 0 | 0 | 0 | 0 | 1 | 0 | 4 | 1148366273
| PP |  | kari síť 8x100x100mm | [14 empty] | PP | 1
| VV | A42 | "Schodiště S1+S2+S3 "(45,0+13,0+6,0)"m2"*7,9"kg/m2"/1000 |  | 0.506 | [12 empty] | VV | 1 | 2 | True | 1 | ROZPOCET
43 | K | 45152 | PODKLADNÍ A VÝPLŇOVÉ VRSTVY Z KAMENIVA DRCENÉHO | M3 | 5.5 |  | 0 |  |  | základní |  | 0 | 0 | 0 | 0 | 0 | 4 | K | 1 |  |  |  | ROZPOCET |  |  |  |  | 0 | 0 | 0 | 0 | 0 | 1 | 0 | 4 | 1289602848
| PP |  | fr. 12/32 | [14 empty] | PP | 1
| VV | A43 | "Schodiště S1+S2+S3 "4,0+1,2+0,3"m3 |  | 5.5 | [12 empty] | VV | 1 | 2 | True | 1 | ROZPOCET
44 | K | 45157 | PODKLADNÍ A VÝPLŇOVÉ VRSTVY Z KAMENIVA TĚŽENÉHO | M3 | 21.432 |  | 0 |  |  | základní |  | 0 | 0 | 0 | 0 | 0 | 4 | K | 1 |  |  |  | ROZPOCET |  |  |  |  | 0 | 0 | 0 | 0 | 0 | 1 | 0 | 4 | 454913206
| PP |  | štěrkopísek 0-8 mm | [14 empty] | PP | 1
| VV | A44 | "odvodnění "178,6*0,12"m2 |  | 21.432 | [12 empty] | VV | 1 | 2 | True | 1 | ROZPOCET
45 | K | 46321 | ROVNANINA Z LOMOVÉHO KAMENE | M3 | 37.5 |  | 0 |  |  | základní |  | 0 | 0 | 0 | 0 | 0 | 4 | K | 1 |  |  |  | ROZPOCET |  |  |  |  | 0 | 0 | 0 | 0 | 0 | 1 | 0 | 4 | 608433693
| PP |  | zpevnění svahu lomovým kamenem kameny max. 0,5x0,5m skládané vč. vyklínování světlá žula | [14 empty] | PP | 1
| VV | A45 | 150,0"m2"*0,25 |  | 37.5 | [12 empty] | VV | 1 | 2 | True | 1 | ROZPOCET
46 | K | 465512 | DLAŽBY Z LOMOVÉHO KAMENE NA MC | M3 | 7.2 |  | 0 |  |  | základní |  | 0 | 0 | 0 | 0 | 0 | 4 | K | 1 |  |  |  | ROZPOCET |  |  |  |  | 0 | 0 | 0 | 0 | 0 | 1 | 0 | 4 | -738567642
| PP |  | tl. kamene 30mm lože beton min. 20/25 XF3, spárování M25 XF4 | [14 empty] | PP | 1
| VV | A46 | "bet. vtokový objekt - obdláždění vtoku "24*0,3"m2/kus |  | 7.2 | [12 empty] | VV | 1 | 2 | True | 1 | ROZPOCET
| D | 5 | Komunikace |  |  |  | 0 |  |  |  |  | 0 |  | 0 |  | 0 | 4 | D | 0 |  |  |  | ROZPOCET | [10 empty] | 0
47 | K | 56330.a | VOZOVKOVÉ VRSTVY ZE ŠTĚRKODRTI | M3 | 419 |  | 0 |  |  | základní |  | 0 | 0 | 0 | 0 | 0 | 4 | K | 1 |  |  |  | ROZPOCET |  |  |  |  | 0 | 0 | 0 | 0 | 0 | 1 | 0 | 4 | 1812155074
| PP |  | fr. 0/32, světlá žula | [14 empty] | PP | 1
| VV | A47 | "mlatová cesta "4190,0"m2"*0,10 |  | 419 | [12 empty] | VV | 1 | 2 | True | 1 | ROZPOCET
48 | K | 56330.b | VOZOVKOVÉ VRSTVY ZE ŠTĚRKODRTI | M3 | 838 |  | 0 |  |  | základní |  | 0 | 0 | 0 | 0 | 0 | 4 | K | 1 |  |  |  | ROZPOCET |  |  |  |  | 0 | 0 | 0 | 0 | 0 | 1 | 0 | 4 | -593486909
| PP |  | fr. 32/63, světlá žula | [14 empty] | PP | 1
| VV | A49 | "mlatová cesta "4190,0"m2"*0,20 |  | 838 | [12 empty] | VV | 1 | 2 | True | 1 | ROZPOCET
49 | K | 56330.c | VOZOVKOVÉ VRSTVY ZE ŠTĚRKODRTI | M3 | 53.85 |  | 0 |  |  | základní |  | 0 | 0 | 0 | 0 | 0 | 4 | K | 1 |  |  |  | ROZPOCET |  |  |  |  | 0 | 0 | 0 | 0 | 0 | 1 | 0 | 4 | 384252830
| PP |  | fr. 0/63 | [14 empty] | PP | 1
| VV | A48 | "dlážděná cesta "(242,0+4,0+65,0)"m2"*0,15 |  | 46.65 | [12 empty] | VV | 1 | 2 | True | 0 | ROZPOCET
| VV | B48 | "sjezd nestmelený "24,0"m2"*0,30 |  | 7.2 | [12 empty] | VV | 1 | 2 | True | 0 | ROZPOCET
| VV |  | "Celkové množství "53.850000 |  | 53.85 | [12 empty] | VV | 1 | 2 | True | 1 | ROZPOCET
50 | K | 58221 | DLÁŽDĚNÉ KRYTY Z DROBNÝCH KOSTEK DO LOŽE Z KAMENIVA | M2 | 242 |  | 0 |  |  | základní |  | 0 | 0 | 0 | 0 | 0 | 4 | K | 1 |  |  |  | ROZPOCET |  |  |  |  | 0 | 0 | 0 | 0 | 0 | 1 | 0 | 4 | 1013704126
| PP |  | štípaná žula, tl.lože 40mm lože - kamenivo drť4/8, výplň spar písek kladečská vazba viz požadavek KAM Liberec | [14 empty] | PP | 1
| VV | A50 | "dlážděná cesta "242,0"m2 |  | 242 | [12 empty] | VV | 1 | 2 | True | 1 | ROZPOCET
51 | K | 58241 | DLÁŽDĚNÉ KRYTY Z KAMEN DESEK DO LOŽE Z KAMENIVA | M2 | 65 |  | 0 |  |  | základní |  | 0 | 0 | 0 | 0 | 0 | 4 | K | 1 |  |  |  | ROZPOCET |  |  |  |  | 0 | 0 | 0 | 0 | 0 | 1 | 0 | 4 | -1555095564
| PP |  | tl.lože 40mm lože - kamenivo drť4/8, výplň spar písek velkoformátová dlažba 800x400mm, tl. do 60mm, fazeta na hranách typ, tvar a provedení viz požadavek KAM Liberec | [14 empty] | PP | 1
| VV | A51 | "dlážděná cesta "65,0"m2 |  | 65 | [12 empty] | VV | 1 | 2 | True | 1 | ROZPOCET
52 | K | R57627 | POSYP KAMENIVEM DRCENÝM 35KG/M2 | M2 | 4310 |  | 0 |  |  | základní |  | 0 | 0 | 0 | 0 | 0 | 4 | K | 1 |  |  |  | ROZPOCET |  |  |  |  | 0 | 0 | 0 | 0 | 0 | 1 | 0 | 4 | 788284249
| PP |  | LOMOVÁ VÝSIVKA fr. 0/8, světlá žula - 35kg/m2 podíl jemných částic 8-18% | [14 empty] | PP | 1
| VV | A52 | "mlatová cesta "4190,0"m2 |  | 4190 | [12 empty] | VV | 1 | 2 | True | 0 | ROZPOCET
| VV | B52 | "plochy mobiliáře "120,0"m2 |  | 120 | [12 empty] | VV | 1 | 2 | True | 0 | ROZPOCET
| VV |  | "Celkové množství "4310.000000 |  | 4310 | [12 empty] | VV | 1 | 2 | True | 1 | ROZPOCET
53 | K | R5822A1 | DLÁŽDĚNÉ KRYTY Z KAMENNÉ DLAŽBY - ODSEKY, DO LOŽE Z KAMENIVA | M2 | 4 |  | 0 |  |  | základní |  | 0 | 0 | 0 | 0 | 0 | 4 | K | 1 |  |  |  | ROZPOCET |  |  |  |  | 0 | 0 | 0 | 0 | 0 | 1 | 0 | 4 | 843161106
| PP |  | žulové odseky, tl.lože 40mm lože - kamenivo drť4/8, výplň spar písek | [14 empty] | PP | 1
| VV | A53 | "dlážděná cesta "4,0"m2 |  | 4 | [12 empty] | VV | 1 | 2 | True | 1 | ROZPOCET
54 | K | R5822A2 | ŠLAPÁKY, DO LOŽE Z KAMENIVA | M2 | 50 |  | 0 |  |  | základní |  | 0 | 0 | 0 | 0 | 0 | 4 | K | 1 |  |  |  | ROZPOCET |  |  |  |  | 0 | 0 | 0 | 0 | 0 | 1 | 0 | 4 | 2038210798
| PP |  | Šlapáky štípané žulové, nepravidelný tvar vel. cca 400/400 mm tl. 50 mm do štěrkového lože kladení šlapáků včetně podklaního štěrku | [14 empty] | PP | 1
| VV | A54 | 50,0"m2 |  | 50 | [12 empty] | VV | 1 | 2 | True | 1 | ROZPOCET
| D | 7 | Přidružená stavební výroba |  |  |  | 0 |  |  |  |  | 0 |  | 0 |  | 0 | 4 | D | 0 |  |  |  | ROZPOCET | [10 empty] | 0
55 | K | 711312.R | IZOLACE PODZEMNÍCH OBJEKTŮ PROTI ZEMNÍ VLHKOSTI ASFALTOVÝMI PÁSY | M2 | 320 |  | 0 |  |  | základní |  | 0 | 0 | 0 | 0 | 0 | 4 | K | 1 |  |  |  | ROZPOCET |  |  |  |  | 0 | 0 | 0 | 0 | 0 | 1 | 0 | 4 | 45033174
| PP |  | OPRAVA STÁVAJÍCÍ IZOLACE NÁBŘEŽNÍ ZDI V PŘÍPADĚ POŠKOZENÍ STAVEBNÍ MECHANIZACÍ VČETNĚ ODSTRANĚNÍ POŠKOZENÉ IZOLACE VČETNĚ OČIŠTĚNÍ A ÚPRAVY PODKLADU VČETNĚ OBNOVY OCHRANNÉ VRSTVY | [14 empty] | PP | 1
| VV | A55 | 640,0*0,50 |  | 320 | [12 empty] | VV | 1 | 2 | True | 1 | ROZPOCET
| D | 8 | Potrubí |  |  |  | 0 |  |  |  |  | 0 |  | 0 |  | 0 | 4 | D | 0 |  |  |  | ROZPOCET | [10 empty] | 0
56 | K | 87433 | POTRUBÍ Z TRUB PLASTOVÝCH ODPADNÍCH DN DO 150MM | M | 102.5 |  | 0 |  |  | základní |  | 0 | 0 | 0 | 0 | 0 | 4 | K | 1 |  |  |  | ROZPOCET |  |  |  |  | 0 | 0 | 0 | 0 | 0 | 1 | 0 | 4 | -734265155
| PP |  | PVC SN 8 | [14 empty] | PP | 1
| VV | A56 | "odvodnění "102,5"m |  | 102.5 | [12 empty] | VV | 1 | 2 | True | 1 | ROZPOCET
57 | K | 87434 | POTRUBÍ Z TRUB PLASTOVÝCH ODPADNÍCH DN DO 200MM | M | 97.3 |  | 0 |  |  | základní |  | 0 | 0 | 0 | 0 | 0 | 4 | K | 1 |  |  |  | ROZPOCET |  |  |  |  | 0 | 0 | 0 | 0 | 0 | 1 | 0 | 4 | -767088994
| PP |  | PVC SN 8 | [14 empty] | PP | 1
| VV | A57 | "odvodnění "97,3"m |  | 97.3 | [12 empty] | VV | 1 | 2 | True | 1 | ROZPOCET
58 | K | 875272 | POTRUBÍ DREN Z TRUB PLAST (I FLEXIBIL) DN DO 100MM DĚROVANÝCH | M | 94.9 |  | 0 |  |  | základní |  | 0 | 0 | 0 | 0 | 0 | 4 | K | 1 |  |  |  | ROZPOCET |  |  |  |  | 0 | 0 | 0 | 0 | 0 | 1 | 0 | 4 | 1417737070
| PP |  | s hladkou vnitřní stěnou | [14 empty] | PP | 1
| VV | A58 | "odvodnění "94,9"m |  | 94.9 | [12 empty] | VV | 1 | 2 | True | 1 | ROZPOCET
59 | K | 89711 | VPUSŤ KANALIZAČNÍ ULIČNÍ KOMPLETNÍ MONOLIT BETON | KUS | 24 |  | 0 |  |  | základní |  | 0 | 0 | 0 | 0 | 0 | 4 | K | 1 |  |  |  | ROZPOCET |  |  |  |  | 0 | 0 | 0 | 0 | 0 | 1 | 0 | 4 | 1905512805
| PP |  | vtokový objekt 800x800x1300mm: - beton C 30/37 – XF4+XD3 s výztuží z KARI sítě: 0,7m3/kus - ocelová vtoková mříž 600/600mm s povrch. úpravou | [14 empty] | PP | 1
| VV | A59 | "odvodnění "24"kus |  | 24 | [12 empty] | VV | 1 | 2 | True | 1 | ROZPOCET
| D | 9 | Ostatní konstrukce a práce |  |  |  | 0 |  |  |  |  | 0 |  | 0 |  | 0 | 4 | D | 0 |  |  |  | ROZPOCET | [10 empty] | 0
60 | K | 9111A3 | ZÁBRADLÍ SILNIČNÍ S VODOR MADLY - DEMONTÁŽ S PŘESUNEM | M | 360 |  | 0 |  |  | základní |  | 0 | 0 | 0 | 0 | 0 | 4 | K | 1 |  |  |  | ROZPOCET |  |  |  |  | 0 | 0 | 0 | 0 | 0 | 1 | 0 | 4 | 326907109
| PP |  | odvoz do sběrného dvora (6km) | [14 empty] | PP | 1
61 | K | 917424 | CHODNÍKOVÉ OBRUBY Z KAMENNÝCH OBRUBNÍKŮ ŠÍŘ 150MM | M | 32 |  | 0 |  |  | základní |  | 0 | 0 | 0 | 0 | 0 | 4 | K | 1 |  |  |  | ROZPOCET |  |  |  |  | 0 | 0 | 0 | 0 | 0 | 1 | 0 | 4 | -1911531084
| PP |  | rozměry 150/250mm do zavlhlé betonové směsi C20/25 - XF3 | [14 empty] | PP | 1
62 | K | 91743.a | CHODNÍKOVÉ OBRUBY Z KAMENNÝCH KRAJNÍKŮ | M | 2 |  | 0 |  |  | základní |  | 0 | 0 | 0 | 0 | 0 | 4 | K | 1 |  |  |  | ROZPOCET |  |  |  |  | 0 | 0 | 0 | 0 | 0 | 1 | 0 | 4 | 1150600480
| PP |  | rozměry 100/250mm do zavlhlé betonové směsi C20/25 - XF3 | [14 empty] | PP | 1
63 | K | 91743.b | CHODNÍKOVÉ OBRUBY Z KAMENNÝCH KRAJNÍKŮ | M | 12 |  | 0 |  |  | základní |  | 0 | 0 | 0 | 0 | 0 | 4 | K | 1 |  |  |  | ROZPOCET |  |  |  |  | 0 | 0 | 0 | 0 | 0 | 1 | 0 | 4 | 823972871
| PP |  | rozměry 80/250mm - sadová obruba kamenná do zavlhlé betonové směsi C20/25 - XF3 | [14 empty] | PP | 1
64 | K | 91744 | CHODNÍK OBRUBY Z KAMEN ŘEZANÝCH STUPŇŮ | M | 330 |  | 0 |  |  | základní |  | 0 | 0 | 0 | 0 | 0 | 4 | K | 1 |  |  |  | ROZPOCET |  |  |  |  | 0 | 0 | 0 | 0 | 0 | 1 | 0 | 4 | -1397402431
| PP |  | řezaný kámen (světlá žula) povrchová úprava kamene: pemrlování součinitel smykového tření min. 0,6 rozměry 200/100/1000mm do zavlhlé betonové směsi C20/25 - XF3 | [14 empty] | PP | 1
65 | K | 91772 | OBRUBA Z DLAŽEBNÍCH KOSTEK DROBNÝCH | M | 1603 |  | 0 |  |  | základní |  | 0 | 0 | 0 | 0 | 0 | 4 | K | 1 |  |  |  | ROZPOCET |  |  |  |  | 0 | 0 | 0 | 0 | 0 | 1 | 0 | 4 | -332318044
| PP |  | do zavlhlé betonové směsi C20/25 - XF3 | [14 empty] | PP | 1
| VV | A65 | "dlážděná cesta - krajní kostka bo betonu 1-linka "93,0"m |  | 93 | [12 empty] | VV | 1 | 2 | True | 0 | ROZPOCET
| VV | B65 | "2-linka "755,0"m"*2 |  | 1510 | [12 empty] | VV | 1 | 2 | True | 0 | ROZPOCET
| VV |  | "Celkové množství "1603.000000 |  | 1603 | [12 empty] | VV | 1 | 2 | True | 1 | ROZPOCET
66 | K | 935812 | ŽLABY A RIGOLY DLÁŽDĚNÉ Z KOSTEK DROBNÝCH DO BETONU TL 100MM | M2 | 295 |  | 0 |  |  | základní |  | 0 | 0 | 0 | 0 | 0 | 4 | K | 1 |  |  |  | ROZPOCET |  |  |  |  | 0 | 0 | 0 | 0 | 0 | 1 | 0 | 4 | -708355712
| PP |  | lože beton min. 20/25 XF3, spárování M25 XF4 | [14 empty] | PP | 1
| VV | A66 | "žlab š. 0,5m "286,0"m2 pozn. objem lože 58,0m3 |  | 286 | [12 empty] | VV | 1 | 2 | True | 0 | ROZPOCET
| VV | B66 | "žlab š. 0,6m "9,0"m2 pozn. objem lože 1,0m3 |  | 9 | [12 empty] | VV | 1 | 2 | True | 0 | ROZPOCET
| VV |  | "Celkové množství "295.000000 |  | 295 | [12 empty] | VV | 1 | 2 | True | 1 | ROZPOCET
67 | K | 96612 | BOURÁNÍ KONSTRUKCÍ Z KAMENE NA SUCHO | M3 | 3.36 |  | 0 |  |  | základní |  | 0 | 0 | 0 | 0 | 0 | 4 | K | 1 |  |  |  | ROZPOCET |  |  |  |  | 0 | 0 | 0 | 0 | 0 | 1 | 0 | 4 | -750449271
| PP |  | odvoz na skládku (7km) | [14 empty] | PP | 1
| VV | A67 | "schodiště z kamenných dílců "2,0"m3 |  | 2 | [12 empty] | VV | 1 | 2 | True | 0 | ROZPOCET
| VV | B67 | "prahy "0,40*0,20*17,0 |  | 1.36 | [12 empty] | VV | 1 | 2 | True | 0 | ROZPOCET
| VV |  | "Celkové množství "3.360000 |  | 3.36 | [12 empty] | VV | 1 | 2 | True | 1 | ROZPOCET
68 | K | 96615 | BOURÁNÍ KONSTRUKCÍ Z PROSTÉHO BETONU | M3 | 3.8 |  | 0 |  |  | základní |  | 0 | 0 | 0 | 0 | 0 | 4 | K | 1 |  |  |  | ROZPOCET |  |  |  |  | 0 | 0 | 0 | 0 | 0 | 1 | 0 | 4 | -1162021874
| PP |  | drobné bourací práce betonových kcí odvoz na skládku (7km) | [14 empty] | PP | 1
69 | K | 96617 | BOURÁNÍ KONSTRUKCÍ ZE DŘEVA | M3 | 3 |  | 0 |  |  | základní |  | 0 | 0 | 0 | 0 | 0 | 4 | K | 1 |  |  |  | ROZPOCET |  |  |  |  | 0 | 0 | 0 | 0 | 0 | 1 | 0 | 4 | 724059863
| PP |  | taras a pobytová lavice odvoz na skládku (7km) | [14 empty] | PP | 1
70 | K | 96651 | ODSTRANĚNÍ ŽLABŮ Z DÍLCŮ (VČET ŠTĚRBINOVÝCH) ŠÍŘKY 100MM | M | 5 |  | 0 |  |  | základní |  | 0 | 0 | 0 | 0 | 0 | 4 | K | 1 |  |  |  | ROZPOCET |  |  |  |  | 0 | 0 | 0 | 0 | 0 | 1 | 0 | 4 | -175942535
| PP |  | DEMONTÁŽ S PŘESUNEM ocelová svodnice pro převedení vody odvoz do sběrného dvora (6km) | [14 empty] | PP | 1

## 02 - SO 102 - Terénní stezky
{c936e154-0f95-4497-a3b8-43b69a75f4c0}
2
| KRYCÍ LIST SOUPISU PRACÍ | [7 empty] | v --- níže se nacházejí doplnkové a pomocné údaje k sestavám --- v | [8 empty] | False
Stavba:
Úprava okolí přehrady Harcov II.
Objekt:
00 - Přímé výdaje
Soupis:
02 - SO 102 - Terénní stezky
| KSO: |  |  |  |  | CC-CZ:
| Místo: |  | Liberec |  |  | Datum: | 10. 12. 2025
| Zadavatel: |  |  |  |  | IČ: | 00262978
|  | Statutární město Liberec |  |  |  | DIČ: | CZ00262978
| Účastník: |  |  |  |  | IČ: | Vyplň údaj
|  | Vyplň údaj |  |  |  | DIČ: | Vyplň údaj
| Projektant: |  |  |  |  | IČ: | 28474961
|  | NÝDRLE - projektová kancelář |  |  |  | DIČ: | CZ28474961
| Zpracovatel: |  |  |  |  | IČ: | 28474961
|  | NÝDRLE - projektová kancelář |  |  |  | DIČ: | CZ28474961
Poznámka:
| Cena bez DPH | [5 empty] | 0
|  |  | Základ daně |  |  | Sazba daně | Výše daně
| DPH | základní | 0 |  |  | 21% | 0
|  | snížená | 0 |  |  | 15% | 0
|  | zákl. přenesená | 0 |  |  | 21% | 0
|  | sníž. přenesená | 0 |  |  | 15% | 0
|  | nulová | 0 |  |  | 0% | 0
| Cena s DPH |  |  | v | CZK |  | 0
REKAPITULACE ČLENĚNÍ SOUPISU PRACÍ
Stavba:
Úprava okolí přehrady Harcov II.
Objekt:
00 - Přímé výdaje
Soupis:
02 - SO 102 - Terénní stezky
Místo: |  |  | Liberec |  |  | Datum: | 10. 12. 2025
Zadavatel: |  |  | Statutární město Liberec |  |  | Projektant: | NÝDRLE - projektová kancelář
Účastník: |  |  | Vyplň údaj |  |  | Zpracovatel: | NÝDRLE - projektová kancelář
Kód dílu - Popis | [6 empty] | Cena celkem [CZK]
Náklady stavby celkem | [6 empty] | 0 | [11 empty] | -1
| 0 - Všeobecné konstrukce a práce | [5 empty] | 0
| 1 - Zemní práce | [5 empty] | 0
| 2 - Základy | [5 empty] | 0
| 3 - Svislé konstrukce | [5 empty] | 0
| 4 - Vodorovné konstrukce | [5 empty] | 0
| 5 - Komunikace | [5 empty] | 0
| 7 - Přidružená stavební výroba | [5 empty] | 0
| 9 - Ostatní konstrukce a práce | [5 empty] | 0
SOUPIS PRACÍ
Stavba:
Úprava okolí přehrady Harcov II.
Objekt:
00 - Přímé výdaje
Soupis:
02 - SO 102 - Terénní stezky
Místo: |  |  | Liberec |  |  | Datum: | 10. 12. 2025
Zadavatel: |  |  | Statutární město Liberec |  |  | Projektant: | NÝDRLE - projektová kancelář
Účastník: |  |  | Vyplň údaj |  |  | Zpracovatel: | NÝDRLE - projektová kancelář
PČ | Typ | Kód | Popis | MJ | Množství | J.cena [CZK] | Cena celkem [CZK] | Cenová soustava |  | DPH | J. Nh [h] | Nh celkem [h] | J. hmotnost [t] | Hmotnost celkem [t] | J. suť [t] | Suť Celkem [t]
Náklady soupisu celkem | [6 empty] | 0 |  |  |  |  | 0 |  | 0 |  | 0 |  | D | -1 | [10 empty] | 0
| D | 0 | Všeobecné konstrukce a práce |  |  |  | 0 |  |  |  |  | 0 |  | 0 |  | 0 | 4 | D | 0 |  |  |  | ROZPOCET | [6 empty] | 0
1 | K | 02520 | ZKOUŠENÍ MATERIÁLŮ NEZÁVISLOU ZKUŠEBNOU | KPL | 1 |  | 0 |  |  | základní |  | 0 | 0 | 0 | 0 | 0 | 4 | K | 1 |  |  |  | ROZPOCET | 0 | 0 | 0 | 0 | 0 | 1 | 0 | 4 | -1907146460
| PP |  | Statická zatěžovací zkouška deskou v rozsahu TKP | [14 empty] | PP | 1
2 | K | 02730 | POMOC PRÁCE ZŘÍZ NEBO ZAJIŠŤ OCHRANU INŽENÝRSKÝCH SÍTÍ | KPL | 1 |  | 0 |  |  | základní |  | 0 | 0 | 0 | 0 | 0 | 4 | K | 1 |  |  |  | ROZPOCET | 0 | 0 | 0 | 0 | 0 | 1 | 0 | 4 | -1119965333
| PP |  | zajištění inženýrských sítí v souladu s podmínkami jednotlivých správců sítí ochrana stávajících IS po dobu stavby | [14 empty] | PP | 1
3 | K | 02920 | OSTATNÍ POŽADAVKY - OCHRANA ŽIVOTNÍHO PROSTŘEDÍ | KPL | 1 |  | 0 |  |  | základní |  | 0 | 0 | 0 | 0 | 0 | 4 | K | 1 |  |  |  | ROZPOCET | 0 | 0 | 0 | 0 | 0 | 1 | 0 | 4 | 1962856744
| PP |  | komplexní opatření pro ochranu stromů a kořenového systému z důvodu zemních prací v kořenovém prostoru - 30ks | [14 empty] | PP | 1
| D | 1 | Zemní práce |  |  |  | 0 |  |  |  |  | 0 |  | 0 |  | 0 | 4 | D | 0 |  |  |  | ROZPOCET | [6 empty] | 0
4 | K | 113321 | ODSTRANĚNÍ PODKLADŮ ZPEVNĚNÝCH PLOCH Z KAMENIVA NESTMEL, ODVOZ DO 1KM | M3 | 2.75 |  | 0 |  |  | základní |  | 0 | 0 | 0 | 0 | 0 | 4 | K | 1 |  |  |  | ROZPOCET | 0 | 0 | 0 | 0 | 0 | 1 | 0 | 4 | 1539241396
| PP |  | odvoz na mezideponii stavby | [14 empty] | PP | 1
| VV | A5 | 55,0"m2"*0,05 |  | 2.75 | [12 empty] | VV | 1 | 2 | True | 1 | ROZPOCET
5 | K | 125731.a | VYKOPÁVKY ZE ZEMNÍKŮ A SKLÁDEK TŘ. I, ODVOZ DO 1KM | M3 | 66 |  | 0 |  |  | základní |  | 0 | 0 | 0 | 0 | 0 | 4 | K | 1 |  |  |  | ROZPOCET | 0 | 0 | 0 | 0 | 0 | 1 | 0 | 4 | -1845175550
| PP |  | VYKOPÁVKY ZE ZEMNÍKŮ A SKLÁDEK TŘ. I, ODVOZ DO 1KM | [14 empty] | PP | 1
| VV | A6 | "pro pol.č. 17310 "55,0 |  | 55 | [12 empty] | VV | 1 | 2 | True | 0 | ROZPOCET
| VV | B5 | "pro pol.č. 17411 "11,0 |  | 11 | [12 empty] | VV | 1 | 2 | True | 0 | ROZPOCET
| VV |  | "Celkové množství "66.000000 |  | 66 | [12 empty] | VV | 1 | 2 | True | 1 | ROZPOCET
6 | K | 125731.b | VYKOPÁVKY ZE ZEMNÍKŮ A SKLÁDEK TŘ. I, ODVOZ DO 1KM | M3 | 62 |  | 0 |  |  | základní |  | 0 | 0 | 0 | 0 | 0 | 4 | K | 1 |  |  |  | ROZPOCET | 0 | 0 | 0 | 0 | 0 | 1 | 0 | 4 | 1819345647
| PP |  | humózní zeminy pro pol.č. 18221 | [14 empty] | PP | 1
| VV | A10 | 620,0*0,10 |  | 62 | [12 empty] | VV | 1 | 2 | True | 1 | ROZPOCET
7 | K | 17120 | ULOŽENÍ SYPANINY DO NÁSYPŮ A NA SKLÁDKY BEZ ZHUTNĚNÍ | M3 | 85.522 |  | 0 |  |  | základní |  | 0 | 0 | 0 | 0 | 0 | 4 | K | 1 |  |  |  | ROZPOCET | 0 | 0 | 0 | 0 | 0 | 1 | 0 | 4 | -1421411958
| PP |  | ULOŽENÍ SYPANINY DO NÁSYPŮ A NA SKLÁDKY BEZ ZHUTNĚNÍ | [14 empty] | PP | 1
| VV | A20 | "z pol.č. R1227A1 "20,0 |  | 20 | [12 empty] | VV | 1 | 2 | True | 0 | ROZPOCET
| VV | B8 | "z pol.č. R1237A1 "60,0 |  | 60 | [12 empty] | VV | 1 | 2 | True | 0 | ROZPOCET
| VV | C7 | "z pol.č. R1317A1 "2,772 |  | 2.772 | [12 empty] | VV | 1 | 2 | True | 0 | ROZPOCET
| VV | D7 | "z pol.č. 113321 "2,75 |  | 2.75 | [12 empty] | VV | 1 | 2 | True | 0 | ROZPOCET
| VV |  | "Celkové množství "85.522000 |  | 85.522 | [12 empty] | VV | 1 | 2 | True | 1 | ROZPOCET
8 | K | 17310 | ZEMNÍ KRAJNICE A DOSYPÁVKY SE ZHUTNĚNÍM | M3 | 55 |  | 0 |  |  | základní |  | 0 | 0 | 0 | 0 | 0 | 4 | K | 1 |  |  |  | ROZPOCET | 0 | 0 | 0 | 0 | 0 | 1 | 0 | 4 | 1233351272
| PP |  | ZEMNÍ KRAJNICE A DOSYPÁVKY SE ZHUTNĚNÍM | [14 empty] | PP | 1
9 | K | 17390 | ZEMNÍ KRAJNICE A DOSYPÁVKY Z JINÝCH MATERIÁLŮ | M3 | 30 |  | 0 |  |  | základní |  | 0 | 0 | 0 | 0 | 0 | 4 | K | 1 |  |  |  | ROZPOCET | 0 | 0 | 0 | 0 | 0 | 1 | 0 | 4 | -1219292043
| PP |  | nakupovaných směs ŠD 8/16 : zemina v poměru 50:50 ochránění kořenového systému stromů | [14 empty] | PP | 1
10 | K | 17411 | ZÁSYP JAM A RÝH ZEMINOU SE ZHUTNĚNÍM | M3 | 11 |  | 0 |  |  | základní |  | 0 | 0 | 0 | 0 | 0 | 4 | K | 1 |  |  |  | ROZPOCET | 0 | 0 | 0 | 0 | 0 | 1 | 0 | 4 | 133969180
| PP |  | ZÁSYP JAM A RÝH ZEMINOU SE ZHUTNĚNÍM | [14 empty] | PP | 1
| VV | A23 | "schodiště S5+S6 "7,0+4,0"m3 |  | 11 | [12 empty] | VV | 1 | 2 | True | 1 | ROZPOCET
11 | K | 18110 | ÚPRAVA PLÁNĚ SE ZHUTNĚNÍM V HORNINĚ TŘ. I | M2 | 240 |  | 0 |  |  | základní |  | 0 | 0 | 0 | 0 | 0 | 4 | K | 1 |  |  |  | ROZPOCET | 0 | 0 | 0 | 0 | 0 | 1 | 0 | 4 | -1330414917
| PP |  | ÚPRAVA PLÁNĚ SE ZHUTNĚNÍM V HORNINĚ TŘ. I | [14 empty] | PP | 1
12 | K | 18214 | ÚPRAVA POVRCHŮ SROVNÁNÍM ÚZEMÍ V TL DO 0,25M | M2 | 620 |  | 0 |  |  | základní |  | 0 | 0 | 0 | 0 | 0 | 4 | K | 1 |  |  |  | ROZPOCET | 0 | 0 | 0 | 0 | 0 | 1 | 0 | 4 | -723760049
| PP |  | ÚPRAVA POVRCHŮ SROVNÁNÍM ÚZEMÍ V TL DO 0,25M | [14 empty] | PP | 1
13 | K | 18221 | ROZPROSTŘENÍ ORNICE VE SVAHU V TL DO 0,10M | M2 | 620 |  | 0 |  |  | základní |  | 0 | 0 | 0 | 0 | 0 | 4 | K | 1 |  |  |  | ROZPOCET | 0 | 0 | 0 | 0 | 0 | 1 | 0 | 4 | -1482170888
| PP |  | ROZPROSTŘENÍ ORNICE VE SVAHU V TL DO 0,10M | [14 empty] | PP | 1
| VV | A27 | 620,0"m2 |  | 620 | [12 empty] | VV | 1 | 2 | True | 1 | ROZPOCET
14 | K | 18242 | ZALOŽENÍ TRÁVNÍKU HYDROOSEVEM NA ORNICI | M2 | 620 |  | 0 |  |  | základní |  | 0 | 0 | 0 | 0 | 0 | 4 | K | 1 |  |  |  | ROZPOCET | 0 | 0 | 0 | 0 | 0 | 1 | 0 | 4 | -708979605
| PP |  | ZALOŽENÍ TRÁVNÍKU HYDROOSEVEM NA ORNICI | [14 empty] | PP | 1
15 | K | R1227A1 | ODKOPÁVKY A PROKOPÁVKY OBECNÉ TŘ. I, ODVOZ DO 1KM - RUČNÍ (MANUÁLNÍ) VÝKOPOVÉ PRÁCE | M3 | 20 |  | 0 |  |  | základní |  | 0 | 0 | 0 | 0 | 0 | 4 | K | 1 |  |  |  | ROZPOCET | 0 | 0 | 0 | 0 | 0 | 1 | 0 | 4 | -1697169741
| PP |  | bez použití stavební mechanizace - v ochranném pásmu stromů a v kořenovém prostoru odvoz na mezideponii stavby | [14 empty] | PP | 1
| VV | A28 | "Schodiště S4+S5 "15,0+5,0"m3 |  | 20 | [12 empty] | VV | 1 | 2 | True | 1 | ROZPOCET
16 | K | R1237A1 | ODKOP PRO SPOD STAVBU SILNIC A ŽELEZNIC TŘ. I, ODVOZ DO 1KM - RUČNÍ (MANUÁLNÍ) VÝKOPOVÉ PRÁCE | M3 | 60 |  | 0 |  |  | základní |  | 0 | 0 | 0 | 0 | 0 | 4 | K | 1 |  |  |  | ROZPOCET | 0 | 0 | 0 | 0 | 0 | 1 | 0 | 4 | 151340236
| PP |  | bez použití stavební mechanizace - v ochranném pásmu stromů a v kořenovém prostoru odvoz na mezideponii stavby | [14 empty] | PP | 1
| VV | A30 | "zemina "60,0"m3 |  | 60 | [12 empty] | VV | 1 | 2 | True | 1 | ROZPOCET
17 | K | R1317A1 | HLOUBENÍ JAM ZAPAŽ I NEPAŽ TŘ. I, ODVOZ DO 1KM - RUČNÍ (MANUÁLNÍ) VÝKOPOVÉ PRÁCE | M3 | 2.772 |  | 0 |  |  | základní |  | 0 | 0 | 0 | 0 | 0 | 4 | K | 1 |  |  |  | ROZPOCET | 0 | 0 | 0 | 0 | 0 | 1 | 0 | 4 | -361542557
| PP |  | bez použití stavební mechanizace - v ochranném pásmu stromů a v kořenovém prostoru odvoz na mezideponii stavby | [14 empty] | PP | 1
| VV | A60 | "základ.patky - zábradlí "(16*0,30*0,30*0,70)+(28*0,30*0,30*0,70) |  | 2.772 | [12 empty] | VV | 1 | 2 | True | 1 | ROZPOCET
| D | 2 | Základy |  |  |  | 0 |  |  |  |  | 0 |  | 0 |  | 0 | 4 | D | 0 |  |  |  | ROZPOCET | [6 empty] | 0
18 | K | 272314 | ZÁKLADY Z PROSTÉHO BETONU DO C25/30 | M3 | 2.772 |  | 0 |  |  | základní |  | 0 | 0 | 0 | 0 | 0 | 4 | K | 1 |  |  |  | ROZPOCET | 0 | 0 | 0 | 0 | 0 | 1 | 0 | 4 | -85130706
| PP |  | ZÁKLADY Z PROSTÉHO BETONU DO C25/30 | [14 empty] | PP | 1
| VV | A61 | "základ.patky - zábradlí "(16*0,30*0,30*0,70)+(28*0,30*0,30*0,70) |  | 2.772 | [12 empty] | VV | 1 | 2 | True | 1 | ROZPOCET
| D | 3 | Svislé konstrukce |  |  |  | 0 |  |  |  |  | 0 |  | 0 |  | 0 | 4 | D | 0 |  |  |  | ROZPOCET | [6 empty] | 0
19 | K | 348952 | ZÁBRADLÍ ZE DŘEVA TVRDÉHO | M3 | 0.366 |  | 0 |  |  | základní |  | 0 | 0 | 0 | 0 | 0 | 4 | K | 1 |  |  |  | ROZPOCET | 0 | 0 | 0 | 0 | 0 | 1 | 0 | 4 | -1872647964
| PP |  | jednomadlové dřevěné zábradlí kulatina, D 100mm - akát v. 1,1m, rozteč sloupků 2,0m kotevní plotna | [14 empty] | PP | 1
| VV | A62 | (29+(16*1,1))*(3,14*0,05*0,05) |  | 0.366 | [12 empty] | VV | 1 | 2 | True | 1 | ROZPOCET
20 | K | R34817.2 | ZÁBRADLÍ Z DÍLCŮ KOVOVÝCH | M | 34.4 |  | 0 |  |  | základní |  | 0 | 0 | 0 | 0 | 0 | 4 | K | 1 |  |  |  | ROZPOCET | 0 | 0 | 0 | 0 | 0 | 1 | 0 | 4 | 1732525056
| PP |  | rám+sloupky: plochá ocel válcovaná 40x14mm pozink + nátěr (odstín DB 703) kotvení na chem.kotvy - imbus, zapuštěné do ocel.pásoviny kotveno do kamenných stupňů (schodiště) | [14 empty] | PP | 1
| VV | A63 | "zábradlí bez výplně "6,0+20,5+3,7+4,2 |  | 34.4 | [12 empty] | VV | 1 | 2 | True | 1 | ROZPOCET
| D | 4 | Vodorovné konstrukce |  |  |  | 0 |  |  |  |  | 0 |  | 0 |  | 0 | 4 | D | 0 |  |  |  | ROZPOCET | [6 empty] | 0
21 | K | 43419 | SCHODIŠŤOVÉ STUPNĚ, Z DÍLCŮ KAMENNÝCH | M3 | 5.432 |  | 0 |  |  | základní |  | 0 | 0 | 0 | 0 | 0 | 4 | K | 1 |  |  |  | ROZPOCET | 0 | 0 | 0 | 0 | 0 | 1 | 0 | 4 | 1775583489
| PP |  | povrchová úprava kamene: pemrlování součinitel smykového tření min. 0,6 | [14 empty] | PP | 1
| VV | A64 | "Schodiště S4 - stupně 300x170x1250mm "58*0,30*0,17*1,25 |  | 3.698 | [12 empty] | VV | 1 | 2 | True | 0 | ROZPOCET
| VV | B21 | "Schodiště S5 - stupně 300x170x1000mm "24*0,30*0,17*1,0 |  | 1.224 | [12 empty] | VV | 1 | 2 | True | 0 | ROZPOCET
| VV | C21 | "Schodiště S6 - stupně 300x170x1000mm "10*0,30*0,17*1,0 |  | 0.51 | [12 empty] | VV | 1 | 2 | True | 0 | ROZPOCET
| VV |  | "Celkové množství "5.432000 |  | 5.432 | [12 empty] | VV | 1 | 2 | True | 1 | ROZPOCET
22 | K | 45132A | PODKL A VÝPLŇ VRSTVY ZE ŽELEZOBET DO C20/25 | M3 | 9.7 |  | 0 |  |  | základní |  | 0 | 0 | 0 | 0 | 0 | 4 | K | 1 |  |  |  | ROZPOCET | 0 | 0 | 0 | 0 | 0 | 1 | 0 | 4 | 1361487630
| PP |  | PODKL A VÝPLŇ VRSTVY ZE ŽELEZOBET DO C20/25 | [14 empty] | PP | 1
| VV | A68 | "Schodiště S4+S5 "7,8+1,90 |  | 9.7 | [12 empty] | VV | 1 | 2 | True | 1 | ROZPOCET
23 | K | 451366 | VÝZTUŽ PODKL VRSTEV Z KARI-SÍTÍ | T | 0.34 |  | 0 |  |  | základní |  | 0 | 0 | 0 | 0 | 0 | 4 | K | 1 |  |  |  | ROZPOCET | 0 | 0 | 0 | 0 | 0 | 1 | 0 | 4 | -1362061161
| PP |  | kari síť 8x100x100mm | [14 empty] | PP | 1
| VV | A69 | "Schodiště S4+S5 "(34,0+9,0)"m2"*7,9"kg/m2"/1000 |  | 0.34 | [12 empty] | VV | 1 | 2 | True | 1 | ROZPOCET
24 | K | 45152 | PODKLADNÍ A VÝPLŇOVÉ VRSTVY Z KAMENIVA DRCENÉHO | M3 | 2.9 |  | 0 |  |  | základní |  | 0 | 0 | 0 | 0 | 0 | 4 | K | 1 |  |  |  | ROZPOCET | 0 | 0 | 0 | 0 | 0 | 1 | 0 | 4 | -277057359
| PP |  | fr. 12/32 | [14 empty] | PP | 1
| VV | A70 | "Schodiště S4+S5 "1,6+1,3"m3 |  | 2.9 | [12 empty] | VV | 1 | 2 | True | 1 | ROZPOCET
25 | K | 46452 | POHOZ DNA A SVAHŮ Z KAMENIVA DRCENÉHO | M3 | 40 |  | 0 |  |  | základní |  | 0 | 0 | 0 | 0 | 0 | 4 | K | 1 |  |  |  | ROZPOCET | 0 | 0 | 0 | 0 | 0 | 1 | 0 | 4 | 1147652158
| PP |  | drcené kamenivo 63/128 světlá žula | [14 empty] | PP | 1
| VV | A71 | "kamenný zához "40,0"m3 |  | 40 | [12 empty] | VV | 1 | 2 | True | 1 | ROZPOCET
| D | 5 | Komunikace |  |  |  | 0 |  |  |  |  | 0 |  | 0 |  | 0 | 4 | D | 0 |  |  |  | ROZPOCET | [6 empty] | 0
26 | K | 56330.a | VOZOVKOVÉ VRSTVY ZE ŠTĚRKODRTI | M3 | 12.75 |  | 0 |  |  | základní |  | 0 | 0 | 0 | 0 | 0 | 4 | K | 1 |  |  |  | ROZPOCET | 0 | 0 | 0 | 0 | 0 | 1 | 0 | 4 | 2001812465
| PP |  | fr. 0/32, světlá žula | [14 empty] | PP | 1
| VV | A74 | "mlatová cesta "100,0"m2"*0,10+55,0"m2"*0,05 |  | 12.75 | [12 empty] | VV | 1 | 2 | True | 1 | ROZPOCET
27 | K | 56330.b | VOZOVKOVÉ VRSTVY ZE ŠTĚRKODRTI | M3 | 20 |  | 0 |  |  | základní |  | 0 | 0 | 0 | 0 | 0 | 4 | K | 1 |  |  |  | ROZPOCET | 0 | 0 | 0 | 0 | 0 | 1 | 0 | 4 | 442446358
| PP |  | fr. 32/63, světlá žula | [14 empty] | PP | 1
| VV | A72 | "mlatová cesta "100,0"m2"*0,20 |  | 20 | [12 empty] | VV | 1 | 2 | True | 1 | ROZPOCET
28 | K | 56330.c | VOZOVKOVÉ VRSTVY ZE ŠTĚRKODRTI | M3 | 21 |  | 0 |  |  | základní |  | 0 | 0 | 0 | 0 | 0 | 4 | K | 1 |  |  |  | ROZPOCET | 0 | 0 | 0 | 0 | 0 | 1 | 0 | 4 | 2006904321
| PP |  | fr. 0/63 | [14 empty] | PP | 1
| VV | A73 | "dlážděná cesta "140,0"m2"*0,15 |  | 21 | [12 empty] | VV | 1 | 2 | True | 1 | ROZPOCET
29 | K | R57627 | POSYP KAMENIVEM DRCENÝM 35KG/M2 | M2 | 155 |  | 0 |  |  | základní |  | 0 | 0 | 0 | 0 | 0 | 4 | K | 1 |  |  |  | ROZPOCET | 0 | 0 | 0 | 0 | 0 | 1 | 0 | 4 | 589394699
| PP |  | LOMOVÁ VÝSIVKA fr. 0/8, světlá žula - 35kg/m2 podíl jemných částic 8-18% | [14 empty] | PP | 1
30 | K | R5822A1 | DLÁŽDĚNÉ KRYTY Z KAMENNÉ DLAŽBY - ODSEKY, DO LOŽE Z KAMENIVA | M2 | 140 |  | 0 |  |  | základní |  | 0 | 0 | 0 | 0 | 0 | 4 | K | 1 |  |  |  | ROZPOCET | 0 | 0 | 0 | 0 | 0 | 1 | 0 | 4 | 289395828
| PP |  | žulové odseky, tl.lože 40mm lože - kamenivo drť4/8, výplň spar písek | [14 empty] | PP | 1
| VV | A75 | "dlážděná cesta "140,0"m2 |  | 140 | [12 empty] | VV | 1 | 2 | True | 1 | ROZPOCET
| D | 7 | Přidružená stavební výroba |  |  |  | 0 |  |  |  |  | 0 |  | 0 |  | 0 | 4 | D | 0 |  |  |  | ROZPOCET | [6 empty] | 0
31 | K | 702112 | KABELOVÝ ŽLAB ZEMNÍ VČETNĚ KRYTU SVĚTLÉ ŠÍŘKY PŘES 120 DO 250 MM | M | 6 |  | 0 |  |  | základní |  | 0 | 0 | 0 | 0 | 0 | 4 | K | 1 |  |  |  | ROZPOCET | 0 | 0 | 0 | 0 | 0 | 1 | 0 | 4 | -1053161335
| PP |  | KABELOVÝ ŽLAB ZEMNÍ VČETNĚ KRYTU SVĚTLÉ ŠÍŘKY PŘES 120 DO 250 MM | [14 empty] | PP | 1
| VV | A76 | "ochrana stáv. kabelové trasy "6,0"m |  | 6 | [12 empty] | VV | 1 | 2 | True | 1 | ROZPOCET
| D | 9 | Ostatní konstrukce a práce |  |  |  | 0 |  |  |  |  | 0 |  | 0 |  | 0 | 4 | D | 0 |  |  |  | ROZPOCET | [6 empty] | 0
32 | K | 91743.b | CHODNÍKOVÉ OBRUBY Z KAMENNÝCH KRAJNÍKŮ | M | 60 |  | 0 |  |  | základní |  | 0 | 0 | 0 | 0 | 0 | 4 | K | 1 |  |  |  | ROZPOCET | 0 | 0 | 0 | 0 | 0 | 1 | 0 | 4 | -359978181
| PP |  | rozměry 80/250mm - sadová obruba kamenná do zavlhlé betonové směsi C20/25 - XF3 | [14 empty] | PP | 1
33 | K | 91772 | OBRUBA Z DLAŽEBNÍCH KOSTEK DROBNÝCH | M | 210 |  | 0 |  |  | základní |  | 0 | 0 | 0 | 0 | 0 | 4 | K | 1 |  |  |  | ROZPOCET | 0 | 0 | 0 | 0 | 0 | 1 | 0 | 4 | 1775488205
| PP |  | do zavlhlé betonové směsi C20/25 - XF3 typ kostky - odseky | [14 empty] | PP | 1
| VV | A77 | "dlážděná cesta - krajní kostka bo betonu 1-linka "210,0"m |  | 210 | [12 empty] | VV | 1 | 2 | True | 1 | ROZPOCET
34 | K | 96613 | BOURÁNÍ KONSTRUKCÍ Z KAMENE NA MC | M3 | 5 |  | 0 |  |  | základní |  | 0 | 0 | 0 | 0 | 0 | 4 | K | 1 |  |  |  | ROZPOCET | 0 | 0 | 0 | 0 | 0 | 1 | 0 | 4 | 786290427
| PP |  | odvoz očištěného kamene na mezideponii stavby odvoz suti na skládku (7km) | [14 empty] | PP | 1
| VV | A78 | "kamenné stupně schodišť "5,0"m3 |  | 5 | [12 empty] | VV | 1 | 2 | True | 1 | ROZPOCET
35 | K | R917512.a | ZÁHONOVÉ OBRUBY Z OCELI | M | 15 |  | 0 |  |  | základní |  | 0 | 0 | 0 | 0 | 0 | 4 | K | 1 |  |  |  | ROZPOCET | 0 | 0 | 0 | 0 | 0 | 1 | 0 | 4 | 496057979
| PP |  | Ocelová obruba - pásnice 6×100 mm fixační ocel.trny D14mm, dl. 400mm osazení ve vzdálenostech max. 0,5m povrch.úprava pozink | [14 empty] | PP | 1
36 | K | R917512.b | ZÁHONOVÉ OBRUBY Z OCELI | M | 210 |  | 0 |  |  | základní |  | 0 | 0 | 0 | 0 | 0 | 4 | K | 1 |  |  |  | ROZPOCET | 0 | 0 | 0 | 0 | 0 | 1 | 0 | 4 | -1275048568
| PP |  | Ocelová obruba - pásnice 6×200 mm fixační ocel.trny D14mm, dl. 400mm osazení ve vzdálenostech max. 0,5m povrch.úprava pozink | [14 empty] | PP | 1
37 | K | R9177A1 | OBRUBA Z KAMENNÉ DLAŽBY - ODSEKY, DO LOŽE Z BETONU | M | 10 |  | 0 |  |  | základní |  | 0 | 0 | 0 | 0 | 0 | 4 | K | 1 |  |  |  | ROZPOCET | 0 | 0 | 0 | 0 | 0 | 1 | 0 | 4 | 2133719510
| PP |  | žulové odseky do zavlhlé betonové směsi C20/25 - XF3, spárování MC | [14 empty] | PP | 1
| VV | A79 | "schodové stupně "10,0"m |  | 10 | [12 empty] | VV | 1 | 2 | True | 1 | ROZPOCET
38 | K | R9358A1 | ŽLABY A RIGOLY Z KAMENNÉ DLAŽBY - ODSEKY, DO LOŽE Z BETONU | M2 | 14 |  | 0 |  |  | základní |  | 0 | 0 | 0 | 0 | 0 | 4 | K | 1 |  |  |  | ROZPOCET | 0 | 0 | 0 | 0 | 0 | 1 | 0 | 4 | -1609292413
| PP |  | žulové odseky do zavlhlé betonové směsi C20/25 - XF3, spárování MC | [14 empty] | PP | 1

## 03.1.1 - Odstranění dřevn...
{c49df0c8-8149-4f9c-87c2-3b20b46931e2}
2
| KRYCÍ LIST SOUPISU PRACÍ | [7 empty] | v --- níže se nacházejí doplnkové a pomocné údaje k sestavám --- v | [8 empty] | False
Stavba:
Úprava okolí přehrady Harcov II.
Objekt:
00 - Přímé výdaje
Soupis:
03 - SO 801 - Sadové úpravy
Úroveň 4:
03.1.1 - Odstranění dřevní hmoty (kmeny a větve) z předchozího kácení
| KSO: |  |  |  |  | CC-CZ:
| Místo: |  | Liberec |  |  | Datum: | 10. 12. 2025
| Zadavatel: |  |  |  |  | IČ: | 00262978
|  | Statutární město Liberec |  |  |  | DIČ: | CZ00262978
| Účastník: |  |  |  |  | IČ: | Vyplň údaj
|  | Vyplň údaj |  |  |  | DIČ: | Vyplň údaj
| Projektant: |  |  |  |  | IČ: | 46049851
|  | Miriam Janů, DiS |  |  |  | DIČ:
| Zpracovatel: |  |  |  |  | IČ: | 46049851
|  | Miriam Janů, DiS |  |  |  | DIČ:
Poznámka:
| Cena bez DPH | [5 empty] | 0
|  |  | Základ daně |  |  | Sazba daně | Výše daně
| DPH | základní | 0 |  |  | 21% | 0
|  | snížená | 0 |  |  | 15% | 0
|  | zákl. přenesená | 0 |  |  | 21% | 0
|  | sníž. přenesená | 0 |  |  | 15% | 0
|  | nulová | 0 |  |  | 0% | 0
| Cena s DPH |  |  | v | CZK |  | 0
REKAPITULACE ČLENĚNÍ SOUPISU PRACÍ
Stavba:
Úprava okolí přehrady Harcov II.
Objekt:
00 - Přímé výdaje
Soupis:
03 - SO 801 - Sadové úpravy
Úroveň 4:
03.1.1 - Odstranění dřevní hmoty (kmeny a větve) z předchozího kácení
Místo: |  |  | Liberec |  |  | Datum: | 10. 12. 2025
Zadavatel: |  |  | Statutární město Liberec |  |  | Projektant: | Miriam Janů, DiS
Účastník: |  |  | Vyplň údaj |  |  | Zpracovatel: | Miriam Janů, DiS
Kód dílu - Popis | [6 empty] | Cena celkem [CZK]
Náklady stavby celkem | [6 empty] | 0 | [11 empty] | -1
| 1 - Odstranění dřevní hmoty (kmeny a větve) z předchozího kácení | [5 empty] | 0
| D1 - Štěpkování dřevní hmoty z pozemku (větve) | [5 empty] | 0
| D2 - Přřesuny hmot, skládkovné | [5 empty] | 0
SOUPIS PRACÍ
Stavba:
Úprava okolí přehrady Harcov II.
Objekt:
00 - Přímé výdaje
Soupis:
03 - SO 801 - Sadové úpravy
Úroveň 4:
03.1.1 - Odstranění dřevní hmoty (kmeny a větve) z předchozího kácení
Místo: |  |  | Liberec |  |  | Datum: | 10. 12. 2025
Zadavatel: |  |  | Statutární město Liberec |  |  | Projektant: | Miriam Janů, DiS
Účastník: |  |  | Vyplň údaj |  |  | Zpracovatel: | Miriam Janů, DiS
PČ | Typ | Kód | Popis | MJ | Množství | J.cena [CZK] | Cena celkem [CZK] | Cenová soustava |  | DPH | J. Nh [h] | Nh celkem [h] | J. hmotnost [t] | Hmotnost celkem [t] | J. suť [t] | Suť Celkem [t]
Náklady soupisu celkem | [6 empty] | 0 |  |  |  |  | 0 |  | 0 |  | 0 |  | D | -1 | [7 empty] | 0
| D | 1 | Odstranění dřevní hmoty (kmeny a větve) z předchozího kácení |  |  |  | 0 |  |  |  |  | 0 |  | 0 |  | 0 | 1 | D | 0 | ROZPOCET | [6 empty] | 0
| D | D1 | Štěpkování dřevní hmoty z pozemku (větve) |  |  |  | 0 |  |  |  |  | 0 |  | 0 |  | 0 | 1 | D | 1 | ROZPOCET | [6 empty] | 0
1 | K | 112155315R | Štěpkování keřového porostu hustého s naložením (větve po kácených stromech) | t | 2 |  | 0 |  |  | základní |  | 0 | 0 | 0 | 0 | 0 | 4 | K | 2 | ROZPOCET | 0 | 0 | 0 | 0 | 0 | 1 | 0 | 4 | 378371042
| PP |  | Štěpkování keřového porostu hustého s naložením (větve po kácených stromech) | [14 empty] | PP | 2
| D | D2 | Přřesuny hmot, skládkovné |  |  |  | 0 |  |  |  |  | 0 |  | 0 |  | 0 | 1 | D | 1 | ROZPOCET | [6 empty] | 0
2 | K | 998231311 | Přesun hmot pro sadovnické a krajinářské úpravy vodorovně do 5000 m (přesun dřevní hmoty-kmeny z předchozích fází kácení stromů k předání Pla na pozemek 3326/10, kú Liberec) | t | 35 |  | 0 |  |  | základní |  | 0 | 0 | 0 | 0 | 0 | 4 | K | 2 | ROZPOCET | 0 | 0 | 0 | 0 | 0 | 1 | 0 | 4 | -486259370
| PP |  | Přesun hmot pro sadovnické a krajinářské úpravy vodorovně do 5000 m (přesun dřevní hmoty-kmeny z předchozích fází kácení stromů k předání Pla na pozemek 3326/10, kú Liberec) | [14 empty] | PP | 2
3 | K | 998231311.1 | Přesun hmot pro sadovnické a krajinářské úpravy vodorovně do 5000 m (přesun dřevní hmoty-naštěpkované větve SML na pozemek SML v ulici Londýnská, Liberec) | t | 2 |  | 0 |  |  | základní |  | 0 | 0 | 0 | 0 | 0 | 4 | K | 2 | ROZPOCET | 0 | 0 | 0 | 0 | 0 | 1 | 0 | 4 | 1653098675
| PP |  | Přesun hmot pro sadovnické a krajinářské úpravy vodorovně do 5000 m (přesun dřevní hmoty-naštěpkované větve SML na pozemek SML v ulici Londýnská, Liberec) | [14 empty] | PP | 2

## 03.1.2 - Odstranění pařez...
{c41bd59f-60b4-4021-ab74-34f031867eb6}
2
| KRYCÍ LIST SOUPISU PRACÍ | [7 empty] | v --- níže se nacházejí doplnkové a pomocné údaje k sestavám --- v | [8 empty] | False
Stavba:
Úprava okolí přehrady Harcov II.
Objekt:
00 - Přímé výdaje
Soupis:
03 - SO 801 - Sadové úpravy
Úroveň 4:
03.1.2 - Odstranění pařezů z předchozí fáze kácení
| KSO: |  |  |  |  | CC-CZ:
| Místo: |  | Liberec |  |  | Datum: | 10. 12. 2025
| Zadavatel: |  |  |  |  | IČ: | 00262978
|  | Statutární město Liberec |  |  |  | DIČ: | CZ00262978
| Účastník: |  |  |  |  | IČ: | Vyplň údaj
|  | Vyplň údaj |  |  |  | DIČ: | Vyplň údaj
| Projektant: |  |  |  |  | IČ: | 46049851
|  | Miriam Janů, DiS |  |  |  | DIČ:
| Zpracovatel: |  |  |  |  | IČ: | 46049851
|  | Miriam Janů, DiS |  |  |  | DIČ:
Poznámka:
| Cena bez DPH | [5 empty] | 0
|  |  | Základ daně |  |  | Sazba daně | Výše daně
| DPH | základní | 0 |  |  | 21% | 0
|  | snížená | 0 |  |  | 15% | 0
|  | zákl. přenesená | 0 |  |  | 21% | 0
|  | sníž. přenesená | 0 |  |  | 15% | 0
|  | nulová | 0 |  |  | 0% | 0
| Cena s DPH |  |  | v | CZK |  | 0
REKAPITULACE ČLENĚNÍ SOUPISU PRACÍ
Stavba:
Úprava okolí přehrady Harcov II.
Objekt:
00 - Přímé výdaje
Soupis:
03 - SO 801 - Sadové úpravy
Úroveň 4:
03.1.2 - Odstranění pařezů z předchozí fáze kácení
Místo: |  |  | Liberec |  |  | Datum: | 10. 12. 2025
Zadavatel: |  |  | Statutární město Liberec |  |  | Projektant: | Miriam Janů, DiS
Účastník: |  |  | Vyplň údaj |  |  | Zpracovatel: | Miriam Janů, DiS
Kód dílu - Popis | [6 empty] | Cena celkem [CZK]
Náklady stavby celkem | [6 empty] | 0 | [11 empty] | -1
| 2 - Odstranění pařezů z předchozí fáze kácení | [5 empty] | 0
| D1 - Odstranění pařezů a zásyp jam (materiál na zásyp z mezideponie-vytěžená zemina) | [5 empty] | 0
| D2 - Přřesuny hmot, skládkovné | [5 empty] | 0
SOUPIS PRACÍ
Stavba:
Úprava okolí přehrady Harcov II.
Objekt:
00 - Přímé výdaje
Soupis:
03 - SO 801 - Sadové úpravy
Úroveň 4:
03.1.2 - Odstranění pařezů z předchozí fáze kácení
Místo: |  |  | Liberec |  |  | Datum: | 10. 12. 2025
Zadavatel: |  |  | Statutární město Liberec |  |  | Projektant: | Miriam Janů, DiS
Účastník: |  |  | Vyplň údaj |  |  | Zpracovatel: | Miriam Janů, DiS
PČ | Typ | Kód | Popis | MJ | Množství | J.cena [CZK] | Cena celkem [CZK] | Cenová soustava |  | DPH | J. Nh [h] | Nh celkem [h] | J. hmotnost [t] | Hmotnost celkem [t] | J. suť [t] | Suť Celkem [t]
Náklady soupisu celkem | [6 empty] | 0 |  |  |  |  | 0 |  | 0 |  | 0 |  | D | -1 | [7 empty] | 0
| D | 2 | Odstranění pařezů z předchozí fáze kácení |  |  |  | 0 |  |  |  |  | 0 |  | 0 |  | 0 | 1 | D | 0 | ROZPOCET | [6 empty] | 0
| D | D1 | Odstranění pařezů a zásyp jam (materiál na zásyp z mezideponie-vytěžená zemina) |  |  |  | 0 |  |  |  |  | 0 |  | 0 |  | 0 | 1 | D | 1 | ROZPOCET | [6 empty] | 0
1 | K | 112201152 | Odstranění pařezů D přes 0,2 do 0,3 m ve svahu přes 1:2 do 1:1 s odklizením do 20 m a zasypáním jámy | kus | 9 |  | 0 |  |  | základní |  | 0 | 0 | 0 | 0 | 0 | 4 | K | 2 | ROZPOCET | 0 | 0 | 0 | 0 | 0 | 1 | 0 | 4 | 1484036049
| PP |  | Odstranění pařezů D přes 0,2 do 0,3 m ve svahu přes 1:2 do 1:1 s odklizením do 20 m a zasypáním jámy | [14 empty] | PP | 2
2 | K | 112201153 | Odstranění pařezů D přes 0,3 do 0,4 m ve svahu přes 1:2 do 1:1 s odklizením do 20 m a zasypáním jámy | kus | 6 |  | 0 |  |  | základní |  | 0 | 0 | 0 | 0 | 0 | 4 | K | 2 | ROZPOCET | 0 | 0 | 0 | 0 | 0 | 1 | 0 | 4 | 1591046044
| PP |  | Odstranění pařezů D přes 0,3 do 0,4 m ve svahu přes 1:2 do 1:1 s odklizením do 20 m a zasypáním jámy | [14 empty] | PP | 2
3 | K | 112201154 | Odstranění pařezů D přes 0,4 do 0,5 m ve svahu přes 1:2 do 1:1 s odklizením do 20 m a zasypáním jámy | kus | 17 |  | 0 |  |  | základní |  | 0 | 0 | 0 | 0 | 0 | 4 | K | 2 | ROZPOCET | 0 | 0 | 0 | 0 | 0 | 1 | 0 | 4 | -1454234980
| PP |  | Odstranění pařezů D přes 0,4 do 0,5 m ve svahu přes 1:2 do 1:1 s odklizením do 20 m a zasypáním jámy | [14 empty] | PP | 2
4 | K | 112201155 | Odstranění pařezů D přes 0,5 do 0,6 m ve svahu přes 1:2 do 1:1 s odklizením do 20 m a zasypáním jámy | kus | 7 |  | 0 |  |  | základní |  | 0 | 0 | 0 | 0 | 0 | 4 | K | 2 | ROZPOCET | 0 | 0 | 0 | 0 | 0 | 1 | 0 | 4 | -1524509453
| PP |  | Odstranění pařezů D přes 0,5 do 0,6 m ve svahu přes 1:2 do 1:1 s odklizením do 20 m a zasypáním jámy | [14 empty] | PP | 2
5 | K | 112201156 | Odstranění pařezů D přes 0,6 do 0,7 m ve svahu přes 1:2 do 1:1 s odklizením do 20 m a zasypáním jámy | kus | 3 |  | 0 |  |  | základní |  | 0 | 0 | 0 | 0 | 0 | 4 | K | 2 | ROZPOCET | 0 | 0 | 0 | 0 | 0 | 1 | 0 | 4 | 405975656
| PP |  | Odstranění pařezů D přes 0,6 do 0,7 m ve svahu přes 1:2 do 1:1 s odklizením do 20 m a zasypáním jámy | [14 empty] | PP | 2
6 | K | 112201157 | Odstranění pařezů D přes 0,7 do 0,8 m ve svahu přes 1:2 do 1:1 s odklizením do 20 m a zasypáním jámy | kus | 3 |  | 0 |  |  | základní |  | 0 | 0 | 0 | 0 | 0 | 4 | K | 2 | ROZPOCET | 0 | 0 | 0 | 0 | 0 | 1 | 0 | 4 | 1435185650
| PP |  | Odstranění pařezů D přes 0,7 do 0,8 m ve svahu přes 1:2 do 1:1 s odklizením do 20 m a zasypáním jámy | [14 empty] | PP | 2
7 | K | 112201158 | Odstranění pařezů D přes 0,8 do 0,9 m ve svahu přes 1:2 do 1:1 s odklizením do 20 m a zasypáním jámy | kus | 4 |  | 0 |  |  | základní |  | 0 | 0 | 0 | 0 | 0 | 4 | K | 2 | ROZPOCET | 0 | 0 | 0 | 0 | 0 | 1 | 0 | 4 | 120367115
| PP |  | Odstranění pařezů D přes 0,8 do 0,9 m ve svahu přes 1:2 do 1:1 s odklizením do 20 m a zasypáním jámy | [14 empty] | PP | 2
8 | K | 112201159 | Odstranění pařezů D přes 0,9 do 1,0 m ve svahu přes 1:2 do 1:1 s odklizením do 20 m a zasypáním jámy | kus | 2 |  | 0 |  |  | základní |  | 0 | 0 | 0 | 0 | 0 | 4 | K | 2 | ROZPOCET | 0 | 0 | 0 | 0 | 0 | 1 | 0 | 4 | 460088948
| PP |  | Odstranění pařezů D přes 0,9 do 1,0 m ve svahu přes 1:2 do 1:1 s odklizením do 20 m a zasypáním jámy | [14 empty] | PP | 2
9 | K | 112201160 | Odstranění pařezů D přes 1,0 do 1,1 m ve svahu přes 1:2 do 1:1 s odklizením do 20 m a zasypáním jámy | kus | 1 |  | 0 |  |  | základní |  | 0 | 0 | 0 | 0 | 0 | 4 | K | 2 | ROZPOCET | 0 | 0 | 0 | 0 | 0 | 1 | 0 | 4 | 1595545789
| PP |  | Odstranění pařezů D přes 1,0 do 1,1 m ve svahu přes 1:2 do 1:1 s odklizením do 20 m a zasypáním jámy | [14 empty] | PP | 2
10 | K | 112201161 | Odstranění pařezů D přes 1,1 do 1,2 m ve svahu přes 1:2 do 1:1 s odklizením do 20 m a zasypáním jámy | kus | 3 |  | 0 |  |  | základní |  | 0 | 0 | 0 | 0 | 0 | 4 | K | 2 | ROZPOCET | 0 | 0 | 0 | 0 | 0 | 1 | 0 | 4 | 618582737
| PP |  | Odstranění pařezů D přes 1,1 do 1,2 m ve svahu přes 1:2 do 1:1 s odklizením do 20 m a zasypáním jámy | [14 empty] | PP | 2
11 | K | 112201162 | Odstranění pařezů D přes 1,2 do 1,3 m ve svahu přes 1:2 do 1:1 s odklizením do 20 m a zasypáním jámy | kus | 1 |  | 0 |  |  | základní |  | 0 | 0 | 0 | 0 | 0 | 4 | K | 2 | ROZPOCET | 0 | 0 | 0 | 0 | 0 | 1 | 0 | 4 | 2039542063
| PP |  | Odstranění pařezů D přes 1,2 do 1,3 m ve svahu přes 1:2 do 1:1 s odklizením do 20 m a zasypáním jámy | [14 empty] | PP | 2
12 | K | 112201164 | Odstranění pařezů D přes 1,4 do 1,5 m ve svahu přes 1:2 do 1:1 s odklizením do 20 m a zasypáním jámy | kus | 2 |  | 0 |  |  | základní |  | 0 | 0 | 0 | 0 | 0 | 4 | K | 2 | ROZPOCET | 0 | 0 | 0 | 0 | 0 | 1 | 0 | 4 | 1492191644
| PP |  | Odstranění pařezů D přes 1,4 do 1,5 m ve svahu přes 1:2 do 1:1 s odklizením do 20 m a zasypáním jámy | [14 empty] | PP | 2
| D | D2 | Přřesuny hmot, skládkovné |  |  |  | 0 |  |  |  |  | 0 |  | 0 |  | 0 | 1 | D | 1 | ROZPOCET | [6 empty] | 0
13 | K | 998231311 | Přesun hmot pro sadovnické a krajinářské úpravy vodorovně do 5000 m přesun pařezů a zbytků dř.hmoty na skládku | t | 32 |  | 0 |  |  | základní |  | 0 | 0 | 0 | 0 | 0 | 4 | K | 2 | ROZPOCET | 0 | 0 | 0 | 0 | 0 | 1 | 0 | 4 | 2041802225
| PP |  | Přesun hmot pro sadovnické a krajinářské úpravy vodorovně do 5000 m přesun pařezů a zbytků dř.hmoty na skládku | [14 empty] | PP | 2
14 | K | R1 | Skládkovné, kód odpadu 200 201 - biologicky rozložitelný odpad | t | 32 |  | 0 |  |  | základní |  | 0 | 0 | 0 | 0 | 0 | 4 | K | 2 | ROZPOCET | 0 | 0 | 0 | 0 | 0 | 1 | 0 | 4 | -1177662058
| PP |  | Skládkovné, kód odpadu 200 201 - biologicky rozložitelný odpad | [14 empty] | PP | 2

## 03.1.3 - Ošetření dřevin
{6e14c1bd-ec42-40c4-b005-22f4601a13be}
2
| KRYCÍ LIST SOUPISU PRACÍ | [7 empty] | v --- níže se nacházejí doplnkové a pomocné údaje k sestavám --- v | [8 empty] | False
Stavba:
Úprava okolí přehrady Harcov II.
Objekt:
00 - Přímé výdaje
Soupis:
03 - SO 801 - Sadové úpravy
Úroveň 4:
03.1.3 - Ošetření dřevin
| KSO: |  |  |  |  | CC-CZ:
| Místo: |  | Liberec |  |  | Datum: | 10. 12. 2025
| Zadavatel: |  |  |  |  | IČ: | 00262978
|  | Statutární město Liberec |  |  |  | DIČ: | CZ00262978
| Účastník: |  |  |  |  | IČ: | Vyplň údaj
|  | Vyplň údaj |  |  |  | DIČ: | Vyplň údaj
| Projektant: |  |  |  |  | IČ: | 46049851
|  | Miriam Janů, DiS |  |  |  | DIČ:
| Zpracovatel: |  |  |  |  | IČ: | 46049851
|  | Miriam Janů, DiS |  |  |  | DIČ:
Poznámka:
| Cena bez DPH | [5 empty] | 0
|  |  | Základ daně |  |  | Sazba daně | Výše daně
| DPH | základní | 0 |  |  | 21% | 0
|  | snížená | 0 |  |  | 15% | 0
|  | zákl. přenesená | 0 |  |  | 21% | 0
|  | sníž. přenesená | 0 |  |  | 15% | 0
|  | nulová | 0 |  |  | 0% | 0
| Cena s DPH |  |  | v | CZK |  | 0
REKAPITULACE ČLENĚNÍ SOUPISU PRACÍ
Stavba:
Úprava okolí přehrady Harcov II.
Objekt:
00 - Přímé výdaje
Soupis:
03 - SO 801 - Sadové úpravy
Úroveň 4:
03.1.3 - Ošetření dřevin
Místo: |  |  | Liberec |  |  | Datum: | 10. 12. 2025
Zadavatel: |  |  | Statutární město Liberec |  |  | Projektant: | Miriam Janů, DiS
Účastník: |  |  | Vyplň údaj |  |  | Zpracovatel: | Miriam Janů, DiS
Kód dílu - Popis | [6 empty] | Cena celkem [CZK]
Náklady stavby celkem | [6 empty] | 0 | [11 empty] | -1
| 3 - Ošetření dřevin | [5 empty] | 0
SOUPIS PRACÍ
Stavba:
Úprava okolí přehrady Harcov II.
Objekt:
00 - Přímé výdaje
Soupis:
03 - SO 801 - Sadové úpravy
Úroveň 4:
03.1.3 - Ošetření dřevin
Místo: |  |  | Liberec |  |  | Datum: | 10. 12. 2025
Zadavatel: |  |  | Statutární město Liberec |  |  | Projektant: | Miriam Janů, DiS
Účastník: |  |  | Vyplň údaj |  |  | Zpracovatel: | Miriam Janů, DiS
PČ | Typ | Kód | Popis | MJ | Množství | J.cena [CZK] | Cena celkem [CZK] | Cenová soustava |  | DPH | J. Nh [h] | Nh celkem [h] | J. hmotnost [t] | Hmotnost celkem [t] | J. suť [t] | Suť Celkem [t]
Náklady soupisu celkem | [6 empty] | 0 |  |  |  |  | 0 |  | 0 |  | 0 |  | D | -1 | [7 empty] | 0
| D | 3 | Ošetření dřevin |  |  |  | 0 |  |  |  |  | 0 |  | 0 |  | 0 | 1 | D | 0 | ROZPOCET | [6 empty] | 0
1 | K | R2 | Ošetření dřeviny č.315 dle dendro posudku (84) | komplet | 1 |  | 0 |  |  | základní |  | 0 | 0 | 0 | 0 | 0 | 4 | K | 1 | ROZPOCET | 0 | 0 | 0 | 0 | 0 | 1 | 0 | 4 | 2018255899
| PP |  | Ošetření dřeviny č.315 dle dendro posudku (84) | [14 empty] | PP | 1
| P |  | Poznámka k položce: Salix alba (vrba bílá) na pozemku 220 S-RZ -řez zdravotní S-RLLR Lokální redukce z důvodu stabilizace Redukce vykloněné části o cca 10% | [14 empty] | P | 1

## 03.1.4 - Kácení fáze III....
{b1fbdcb4-2eea-45bc-927f-54fb5e1a2162}
2
| KRYCÍ LIST SOUPISU PRACÍ | [7 empty] | v --- níže se nacházejí doplnkové a pomocné údaje k sestavám --- v | [8 empty] | False
Stavba:
Úprava okolí přehrady Harcov II.
Objekt:
00 - Přímé výdaje
Soupis:
03 - SO 801 - Sadové úpravy
Úroveň 4:
03.1.4 - Kácení fáze III.+ odstranění dřevní hmoty a odstranění ploch SK komplet
| KSO: |  |  |  |  | CC-CZ:
| Místo: |  | Liberec |  |  | Datum: | 10. 12. 2025
| Zadavatel: |  |  |  |  | IČ: | 00262978
|  | Statutární město Liberec |  |  |  | DIČ: | CZ00262978
| Účastník: |  |  |  |  | IČ: | Vyplň údaj
|  | Vyplň údaj |  |  |  | DIČ: | Vyplň údaj
| Projektant: |  |  |  |  | IČ: | 46049851
|  | Miriam Janů, DiS |  |  |  | DIČ:
| Zpracovatel: |  |  |  |  | IČ: | 46049851
|  | Miriam Janů, DiS |  |  |  | DIČ:
Poznámka:
| Cena bez DPH | [5 empty] | 0
|  |  | Základ daně |  |  | Sazba daně | Výše daně
| DPH | základní | 0 |  |  | 21% | 0
|  | snížená | 0 |  |  | 15% | 0
|  | zákl. přenesená | 0 |  |  | 21% | 0
|  | sníž. přenesená | 0 |  |  | 15% | 0
|  | nulová | 0 |  |  | 0% | 0
| Cena s DPH |  |  | v | CZK |  | 0
REKAPITULACE ČLENĚNÍ SOUPISU PRACÍ
Stavba:
Úprava okolí přehrady Harcov II.
Objekt:
00 - Přímé výdaje
Soupis:
03 - SO 801 - Sadové úpravy
Úroveň 4:
03.1.4 - Kácení fáze III.+ odstranění dřevní hmoty a odstranění ploch SK komplet
Místo: |  |  | Liberec |  |  | Datum: | 10. 12. 2025
Zadavatel: |  |  | Statutární město Liberec |  |  | Projektant: | Miriam Janů, DiS
Účastník: |  |  | Vyplň údaj |  |  | Zpracovatel: | Miriam Janů, DiS
Kód dílu - Popis | [6 empty] | Cena celkem [CZK]
Náklady stavby celkem | [6 empty] | 0 | [11 empty] | -1
| 4 - Kácení fáze III.+ odstranění dřevní hmoty (kmeny, větve) a odstranění ploch SK komplet | [5 empty] | 0
| D1 - Kácení stromů | [5 empty] | 0
| D2 - Odstranění nevhodných dřevin z ploch SK | [5 empty] | 0
| D3 - Přřesuny hmot, skládkovné | [5 empty] | 0
SOUPIS PRACÍ
Stavba:
Úprava okolí přehrady Harcov II.
Objekt:
00 - Přímé výdaje
Soupis:
03 - SO 801 - Sadové úpravy
Úroveň 4:
03.1.4 - Kácení fáze III.+ odstranění dřevní hmoty a odstranění ploch SK komplet
Místo: |  |  | Liberec |  |  | Datum: | 10. 12. 2025
Zadavatel: |  |  | Statutární město Liberec |  |  | Projektant: | Miriam Janů, DiS
Účastník: |  |  | Vyplň údaj |  |  | Zpracovatel: | Miriam Janů, DiS
PČ | Typ | Kód | Popis | MJ | Množství | J.cena [CZK] | Cena celkem [CZK] | Cenová soustava |  | DPH | J. Nh [h] | Nh celkem [h] | J. hmotnost [t] | Hmotnost celkem [t] | J. suť [t] | Suť Celkem [t]
Náklady soupisu celkem | [6 empty] | 0 |  |  |  |  | 0 |  | 0 |  | 0 |  | D | -1 | [7 empty] | 0
| D | 4 | Kácení fáze III.+ odstranění dřevní hmoty (kmeny, větve) a odstranění ploch SK komplet |  |  |  | 0 |  |  |  |  | 0 |  | 0 |  | 0 | 1 | D | 0 | ROZPOCET | [6 empty] | 0
| D | D1 | Kácení stromů |  |  |  | 0 |  |  |  |  | 0 |  | 0 |  | 0 | 1 | D | 1 | ROZPOCET | [6 empty] | 0
1 | K | Pol1 | Označení a identifikace kácených a odstraňovaných dřevin | komplet | 1 |  | 0 |  |  | základní |  | 0 | 0 | 0 | 0 | 0 | 4 | K | 2 | ROZPOCET | 0 | 0 | 0 | 0 | 0 | 1 | 0 | 4 | 299813919
| PP |  | Označení a identifikace kácených a odstraňovaných dřevin | [14 empty] | PP | 2
2 | K | 112151351 | Kácení stromu s postupným spouštěním koruny a kmene D přes 0,1 do 0,2 m | kus | 3 |  | 0 |  |  | základní |  | 0 | 0 | 0 | 0 | 0 | 4 | K | 2 | ROZPOCET | 0 | 0 | 0 | 0 | 0 | 1 | 0 | 4 | -398025902
| PP |  | Kácení stromu s postupným spouštěním koruny a kmene D přes 0,1 do 0,2 m | [14 empty] | PP | 2
3 | K | 112151352 | Kácení stromu s postupným spouštěním koruny a kmene D přes 0,2 do 0,3 m | kus | 7 |  | 0 |  |  | základní |  | 0 | 0 | 0 | 0 | 0 | 4 | K | 2 | ROZPOCET | 0 | 0 | 0 | 0 | 0 | 1 | 0 | 4 | 868767375
| PP |  | Kácení stromu s postupným spouštěním koruny a kmene D přes 0,2 do 0,3 m | [14 empty] | PP | 2
4 | K | 112151353 | Kácení stromu s postupným spouštěním koruny a kmene D přes 0,3 do 0,4 m | kus | 1 |  | 0 |  |  | základní |  | 0 | 0 | 0 | 0 | 0 | 4 | K | 2 | ROZPOCET | 0 | 0 | 0 | 0 | 0 | 1 | 0 | 4 | 1355930611
| PP |  | Kácení stromu s postupným spouštěním koruny a kmene D přes 0,3 do 0,4 m | [14 empty] | PP | 2
5 | K | 112151354 | Kácení stromu s postupným spouštěním koruny a kmene D přes 0,4 do 0,5 m | kus | 2 |  | 0 |  |  | základní |  | 0 | 0 | 0 | 0 | 0 | 4 | K | 2 | ROZPOCET | 0 | 0 | 0 | 0 | 0 | 1 | 0 | 4 | -360053520
| PP |  | Kácení stromu s postupným spouštěním koruny a kmene D přes 0,4 do 0,5 m | [14 empty] | PP | 2
6 | K | 112151355 | Kácení stromu s postupným spouštěním koruny a kmene D přes 0,5 do 0,6 m | kus | 4 |  | 0 |  |  | základní |  | 0 | 0 | 0 | 0 | 0 | 4 | K | 2 | ROZPOCET | 0 | 0 | 0 | 0 | 0 | 1 | 0 | 4 | 2056889040
| PP |  | Kácení stromu s postupným spouštěním koruny a kmene D přes 0,5 do 0,6 m | [14 empty] | PP | 2
7 | K | 112151356 | Kácení stromu s postupným spouštěním koruny a kmene D přes 0,6 do 0,7 m | kus | 3 |  | 0 |  |  | základní |  | 0 | 0 | 0 | 0 | 0 | 4 | K | 2 | ROZPOCET | 0 | 0 | 0 | 0 | 0 | 1 | 0 | 4 | -2050067974
| PP |  | Kácení stromu s postupným spouštěním koruny a kmene D přes 0,6 do 0,7 m | [14 empty] | PP | 2
8 | K | 112151358 | Kácení stromu s postupným spouštěním koruny a kmene D přes 0,8 do 0,9 m | kus | 1 |  | 0 |  |  | základní |  | 0 | 0 | 0 | 0 | 0 | 4 | K | 2 | ROZPOCET | 0 | 0 | 0 | 0 | 0 | 1 | 0 | 4 | -631351869
| PP |  | Kácení stromu s postupným spouštěním koruny a kmene D přes 0,8 do 0,9 m | [14 empty] | PP | 2
9 | K | 112151359 | Kácení stromu s postupným spouštěním koruny a kmene D přes 0,9 do 1,0 m | kus | 1 |  | 0 |  |  | základní |  | 0 | 0 | 0 | 0 | 0 | 4 | K | 2 | ROZPOCET | 0 | 0 | 0 | 0 | 0 | 1 | 0 | 4 | -146129020
| PP |  | Kácení stromu s postupným spouštěním koruny a kmene D přes 0,9 do 1,0 m | [14 empty] | PP | 2
| D | D2 | Odstranění nevhodných dřevin z ploch SK |  |  |  | 0 |  |  |  |  | 0 |  | 0 |  | 0 | 1 | D | 1 | ROZPOCET | [6 empty] | 0
10 | K | 111212351 | Odstranění nevhodných dřevin do 100 m2 v přes 1 m s odstraněním pařezů v rovině nebo svahu do 1:5 | m2 | 565 |  | 0 |  |  | základní |  | 0 | 0 | 0 | 0 | 0 | 4 | K | 2 | ROZPOCET | 0 | 0 | 0 | 0 | 0 | 1 | 0 | 4 | -884221426
| PP |  | Odstranění nevhodných dřevin do 100 m2 v přes 1 m s odstraněním pařezů v rovině nebo svahu do 1:5 | [14 empty] | PP | 2
11 | K | 111212361 | Odstranění nevhodných dřevin přes 500 m2 v přes 1 m s odstraněním pařezů v rovině nebo svahu do 1:5 | m2 | 1245 |  | 0 |  |  | základní |  | 0 | 0 | 0 | 0 | 0 | 4 | K | 2 | ROZPOCET | 0 | 0 | 0 | 0 | 0 | 1 | 0 | 4 | -1796948344
| PP |  | Odstranění nevhodných dřevin přes 500 m2 v přes 1 m s odstraněním pařezů v rovině nebo svahu do 1:5 | [14 empty] | PP | 2
12 | K | 112155315 | Štěpkování keřového porostu hustého s naložením | m2 | 1790 |  | 0 |  |  | základní |  | 0 | 0 | 0 | 0 | 0 | 4 | K | 2 | ROZPOCET | 0 | 0 | 0 | 0 | 0 | 1 | 0 | 4 | 393992739
| PP |  | Štěpkování keřového porostu hustého s naložením | [14 empty] | PP | 2
13 | K | 112151011 | Volné kácení stromů s rozřezáním a odvětvením D kmene přes 100 do 200 mm | ks | 19 |  | 0 |  |  | základní |  | 0 | 0 | 0 | 0 | 0 | 4 | K | 2 | ROZPOCET | 0 | 0 | 0 | 0 | 0 | 1 | 0 | 4 | -1007094192
| PP |  | Volné kácení stromů s rozřezáním a odvětvením D kmene přes 100 do 200 mm | [14 empty] | PP | 2
14 | K | 112151012 | Volné kácení stromů s rozřezáním a odvětvením D kmene přes 200 do 300 mm | ks | 8 |  | 0 |  |  | základní |  | 0 | 0 | 0 | 0 | 0 | 4 | K | 2 | ROZPOCET | 0 | 0 | 0 | 0 | 0 | 1 | 0 | 4 | -704245635
| PP |  | Volné kácení stromů s rozřezáním a odvětvením D kmene přes 200 do 300 mm | [14 empty] | PP | 2
15 | K | 112151013 | Volné kácení stromů s rozřezáním a odvětvením D kmene přes 300 do 400 mm | ks | 1 |  | 0 |  |  | základní |  | 0 | 0 | 0 | 0 | 0 | 4 | K | 2 | ROZPOCET | 0 | 0 | 0 | 0 | 0 | 1 | 0 | 4 | -1260752229
| PP |  | Volné kácení stromů s rozřezáním a odvětvením D kmene přes 300 do 400 mm | [14 empty] | PP | 2
16 | K | 112155315R | Štěpkování keřového porostu hustého s naložením (větve po kácených stromech) | t | 3.7 |  | 0 |  |  | základní |  | 0 | 0 | 0 | 0 | 0 | 4 | K | 2 | ROZPOCET | 0 | 0 | 0 | 0 | 0 | 1 | 0 | 4 | 326189195
| PP |  | Štěpkování keřového porostu hustého s naložením (větve po kácených stromech) | [14 empty] | PP | 2
| D | D3 | Přřesuny hmot, skládkovné |  |  |  | 0 |  |  |  |  | 0 |  | 0 |  | 0 | 1 | D | 1 | ROZPOCET | [6 empty] | 0
17 | K | 998231311 | Přesun hmot pro sadovnické a krajinářské úpravy vodorovně do 5000 m (přesun dřevní hmoty kmeny stromů k předání Pla na pozemek 3326/10, kú Liberec) | t | 16 |  | 0 |  |  | základní |  | 0 | 0 | 0 | 0 | 0 | 4 | K | 2 | ROZPOCET | 0 | 0 | 0 | 0 | 0 | 1 | 0 | 4 | 1004493454
| PP |  | Přesun hmot pro sadovnické a krajinářské úpravy vodorovně do 5000 m (přesun dřevní hmoty kmeny stromů k předání Pla na pozemek 3326/10, kú Liberec) | [14 empty] | PP | 2
18 | K | 998231311.1 | Přesun hmot pro sadovnické a krajinářské úpravy vodorovně do 5000 m (přesun dřevní hmoty kmeny stromů k předání SML na pozemek SML v ulici Londýnská, Liberec) | t | 14 |  | 0 |  |  | základní |  | 0 | 0 | 0 | 0 | 0 | 4 | K | 2 | ROZPOCET | 0 | 0 | 0 | 0 | 0 | 1 | 0 | 4 | -2121112574
| PP |  | Přesun hmot pro sadovnické a krajinářské úpravy vodorovně do 5000 m (přesun dřevní hmoty kmeny stromů k předání SML na pozemek SML v ulici Londýnská, Liberec) | [14 empty] | PP | 2
19 | K | 998231311.2 | Přesun hmot pro sadovnické a krajinářské úpravy vodorovně do 5000 m (přesun dřevní hmoty-naštěpkované větve na pozemek SML v ulici Londýnská, Liberec) | t | 3.7 |  | 0 |  |  | základní |  | 0 | 0 | 0 | 0 | 0 | 4 | K | 2 | ROZPOCET | 0 | 0 | 0 | 0 | 0 | 1 | 0 | 4 | 366181699
| PP |  | Přesun hmot pro sadovnické a krajinářské úpravy vodorovně do 5000 m (přesun dřevní hmoty-naštěpkované větve na pozemek SML v ulici Londýnská, Liberec) | [14 empty] | PP | 2

## 03.1.5 - Odstranění pařez...
{41445be1-f23c-426d-81d8-8f92700fa860}
2
| KRYCÍ LIST SOUPISU PRACÍ | [7 empty] | v --- níže se nacházejí doplnkové a pomocné údaje k sestavám --- v | [8 empty] | False
Stavba:
Úprava okolí přehrady Harcov II.
Objekt:
00 - Přímé výdaje
Soupis:
03 - SO 801 - Sadové úpravy
Úroveň 4:
03.1.5 - Odstranění pařezů ze stromů fáze III.
| KSO: |  |  |  |  | CC-CZ:
| Místo: |  | Liberec |  |  | Datum: | 10. 12. 2025
| Zadavatel: |  |  |  |  | IČ: | 00262978
|  | Statutární město Liberec |  |  |  | DIČ: | CZ00262978
| Účastník: |  |  |  |  | IČ: | Vyplň údaj
|  | Vyplň údaj |  |  |  | DIČ: | Vyplň údaj
| Projektant: |  |  |  |  | IČ: | 46049851
|  | Miriam Janů, DiS |  |  |  | DIČ:
| Zpracovatel: |  |  |  |  | IČ: | 46049851
|  | Miriam Janů, DiS |  |  |  | DIČ:
Poznámka:
| Cena bez DPH | [5 empty] | 0
|  |  | Základ daně |  |  | Sazba daně | Výše daně
| DPH | základní | 0 |  |  | 21% | 0
|  | snížená | 0 |  |  | 15% | 0
|  | zákl. přenesená | 0 |  |  | 21% | 0
|  | sníž. přenesená | 0 |  |  | 15% | 0
|  | nulová | 0 |  |  | 0% | 0
| Cena s DPH |  |  | v | CZK |  | 0
REKAPITULACE ČLENĚNÍ SOUPISU PRACÍ
Stavba:
Úprava okolí přehrady Harcov II.
Objekt:
00 - Přímé výdaje
Soupis:
03 - SO 801 - Sadové úpravy
Úroveň 4:
03.1.5 - Odstranění pařezů ze stromů fáze III.
Místo: |  |  | Liberec |  |  | Datum: | 10. 12. 2025
Zadavatel: |  |  | Statutární město Liberec |  |  | Projektant: | Miriam Janů, DiS
Účastník: |  |  | Vyplň údaj |  |  | Zpracovatel: | Miriam Janů, DiS
Kód dílu - Popis | [6 empty] | Cena celkem [CZK]
Náklady stavby celkem | [6 empty] | 0 | [11 empty] | -1
| 5 - Odstranění pařezů ze stromů fáze III. | [5 empty] | 0
| D1 - Odstranění pařezů a zásyp jam (materiál na zásyp z mezideponie-vytěžená zemina) | [5 empty] | 0
| D2 - Přřesuny hmot, skládkovné | [5 empty] | 0
SOUPIS PRACÍ
Stavba:
Úprava okolí přehrady Harcov II.
Objekt:
00 - Přímé výdaje
Soupis:
03 - SO 801 - Sadové úpravy
Úroveň 4:
03.1.5 - Odstranění pařezů ze stromů fáze III.
Místo: |  |  | Liberec |  |  | Datum: | 10. 12. 2025
Zadavatel: |  |  | Statutární město Liberec |  |  | Projektant: | Miriam Janů, DiS
Účastník: |  |  | Vyplň údaj |  |  | Zpracovatel: | Miriam Janů, DiS
PČ | Typ | Kód | Popis | MJ | Množství | J.cena [CZK] | Cena celkem [CZK] | Cenová soustava |  | DPH | J. Nh [h] | Nh celkem [h] | J. hmotnost [t] | Hmotnost celkem [t] | J. suť [t] | Suť Celkem [t]
Náklady soupisu celkem | [6 empty] | 0 |  |  |  |  | 0 |  | 0 |  | 0 |  | D | -1 | [7 empty] | 0
| D | 5 | Odstranění pařezů ze stromů fáze III. |  |  |  | 0 |  |  |  |  | 0 |  | 0 |  | 0 | 1 | D | 0 | ROZPOCET | [6 empty] | 0
| D | D1 | Odstranění pařezů a zásyp jam (materiál na zásyp z mezideponie-vytěžená zemina) |  |  |  | 0 |  |  |  |  | 0 |  | 0 |  | 0 | 1 | D | 1 | ROZPOCET | [6 empty] | 0
1 | K | 112201152 | Odstranění pařezů D přes 0,2 do 0,3 m ve svahu přes 1:2 do 1:1 s odklizením do 20 m a zasypáním jámy | kus | 1 |  | 0 |  |  | základní |  | 0 | 0 | 0 | 0 | 0 | 4 | K | 2 | ROZPOCET | 0 | 0 | 0 | 0 | 0 | 1 | 0 | 4 | 1522776664
| PP |  | Odstranění pařezů D přes 0,2 do 0,3 m ve svahu přes 1:2 do 1:1 s odklizením do 20 m a zasypáním jámy | [14 empty] | PP | 2
2 | K | 112201153 | Odstranění pařezů D přes 0,3 do 0,4 m ve svahu přes 1:2 do 1:1 s odklizením do 20 m a zasypáním jámy | kus | 2 |  | 0 |  |  | základní |  | 0 | 0 | 0 | 0 | 0 | 4 | K | 2 | ROZPOCET | 0 | 0 | 0 | 0 | 0 | 1 | 0 | 4 | 76997670
| PP |  | Odstranění pařezů D přes 0,3 do 0,4 m ve svahu přes 1:2 do 1:1 s odklizením do 20 m a zasypáním jámy | [14 empty] | PP | 2
3 | K | 112201154 | Odstranění pařezů D přes 0,4 do 0,5 m ve svahu přes 1:2 do 1:1 s odklizením do 20 m a zasypáním jámy | kus | 4 |  | 0 |  |  | základní |  | 0 | 0 | 0 | 0 | 0 | 4 | K | 2 | ROZPOCET | 0 | 0 | 0 | 0 | 0 | 1 | 0 | 4 | -1997071195
| PP |  | Odstranění pařezů D přes 0,4 do 0,5 m ve svahu přes 1:2 do 1:1 s odklizením do 20 m a zasypáním jámy | [14 empty] | PP | 2
4 | K | 112201155 | Odstranění pařezů D přes 0,5 do 0,6 m ve svahu přes 1:2 do 1:1 s odklizením do 20 m a zasypáním jámy | kus | 4 |  | 0 |  |  | základní |  | 0 | 0 | 0 | 0 | 0 | 4 | K | 2 | ROZPOCET | 0 | 0 | 0 | 0 | 0 | 1 | 0 | 4 | -1987503696
| PP |  | Odstranění pařezů D přes 0,5 do 0,6 m ve svahu přes 1:2 do 1:1 s odklizením do 20 m a zasypáním jámy | [14 empty] | PP | 2
5 | K | 112201157 | Odstranění pařezů D přes 0,7 do 0,8 m ve svahu přes 1:2 do 1:1 s odklizením do 20 m a zasypáním jámy | kus | 1 |  | 0 |  |  | základní |  | 0 | 0 | 0 | 0 | 0 | 4 | K | 2 | ROZPOCET | 0 | 0 | 0 | 0 | 0 | 1 | 0 | 4 | 1586416956
| PP |  | Odstranění pařezů D přes 0,7 do 0,8 m ve svahu přes 1:2 do 1:1 s odklizením do 20 m a zasypáním jámy | [14 empty] | PP | 2
6 | K | 112201158 | Odstranění pařezů D přes 0,8 do 0,9 m ve svahu přes 1:2 do 1:1 s odklizením do 20 m a zasypáním jámy | kus | 1 |  | 0 |  |  | základní |  | 0 | 0 | 0 | 0 | 0 | 4 | K | 2 | ROZPOCET | 0 | 0 | 0 | 0 | 0 | 1 | 0 | 4 | -2142363752
| PP |  | Odstranění pařezů D přes 0,8 do 0,9 m ve svahu přes 1:2 do 1:1 s odklizením do 20 m a zasypáním jámy | [14 empty] | PP | 2
7 | K | 112201159 | Odstranění pařezů D přes 0,9 do 1,0 m ve svahu přes 1:2 do 1:1 s odklizením do 20 m a zasypáním jámy | kus | 3 |  | 0 |  |  | základní |  | 0 | 0 | 0 | 0 | 0 | 4 | K | 2 | ROZPOCET | 0 | 0 | 0 | 0 | 0 | 1 | 0 | 4 | -1792353213
| PP |  | Odstranění pařezů D přes 0,9 do 1,0 m ve svahu přes 1:2 do 1:1 s odklizením do 20 m a zasypáním jámy | [14 empty] | PP | 2
8 | K | 112201160 | Odstranění pařezů D přes 1,0 do 1,1 m ve svahu přes 1:2 do 1:1 s odklizením do 20 m a zasypáním jámy | kus | 4 |  | 0 |  |  | základní |  | 0 | 0 | 0 | 0 | 0 | 4 | K | 2 | ROZPOCET | 0 | 0 | 0 | 0 | 0 | 1 | 0 | 4 | -444626276
| PP |  | Odstranění pařezů D přes 1,0 do 1,1 m ve svahu přes 1:2 do 1:1 s odklizením do 20 m a zasypáním jámy | [14 empty] | PP | 2
9 | K | 112201161 | Odstranění pařezů D přes 1,1 do 1,2 m ve svahu přes 1:2 do 1:1 s odklizením do 20 m a zasypáním jámy | kus | 1 |  | 0 |  |  | základní |  | 0 | 0 | 0 | 0 | 0 | 4 | K | 2 | ROZPOCET | 0 | 0 | 0 | 0 | 0 | 1 | 0 | 4 | 344432373
| PP |  | Odstranění pařezů D přes 1,1 do 1,2 m ve svahu přes 1:2 do 1:1 s odklizením do 20 m a zasypáním jámy | [14 empty] | PP | 2
10 | K | 112201162 | Odstranění pařezů D přes 1,2 do 1,3 m ve svahu přes 1:2 do 1:1 s odklizením do 20 m a zasypáním jámy | kus | 3 |  | 0 |  |  | základní |  | 0 | 0 | 0 | 0 | 0 | 4 | K | 2 | ROZPOCET | 0 | 0 | 0 | 0 | 0 | 1 | 0 | 4 | 1710522360
| PP |  | Odstranění pařezů D přes 1,2 do 1,3 m ve svahu přes 1:2 do 1:1 s odklizením do 20 m a zasypáním jámy | [14 empty] | PP | 2
11 | K | 112201164 | Odstranění pařezů D přes 1,4 do 1,5 m ve svahu přes 1:2 do 1:1 s odklizením do 20 m a zasypáním jámy | kus | 2 |  | 0 |  |  | základní |  | 0 | 0 | 0 | 0 | 0 | 4 | K | 2 | ROZPOCET | 0 | 0 | 0 | 0 | 0 | 1 | 0 | 4 | 683202478
| PP |  | Odstranění pařezů D přes 1,4 do 1,5 m ve svahu přes 1:2 do 1:1 s odklizením do 20 m a zasypáním jámy | [14 empty] | PP | 2
| D | D2 | Přřesuny hmot, skládkovné |  |  |  | 0 |  |  |  |  | 0 |  | 0 |  | 0 | 1 | D | 1 | ROZPOCET | [6 empty] | 0
12 | K | 998231311 | Přesun hmot pro sadovnické a krajinářské úpravy vodorovně do 5000 m (přesun dřevní hmoty na skládku) | t | 22 |  | 0 |  |  | základní |  | 0 | 0 | 0 | 0 | 0 | 4 | K | 2 | ROZPOCET | 0 | 0 | 0 | 0 | 0 | 1 | 0 | 4 | 1228909677
| PP |  | Přesun hmot pro sadovnické a krajinářské úpravy vodorovně do 5000 m (přesun dřevní hmoty na skládku) | [14 empty] | PP | 2
13 | K | R1 | Skládkovné, kód odpadu 200 201 - biologicky rozložitelný odpad | t | 22 |  | 0 |  |  | základní |  | 0 | 0 | 0 | 0 | 0 | 4 | K | 2 | ROZPOCET | 0 | 0 | 0 | 0 | 0 | 1 | 0 | 4 | 487832217
| PP |  | Skládkovné, kód odpadu 200 201 - biologicky rozložitelný odpad | [14 empty] | PP | 2

## 03.2.1 - Ochrana stromů p...
{ae6bbf38-cb16-43a3-aaac-affd0e2a36a1}
2
| KRYCÍ LIST SOUPISU PRACÍ | [7 empty] | v --- níže se nacházejí doplnkové a pomocné údaje k sestavám --- v | [8 empty] | False
Stavba:
Úprava okolí přehrady Harcov II.
Objekt:
00 - Přímé výdaje
Soupis:
03 - SO 801 - Sadové úpravy
Úroveň 4:
03.2.1 - Ochrana stromů při stavební činnosti
| KSO: |  |  |  |  | CC-CZ:
| Místo: |  | Liberec |  |  | Datum: | 10. 12. 2025
| Zadavatel: |  |  |  |  | IČ: | 00262978
|  | Statutární město Liberec |  |  |  | DIČ: | CZ00262978
| Účastník: |  |  |  |  | IČ: | Vyplň údaj
|  | Vyplň údaj |  |  |  | DIČ: | Vyplň údaj
| Projektant: |  |  |  |  | IČ: | 46049851
|  | Miriam Janů, DiS |  |  |  | DIČ:
| Zpracovatel: |  |  |  |  | IČ: | 46049851
|  | Miriam Janů, DiS |  |  |  | DIČ:
Poznámka:
| Cena bez DPH | [5 empty] | 0
|  |  | Základ daně |  |  | Sazba daně | Výše daně
| DPH | základní | 0 |  |  | 21% | 0
|  | snížená | 0 |  |  | 15% | 0
|  | zákl. přenesená | 0 |  |  | 21% | 0
|  | sníž. přenesená | 0 |  |  | 15% | 0
|  | nulová | 0 |  |  | 0% | 0
| Cena s DPH |  |  | v | CZK |  | 0
REKAPITULACE ČLENĚNÍ SOUPISU PRACÍ
Stavba:
Úprava okolí přehrady Harcov II.
Objekt:
00 - Přímé výdaje
Soupis:
03 - SO 801 - Sadové úpravy
Úroveň 4:
03.2.1 - Ochrana stromů při stavební činnosti
Místo: |  |  | Liberec |  |  | Datum: | 10. 12. 2025
Zadavatel: |  |  | Statutární město Liberec |  |  | Projektant: | Miriam Janů, DiS
Účastník: |  |  | Vyplň údaj |  |  | Zpracovatel: | Miriam Janů, DiS
Kód dílu - Popis | [6 empty] | Cena celkem [CZK]
Náklady stavby celkem | [6 empty] | 0 | [11 empty] | -1
| D0 - Ochrana stromů při stavební činnosti | [5 empty] | 0
| D1 - Ochrana stromů při stavební činnosti | [5 empty] | 0
| Specifikace - Materiály | [5 empty] | 0
| D2 - Přesuny hmot | [5 empty] | 0
SOUPIS PRACÍ
Stavba:
Úprava okolí přehrady Harcov II.
Objekt:
00 - Přímé výdaje
Soupis:
03 - SO 801 - Sadové úpravy
Úroveň 4:
03.2.1 - Ochrana stromů při stavební činnosti
Místo: |  |  | Liberec |  |  | Datum: | 10. 12. 2025
Zadavatel: |  |  | Statutární město Liberec |  |  | Projektant: | Miriam Janů, DiS
Účastník: |  |  | Vyplň údaj |  |  | Zpracovatel: | Miriam Janů, DiS
PČ | Typ | Kód | Popis | MJ | Množství | J.cena [CZK] | Cena celkem [CZK] | Cenová soustava |  | DPH | J. Nh [h] | Nh celkem [h] | J. hmotnost [t] | Hmotnost celkem [t] | J. suť [t] | Suť Celkem [t]
Náklady soupisu celkem | [6 empty] | 0 |  |  |  |  | 0 |  | 0 |  | 0 |  | D | -1 | [7 empty] | 0
| D | D0 | Ochrana stromů při stavební činnosti |  |  |  | 0 |  |  |  |  | 0 |  | 0 |  | 0 | 1 | D | 0 | ROZPOCET | [6 empty] | 0
| D | D1 | Ochrana stromů při stavební činnosti |  |  |  | 0 |  |  |  |  | 0 |  | 0 |  | 0 | 1 | D | 1 | ROZPOCET | [6 empty] | 0
1 | K | 184818231 | Ochrana kmene průměru do 300 mm bedněním výšky do 2 m | kus | 39 |  | 0 |  |  | základní |  | 0 | 0 | 0 | 0 | 0 | 4 | K | 2 | ROZPOCET | 0 | 0 | 0 | 0 | 0 | 1 | 0 | 4 | -2125811688
| PP |  | Ochrana kmene průměru do 300 mm bedněním výšky do 2 m | [14 empty] | PP | 2
2 | K | 184818232 | Ochrana kmene průměru přes 300 do 500 mm bedněním výšky do 2 m | kus | 72 |  | 0 |  |  | základní |  | 0 | 0 | 0 | 0 | 0 | 4 | K | 2 | ROZPOCET | 0 | 0 | 0 | 0 | 0 | 1 | 0 | 4 | -1025065253
| PP |  | Ochrana kmene průměru přes 300 do 500 mm bedněním výšky do 2 m | [14 empty] | PP | 2
3 | K | 184818233 | Ochrana kmene průměru přes 500 do 700 mm bedněním výšky do 2 m | kus | 50 |  | 0 |  |  | základní |  | 0 | 0 | 0 | 0 | 0 | 4 | K | 2 | ROZPOCET | 0 | 0 | 0 | 0 | 0 | 1 | 0 | 4 | 507357216
| PP |  | Ochrana kmene průměru přes 500 do 700 mm bedněním výšky do 2 m | [14 empty] | PP | 2
4 | K | 184818234 | Ochrana kmene průměru přes 700 do 900 mm bedněním výšky do 2 m | kus | 18 |  | 0 |  |  | základní |  | 0 | 0 | 0 | 0 | 0 | 4 | K | 2 | ROZPOCET | 0 | 0 | 0 | 0 | 0 | 1 | 0 | 4 | -2032145365
| PP |  | Ochrana kmene průměru přes 700 do 900 mm bedněním výšky do 2 m | [14 empty] | PP | 2
5 | K | 184818235 | Ochrana kmene průměru přes 900 do 1100 mm bedněním výšky do 2 m | kus | 5 |  | 0 |  |  | základní |  | 0 | 0 | 0 | 0 | 0 | 4 | K | 2 | ROZPOCET | 0 | 0 | 0 | 0 | 0 | 1 | 0 | 4 | 309446237
| PP |  | Ochrana kmene průměru přes 900 do 1100 mm bedněním výšky do 2 m | [14 empty] | PP | 2
6 | K | 184818239 | Ochrana kmene průměru přes 1100 mm průměru kmene při výšce bednění do 2 m | kus | 17 |  | 0 |  |  | základní |  | 0 | 0 | 0 | 0 | 0 | 4 | K | 2 | ROZPOCET | 0 | 0 | 0 | 0 | 0 | 1 | 0 | 4 | -420692804
| PP |  | Ochrana kmene průměru přes 1100 mm průměru kmene při výšce bednění do 2 m | [14 empty] | PP | 2
7 | K | 184818239R | Ochrana kmene kmene, koruny, vodorovné větve a kořenové zóny u stromu č.72 | kus | 1 |  | 0 |  |  | základní |  | 0 | 0 | 0 | 0 | 0 | 4 | K | 2 | ROZPOCET | 0 | 0 | 0 | 0 | 0 | 1 | 0 | 4 | -760333575
| PP |  | Ochrana kmene kmene, koruny, vodorovné větve a kořenové zóny u stromu č.72 | [14 empty] | PP | 2
8 | K | 184813232 | Ochranné oplocení kořenové zóny stromu na svahu přes 1:2 do 1:1 v přes 1500 do 2000 mm | m | 1415 |  | 0 |  |  | základní |  | 0 | 0 | 0 | 0 | 0 | 4 | K | 2 | ROZPOCET | 0 | 0 | 0 | 0 | 0 | 1 | 0 | 4 | -1037320369
| PP |  | Ochranné oplocení kořenové zóny stromu na svahu přes 1:2 do 1:1 v přes 1500 do 2000 mm | [14 empty] | PP | 2
9 | K | 184813272 | Odstranění ochranného oplocení kořenové zóny stromu na svahu přes 1:2 do 1:1 v přes 1500 do 2000 mm | m | 1415 |  | 0 |  |  | základní |  | 0 | 0 | 0 | 0 | 0 | 4 | K | 2 | ROZPOCET | 0 | 0 | 0 | 0 | 0 | 1 | 0 | 4 | 351586171
| PP |  | Odstranění ochranného oplocení kořenové zóny stromu na svahu přes 1:2 do 1:1 v přes 1500 do 2000 mm | [14 empty] | PP | 2
10 | K | 1 | Dohled nad ošetřením kořenů při výkopových pracech arboristou a dendrologem | hod | 30 |  | 0 |  |  | základní |  | 0 | 0 | 0 | 0 | 0 | 4 | K | 2 | ROZPOCET | 0 | 0 | 0 | 0 | 0 | 1 | 0 | 4 | 639919779
| PP |  | Dohled nad ošetřením kořenů při výkopových pracech arboristou a dendrologem | [14 empty] | PP | 2
11 | K | 2 | Kontrola ochraňovaných dřevin arboristou a dendrologem | hod | 20 |  | 0 |  |  | základní |  | 0 | 0 | 0 | 0 | 0 | 4 | K | 2 | ROZPOCET | 0 | 0 | 0 | 0 | 0 | 1 | 0 | 4 | 672968435
| PP |  | Kontrola ochraňovaných dřevin arboristou a dendrologem | [14 empty] | PP | 2
12 | K | 183117322 | Hloubení rýh v kořenové zóně stromu pneurýčem š do 0,3 m hl přes 0,2 do 0,4 m ve svahu přes 1:5 do 1:2 | m | 400 |  | 0 |  |  | základní |  | 0 | 0 | 0 | 0 | 0 | 4 | K | 2 | ROZPOCET | 0 | 0 | 0 | 0 | 0 | 1 | 0 | 4 | -1718348941
| PP |  | Hloubení rýh v kořenové zóně stromu pneurýčem š do 0,3 m hl přes 0,2 do 0,4 m ve svahu přes 1:5 do 1:2 | [14 empty] | PP | 2
13 | K | 183117436 | Plošné sejmutí zeminy v kořenové zóně stromu pneumatickým rýčem hloubky přes 150 do 300 mm ve svahu přes 1:5 do 1:2 | m2 | 200 |  | 0 |  |  | základní |  | 0 | 0 | 0 | 0 | 0 | 4 | K | 2 | ROZPOCET | 0 | 0 | 0 | 0 | 0 | 1 | 0 | 4 | 1747695581
| PP |  | Plošné sejmutí zeminy v kořenové zóně stromu pneumatickým rýčem hloubky přes 150 do 300 mm ve svahu přes 1:5 do 1:2 | [14 empty] | PP | 2
14 | K | 185804311 | Zalití rostlin vodou plocha do 20 m2 100l/strom min.3x v průběhu stavby | m3 | 68.1 |  | 0 |  |  | základní |  | 0 | 0 | 0 | 0 | 0 | 4 | K | 2 | ROZPOCET | 0 | 0 | 0 | 0 | 0 | 1 | 0 | 4 | -379759437
| PP |  | Zalití rostlin vodou plocha do 20 m2 100l/strom min.3x v průběhu stavby | [14 empty] | PP | 2
15 | K | 185851121 | Dovoz vody pro zálivku rostlin za vzdálenost do 1000 m | m3 | 68.1 |  | 0 |  |  | základní |  | 0 | 0 | 0 | 0 | 0 | 4 | K | 2 | ROZPOCET | 0 | 0 | 0 | 0 | 0 | 1 | 0 | 4 | -532102652
| PP |  | Dovoz vody pro zálivku rostlin za vzdálenost do 1000 m | [14 empty] | PP | 2
16 | K | 185851129 | Příplatek k dovozu vody pro zálivku rostlin do 1000 m ZKD 1000 m | m3 | 68.1 |  | 0 |  |  | základní |  | 0 | 0 | 0 | 0 | 0 | 4 | K | 2 | ROZPOCET | 0 | 0 | 0 | 0 | 0 | 1 | 0 | 4 | -1584637956
| PP |  | Příplatek k dovozu vody pro zálivku rostlin do 1000 m ZKD 1000 m | [14 empty] | PP | 2
| D | Specifikace | Materiály |  |  |  | 0 |  |  |  |  | 0 |  | 0 |  | 0 | 1 | D | 1 | ROZPOCET | [6 empty] | 0
17 | K | 3 | Voda na zálivku + 3% ztratné (každý strom min 3x v průběhu stavby) | m3 | 70.14 |  | 0 |  |  | základní |  | 0 | 0 | 0 | 0 | 0 | 4 | K | 2 | ROZPOCET | 0 | 0 | 0 | 0 | 0 | 1 | 0 | 4 | -1300993444
| PP |  | Voda na zálivku + 3% ztratné (každý strom min 3x v průběhu stavby) | [14 empty] | PP | 2
| D | D2 | Přesuny hmot |  |  |  | 0 |  |  |  |  | 0 |  | 0 |  | 0 | 1 | D | 1 | ROZPOCET | [6 empty] | 0
18 | K | 998231311 | Přesun hmot pro sadovnické a krajinářské úpravy vodorovně do 5000 m | t | 21.225 |  | 0 |  |  | základní |  | 0 | 0 | 0 | 0 | 0 | 4 | K | 2 | ROZPOCET | 0 | 0 | 0 | 0 | 0 | 1 | 0 | 4 | -442001069
| PP |  | Přesun hmot pro sadovnické a krajinářské úpravy vodorovně do 5000 m | [14 empty] | PP | 2

## 03.2.2 - Přípravné práce,...
{115608e7-c741-484e-ba2b-81dbdd251856}
2
| KRYCÍ LIST SOUPISU PRACÍ | [7 empty] | v --- níže se nacházejí doplnkové a pomocné údaje k sestavám --- v | [8 empty] | False
Stavba:
Úprava okolí přehrady Harcov II.
Objekt:
00 - Přímé výdaje
Soupis:
03 - SO 801 - Sadové úpravy
Úroveň 4:
03.2.2 - Přípravné práce, založení prokořenitelného pásu
| KSO: |  |  |  |  | CC-CZ:
| Místo: |  | Liberec |  |  | Datum: | 10. 12. 2025
| Zadavatel: |  |  |  |  | IČ: | 00262978
|  | Statutární město Liberec |  |  |  | DIČ: | CZ00262978
| Účastník: |  |  |  |  | IČ: | Vyplň údaj
|  | Vyplň údaj |  |  |  | DIČ: | Vyplň údaj
| Projektant: |  |  |  |  | IČ: | 46049851
|  | Miriam Janů, DiS |  |  |  | DIČ:
| Zpracovatel: |  |  |  |  | IČ: | 46049851
|  | Miriam Janů, DiS |  |  |  | DIČ:
Poznámka:
| Cena bez DPH | [5 empty] | 0
|  |  | Základ daně |  |  | Sazba daně | Výše daně
| DPH | základní | 0 |  |  | 21% | 0
|  | snížená | 0 |  |  | 15% | 0
|  | zákl. přenesená | 0 |  |  | 21% | 0
|  | sníž. přenesená | 0 |  |  | 15% | 0
|  | nulová | 0 |  |  | 0% | 0
| Cena s DPH |  |  | v | CZK |  | 0
REKAPITULACE ČLENĚNÍ SOUPISU PRACÍ
Stavba:
Úprava okolí přehrady Harcov II.
Objekt:
00 - Přímé výdaje
Soupis:
03 - SO 801 - Sadové úpravy
Úroveň 4:
03.2.2 - Přípravné práce, založení prokořenitelného pásu
Místo: |  |  | Liberec |  |  | Datum: | 10. 12. 2025
Zadavatel: |  |  | Statutární město Liberec |  |  | Projektant: | Miriam Janů, DiS
Účastník: |  |  | Vyplň údaj |  |  | Zpracovatel: | Miriam Janů, DiS
Kód dílu - Popis | [6 empty] | Cena celkem [CZK]
Náklady stavby celkem | [6 empty] | 0 | [11 empty] | -1
| D1 - Přípravné práce, prokořenitelný pás | [5 empty] | 0
| D2 - Příprava stanoviště a strukturálních substrátů | [5 empty] | 0
| D3 - Materiál | [5 empty] | 0
| D4 - Přemístění pamětního informačního kamene a kamenné desky | [5 empty] | 0
| D5 - Přesuny hmot | [5 empty] | 0
SOUPIS PRACÍ
Stavba:
Úprava okolí přehrady Harcov II.
Objekt:
00 - Přímé výdaje
Soupis:
03 - SO 801 - Sadové úpravy
Úroveň 4:
03.2.2 - Přípravné práce, založení prokořenitelného pásu
Místo: |  |  | Liberec |  |  | Datum: | 10. 12. 2025
Zadavatel: |  |  | Statutární město Liberec |  |  | Projektant: | Miriam Janů, DiS
Účastník: |  |  | Vyplň údaj |  |  | Zpracovatel: | Miriam Janů, DiS
PČ | Typ | Kód | Popis | MJ | Množství | J.cena [CZK] | Cena celkem [CZK] | Cenová soustava |  | DPH | J. Nh [h] | Nh celkem [h] | J. hmotnost [t] | Hmotnost celkem [t] | J. suť [t] | Suť Celkem [t]
Náklady soupisu celkem | [6 empty] | 0 |  |  |  |  | 0 |  | 0 |  | 0 |  | D | -1 | [7 empty] | 0
| D | D1 | Přípravné práce, prokořenitelný pás |  |  |  | 0 |  |  |  |  | 0 |  | 0 |  | 0 | 1 | D | 0 | ROZPOCET | [6 empty] | 0
| D | D2 | Příprava stanoviště a strukturálních substrátů |  |  |  | 0 |  |  |  |  | 0 |  | 0 |  | 0 | 1 | D | 1 | ROZPOCET | [6 empty] | 0
1 | K | 131151104 | Hloubení jam nezapažených v hornině třídy těžitelnosti I skupiny 1 a 2 objem do 500 m3 strojně | m3 | 231.5 |  | 0 |  |  | základní |  | 0 | 0 | 0 | 0 | 0 | 4 | K | 2 | ROZPOCET | 0 | 0 | 0 | 0 | 0 | 1 | 0 | 4 | -1643138445
| PP |  | Hloubení jam nezapažených v hornině třídy těžitelnosti I skupiny 1 a 2 objem do 500 m3 strojně | [14 empty] | PP | 2
2 | K | 162251102 | Vodorovné přemístění přes 20 do 50 m výkopku/sypaniny z horniny třídy těžitelnosti I skupiny 1 až 3 | m3 | 231.5 |  | 0 |  |  | základní |  | 0 | 0 | 0 | 0 | 0 | 4 | K | 2 | ROZPOCET | 0 | 0 | 0 | 0 | 0 | 1 | 0 | 4 | 339175804
| PP |  | Vodorovné přemístění přes 20 do 50 m výkopku/sypaniny z horniny třídy těžitelnosti I skupiny 1 až 3 | [14 empty] | PP | 2
3 | K | 171251201 | Uložení sypaniny na skládky nebo meziskládky | m3 | 231.5 |  | 0 |  |  | základní |  | 0 | 0 | 0 | 0 | 0 | 4 | K | 2 | ROZPOCET | 0 | 0 | 0 | 0 | 0 | 1 | 0 | 4 | -66430540
| PP |  | Uložení sypaniny na skládky nebo meziskládky | [14 empty] | PP | 2
4 | K | 183106634 | Ochrana stromu protikořenovou clonou na svahu přes 1:2 do 1:1 hl přes 1000 mm 1m svisle na svislo ke schodům + 1 m na dno prokořenitelné jámy | m | 85 |  | 0 |  |  | základní |  | 0 | 0 | 0 | 0 | 0 | 4 | K | 2 | ROZPOCET | 0 | 0 | 0 | 0 | 0 | 1 | 0 | 4 | -437343239
| PP |  | Ochrana stromu protikořenovou clonou na svahu přes 1:2 do 1:1 hl přes 1000 mm 1m svisle na svislo ke schodům + 1 m na dno prokořenitelné jámy | [14 empty] | PP | 2
5 | K | 212755212 | Trativody z drenážních trubek plastových flexibilních D 65 mm bez lože | m | 95 |  | 0 |  |  | základní |  | 0 | 0 | 0 | 0 | 0 | 4 | K | 2 | ROZPOCET | 0 | 0 | 0 | 0 | 0 | 1 | 0 | 4 | 268773931
| PP |  | Trativody z drenážních trubek plastových flexibilních D 65 mm bez lože | [14 empty] | PP | 2
6 | K | 4 | Uložení sypké hmoty na dno rýhy, se zhutněním - biouhel vrstva 50 mm | m3 | 10.81 |  | 0 |  |  | základní |  | 0 | 0 | 0 | 0 | 0 | 4 | K | 2 | ROZPOCET | 0 | 0 | 0 | 0 | 0 | 1 | 0 | 4 | -1046574250
| PP |  | Uložení sypké hmoty na dno rýhy, se zhutněním - biouhel vrstva 50 mm | [14 empty] | PP | 2
7 | K | 5 | Rozprostření, prosypání a hutnění po vrstvách strukturálního substrátu. Kamenivo navlhčit a prosypat sypkými hmotami (biouhel a kompost). Kamenivo musí být obaleno sypkými hmotami. Mísení přímo na staveništi. V místech výsadby stromů pokládka KARI sítě p | m3 | 226.13 |  | 0 |  |  | základní |  | 0 | 0 | 0 | 0 | 0 | 4 | K | 2 | ROZPOCET | 0 | 0 | 0 | 0 | 0 | 1 | 0 | 4 | -1273803472
| PP |  | Rozprostření, prosypání a hutnění po vrstvách strukturálního substrátu. Kamenivo navlhčit a prosypat sypkými hmotami (biouhel a kompost). Kamenivo musí být obaleno sypkými hmotami. Mísení přímo na staveništi. V místech výsadby stromů pokládka KARI sítě pro instalaci podzemního kotvení (v rýze). | [14 empty] | PP | 2
8 | K | 6 | Rozprostření, prosypání a hutnění po vrstvách výsadbového substrátu. Drobné kamenivo prosypat sypkými hmotami (biouhel a kompost). Mísení přímo na staveništi. Substrát v místech pro výsadbu stromů. | m3 | 9 |  | 0 |  |  | základní |  | 0 | 0 | 0 | 0 | 0 | 4 | K | 2 | ROZPOCET | 0 | 0 | 0 | 0 | 0 | 1 | 0 | 4 | 2077518049
| PP |  | Rozprostření, prosypání a hutnění po vrstvách výsadbového substrátu. Drobné kamenivo prosypat sypkými hmotami (biouhel a kompost). Mísení přímo na staveništi. Substrát v místech pro výsadbu stromů. | [14 empty] | PP | 2
9 | K | 7 | Montáž a dodávka KARI síť vel.0,85x085m, vel. ok 100/100/8mm, pro kotvení za bal vč. případného řezání | ks | 8 |  | 0 |  |  | základní |  | 0 | 0 | 0 | 0 | 0 | 4 | K | 2 | ROZPOCET | 0 | 0 | 0 | 0 | 0 | 1 | 0 | 4 | -256954565
| PP |  | Montáž a dodávka KARI síť vel.0,85x085m, vel. ok 100/100/8mm, pro kotvení za bal vč. případného řezání | [14 empty] | PP | 2
| D | D3 | Materiál |  |  |  | 0 |  |  |  |  | 0 |  | 0 |  | 0 | 1 | D | 1 | ROZPOCET | [6 empty] | 0
10 | K | 8 | Drenážní vysokozátěžová trubka perforovaná D65 | m | 95 |  | 0 |  |  | základní |  | 0 | 0 | 0 | 0 | 0 | 4 | K | 2 | ROZPOCET | 0 | 0 | 0 | 0 | 0 | 1 | 0 | 4 | 1291182745
| PP |  | Drenážní vysokozátěžová trubka perforovaná D65 | [14 empty] | PP | 2
11 | K | 9 | Protikořenová fólie,netkaná textilie ze 100 % polypropylenu se speciální povrchovou úpravou, barva černá, 360 g/m2 ,tl. 1,2 mm, výška: 2,0 m | m | 85 |  | 0 |  |  | základní |  | 0 | 0 | 0 | 0 | 0 | 4 | K | 2 | ROZPOCET | 0 | 0 | 0 | 0 | 0 | 1 | 0 | 4 | 1174640921
| PP |  | Protikořenová fólie,netkaná textilie ze 100 % polypropylenu se speciální povrchovou úpravou, barva černá, 360 g/m2 ,tl. 1,2 mm, výška: 2,0 m | [14 empty] | PP | 2
12 | K | 10 | Biouhel drcený, tříděný, jemný na dno rýhy mocnost 50 mm | m3 | 11.25 |  | 0 |  |  | základní |  | 0 | 0 | 0 | 0 | 0 | 4 | K | 2 | ROZPOCET | 0 | 0 | 0 | 0 | 0 | 1 | 0 | 4 | 2100683200
| PP |  | Biouhel drcený, tříděný, jemný na dno rýhy mocnost 50 mm | [14 empty] | PP | 2
13 | K | 11 | Strukturální substrát B - směs - drcený kámen 32/63 85%, biouhel 7,5%, kompost 7,5%, voda (kamenivo namočit vodou, přidat kompost a biouhel, promísení na stavbě) | m3 | 226.13 |  | 0 |  |  | základní |  | 0 | 0 | 0 | 0 | 0 | 4 | K | 2 | ROZPOCET | 0 | 0 | 0 | 0 | 0 | 1 | 0 | 4 | 1199312490
| PP |  | Strukturální substrát B - směs - drcený kámen 32/63 85%, biouhel 7,5%, kompost 7,5%, voda (kamenivo namočit vodou, přidat kompost a biouhel, promísení na stavbě) | [14 empty] | PP | 2
14 | K | 12 | Výsadbový substrát A - směs - drcený kámen 8/16 70%, biouhel 15%, kompost 15%, voda (kamenivo namočit vodou, přidat kompost a biouhel, promísení na stavbě) | m3 | 9 |  | 0 |  |  | základní |  | 0 | 0 | 0 | 0 | 0 | 4 | K | 2 | ROZPOCET | 0 | 0 | 0 | 0 | 0 | 1 | 0 | 4 | 282032035
| PP |  | Výsadbový substrát A - směs - drcený kámen 8/16 70%, biouhel 15%, kompost 15%, voda (kamenivo namočit vodou, přidat kompost a biouhel, promísení na stavbě) | [14 empty] | PP | 2
| D | D4 | Přemístění pamětního informačního kamene a kamenné desky |  |  |  | 0 |  |  |  |  | 0 |  | 0 |  | 0 | 1 | D | 1 | ROZPOCET | [6 empty] | 0
15 | K | 13 | Přemístění pamětního informačního kamene a kamenné informační desky, včetně vybourání a likvidace případného základu, včetně zhotovení nového základu, včetně uložení a ochránění během stavebních činností | kpl | 1 |  | 0 |  |  | základní |  | 0 | 0 | 0 | 0 | 0 | 4 | K | 2 | ROZPOCET | 0 | 0 | 0 | 0 | 0 | 1 | 0 | 4 | 343647972
| PP |  | Přemístění pamětního informačního kamene a kamenné informační desky, včetně vybourání a likvidace případného základu, včetně zhotovení nového základu, včetně uložení a ochránění během stavebních činností | [14 empty] | PP | 2
| D | D5 | Přesuny hmot |  |  |  | 0 |  |  |  |  | 0 |  | 0 |  | 0 | 1 | D | 1 | ROZPOCET | [6 empty] | 0
16 | K | 998231311 | Přesun hmot pro sadovnické a krajinářské úpravy vodorovně do 5000 m | t | 443.48 |  | 0 |  |  | základní |  | 0 | 0 | 0 | 0 | 0 | 4 | K | 2 | ROZPOCET | 0 | 0 | 0 | 0 | 0 | 1 | 0 | 4 | -1785211720
| PP |  | Přesun hmot pro sadovnické a krajinářské úpravy vodorovně do 5000 m | [14 empty] | PP | 2

## 03.2.3 - Výsadba stromů
{fb0fea60-bfbd-4271-b044-a1ecce94404b}
2
| KRYCÍ LIST SOUPISU PRACÍ | [7 empty] | v --- níže se nacházejí doplnkové a pomocné údaje k sestavám --- v | [8 empty] | False
Stavba:
Úprava okolí přehrady Harcov II.
Objekt:
00 - Přímé výdaje
Soupis:
03 - SO 801 - Sadové úpravy
Úroveň 4:
03.2.3 - Výsadba stromů
| KSO: |  |  |  |  | CC-CZ:
| Místo: |  | Liberec |  |  | Datum: | 10. 12. 2025
| Zadavatel: |  |  |  |  | IČ: | 00262978
|  | Statutární město Liberec |  |  |  | DIČ: | CZ00262978
| Účastník: |  |  |  |  | IČ: | Vyplň údaj
|  | Vyplň údaj |  |  |  | DIČ: | Vyplň údaj
| Projektant: |  |  |  |  | IČ: | 46049851
|  | Miriam Janů, DiS |  |  |  | DIČ:
| Zpracovatel: |  |  |  |  | IČ: | 46049851
|  | Miriam Janů, DiS |  |  |  | DIČ:
Poznámka:
| Cena bez DPH | [5 empty] | 0
|  |  | Základ daně |  |  | Sazba daně | Výše daně
| DPH | základní | 0 |  |  | 21% | 0
|  | snížená | 0 |  |  | 15% | 0
|  | zákl. přenesená | 0 |  |  | 21% | 0
|  | sníž. přenesená | 0 |  |  | 15% | 0
|  | nulová | 0 |  |  | 0% | 0
| Cena s DPH |  |  | v | CZK |  | 0
REKAPITULACE ČLENĚNÍ SOUPISU PRACÍ
Stavba:
Úprava okolí přehrady Harcov II.
Objekt:
00 - Přímé výdaje
Soupis:
03 - SO 801 - Sadové úpravy
Úroveň 4:
03.2.3 - Výsadba stromů
Místo: |  |  | Liberec |  |  | Datum: | 10. 12. 2025
Zadavatel: |  |  | Statutární město Liberec |  |  | Projektant: | Miriam Janů, DiS
Účastník: |  |  | Vyplň údaj |  |  | Zpracovatel: | Miriam Janů, DiS
Kód dílu - Popis | [6 empty] | Cena celkem [CZK]
Náklady stavby celkem | [6 empty] | 0 | [11 empty] | -1
| D1 - Výsadba stromů | [5 empty] | 0
| D2 - Výsadby stromů do prokořenitelného pásu | [5 empty] | 0
| D3 - Rostlinný materiál | [5 empty] | 0
| D4 - Materiál ostatní | [5 empty] | 0
| D5 - Výsadba stromu do pobytového mola | [5 empty] | 0
| D5a - Rostlinný materiál | [5 empty] | 0
| Db - Materiál ostatní | [5 empty] | 0
| D6 - Výsadba stromů do volného terénu | [5 empty] | 0
| D6a - Rostlinný materiál | [5 empty] | 0
| D6b - Materiál ostatní | [5 empty] | 0
| D7 - Přesuny hmot | [5 empty] | 0
SOUPIS PRACÍ
Stavba:
Úprava okolí přehrady Harcov II.
Objekt:
00 - Přímé výdaje
Soupis:
03 - SO 801 - Sadové úpravy
Úroveň 4:
03.2.3 - Výsadba stromů
Místo: |  |  | Liberec |  |  | Datum: | 10. 12. 2025
Zadavatel: |  |  | Statutární město Liberec |  |  | Projektant: | Miriam Janů, DiS
Účastník: |  |  | Vyplň údaj |  |  | Zpracovatel: | Miriam Janů, DiS
PČ | Typ | Kód | Popis | MJ | Množství | J.cena [CZK] | Cena celkem [CZK] | Cenová soustava |  | DPH | J. Nh [h] | Nh celkem [h] | J. hmotnost [t] | Hmotnost celkem [t] | J. suť [t] | Suť Celkem [t]
Náklady soupisu celkem | [6 empty] | 0 |  |  |  |  | 0 |  | 0 |  | 0 |  | D | -1 | [7 empty] | 0
| D | D1 | Výsadba stromů |  |  |  | 0 |  |  |  |  | 0 |  | 0 |  | 0 | 1 | D | 0 | ROZPOCET | [6 empty] | 0
| D | D2 | Výsadby stromů do prokořenitelného pásu |  |  |  | 0 |  |  |  |  | 0 |  | 0 |  | 0 | 1 | D | 1 | ROZPOCET | [6 empty] | 0
1 | K | 119005151 | Vytyčení výsadeb s rozmístěním solitérních rostlin do 10 kusů | ks | 8 |  | 0 |  |  | základní |  | 0 | 0 | 0 | 0 | 0 | 4 | K | 2 | ROZPOCET | 0 | 0 | 0 | 0 | 0 | 1 | 0 | 4 | -1392811068
| PP |  | Vytyčení výsadeb s rozmístěním solitérních rostlin do 10 kusů | [14 empty] | PP | 2
2 | K | 184102117 | Výsadba dřeviny s balem D přes 0,8 do 1 m do jamky se zalitím v rovině a svahu do 1:5 | ks | 8 |  | 0 |  |  | základní |  | 0 | 0 | 0 | 0 | 0 | 4 | K | 2 | ROZPOCET | 0 | 0 | 0 | 0 | 0 | 1 | 0 | 4 | 1771346701
| PP |  | Výsadba dřeviny s balem D přes 0,8 do 1 m do jamky se zalitím v rovině a svahu do 1:5 | [14 empty] | PP | 2
3 | K | 184215232 R | Podzemní ukotvení kmene dřevin do ocelové výztuže obvodu kmene přes 200 do 500 mm, v přes 5 do 10 m, kotvení do strukturálního substrátu | ks | 8 |  | 0 |  |  | základní |  | 0 | 0 | 0 | 0 | 0 | 4 | K | 2 | ROZPOCET | 0 | 0 | 0 | 0 | 0 | 1 | 0 | 4 | 694452662
| PP |  | Podzemní ukotvení kmene dřevin do ocelové výztuže obvodu kmene přes 200 do 500 mm, v přes 5 do 10 m, kotvení do strukturálního substrátu | [14 empty] | PP | 2
4 | K | 936001002 R | Montáž prvků městské a zahradní architektury hmotnosti přes 0,1 do 1,5 t montáž betonové skruže s ochrannou kovovou kruhovou mříží prům.2m | ks | 8 |  | 0 |  |  | základní |  | 0 | 0 | 0 | 0 | 0 | 4 | K | 2 | ROZPOCET | 0 | 0 | 0 | 0 | 0 | 1 | 0 | 4 | 663944670
| PP |  | Montáž prvků městské a zahradní architektury hmotnosti přes 0,1 do 1,5 t montáž betonové skruže s ochrannou kovovou kruhovou mříží prům.2m | [14 empty] | PP | 2
5 | K | 184 814 221 R | Zapracování příměsí do půdy ručně do hl 150 mm v rovině nebo ve svahu do 1:5 (přimísení půdního kondicioneru 1,5 kg/ strom) | ks | 8 |  | 0 |  |  | základní |  | 0 | 0 | 0 | 0 | 0 | 4 | K | 2 | ROZPOCET | 0 | 0 | 0 | 0 | 0 | 1 | 0 | 4 | 371161707
| PP |  | Zapracování příměsí do půdy ručně do hl 150 mm v rovině nebo ve svahu do 1:5 (přimísení půdního kondicioneru 1,5 kg/ strom) | [14 empty] | PP | 2
6 | K | 184 814 221 R.1 | Zapracování příměsí do půdy ručně do hl 150 mm v rovině nebo ve svahu do 1:5 (přidání mykorhizního přípravku 150g/ strom) | ks | 8 |  | 0 |  |  | základní |  | 0 | 0 | 0 | 0 | 0 | 4 | K | 2 | ROZPOCET | 0 | 0 | 0 | 0 | 0 | 1 | 0 | 4 | -1653305324
| PP |  | Zapracování příměsí do půdy ručně do hl 150 mm v rovině nebo ve svahu do 1:5 (přidání mykorhizního přípravku 150g/ strom) | [14 empty] | PP | 2
7 | K | 184852322R | Řez stromu komparativní povýsadbový alejových stromů | ks | 8 |  | 0 |  |  | základní |  | 0 | 0 | 0 | 0 | 0 | 4 | K | 2 | ROZPOCET | 0 | 0 | 0 | 0 | 0 | 1 | 0 | 4 | 1336759161
| PP |  | Řez stromu komparativní povýsadbový alejových stromů | [14 empty] | PP | 2
8 | K | 184 812 122 R | Aplikace ochranných prostředků bodovou aplikací v rovině a svahu do 1:5 (ochranný nátěr kmene základní + vrchní vrstva) | ks | 8 |  | 0 |  |  | základní |  | 0 | 0 | 0 | 0 | 0 | 4 | K | 2 | ROZPOCET | 0 | 0 | 0 | 0 | 0 | 1 | 0 | 4 | 223193532
| PP |  | Aplikace ochranných prostředků bodovou aplikací v rovině a svahu do 1:5 (ochranný nátěr kmene základní + vrchní vrstva) | [14 empty] | PP | 2
9 | K | 184911161 | Mulčování záhonů kam.drtí tl vrstvy přes 0,05 do 0,1 m v rovině a svahu do 1:5, minerální mulč v kruhu 0,75 od kmene, zaválcovaný ručně | m2 | 12 |  | 0 |  |  | základní |  | 0 | 0 | 0 | 0 | 0 | 4 | K | 2 | ROZPOCET | 0 | 0 | 0 | 0 | 0 | 1 | 0 | 4 | -1641537664
| PP |  | Mulčování záhonů kam.drtí tl vrstvy přes 0,05 do 0,1 m v rovině a svahu do 1:5, minerální mulč v kruhu 0,75 od kmene, zaválcovaný ručně | [14 empty] | PP | 2
10 | K | 185804311 | Zalití rostlin vodou plocha do 20 m2 100l/strom | m3 | 0.8 |  | 0 |  |  | základní |  | 0 | 0 | 0 | 0 | 0 | 4 | K | 2 | ROZPOCET | 0 | 0 | 0 | 0 | 0 | 1 | 0 | 4 | 2137131838
| PP |  | Zalití rostlin vodou plocha do 20 m2 100l/strom | [14 empty] | PP | 2
11 | K | 185851121 | Dovoz vody pro zálivku rostlin za vzdálenost do 1000 m | m3 | 0.8 |  | 0 |  |  | základní |  | 0 | 0 | 0 | 0 | 0 | 4 | K | 2 | ROZPOCET | 0 | 0 | 0 | 0 | 0 | 1 | 0 | 4 | 1546736735
| PP |  | Dovoz vody pro zálivku rostlin za vzdálenost do 1000 m | [14 empty] | PP | 2
12 | K | 185851129 | Příplatek k dovozu vody pro zálivku rostlin do 1000 m ZKD 1000 m | m3 | 0.8 |  | 0 |  |  | základní |  | 0 | 0 | 0 | 0 | 0 | 4 | K | 2 | ROZPOCET | 0 | 0 | 0 | 0 | 0 | 1 | 0 | 4 | 215468770
| PP |  | Příplatek k dovozu vody pro zálivku rostlin do 1000 m ZKD 1000 m | [14 empty] | PP | 2
13 | K | 998231411 | Ruční přesun hmot pro sadovnické a krajinářské úpravy do 100 m stromy | t | 4.4 |  | 0 |  |  | základní |  | 0 | 0 | 0 | 0 | 0 | 4 | K | 2 | ROZPOCET | 0 | 0 | 0 | 0 | 0 | 1 | 0 | 4 | 1931288795
| PP |  | Ruční přesun hmot pro sadovnické a krajinářské úpravy do 100 m stromy | [14 empty] | PP | 2
14 | K | 998231411.1 | Ruční přesun hmot pro sadovnické a krajinářské úpravy do 100 m materiál | t | 1.52 |  | 0 |  |  | základní |  | 0 | 0 | 0 | 0 | 0 | 4 | K | 2 | ROZPOCET | 0 | 0 | 0 | 0 | 0 | 1 | 0 | 4 | 948866575
| PP |  | Ruční přesun hmot pro sadovnické a krajinářské úpravy do 100 m materiál | [14 empty] | PP | 2
| D | D3 | Rostlinný materiál |  |  |  | 0 |  |  |  |  | 0 |  | 0 |  | 0 | 1 | D | 1 | ROZPOCET | [6 empty] | 0
15 | K | 14 | Platanus acerifolia "Huissen" ok 30-35 | ks | 8 |  | 0 |  |  | základní |  | 0 | 0 | 0 | 0 | 0 | 4 | K | 2 | ROZPOCET | 0 | 0 | 0 | 0 | 0 | 1 | 0 | 4 | 1560827895
| PP |  | Platanus acerifolia "Huissen" ok 30-35 | [14 empty] | PP | 2
| D | D4 | Materiál ostatní |  |  |  | 0 |  |  |  |  | 0 |  | 0 |  | 0 | 1 | D | 1 | ROZPOCET | [6 empty] | 0
16 | K | 15 | Systém kotvení do země, textilní popruhy, kotvící ráčny, kotvení balu ke KARI síti | ks | 8 |  | 0 |  |  | základní |  | 0 | 0 | 0 | 0 | 0 | 4 | K | 2 | ROZPOCET | 0 | 0 | 0 | 0 | 0 | 1 | 0 | 4 | 528633630
| PP |  | Systém kotvení do země, textilní popruhy, kotvící ráčny, kotvení balu ke KARI síti | [14 empty] | PP | 2
17 | K | 151 | Betonová skruž s pochozí kovovou mříží prům. 2m, podrobnost viz.výkres | ks | 8 |  | 0 |  |  | základní |  | 0 | 0 | 0 | 0 | 0 | 4 | K | 2 | ROZPOCET | 0 | 0 | 0 | 0 | 0 | 1 | 0 | 4 | -354298260
| PP |  | Betonová skruž s pochozí kovovou mříží prům. 2m, podrobnost viz.výkres | [14 empty] | PP | 2
18 | K | 16 | Půdní kondicionér, vlastnosti jako TerraCotem (1,5 kg / strom) | kg | 12 |  | 0 |  |  | základní |  | 0 | 0 | 0 | 0 | 0 | 4 | K | 2 | ROZPOCET | 0 | 0 | 0 | 0 | 0 | 1 | 0 | 4 | -990395406
| PP |  | Půdní kondicionér, vlastnosti jako TerraCotem (1,5 kg / strom) | [14 empty] | PP | 2
19 | K | 17 | Mykorhizní přípravek, vlastnosti jako Symbivit (150g/ strom) | kg | 1.2 |  | 0 |  |  | základní |  | 0 | 0 | 0 | 0 | 0 | 4 | K | 2 | ROZPOCET | 0 | 0 | 0 | 0 | 0 | 1 | 0 | 4 | 1015908830
| PP |  | Mykorhizní přípravek, vlastnosti jako Symbivit (150g/ strom) | [14 empty] | PP | 2
20 | K | 18 | Ochranný nátěr kmene stromu základový vlastnosti např. Gefa - základový nátěr Arbo-Flex LX60 (150ml/m2) | l | 0.6 |  | 0 |  |  | základní |  | 0 | 0 | 0 | 0 | 0 | 4 | K | 2 | ROZPOCET | 0 | 0 | 0 | 0 | 0 | 1 | 0 | 4 | -463454851
| PP |  | Ochranný nátěr kmene stromu základový vlastnosti např. Gefa - základový nátěr Arbo-Flex LX60 (150ml/m2) | [14 empty] | PP | 2
21 | K | 19 | Ochranný nátěr kmene stromu svrchní, vlastnosti např. Gefa - ochranný nátěr Arbo Flex Plus 7 (850g/m2) | kg | 3.4 |  | 0 |  |  | základní |  | 0 | 0 | 0 | 0 | 0 | 4 | K | 2 | ROZPOCET | 0 | 0 | 0 | 0 | 0 | 1 | 0 | 4 | -1605782020
| PP |  | Ochranný nátěr kmene stromu svrchní, vlastnosti např. Gefa - ochranný nátěr Arbo Flex Plus 7 (850g/m2) | [14 empty] | PP | 2
22 | K | 20 | Drcené kamenivo frakce 4/8 - štěrk ostrohranný, minerální mulč v kruhu 0,75 od kmene, mocnost 70 mm barva totožná s barvou mlatu | t | 1.51 |  | 0 |  |  | základní |  | 0 | 0 | 0 | 0 | 0 | 4 | K | 2 | ROZPOCET | 0 | 0 | 0 | 0 | 0 | 1 | 0 | 4 | -1461003781
| PP |  | Drcené kamenivo frakce 4/8 - štěrk ostrohranný, minerální mulč v kruhu 0,75 od kmene, mocnost 70 mm barva totožná s barvou mlatu | [14 empty] | PP | 2
23 | K | 21 | Závlažovací vak 70l | ks | 8 |  | 0 |  |  | základní |  | 0 | 0 | 0 | 0 | 0 | 4 | K | 2 | ROZPOCET | 0 | 0 | 0 | 0 | 0 | 1 | 0 | 4 | 1433278268
| PP |  | Závlažovací vak 70l | [14 empty] | PP | 2
24 | K | 22 | Voda na zálivku + 3%ztratné (100l/strom) | m3 | 0.824 |  | 0 |  |  | základní |  | 0 | 0 | 0 | 0 | 0 | 4 | K | 2 | ROZPOCET | 0 | 0 | 0 | 0 | 0 | 1 | 0 | 4 | 210291143
| PP |  | Voda na zálivku + 3%ztratné (100l/strom) | [14 empty] | PP | 2
| D | D5 | Výsadba stromu do pobytového mola |  |  |  | 0 |  |  |  |  | 0 |  | 0 |  | 0 | 1 | D | 1 | ROZPOCET | [6 empty] | 0
25 | K | 119005151 | Vytyčení výsadeb s rozmístěním solitérních rostlin do 10 kusů | ks | 1 |  | 0 |  |  | základní |  | 0 | 0 | 0 | 0 | 0 | 4 | K | 2 | ROZPOCET | 0 | 0 | 0 | 0 | 0 | 1 | 0 | 4 | -445597688
| PP |  | Vytyčení výsadeb s rozmístěním solitérních rostlin do 10 kusů | [14 empty] | PP | 2
26 | K | 183101322 | Jamky pro výsadbu s výměnou 100 % půdy zeminy skupiny 1 až 4 obj přes 1 do 2 m3 v rovině a svahu do 1:5 | ks | 1 |  | 0 |  |  | základní |  | 0 | 0 | 0 | 0 | 0 | 4 | K | 2 | ROZPOCET | 0 | 0 | 0 | 0 | 0 | 1 | 0 | 4 | -1667258845
| PP |  | Jamky pro výsadbu s výměnou 100 % půdy zeminy skupiny 1 až 4 obj přes 1 do 2 m3 v rovině a svahu do 1:5 | [14 empty] | PP | 2
27 | K | 184102117 | Výsadba dřeviny s balem D přes 0,8 do 1 m do jamky se zalitím v rovině a svahu do 1:5 | ks | 1 |  | 0 |  |  | základní |  | 0 | 0 | 0 | 0 | 0 | 4 | K | 2 | ROZPOCET | 0 | 0 | 0 | 0 | 0 | 1 | 0 | 4 | -518533752
| PP |  | Výsadba dřeviny s balem D přes 0,8 do 1 m do jamky se zalitím v rovině a svahu do 1:5 | [14 empty] | PP | 2
28 | K | 184215113 | Ukotvení kmene dřevin v rovině nebo na svahu do 1:5 jedním kůlem D do 0,1 m dl přes 2 do 3 m | ks | 1 |  | 0 |  |  | základní |  | 0 | 0 | 0 | 0 | 0 | 4 | K | 2 | ROZPOCET | 0 | 0 | 0 | 0 | 0 | 1 | 0 | 4 | -291422552
| PP |  | Ukotvení kmene dřevin v rovině nebo na svahu do 1:5 jedním kůlem D do 0,1 m dl přes 2 do 3 m | [14 empty] | PP | 2
29 | K | 184 814 221 R | Zapracování příměsí do půdy ručně do hl 150 mm v rovině nebo ve svahu do 1:5 (přimísení půdního kondicioneru 1,5 kg/ strom) | ks | 1 |  | 0 |  |  | základní |  | 0 | 0 | 0 | 0 | 0 | 4 | K | 2 | ROZPOCET | 0 | 0 | 0 | 0 | 0 | 1 | 0 | 4 | -1139718965
| PP |  | Zapracování příměsí do půdy ručně do hl 150 mm v rovině nebo ve svahu do 1:5 (přimísení půdního kondicioneru 1,5 kg/ strom) | [14 empty] | PP | 2
30 | K | 184 814 221 R.1 | Zapracování příměsí do půdy ručně do hl 150 mm v rovině nebo ve svahu do 1:5 (přidání mykorhizního přípravku 150g/ strom) | ks | 1 |  | 0 |  |  | základní |  | 0 | 0 | 0 | 0 | 0 | 4 | K | 2 | ROZPOCET | 0 | 0 | 0 | 0 | 0 | 1 | 0 | 4 | -2070100431
| PP |  | Zapracování příměsí do půdy ručně do hl 150 mm v rovině nebo ve svahu do 1:5 (přidání mykorhizního přípravku 150g/ strom) | [14 empty] | PP | 2
31 | K | 184852322 R | Řez stromu komparativní povýsadbový alejových stromů | ks | 1 |  | 0 |  |  | základní |  | 0 | 0 | 0 | 0 | 0 | 4 | K | 2 | ROZPOCET | 0 | 0 | 0 | 0 | 0 | 1 | 0 | 4 | 1381414424
| PP |  | Řez stromu komparativní povýsadbový alejových stromů | [14 empty] | PP | 2
32 | K | 184 812 122 R | Aplikace ochranných prostředků bodovou aplikací v rovině a svahu do 1:5 (ochranný nátěr kmene základní + vrchní vrstva) | ks | 1 |  | 0 |  |  | základní |  | 0 | 0 | 0 | 0 | 0 | 4 | K | 2 | ROZPOCET | 0 | 0 | 0 | 0 | 0 | 1 | 0 | 4 | 542414359
| PP |  | Aplikace ochranných prostředků bodovou aplikací v rovině a svahu do 1:5 (ochranný nátěr kmene základní + vrchní vrstva) | [14 empty] | PP | 2
33 | K | 184911161.1 | Mulčování záhonů kam.drtí tl vrstvy přes 0,05 do 0,1 m v rovině a svahu do 1:5 | m2 | 0.8 |  | 0 |  |  | základní |  | 0 | 0 | 0 | 0 | 0 | 4 | K | 2 | ROZPOCET | 0 | 0 | 0 | 0 | 0 | 1 | 0 | 4 | -581007451
| PP |  | Mulčování záhonů kam.drtí tl vrstvy přes 0,05 do 0,1 m v rovině a svahu do 1:5 | [14 empty] | PP | 2
34 | K | 185804311 | Zalití rostlin vodou plocha do 20 m2 100l/strom | m3 | 0.1 |  | 0 |  |  | základní |  | 0 | 0 | 0 | 0 | 0 | 4 | K | 2 | ROZPOCET | 0 | 0 | 0 | 0 | 0 | 1 | 0 | 4 | -58267949
| PP |  | Zalití rostlin vodou plocha do 20 m2 100l/strom | [14 empty] | PP | 2
35 | K | 185851121 | Dovoz vody pro zálivku rostlin za vzdálenost do 1000 m | m3 | 0.1 |  | 0 |  |  | základní |  | 0 | 0 | 0 | 0 | 0 | 4 | K | 2 | ROZPOCET | 0 | 0 | 0 | 0 | 0 | 1 | 0 | 4 | -842337418
| PP |  | Dovoz vody pro zálivku rostlin za vzdálenost do 1000 m | [14 empty] | PP | 2
36 | K | 185851129.1 | Příplatek k dovozu vody pro zálivku rostlin do 1000 m ZKD 1000 m3 | m3 | 0.1 |  | 0 |  |  | základní |  | 0 | 0 | 0 | 0 | 0 | 4 | K | 2 | ROZPOCET | 0 | 0 | 0 | 0 | 0 | 1 | 0 | 4 | -1856640316
| PP |  | Příplatek k dovozu vody pro zálivku rostlin do 1000 m ZKD 1000 m3 | [14 empty] | PP | 2
37 | K | 998231411 | Ruční přesun hmot pro sadovnické a krajinářské úpravy do 100 m stromy | t | 0.55 |  | 0 |  |  | základní |  | 0 | 0 | 0 | 0 | 0 | 4 | K | 2 | ROZPOCET | 0 | 0 | 0 | 0 | 0 | 1 | 0 | 4 | 2029407200
| PP |  | Ruční přesun hmot pro sadovnické a krajinářské úpravy do 100 m stromy | [14 empty] | PP | 2
38 | K | 998231411.1 | Ruční přesun hmot pro sadovnické a krajinářské úpravy do 100 m materiál | t | 0.59 |  | 0 |  |  | základní |  | 0 | 0 | 0 | 0 | 0 | 4 | K | 2 | ROZPOCET | 0 | 0 | 0 | 0 | 0 | 1 | 0 | 4 | -1546145409
| PP |  | Ruční přesun hmot pro sadovnické a krajinářské úpravy do 100 m materiál | [14 empty] | PP | 2
| D | D5a | Rostlinný materiál |  |  |  | 0 |  |  |  |  | 0 |  | 0 |  | 0 | 1 | D | 1 | ROZPOCET | [6 empty] | 0
39 | K | 23 | Prunus avium "Plena" ok 30-35 | ks | 1 |  | 0 |  |  | základní |  | 0 | 0 | 0 | 0 | 0 | 4 | K | 2 | ROZPOCET | 0 | 0 | 0 | 0 | 0 | 1 | 0 | 4 | -1902535462
| PP |  | Prunus avium "Plena" ok 30-35 | [14 empty] | PP | 2
| D | Db | Materiál ostatní |  |  |  | 0 |  |  |  |  | 0 |  | 0 |  | 0 | 1 | D | 1 | ROZPOCET | [6 empty] | 0
40 | K | 24 | Kůl dl. 250 prům.0,6 frézovaný | ks | 1 |  | 0 |  |  | základní |  | 0 | 0 | 0 | 0 | 0 | 4 | K | 2 | ROZPOCET | 0 | 0 | 0 | 0 | 0 | 1 | 0 | 4 | 1449937512
| PP |  | Kůl dl. 250 prům.0,6 frézovaný | [14 empty] | PP | 2
41 | K | 25 | Tříděná černozem+kompost + 3% ztratné | t | 0.48 |  | 0 |  |  | základní |  | 0 | 0 | 0 | 0 | 0 | 4 | K | 2 | ROZPOCET | 0 | 0 | 0 | 0 | 0 | 1 | 0 | 4 | 1069937628
| PP |  | Tříděná černozem+kompost + 3% ztratné | [14 empty] | PP | 2
42 | K | 26 | Úvazek zahradnický + ostatní pomocný materiál komplet | kpl | 1 |  | 0 |  |  | základní |  | 0 | 0 | 0 | 0 | 0 | 4 | K | 2 | ROZPOCET | 0 | 0 | 0 | 0 | 0 | 1 | 0 | 4 | -1479952897
| PP |  | Úvazek zahradnický + ostatní pomocný materiál komplet | [14 empty] | PP | 2
43 | K | 27 | Půdní kondicionér, vlastnosti jako TerraCotem (1,5 kg / strom) | kg | 1.5 |  | 0 |  |  | základní |  | 0 | 0 | 0 | 0 | 0 | 4 | K | 2 | ROZPOCET | 0 | 0 | 0 | 0 | 0 | 1 | 0 | 4 | -897912241
| PP |  | Půdní kondicionér, vlastnosti jako TerraCotem (1,5 kg / strom) | [14 empty] | PP | 2
44 | K | 28 | Mykorhizní přípravek, vlastnosti jako Symbivit (150g/ strom) | kg | 0.15 |  | 0 |  |  | základní |  | 0 | 0 | 0 | 0 | 0 | 4 | K | 2 | ROZPOCET | 0 | 0 | 0 | 0 | 0 | 1 | 0 | 4 | -184362636
| PP |  | Mykorhizní přípravek, vlastnosti jako Symbivit (150g/ strom) | [14 empty] | PP | 2
45 | K | 29 | Ochranný nátěr kmene stromu základový vlastnosti např. Gefa - základový nátěr Arbo-Flex LX60 (150ml/m2) | l | 0.08 |  | 0 |  |  | základní |  | 0 | 0 | 0 | 0 | 0 | 4 | K | 2 | ROZPOCET | 0 | 0 | 0 | 0 | 0 | 1 | 0 | 4 | -1095410467
| PP |  | Ochranný nátěr kmene stromu základový vlastnosti např. Gefa - základový nátěr Arbo-Flex LX60 (150ml/m2) | [14 empty] | PP | 2
46 | K | 30 | Ochranný nátěr kmene stromu svrchní, vlastnosti např. Gefa - ochranný nátěr Arbo Flex Plus 7 (850g/m2) | kg | 0.43 |  | 0 |  |  | základní |  | 0 | 0 | 0 | 0 | 0 | 4 | K | 2 | ROZPOCET | 0 | 0 | 0 | 0 | 0 | 1 | 0 | 4 | 1026140158
| PP |  | Ochranný nátěr kmene stromu svrchní, vlastnosti např. Gefa - ochranný nátěr Arbo Flex Plus 7 (850g/m2) | [14 empty] | PP | 2
47 | K | 31 | Drcené kamenivo frakce 4/8 - štěrk ostrohranný, minerální mulč | t | 0.11 |  | 0 |  |  | základní |  | 0 | 0 | 0 | 0 | 0 | 4 | K | 2 | ROZPOCET | 0 | 0 | 0 | 0 | 0 | 1 | 0 | 4 | 1500003503
| PP |  | Drcené kamenivo frakce 4/8 - štěrk ostrohranný, minerální mulč | [14 empty] | PP | 2
48 | K | 32 | Závlahový límec HDPE, tl. 3 mm, dl 3m, včetně spojky | ks | 1 |  | 0 |  |  | základní |  | 0 | 0 | 0 | 0 | 0 | 4 | K | 2 | ROZPOCET | 0 | 0 | 0 | 0 | 0 | 1 | 0 | 4 | 415974158
| PP |  | Závlahový límec HDPE, tl. 3 mm, dl 3m, včetně spojky | [14 empty] | PP | 2
49 | K | 33 | Voda na zálivku + 3%ztratné (100l/strom) | m3 | 0.1 |  | 0 |  |  | základní |  | 0 | 0 | 0 | 0 | 0 | 4 | K | 2 | ROZPOCET | 0 | 0 | 0 | 0 | 0 | 1 | 0 | 4 | -1637471940
| PP |  | Voda na zálivku + 3%ztratné (100l/strom) | [14 empty] | PP | 2
| D | D6 | Výsadba stromů do volného terénu |  |  |  | 0 |  |  |  |  | 0 |  | 0 |  | 0 | 1 | D | 1 | ROZPOCET | [6 empty] | 0
50 | K | 183101322 | Jamky pro výsadbu s výměnou 100 % půdy zeminy skupiny 1 až 4 obj přes 1 do 2 m3 v rovině a svahu do 1:5 | ks | 18 |  | 0 |  |  | základní |  | 0 | 0 | 0 | 0 | 0 | 4 | K | 2 | ROZPOCET | 0 | 0 | 0 | 0 | 0 | 1 | 0 | 4 | -662923525
| PP |  | Jamky pro výsadbu s výměnou 100 % půdy zeminy skupiny 1 až 4 obj přes 1 do 2 m3 v rovině a svahu do 1:5 | [14 empty] | PP | 2
51 | K | 183101323 | Jamky pro výsadbu s výměnou 100 % půdy zeminy skupiny 1 až 4 obj přes 2 do 3 m3 v rovině a svahu do 1:5 | ks | 1 |  | 0 |  |  | základní |  | 0 | 0 | 0 | 0 | 0 | 4 | K | 2 | ROZPOCET | 0 | 0 | 0 | 0 | 0 | 1 | 0 | 4 | -1395711488
| PP |  | Jamky pro výsadbu s výměnou 100 % půdy zeminy skupiny 1 až 4 obj přes 2 do 3 m3 v rovině a svahu do 1:5 | [14 empty] | PP | 2
52 | K | 119005151 | Vytyčení výsadeb s rozmístěním solitérních rostlin do 10 kusů | ks | 19 |  | 0 |  |  | základní |  | 0 | 0 | 0 | 0 | 0 | 4 | K | 2 | ROZPOCET | 0 | 0 | 0 | 0 | 0 | 1 | 0 | 4 | 1564845958
| PP |  | Vytyčení výsadeb s rozmístěním solitérních rostlin do 10 kusů | [14 empty] | PP | 2
53 | K | 184102117 | Výsadba dřeviny s balem D přes 0,8 do 1 m do jamky se zalitím v rovině a svahu do 1:5 | ks | 18 |  | 0 |  |  | základní |  | 0 | 0 | 0 | 0 | 0 | 4 | K | 2 | ROZPOCET | 0 | 0 | 0 | 0 | 0 | 1 | 0 | 4 | -1684017281
| PP |  | Výsadba dřeviny s balem D přes 0,8 do 1 m do jamky se zalitím v rovině a svahu do 1:5 | [14 empty] | PP | 2
54 | K | 184102118 | Výsadba dřeviny s balem D přes 0,8 do 1 m do jamky se zalitím v rovině a svahu do 1:5 | ks | 1 |  | 0 |  |  | základní |  | 0 | 0 | 0 | 0 | 0 | 4 | K | 2 | ROZPOCET | 0 | 0 | 0 | 0 | 0 | 1 | 0 | 4 | -1367595925
| PP |  | Výsadba dřeviny s balem D přes 0,8 do 1 m do jamky se zalitím v rovině a svahu do 1:5 | [14 empty] | PP | 2
55 | K | 184215133 | Ukotvení kmene dřevin v rovině nebo na svahu do 1:5 třemi kůly D do 0,1 m dl přes 2 do 3 m | ks | 19 |  | 0 |  |  | základní |  | 0 | 0 | 0 | 0 | 0 | 4 | K | 2 | ROZPOCET | 0 | 0 | 0 | 0 | 0 | 1 | 0 | 4 | -1982305140
| PP |  | Ukotvení kmene dřevin v rovině nebo na svahu do 1:5 třemi kůly D do 0,1 m dl přes 2 do 3 m | [14 empty] | PP | 2
56 | K | 184 814 221 R | Zapracování příměsí do půdy ručně do hl 150 mm v rovině nebo ve svahu do 1:5 (přimísení půdního kondicioneru 1,5 kg/ strom) | ks | 19 |  | 0 |  |  | základní |  | 0 | 0 | 0 | 0 | 0 | 4 | K | 2 | ROZPOCET | 0 | 0 | 0 | 0 | 0 | 1 | 0 | 4 | -1639404813
| PP |  | Zapracování příměsí do půdy ručně do hl 150 mm v rovině nebo ve svahu do 1:5 (přimísení půdního kondicioneru 1,5 kg/ strom) | [14 empty] | PP | 2
57 | K | 184 814 221 R.1 | Zapracování příměsí do půdy ručně do hl 150 mm v rovině nebo ve svahu do 1:5 (přidání mykorhizního přípravku 150g/ strom) | ks | 19 |  | 0 |  |  | základní |  | 0 | 0 | 0 | 0 | 0 | 4 | K | 2 | ROZPOCET | 0 | 0 | 0 | 0 | 0 | 1 | 0 | 4 | -521443189
| PP |  | Zapracování příměsí do půdy ručně do hl 150 mm v rovině nebo ve svahu do 1:5 (přidání mykorhizního přípravku 150g/ strom) | [14 empty] | PP | 2
58 | K | 184852322 R | Řez stromu komparativní povýsadbový alejových stromů | ks | 19 |  | 0 |  |  | základní |  | 0 | 0 | 0 | 0 | 0 | 4 | K | 2 | ROZPOCET | 0 | 0 | 0 | 0 | 0 | 1 | 0 | 4 | 1372226327
| PP |  | Řez stromu komparativní povýsadbový alejových stromů | [14 empty] | PP | 2
59 | K | 184 812 122 R | Aplikace ochranných prostředků bodovou aplikací v rovině a svahu do 1:5 (ochranný nátěr kmene základní + vrchní vrstva) | ks | 19 |  | 0 |  |  | základní |  | 0 | 0 | 0 | 0 | 0 | 4 | K | 2 | ROZPOCET | 0 | 0 | 0 | 0 | 0 | 1 | 0 | 4 | -1016030224
| PP |  | Aplikace ochranných prostředků bodovou aplikací v rovině a svahu do 1:5 (ochranný nátěr kmene základní + vrchní vrstva) | [14 empty] | PP | 2
60 | K | 184911421 | Mulčování rostlin kůrou tl do 0,1 m v rovině a svahu do 1:5 | m2 | 15.2 |  | 0 |  |  | základní |  | 0 | 0 | 0 | 0 | 0 | 4 | K | 2 | ROZPOCET | 0 | 0 | 0 | 0 | 0 | 1 | 0 | 4 | 323526323
| PP |  | Mulčování rostlin kůrou tl do 0,1 m v rovině a svahu do 1:5 | [14 empty] | PP | 2
61 | K | 185804311 | Zalití rostlin vodou plocha do 20 m2 100l/strom | m3 | 1.9 |  | 0 |  |  | základní |  | 0 | 0 | 0 | 0 | 0 | 4 | K | 2 | ROZPOCET | 0 | 0 | 0 | 0 | 0 | 1 | 0 | 4 | 1780677447
| PP |  | Zalití rostlin vodou plocha do 20 m2 100l/strom | [14 empty] | PP | 2
62 | K | 185851121 | Dovoz vody pro zálivku rostlin za vzdálenost do 1000 m | m3 | 1.9 |  | 0 |  |  | základní |  | 0 | 0 | 0 | 0 | 0 | 4 | K | 2 | ROZPOCET | 0 | 0 | 0 | 0 | 0 | 1 | 0 | 4 | 1230910517
| PP |  | Dovoz vody pro zálivku rostlin za vzdálenost do 1000 m | [14 empty] | PP | 2
63 | K | 185851129 | Příplatek k dovozu vody pro zálivku rostlin do 1000 m ZKD 1000 m | m3 | 1.9 |  | 0 |  |  | základní |  | 0 | 0 | 0 | 0 | 0 | 4 | K | 2 | ROZPOCET | 0 | 0 | 0 | 0 | 0 | 1 | 0 | 4 | -91108334
| PP |  | Příplatek k dovozu vody pro zálivku rostlin do 1000 m ZKD 1000 m | [14 empty] | PP | 2
64 | K | 998231411 | Ruční přesun hmot pro sadovnické a krajinářské úpravy do 100 m stromy | t | 10.9 |  | 0 |  |  | základní |  | 0 | 0 | 0 | 0 | 0 | 4 | K | 2 | ROZPOCET | 0 | 0 | 0 | 0 | 0 | 1 | 0 | 4 | -1368497996
| PP |  | Ruční přesun hmot pro sadovnické a krajinářské úpravy do 100 m stromy | [14 empty] | PP | 2
65 | K | 998231411.1 | Ruční přesun hmot pro sadovnické a krajinářské úpravy do 100 m materiál | t | 9.5 |  | 0 |  |  | základní |  | 0 | 0 | 0 | 0 | 0 | 4 | K | 2 | ROZPOCET | 0 | 0 | 0 | 0 | 0 | 1 | 0 | 4 | -351530764
| PP |  | Ruční přesun hmot pro sadovnické a krajinářské úpravy do 100 m materiál | [14 empty] | PP | 2
| D | D6a | Rostlinný materiál |  |  |  | 0 |  |  |  |  | 0 |  | 0 |  | 0 | 1 | D | 1 | ROZPOCET | [6 empty] | 0
66 | K | 34 | Acer platanoides "Deborah" ok 30-35 | ks | 1 |  | 0 |  |  | základní |  | 0 | 0 | 0 | 0 | 0 | 4 | K | 2 | ROZPOCET | 0 | 0 | 0 | 0 | 0 | 1 | 0 | 4 | -487224792
| PP |  | Acer platanoides "Deborah" ok 30-35 | [14 empty] | PP | 2
67 | K | 35 | Acer platanoides 'Emerald Queen' ok 30-35 | ks | 13 |  | 0 |  |  | základní |  | 0 | 0 | 0 | 0 | 0 | 4 | K | 2 | ROZPOCET | 0 | 0 | 0 | 0 | 0 | 1 | 0 | 4 | -1111931103
| PP |  | Acer platanoides 'Emerald Queen' ok 30-35 | [14 empty] | PP | 2
68 | K | 36 | Ginkgo biloba "Saratoga", samčí rostlina ok 45-50 | ks | 1 |  | 0 |  |  | základní |  | 0 | 0 | 0 | 0 | 0 | 4 | K | 2 | ROZPOCET | 0 | 0 | 0 | 0 | 0 | 1 | 0 | 4 | 783306881
| PP |  | Ginkgo biloba "Saratoga", samčí rostlina ok 45-50 | [14 empty] | PP | 2
69 | K | Pol2 | Salix alba ok 30-35 | ks | 1 |  | 0 |  |  | základní |  | 0 | 0 | 0 | 0 | 0 | 4 | K | 2 | ROZPOCET | 0 | 0 | 0 | 0 | 0 | 1 | 0 | 4 | -1144831834
| PP |  | Salix alba ok 30-35 | [14 empty] | PP | 2
70 | K | Pol3 | Alnus glutinosa ok 30-35 | ks | 3 |  | 0 |  |  | základní |  | 0 | 0 | 0 | 0 | 0 | 4 | K | 2 | ROZPOCET | 0 | 0 | 0 | 0 | 0 | 1 | 0 | 4 | 173862337
| PP |  | Alnus glutinosa ok 30-35 | [14 empty] | PP | 2
| D | D6b | Materiál ostatní |  |  |  | 0 |  |  |  |  | 0 |  | 0 |  | 0 | 1 | D | 1 | ROZPOCET | [6 empty] | 0
71 | K | 37 | Kůl dl. 250 prům.0,6 frézovaný | ks | 57 |  | 0 |  |  | základní |  | 0 | 0 | 0 | 0 | 0 | 4 | K | 2 | ROZPOCET | 0 | 0 | 0 | 0 | 0 | 1 | 0 | 4 | -910172286
| PP |  | Kůl dl. 250 prům.0,6 frézovaný | [14 empty] | PP | 2
72 | K | 38 | Příčka 50 prům.60 frézovaná | ks | 228 |  | 0 |  |  | základní |  | 0 | 0 | 0 | 0 | 0 | 4 | K | 2 | ROZPOCET | 0 | 0 | 0 | 0 | 0 | 1 | 0 | 4 | -1353898676
| PP |  | Příčka 50 prům.60 frézovaná | [14 empty] | PP | 2
73 | K | 39 | Úvazek zahradnický + ostatní pomocný materiál komplet | kpl | 19 |  | 0 |  |  | základní |  | 0 | 0 | 0 | 0 | 0 | 4 | K | 2 | ROZPOCET | 0 | 0 | 0 | 0 | 0 | 1 | 0 | 4 | 2082828053
| PP |  | Úvazek zahradnický + ostatní pomocný materiál komplet | [14 empty] | PP | 2
74 | K | 40 | Půdní kondicionér, vlastnosti jako TerraCotem (1,5 kg / strom) | kg | 28.5 |  | 0 |  |  | základní |  | 0 | 0 | 0 | 0 | 0 | 4 | K | 2 | ROZPOCET | 0 | 0 | 0 | 0 | 0 | 1 | 0 | 4 | -663903861
| PP |  | Půdní kondicionér, vlastnosti jako TerraCotem (1,5 kg / strom) | [14 empty] | PP | 2
75 | K | 41 | Mykorhizní přípravek, vlastnosti jako Symbivit (150g/ strom) | kg | 2.85 |  | 0 |  |  | základní |  | 0 | 0 | 0 | 0 | 0 | 4 | K | 2 | ROZPOCET | 0 | 0 | 0 | 0 | 0 | 1 | 0 | 4 | -1630819621
| PP |  | Mykorhizní přípravek, vlastnosti jako Symbivit (150g/ strom) | [14 empty] | PP | 2
76 | K | 42 | Ochranný nátěr kmene stromu základový vlastnosti např. Gefa - základový nátěr Arbo-Flex LX60 (150ml/m2) | l | 1.52 |  | 0 |  |  | základní |  | 0 | 0 | 0 | 0 | 0 | 4 | K | 2 | ROZPOCET | 0 | 0 | 0 | 0 | 0 | 1 | 0 | 4 | 480324850
| PP |  | Ochranný nátěr kmene stromu základový vlastnosti např. Gefa - základový nátěr Arbo-Flex LX60 (150ml/m2) | [14 empty] | PP | 2
77 | K | 43 | Ochranný nátěr kmene stromu svrchní, vlastnosti např. Gefa - ochranný nátěr Arbo Flex Plus 7 (850g/m2) | kg | 8.17 |  | 0 |  |  | základní |  | 0 | 0 | 0 | 0 | 0 | 4 | K | 2 | ROZPOCET | 0 | 0 | 0 | 0 | 0 | 1 | 0 | 4 | -802421906
| PP |  | Ochranný nátěr kmene stromu svrchní, vlastnosti např. Gefa - ochranný nátěr Arbo Flex Plus 7 (850g/m2) | [14 empty] | PP | 2
78 | K | 44 | Tříděná černozem+kompost + 3% ztratné | t | 9.12 |  | 0 |  |  | základní |  | 0 | 0 | 0 | 0 | 0 | 4 | K | 2 | ROZPOCET | 0 | 0 | 0 | 0 | 0 | 1 | 0 | 4 | 429394266
| PP |  | Tříděná černozem+kompost + 3% ztratné | [14 empty] | PP | 2
79 | K | 45 | Borka výběrová I volně ložená | m3 | 1.14 |  | 0 |  |  | základní |  | 0 | 0 | 0 | 0 | 0 | 4 | K | 2 | ROZPOCET | 0 | 0 | 0 | 0 | 0 | 1 | 0 | 4 | 748444412
| PP |  | Borka výběrová I volně ložená | [14 empty] | PP | 2
80 | K | 46 | Závlahový límec HDPE, tl. 3 mm, dl 3m, včetně spojky | ks | 19 |  | 0 |  |  | základní |  | 0 | 0 | 0 | 0 | 0 | 4 | K | 2 | ROZPOCET | 0 | 0 | 0 | 0 | 0 | 1 | 0 | 4 | 654623814
| PP |  | Závlahový límec HDPE, tl. 3 mm, dl 3m, včetně spojky | [14 empty] | PP | 2
81 | K | 47 | Voda na zálivku + 3%ztratné (100l/strom) | m3 | 1.96 |  | 0 |  |  | základní |  | 0 | 0 | 0 | 0 | 0 | 4 | K | 2 | ROZPOCET | 0 | 0 | 0 | 0 | 0 | 1 | 0 | 4 | -482150646
| PP |  | Voda na zálivku + 3%ztratné (100l/strom) | [14 empty] | PP | 2
| D | D7 | Přesuny hmot |  |  |  | 0 |  |  |  |  | 0 |  | 0 |  | 0 | 1 | D | 1 | ROZPOCET | [6 empty] | 0
82 | K | 998231311 | Přesun hmot pro sadovnické a krajinářské úpravy vodorovně do 5000 m | t | 29.5 |  | 0 |  |  | základní |  | 0 | 0 | 0 | 0 | 0 | 4 | K | 2 | ROZPOCET | 0 | 0 | 0 | 0 | 0 | 1 | 0 | 4 | -458628987
| PP |  | Přesun hmot pro sadovnické a krajinářské úpravy vodorovně do 5000 m | [14 empty] | PP | 2

## 03.2.4 - Povýsadbová rozv...
{4efa3e47-90b5-44fb-9bd3-cda7c98dbfb1}
2
| KRYCÍ LIST SOUPISU PRACÍ | [7 empty] | v --- níže se nacházejí doplnkové a pomocné údaje k sestavám --- v | [8 empty] | False
Stavba:
Úprava okolí přehrady Harcov II.
Objekt:
00 - Přímé výdaje
Soupis:
03 - SO 801 - Sadové úpravy
Úroveň 4:
03.2.4 - Povýsadbová rozvojová péče o stromy
| KSO: |  |  |  |  | CC-CZ:
| Místo: |  | Liberec |  |  | Datum: | 10. 12. 2025
| Zadavatel: |  |  |  |  | IČ: | 00262978
|  | Statutární město Liberec |  |  |  | DIČ: | CZ00262978
| Účastník: |  |  |  |  | IČ: | Vyplň údaj
|  | Vyplň údaj |  |  |  | DIČ: | Vyplň údaj
| Projektant: |  |  |  |  | IČ: | 46049851
|  | Miriam Janů, DiS |  |  |  | DIČ:
| Zpracovatel: |  |  |  |  | IČ: | 46049851
|  | Miriam Janů, DiS |  |  |  | DIČ:
Poznámka:
| Cena bez DPH | [5 empty] | 0
|  |  | Základ daně |  |  | Sazba daně | Výše daně
| DPH | základní | 0 |  |  | 21% | 0
|  | snížená | 0 |  |  | 15% | 0
|  | zákl. přenesená | 0 |  |  | 21% | 0
|  | sníž. přenesená | 0 |  |  | 15% | 0
|  | nulová | 0 |  |  | 0% | 0
| Cena s DPH |  |  | v | CZK |  | 0
REKAPITULACE ČLENĚNÍ SOUPISU PRACÍ
Stavba:
Úprava okolí přehrady Harcov II.
Objekt:
00 - Přímé výdaje
Soupis:
03 - SO 801 - Sadové úpravy
Úroveň 4:
03.2.4 - Povýsadbová rozvojová péče o stromy
Místo: |  |  | Liberec |  |  | Datum: | 10. 12. 2025
Zadavatel: |  |  | Statutární město Liberec |  |  | Projektant: | Miriam Janů, DiS
Účastník: |  |  | Vyplň údaj |  |  | Zpracovatel: | Miriam Janů, DiS
Kód dílu - Popis | [6 empty] | Cena celkem [CZK]
Náklady stavby celkem | [6 empty] | 0 | [11 empty] | -1
| D1 - Povýsadbová rozvojová péče o stromy (28 stromů) | [5 empty] | 0
| D2 - Péče 1.rok po výsadbě | [5 empty] | 0
| D3 - Péče 2.rok po výsadbě | [5 empty] | 0
| D4 - Péče 3.rok po výsadbě | [5 empty] | 0
| D5 - Péče 4.rok po výsadbě | [5 empty] | 0
| D6 - Péče 5.rok po výsadbě | [5 empty] | 0
| D7 - Péče 6.rok po výsadbě | [5 empty] | 0
| D8 - Péče 7.rok po výsadbě | [5 empty] | 0
| D9 - Péče 8.rok po výsadbě | [5 empty] | 0
| D10 - Péče 9.rok po výsadbě | [5 empty] | 0
| D11 - Péče 10.rok po výsadbě | [5 empty] | 0
SOUPIS PRACÍ
Stavba:
Úprava okolí přehrady Harcov II.
Objekt:
00 - Přímé výdaje
Soupis:
03 - SO 801 - Sadové úpravy
Úroveň 4:
03.2.4 - Povýsadbová rozvojová péče o stromy
Místo: |  |  | Liberec |  |  | Datum: | 10. 12. 2025
Zadavatel: |  |  | Statutární město Liberec |  |  | Projektant: | Miriam Janů, DiS
Účastník: |  |  | Vyplň údaj |  |  | Zpracovatel: | Miriam Janů, DiS
PČ | Typ | Kód | Popis | MJ | Množství | J.cena [CZK] | Cena celkem [CZK] | Cenová soustava |  | DPH | J. Nh [h] | Nh celkem [h] | J. hmotnost [t] | Hmotnost celkem [t] | J. suť [t] | Suť Celkem [t]
Náklady soupisu celkem | [6 empty] | 0 |  |  |  |  | 0 |  | 0 |  | 0 |  | D | -1 | [7 empty] | 0
| D | D1 | Povýsadbová rozvojová péče o stromy (28 stromů) |  |  |  | 0 |  |  |  |  | 0 |  | 0 |  | 0 | 1 | D | 0 | ROZPOCET | [6 empty] | 0
| D | D2 | Péče 1.rok po výsadbě |  |  |  | 0 |  |  |  |  | 0 |  | 0 |  | 0 | 1 | D | 1 | ROZPOCET | [6 empty] | 0
1 | K | 185804311 | Zalití rostlin vodou plocha do 20 m2 70l/strom min.15x za rok | m3 | 29.4 |  | 0 |  |  | základní |  | 0 | 0 | 0 | 0 | 0 | 4 | K | 2 | ROZPOCET | 0 | 0 | 0 | 0 | 0 | 1 | 0 | 4 | -839999311
| PP |  | Zalití rostlin vodou plocha do 20 m2 70l/strom min.15x za rok | [14 empty] | PP | 2
2 | K | 185851121 | Dovoz vody pro zálivku rostlin za vzdálenost do 1000 m | m3 | 29.4 |  | 0 |  |  | základní |  | 0 | 0 | 0 | 0 | 0 | 4 | K | 2 | ROZPOCET | 0 | 0 | 0 | 0 | 0 | 1 | 0 | 4 | 648962153
| PP |  | Dovoz vody pro zálivku rostlin za vzdálenost do 1000 m | [14 empty] | PP | 2
3 | K | 185851129 | Příplatek k dovozu vody pro zálivku rostlin do 1000 m ZKD 1000 m | m3 | 29.4 |  | 0 |  |  | základní |  | 0 | 0 | 0 | 0 | 0 | 4 | K | 2 | ROZPOCET | 0 | 0 | 0 | 0 | 0 | 1 | 0 | 4 | -692980505
| PP |  | Příplatek k dovozu vody pro zálivku rostlin do 1000 m ZKD 1000 m | [14 empty] | PP | 2
4 | K | 184801121R | Ošetřování vysazených dřevin soliterních v rovině a svahu do 1:5, kontrola zdravotního stavu dřeviny arboristou, kontrola a úprava stability kotvícího systému | ks | 28 |  | 0 |  |  | základní |  | 0 | 0 | 0 | 0 | 0 | 4 | K | 2 | ROZPOCET | 0 | 0 | 0 | 0 | 0 | 1 | 0 | 4 | -756083915
| PP |  | Ošetřování vysazených dřevin soliterních v rovině a svahu do 1:5, kontrola zdravotního stavu dřeviny arboristou, kontrola a úprava stability kotvícího systému | [14 empty] | PP | 2
5 | K | 184911111 | Znovuuvázání dřeviny ke kůlům | ks | 19 |  | 0 |  |  | základní |  | 0 | 0 | 0 | 0 | 0 | 4 | K | 2 | ROZPOCET | 0 | 0 | 0 | 0 | 0 | 1 | 0 | 4 | 433426306
| PP |  | Znovuuvázání dřeviny ke kůlům | [14 empty] | PP | 2
6 | K | 184852322 | Řez stromu výchovný alejových stromů v přes 4 do 6 m | ks | 28 |  | 0 |  |  | základní |  | 0 | 0 | 0 | 0 | 0 | 4 | K | 2 | ROZPOCET | 0 | 0 | 0 | 0 | 0 | 1 | 0 | 4 | 1898831044
| PP |  | Řez stromu výchovný alejových stromů v přes 4 do 6 m | [14 empty] | PP | 2
7 | K | 185804213 | Vypletí záhonu dřevin soliterních s naložením a odvozem odpadu do 20 km v rovině a svahu do 1:5 (6 x ročně vypletí zálivkové mísy 0,8m2 a sběr odpadků) | m2 | 134.4 |  | 0 |  |  | základní |  | 0 | 0 | 0 | 0 | 0 | 4 | K | 2 | ROZPOCET | 0 | 0 | 0 | 0 | 0 | 1 | 0 | 4 | -1252663600
| PP |  | Vypletí záhonu dřevin soliterních s naložením a odvozem odpadu do 20 km v rovině a svahu do 1:5 (6 x ročně vypletí zálivkové mísy 0,8m2 a sběr odpadků) | [14 empty] | PP | 2
8 | K | 184911421 | Mulčování rostlin kůrou tl do 0,1 m v rovině a svahu do 1:5 (doplnění mulče k 19 ks stromů, plocha u 1 stromu 0,8m2) | m2 | 15.2 |  | 0 |  |  | základní |  | 0 | 0 | 0 | 0 | 0 | 4 | K | 2 | ROZPOCET | 0 | 0 | 0 | 0 | 0 | 1 | 0 | 4 | 1714542178
| PP |  | Mulčování rostlin kůrou tl do 0,1 m v rovině a svahu do 1:5 (doplnění mulče k 19 ks stromů, plocha u 1 stromu 0,8m2) | [14 empty] | PP | 2
9 | K | 184812122R | Aplikace ochranných prostředků bodovou aplikací v rovině a svahu do 1:5 (obnovení ochranného nátěru kmene základní + vrchní vrstva, včetně materiálu) | ks | 28 |  | 0 |  |  | základní |  | 0 | 0 | 0 | 0 | 0 | 4 | K | 2 | ROZPOCET | 0 | 0 | 0 | 0 | 0 | 1 | 0 | 4 | 395426510
| PP |  | Aplikace ochranných prostředků bodovou aplikací v rovině a svahu do 1:5 (obnovení ochranného nátěru kmene základní + vrchní vrstva, včetně materiálu) | [14 empty] | PP | 2
10 | K | 48 | Voda na zálivku + 3% ztratné | m3 | 30.28 |  | 0 |  |  | základní |  | 0 | 0 | 0 | 0 | 0 | 4 | K | 2 | ROZPOCET | 0 | 0 | 0 | 0 | 0 | 1 | 0 | 4 | 2120060004
| PP |  | Voda na zálivku + 3% ztratné | [14 empty] | PP | 2
11 | K | 49 | Mulč organický, borka výběrová I volně ložená | m3 | 0.76 |  | 0 |  |  | základní |  | 0 | 0 | 0 | 0 | 0 | 4 | K | 2 | ROZPOCET | 0 | 0 | 0 | 0 | 0 | 1 | 0 | 4 | 384489816
| PP |  | Mulč organický, borka výběrová I volně ložená | [14 empty] | PP | 2
| D | D3 | Péče 2.rok po výsadbě |  |  |  | 0 |  |  |  |  | 0 |  | 0 |  | 0 | 1 | D | 1 | ROZPOCET | [6 empty] | 0
12 | K | 185804311.1 | Zalití rostlin vodou plocha do 20 m2 70l/strom 10x za rok | m3 | 19.6 |  | 0 |  |  | základní |  | 0 | 0 | 0 | 0 | 0 | 4 | K | 2 | ROZPOCET | 0 | 0 | 0 | 0 | 0 | 1 | 0 | 4 | -145793886
| PP |  | Zalití rostlin vodou plocha do 20 m2 70l/strom 10x za rok | [14 empty] | PP | 2
13 | K | 185851121 | Dovoz vody pro zálivku rostlin za vzdálenost do 1000 m | m3 | 19.6 |  | 0 |  |  | základní |  | 0 | 0 | 0 | 0 | 0 | 4 | K | 2 | ROZPOCET | 0 | 0 | 0 | 0 | 0 | 1 | 0 | 4 | 887667266
| PP |  | Dovoz vody pro zálivku rostlin za vzdálenost do 1000 m | [14 empty] | PP | 2
14 | K | 185851129 | Příplatek k dovozu vody pro zálivku rostlin do 1000 m ZKD 1000 m | m3 | 19.6 |  | 0 |  |  | základní |  | 0 | 0 | 0 | 0 | 0 | 4 | K | 2 | ROZPOCET | 0 | 0 | 0 | 0 | 0 | 1 | 0 | 4 | 1260147567
| PP |  | Příplatek k dovozu vody pro zálivku rostlin do 1000 m ZKD 1000 m | [14 empty] | PP | 2
15 | K | 184801121R | Ošetřování vysazených dřevin soliterních v rovině a svahu do 1:5, kontrola zdravotního stavu dřeviny arboristou, kontrola a úprava stability kotvícího systému | ks | 28 |  | 0 |  |  | základní |  | 0 | 0 | 0 | 0 | 0 | 4 | K | 2 | ROZPOCET | 0 | 0 | 0 | 0 | 0 | 1 | 0 | 4 | 1140898759
| PP |  | Ošetřování vysazených dřevin soliterních v rovině a svahu do 1:5, kontrola zdravotního stavu dřeviny arboristou, kontrola a úprava stability kotvícího systému | [14 empty] | PP | 2
16 | K | 184911111 | Znovuuvázání dřeviny ke kůlům | ks | 19 |  | 0 |  |  | základní |  | 0 | 0 | 0 | 0 | 0 | 4 | K | 2 | ROZPOCET | 0 | 0 | 0 | 0 | 0 | 1 | 0 | 4 | 719427261
| PP |  | Znovuuvázání dřeviny ke kůlům | [14 empty] | PP | 2
17 | K | 184852322 | Řez stromu výchovný alejových stromů v přes 4 do 6 m | ks | 28 |  | 0 |  |  | základní |  | 0 | 0 | 0 | 0 | 0 | 4 | K | 2 | ROZPOCET | 0 | 0 | 0 | 0 | 0 | 1 | 0 | 4 | -977718152
| PP |  | Řez stromu výchovný alejových stromů v přes 4 do 6 m | [14 empty] | PP | 2
18 | K | 185804213 | Vypletí záhonu dřevin soliterních s naložením a odvozem odpadu do 20 km v rovině a svahu do 1:5 (6 x ročně vypletí zálivkové mísy 0,8m2 a sběr odpadků) | m2 | 134.4 |  | 0 |  |  | základní |  | 0 | 0 | 0 | 0 | 0 | 4 | K | 2 | ROZPOCET | 0 | 0 | 0 | 0 | 0 | 1 | 0 | 4 | 795610410
| PP |  | Vypletí záhonu dřevin soliterních s naložením a odvozem odpadu do 20 km v rovině a svahu do 1:5 (6 x ročně vypletí zálivkové mísy 0,8m2 a sběr odpadků) | [14 empty] | PP | 2
19 | K | 184911421.1 | Mulčování rostlin kůrou tl do 0,1 m v rovině a svahu do 1:5 (doplnění mulče k 15 ks stromů, plocha u 1 stromu 0,8m2) | m2 | 15.2 |  | 0 |  |  | základní |  | 0 | 0 | 0 | 0 | 0 | 4 | K | 2 | ROZPOCET | 0 | 0 | 0 | 0 | 0 | 1 | 0 | 4 | -438721232
| PP |  | Mulčování rostlin kůrou tl do 0,1 m v rovině a svahu do 1:5 (doplnění mulče k 15 ks stromů, plocha u 1 stromu 0,8m2) | [14 empty] | PP | 2
20 | K | 184812122R | Aplikace ochranných prostředků bodovou aplikací v rovině a svahu do 1:5 (obnovení ochranného nátěru kmene základní + vrchní vrstva, včetně materiálu) | ks | 28 |  | 0 |  |  | základní |  | 0 | 0 | 0 | 0 | 0 | 4 | K | 2 | ROZPOCET | 0 | 0 | 0 | 0 | 0 | 1 | 0 | 4 | 1189873369
| PP |  | Aplikace ochranných prostředků bodovou aplikací v rovině a svahu do 1:5 (obnovení ochranného nátěru kmene základní + vrchní vrstva, včetně materiálu) | [14 empty] | PP | 2
21 | K | 50 | Voda na zálivku + 3% ztratné | m3 | 20.19 |  | 0 |  |  | základní |  | 0 | 0 | 0 | 0 | 0 | 4 | K | 2 | ROZPOCET | 0 | 0 | 0 | 0 | 0 | 1 | 0 | 4 | -1147373625
| PP |  | Voda na zálivku + 3% ztratné | [14 empty] | PP | 2
22 | K | 51 | Mulč organický, borka výběrová I volně ložená | m3 | 0.76 |  | 0 |  |  | základní |  | 0 | 0 | 0 | 0 | 0 | 4 | K | 2 | ROZPOCET | 0 | 0 | 0 | 0 | 0 | 1 | 0 | 4 | -1684179374
| PP |  | Mulč organický, borka výběrová I volně ložená | [14 empty] | PP | 2
| D | D4 | Péče 3.rok po výsadbě |  |  |  | 0 |  |  |  |  | 0 |  | 0 |  | 0 | 1 | D | 1 | ROZPOCET | [6 empty] | 0
23 | K | 185804311.1 | Zalití rostlin vodou plocha do 20 m2 70l/strom 10x za rok | m3 | 19.6 |  | 0 |  |  | základní |  | 0 | 0 | 0 | 0 | 0 | 4 | K | 2 | ROZPOCET | 0 | 0 | 0 | 0 | 0 | 1 | 0 | 4 | -321125316
| PP |  | Zalití rostlin vodou plocha do 20 m2 70l/strom 10x za rok | [14 empty] | PP | 2
24 | K | 185851121 | Dovoz vody pro zálivku rostlin za vzdálenost do 1000 m | m3 | 19.6 |  | 0 |  |  | základní |  | 0 | 0 | 0 | 0 | 0 | 4 | K | 2 | ROZPOCET | 0 | 0 | 0 | 0 | 0 | 1 | 0 | 4 | 1725002251
| PP |  | Dovoz vody pro zálivku rostlin za vzdálenost do 1000 m | [14 empty] | PP | 2
25 | K | 185851129 | Příplatek k dovozu vody pro zálivku rostlin do 1000 m ZKD 1000 m | m3 | 19.6 |  | 0 |  |  | základní |  | 0 | 0 | 0 | 0 | 0 | 4 | K | 2 | ROZPOCET | 0 | 0 | 0 | 0 | 0 | 1 | 0 | 4 | -491123776
| PP |  | Příplatek k dovozu vody pro zálivku rostlin do 1000 m ZKD 1000 m | [14 empty] | PP | 2
26 | K | 184801121R | Ošetřování vysazených dřevin soliterních v rovině a svahu do 1:5, kontrola zdravotního stavu dřeviny arboristou, kontrola a úprava stability kotvícího systému | ks | 28 |  | 0 |  |  | základní |  | 0 | 0 | 0 | 0 | 0 | 4 | K | 2 | ROZPOCET | 0 | 0 | 0 | 0 | 0 | 1 | 0 | 4 | -766923289
| PP |  | Ošetřování vysazených dřevin soliterních v rovině a svahu do 1:5, kontrola zdravotního stavu dřeviny arboristou, kontrola a úprava stability kotvícího systému | [14 empty] | PP | 2
27 | K | 184911111 | Znovuuvázání dřeviny ke kůlům | ks | 19 |  | 0 |  |  | základní |  | 0 | 0 | 0 | 0 | 0 | 4 | K | 2 | ROZPOCET | 0 | 0 | 0 | 0 | 0 | 1 | 0 | 4 | -1234604915
| PP |  | Znovuuvázání dřeviny ke kůlům | [14 empty] | PP | 2
28 | K | 184852322 | Řez stromu výchovný alejových stromů v přes 4 do 6 m | ks | 28 |  | 0 |  |  | základní |  | 0 | 0 | 0 | 0 | 0 | 4 | K | 2 | ROZPOCET | 0 | 0 | 0 | 0 | 0 | 1 | 0 | 4 | -691223589
| PP |  | Řez stromu výchovný alejových stromů v přes 4 do 6 m | [14 empty] | PP | 2
29 | K | 185804213 | Vypletí záhonu dřevin soliterních s naložením a odvozem odpadu do 20 km v rovině a svahu do 1:5 (6 x ročně vypletí zálivkové mísy 0,8m2 a sběr odpadků) | m2 | 134.4 |  | 0 |  |  | základní |  | 0 | 0 | 0 | 0 | 0 | 4 | K | 2 | ROZPOCET | 0 | 0 | 0 | 0 | 0 | 1 | 0 | 4 | 707672082
| PP |  | Vypletí záhonu dřevin soliterních s naložením a odvozem odpadu do 20 km v rovině a svahu do 1:5 (6 x ročně vypletí zálivkové mísy 0,8m2 a sběr odpadků) | [14 empty] | PP | 2
30 | K | 184911421.1 | Mulčování rostlin kůrou tl do 0,1 m v rovině a svahu do 1:5 (doplnění mulče k 15 ks stromů, plocha u 1 stromu 0,8m2) | m2 | 15.2 |  | 0 |  |  | základní |  | 0 | 0 | 0 | 0 | 0 | 4 | K | 2 | ROZPOCET | 0 | 0 | 0 | 0 | 0 | 1 | 0 | 4 | -177999003
| PP |  | Mulčování rostlin kůrou tl do 0,1 m v rovině a svahu do 1:5 (doplnění mulče k 15 ks stromů, plocha u 1 stromu 0,8m2) | [14 empty] | PP | 2
31 | K | 184812122R | Aplikace ochranných prostředků bodovou aplikací v rovině a svahu do 1:5 (obnovení ochranného nátěru kmene základní + vrchní vrstva, včetně materiálu) | ks | 28 |  | 0 |  |  | základní |  | 0 | 0 | 0 | 0 | 0 | 4 | K | 2 | ROZPOCET | 0 | 0 | 0 | 0 | 0 | 1 | 0 | 4 | -17562881
| PP |  | Aplikace ochranných prostředků bodovou aplikací v rovině a svahu do 1:5 (obnovení ochranného nátěru kmene základní + vrchní vrstva, včetně materiálu) | [14 empty] | PP | 2
32 | K | 52 | Voda na zálivku + 3% ztratné | m3 | 20.19 |  | 0 |  |  | základní |  | 0 | 0 | 0 | 0 | 0 | 4 | K | 2 | ROZPOCET | 0 | 0 | 0 | 0 | 0 | 1 | 0 | 4 | -1402906240
| PP |  | Voda na zálivku + 3% ztratné | [14 empty] | PP | 2
33 | K | 53 | Mulč organický, borka výběrová I volně ložená | m3 | 0.76 |  | 0 |  |  | základní |  | 0 | 0 | 0 | 0 | 0 | 4 | K | 2 | ROZPOCET | 0 | 0 | 0 | 0 | 0 | 1 | 0 | 4 | 479191439
| PP |  | Mulč organický, borka výběrová I volně ložená | [14 empty] | PP | 2
| D | D5 | Péče 4.rok po výsadbě |  |  |  | 0 |  |  |  |  | 0 |  | 0 |  | 0 | 1 | D | 1 | ROZPOCET | [6 empty] | 0
34 | K | 185804311.1 | Zalití rostlin vodou plocha do 20 m2 70l/strom 10x za rok | m3 | 19.6 |  | 0 |  |  | základní |  | 0 | 0 | 0 | 0 | 0 | 4 | K | 2 | ROZPOCET | 0 | 0 | 0 | 0 | 0 | 1 | 0 | 4 | -232560590
| PP |  | Zalití rostlin vodou plocha do 20 m2 70l/strom 10x za rok | [14 empty] | PP | 2
35 | K | 185851121 | Dovoz vody pro zálivku rostlin za vzdálenost do 1000 m | m3 | 19.6 |  | 0 |  |  | základní |  | 0 | 0 | 0 | 0 | 0 | 4 | K | 2 | ROZPOCET | 0 | 0 | 0 | 0 | 0 | 1 | 0 | 4 | -558184033
| PP |  | Dovoz vody pro zálivku rostlin za vzdálenost do 1000 m | [14 empty] | PP | 2
36 | K | 185851129 | Příplatek k dovozu vody pro zálivku rostlin do 1000 m ZKD 1000 m | m3 | 19.6 |  | 0 |  |  | základní |  | 0 | 0 | 0 | 0 | 0 | 4 | K | 2 | ROZPOCET | 0 | 0 | 0 | 0 | 0 | 1 | 0 | 4 | -354347581
| PP |  | Příplatek k dovozu vody pro zálivku rostlin do 1000 m ZKD 1000 m | [14 empty] | PP | 2
37 | K | 184801121R | Ošetřování vysazených dřevin soliterních v rovině a svahu do 1:5, kontrola zdravotního stavu dřeviny arboristou, kontrola a úprava stability kotvícího systému | ks | 28 |  | 0 |  |  | základní |  | 0 | 0 | 0 | 0 | 0 | 4 | K | 2 | ROZPOCET | 0 | 0 | 0 | 0 | 0 | 1 | 0 | 4 | 1788266843
| PP |  | Ošetřování vysazených dřevin soliterních v rovině a svahu do 1:5, kontrola zdravotního stavu dřeviny arboristou, kontrola a úprava stability kotvícího systému | [14 empty] | PP | 2
38 | K | 184911111 | Znovuuvázání dřeviny ke kůlům | ks | 19 |  | 0 |  |  | základní |  | 0 | 0 | 0 | 0 | 0 | 4 | K | 2 | ROZPOCET | 0 | 0 | 0 | 0 | 0 | 1 | 0 | 4 | 1354022893
| PP |  | Znovuuvázání dřeviny ke kůlům | [14 empty] | PP | 2
39 | K | 184852322 | Řez stromu výchovný alejových stromů v přes 4 do 6 m | ks | 28 |  | 0 |  |  | základní |  | 0 | 0 | 0 | 0 | 0 | 4 | K | 2 | ROZPOCET | 0 | 0 | 0 | 0 | 0 | 1 | 0 | 4 | -1023825054
| PP |  | Řez stromu výchovný alejových stromů v přes 4 do 6 m | [14 empty] | PP | 2
40 | K | 185804213 | Vypletí záhonu dřevin soliterních s naložením a odvozem odpadu do 20 km v rovině a svahu do 1:5 (6 x ročně vypletí zálivkové mísy 0,8m2 a sběr odpadků) | m2 | 134.4 |  | 0 |  |  | základní |  | 0 | 0 | 0 | 0 | 0 | 4 | K | 2 | ROZPOCET | 0 | 0 | 0 | 0 | 0 | 1 | 0 | 4 | 2137404373
| PP |  | Vypletí záhonu dřevin soliterních s naložením a odvozem odpadu do 20 km v rovině a svahu do 1:5 (6 x ročně vypletí zálivkové mísy 0,8m2 a sběr odpadků) | [14 empty] | PP | 2
41 | K | 184911421.1 | Mulčování rostlin kůrou tl do 0,1 m v rovině a svahu do 1:5 (doplnění mulče k 15 ks stromů, plocha u 1 stromu 0,8m2) | m2 | 15.2 |  | 0 |  |  | základní |  | 0 | 0 | 0 | 0 | 0 | 4 | K | 2 | ROZPOCET | 0 | 0 | 0 | 0 | 0 | 1 | 0 | 4 | 1180245334
| PP |  | Mulčování rostlin kůrou tl do 0,1 m v rovině a svahu do 1:5 (doplnění mulče k 15 ks stromů, plocha u 1 stromu 0,8m2) | [14 empty] | PP | 2
42 | K | 184812122R | Aplikace ochranných prostředků bodovou aplikací v rovině a svahu do 1:5 (obnovení ochranného nátěru kmene základní + vrchní vrstva, včetně materiálu) | ks | 28 |  | 0 |  |  | základní |  | 0 | 0 | 0 | 0 | 0 | 4 | K | 2 | ROZPOCET | 0 | 0 | 0 | 0 | 0 | 1 | 0 | 4 | 82248593
| PP |  | Aplikace ochranných prostředků bodovou aplikací v rovině a svahu do 1:5 (obnovení ochranného nátěru kmene základní + vrchní vrstva, včetně materiálu) | [14 empty] | PP | 2
43 | K | 54 | Voda na zálivku + 3% ztratné | m3 | 20.19 |  | 0 |  |  | základní |  | 0 | 0 | 0 | 0 | 0 | 4 | K | 2 | ROZPOCET | 0 | 0 | 0 | 0 | 0 | 1 | 0 | 4 | -1699351602
| PP |  | Voda na zálivku + 3% ztratné | [14 empty] | PP | 2
44 | K | 55 | Mulč organický, borka výběrová I volně ložená | m3 | 0.76 |  | 0 |  |  | základní |  | 0 | 0 | 0 | 0 | 0 | 4 | K | 2 | ROZPOCET | 0 | 0 | 0 | 0 | 0 | 1 | 0 | 4 | 61205072
| PP |  | Mulč organický, borka výběrová I volně ložená | [14 empty] | PP | 2
| D | D6 | Péče 5.rok po výsadbě |  |  |  | 0 |  |  |  |  | 0 |  | 0 |  | 0 | 1 | D | 1 | ROZPOCET | [6 empty] | 0
45 | K | 185804311.1 | Zalití rostlin vodou plocha do 20 m2 70l/strom 10x za rok | m3 | 19.6 |  | 0 |  |  | základní |  | 0 | 0 | 0 | 0 | 0 | 4 | K | 2 | ROZPOCET | 0 | 0 | 0 | 0 | 0 | 1 | 0 | 4 | -1313205942
| PP |  | Zalití rostlin vodou plocha do 20 m2 70l/strom 10x za rok | [14 empty] | PP | 2
46 | K | 185851121 | Dovoz vody pro zálivku rostlin za vzdálenost do 1000 m | m3 | 19.6 |  | 0 |  |  | základní |  | 0 | 0 | 0 | 0 | 0 | 4 | K | 2 | ROZPOCET | 0 | 0 | 0 | 0 | 0 | 1 | 0 | 4 | -28189973
| PP |  | Dovoz vody pro zálivku rostlin za vzdálenost do 1000 m | [14 empty] | PP | 2
47 | K | 185851129 | Příplatek k dovozu vody pro zálivku rostlin do 1000 m ZKD 1000 m | m3 | 19.6 |  | 0 |  |  | základní |  | 0 | 0 | 0 | 0 | 0 | 4 | K | 2 | ROZPOCET | 0 | 0 | 0 | 0 | 0 | 1 | 0 | 4 | 1379305064
| PP |  | Příplatek k dovozu vody pro zálivku rostlin do 1000 m ZKD 1000 m | [14 empty] | PP | 2
48 | K | 184801121R | Ošetřování vysazených dřevin soliterních v rovině a svahu do 1:5, kontrola zdravotního stavu dřeviny arboristou, kontrola a úprava stability kotvícího systému | ks | 28 |  | 0 |  |  | základní |  | 0 | 0 | 0 | 0 | 0 | 4 | K | 2 | ROZPOCET | 0 | 0 | 0 | 0 | 0 | 1 | 0 | 4 | -1829931684
| PP |  | Ošetřování vysazených dřevin soliterních v rovině a svahu do 1:5, kontrola zdravotního stavu dřeviny arboristou, kontrola a úprava stability kotvícího systému | [14 empty] | PP | 2
50 | K | 184852322 | Řez stromu výchovný alejových stromů v přes 4 do 6 m | ks | 28 |  | 0 |  |  | základní |  | 0 | 0 | 0 | 0 | 0 | 4 | K | 2 | ROZPOCET | 0 | 0 | 0 | 0 | 0 | 1 | 0 | 4 | 933646589
| PP |  | Řez stromu výchovný alejových stromů v přes 4 do 6 m | [14 empty] | PP | 2
49 | K | 184911111 | Znovuuvázání dřeviny ke kůlům | ks | 19 |  | 0 |  |  | základní |  | 0 | 0 | 0 | 0 | 0 | 4 | K | 2 | ROZPOCET | 0 | 0 | 0 | 0 | 0 | 1 | 0 | 4 | -252725702
| PP |  | Znovuuvázání dřeviny ke kůlům | [14 empty] | PP | 2
51 | K | 185804213 | Vypletí záhonu dřevin soliterních s naložením a odvozem odpadu do 20 km v rovině a svahu do 1:5 (6 x ročně vypletí zálivkové mísy 0,8m2 a sběr odpadků) | m2 | 134.4 |  | 0 |  |  | základní |  | 0 | 0 | 0 | 0 | 0 | 4 | K | 2 | ROZPOCET | 0 | 0 | 0 | 0 | 0 | 1 | 0 | 4 | -1296292931
| PP |  | Vypletí záhonu dřevin soliterních s naložením a odvozem odpadu do 20 km v rovině a svahu do 1:5 (6 x ročně vypletí zálivkové mísy 0,8m2 a sběr odpadků) | [14 empty] | PP | 2
52 | K | 184911421.1 | Mulčování rostlin kůrou tl do 0,1 m v rovině a svahu do 1:5 (doplnění mulče k 15 ks stromů, plocha u 1 stromu 0,8m2) | m2 | 15.2 |  | 0 |  |  | základní |  | 0 | 0 | 0 | 0 | 0 | 4 | K | 2 | ROZPOCET | 0 | 0 | 0 | 0 | 0 | 1 | 0 | 4 | 22128983
| PP |  | Mulčování rostlin kůrou tl do 0,1 m v rovině a svahu do 1:5 (doplnění mulče k 15 ks stromů, plocha u 1 stromu 0,8m2) | [14 empty] | PP | 2
53 | K | 184812122R | Aplikace ochranných prostředků bodovou aplikací v rovině a svahu do 1:5 (obnovení ochranného nátěru kmene základní + vrchní vrstva, včetně materiálu) | ks | 28 |  | 0 |  |  | základní |  | 0 | 0 | 0 | 0 | 0 | 4 | K | 2 | ROZPOCET | 0 | 0 | 0 | 0 | 0 | 1 | 0 | 4 | 1048008969
| PP |  | Aplikace ochranných prostředků bodovou aplikací v rovině a svahu do 1:5 (obnovení ochranného nátěru kmene základní + vrchní vrstva, včetně materiálu) | [14 empty] | PP | 2
54 | K | 56 | Voda na zálivku + 3% ztratné | m3 | 20.19 |  | 0 |  |  | základní |  | 0 | 0 | 0 | 0 | 0 | 4 | K | 2 | ROZPOCET | 0 | 0 | 0 | 0 | 0 | 1 | 0 | 4 | -166918966
| PP |  | Voda na zálivku + 3% ztratné | [14 empty] | PP | 2
55 | K | 57 | Mulč organický, borka výběrová I volně ložená | m3 | 0.76 |  | 0 |  |  | základní |  | 0 | 0 | 0 | 0 | 0 | 4 | K | 2 | ROZPOCET | 0 | 0 | 0 | 0 | 0 | 1 | 0 | 4 | 801347650
| PP |  | Mulč organický, borka výběrová I volně ložená | [14 empty] | PP | 2
| D | D7 | Péče 6.rok po výsadbě |  |  |  | 0 |  |  |  |  | 0 |  | 0 |  | 0 | 1 | D | 1 | ROZPOCET | [6 empty] | 0
56 | K | 185804311.2 | Zalití rostlin vodou plocha do 20 m2 70l/strom 7x za rok | m3 | 13.72 |  | 0 |  |  | základní |  | 0 | 0 | 0 | 0 | 0 | 4 | K | 2 | ROZPOCET | 0 | 0 | 0 | 0 | 0 | 1 | 0 | 4 | -1656591379
| PP |  | Zalití rostlin vodou plocha do 20 m2 70l/strom 7x za rok | [14 empty] | PP | 2
57 | K | 185851121 | Dovoz vody pro zálivku rostlin za vzdálenost do 1000 m | m3 | 13.72 |  | 0 |  |  | základní |  | 0 | 0 | 0 | 0 | 0 | 4 | K | 2 | ROZPOCET | 0 | 0 | 0 | 0 | 0 | 1 | 0 | 4 | 1637366954
| PP |  | Dovoz vody pro zálivku rostlin za vzdálenost do 1000 m | [14 empty] | PP | 2
58 | K | 185851129 | Příplatek k dovozu vody pro zálivku rostlin do 1000 m ZKD 1000 m | m3 | 13.72 |  | 0 |  |  | základní |  | 0 | 0 | 0 | 0 | 0 | 4 | K | 2 | ROZPOCET | 0 | 0 | 0 | 0 | 0 | 1 | 0 | 4 | -536840783
| PP |  | Příplatek k dovozu vody pro zálivku rostlin do 1000 m ZKD 1000 m | [14 empty] | PP | 2
59 | K | 184801121R.1 | Ošetřování vysazených dřevin soliterních v rovině a svahu do 1:5, kontrola zdravotního stavu dřeviny arboristou, odřezání vrchní části kůlů (spodní 3 příčky ponechat) | ks | 28 |  | 0 |  |  | základní |  | 0 | 0 | 0 | 0 | 0 | 4 | K | 2 | ROZPOCET | 0 | 0 | 0 | 0 | 0 | 1 | 0 | 4 | 62218014
| PP |  | Ošetřování vysazených dřevin soliterních v rovině a svahu do 1:5, kontrola zdravotního stavu dřeviny arboristou, odřezání vrchní části kůlů (spodní 3 příčky ponechat) | [14 empty] | PP | 2
60 | K | 184852322 | Řez stromu výchovný alejových stromů v přes 4 do 6 m | ks | 28 |  | 0 |  |  | základní |  | 0 | 0 | 0 | 0 | 0 | 4 | K | 2 | ROZPOCET | 0 | 0 | 0 | 0 | 0 | 1 | 0 | 4 | 1724807156
| PP |  | Řez stromu výchovný alejových stromů v přes 4 do 6 m | [14 empty] | PP | 2
61 | K | 185804213 | Vypletí záhonu dřevin soliterních s naložením a odvozem odpadu do 20 km v rovině a svahu do 1:5 (6 x ročně vypletí zálivkové mísy 0,8m2 a sběr odpadků) | m2 | 134.4 |  | 0 |  |  | základní |  | 0 | 0 | 0 | 0 | 0 | 4 | K | 2 | ROZPOCET | 0 | 0 | 0 | 0 | 0 | 1 | 0 | 4 | -2098678251
| PP |  | Vypletí záhonu dřevin soliterních s naložením a odvozem odpadu do 20 km v rovině a svahu do 1:5 (6 x ročně vypletí zálivkové mísy 0,8m2 a sběr odpadků) | [14 empty] | PP | 2
62 | K | 184911421.1 | Mulčování rostlin kůrou tl do 0,1 m v rovině a svahu do 1:5 (doplnění mulče k 15 ks stromů, plocha u 1 stromu 0,8m2) | m2 | 15.2 |  | 0 |  |  | základní |  | 0 | 0 | 0 | 0 | 0 | 4 | K | 2 | ROZPOCET | 0 | 0 | 0 | 0 | 0 | 1 | 0 | 4 | -289715787
| PP |  | Mulčování rostlin kůrou tl do 0,1 m v rovině a svahu do 1:5 (doplnění mulče k 15 ks stromů, plocha u 1 stromu 0,8m2) | [14 empty] | PP | 2
63 | K | 58 | Voda na zálivku + 3% ztratné | m3 | 14.13 |  | 0 |  |  | základní |  | 0 | 0 | 0 | 0 | 0 | 4 | K | 2 | ROZPOCET | 0 | 0 | 0 | 0 | 0 | 1 | 0 | 4 | 305495097
| PP |  | Voda na zálivku + 3% ztratné | [14 empty] | PP | 2
64 | K | 59 | Mulč organický, borka výběrová I volně ložená | m3 | 0.76 |  | 0 |  |  | základní |  | 0 | 0 | 0 | 0 | 0 | 4 | K | 2 | ROZPOCET | 0 | 0 | 0 | 0 | 0 | 1 | 0 | 4 | -583255815
| PP |  | Mulč organický, borka výběrová I volně ložená | [14 empty] | PP | 2
| D | D8 | Péče 7.rok po výsadbě |  |  |  | 0 |  |  |  |  | 0 |  | 0 |  | 0 | 1 | D | 1 | ROZPOCET | [6 empty] | 0
65 | K | 185804311.2 | Zalití rostlin vodou plocha do 20 m2 70l/strom 7x za rok | m3 | 13.72 |  | 0 |  |  | základní |  | 0 | 0 | 0 | 0 | 0 | 4 | K | 2 | ROZPOCET | 0 | 0 | 0 | 0 | 0 | 1 | 0 | 4 | 1687306175
| PP |  | Zalití rostlin vodou plocha do 20 m2 70l/strom 7x za rok | [14 empty] | PP | 2
66 | K | 185851121 | Dovoz vody pro zálivku rostlin za vzdálenost do 1000 m | m3 | 13.72 |  | 0 |  |  | základní |  | 0 | 0 | 0 | 0 | 0 | 4 | K | 2 | ROZPOCET | 0 | 0 | 0 | 0 | 0 | 1 | 0 | 4 | 1102318393
| PP |  | Dovoz vody pro zálivku rostlin za vzdálenost do 1000 m | [14 empty] | PP | 2
67 | K | 185851129 | Příplatek k dovozu vody pro zálivku rostlin do 1000 m ZKD 1000 m | m3 | 13.72 |  | 0 |  |  | základní |  | 0 | 0 | 0 | 0 | 0 | 4 | K | 2 | ROZPOCET | 0 | 0 | 0 | 0 | 0 | 1 | 0 | 4 | 603331100
| PP |  | Příplatek k dovozu vody pro zálivku rostlin do 1000 m ZKD 1000 m | [14 empty] | PP | 2
68 | K | 184801121R.2 | Ošetřování vysazených dřevin soliterních v rovině a svahu do 1:5, kontrola zdravotního stavu dřeviny arboristou | ks | 28 |  | 0 |  |  | základní |  | 0 | 0 | 0 | 0 | 0 | 4 | K | 2 | ROZPOCET | 0 | 0 | 0 | 0 | 0 | 1 | 0 | 4 | -869839915
| PP |  | Ošetřování vysazených dřevin soliterních v rovině a svahu do 1:5, kontrola zdravotního stavu dřeviny arboristou | [14 empty] | PP | 2
69 | K | 184852322 | Řez stromu výchovný alejových stromů v přes 4 do 6 m | ks | 28 |  | 0 |  |  | základní |  | 0 | 0 | 0 | 0 | 0 | 4 | K | 2 | ROZPOCET | 0 | 0 | 0 | 0 | 0 | 1 | 0 | 4 | 964186288
| PP |  | Řez stromu výchovný alejových stromů v přes 4 do 6 m | [14 empty] | PP | 2
70 | K | 185804213 | Vypletí záhonu dřevin soliterních s naložením a odvozem odpadu do 20 km v rovině a svahu do 1:5 (6 x ročně vypletí zálivkové mísy 0,8m2 a sběr odpadků) | m2 | 134.4 |  | 0 |  |  | základní |  | 0 | 0 | 0 | 0 | 0 | 4 | K | 2 | ROZPOCET | 0 | 0 | 0 | 0 | 0 | 1 | 0 | 4 | -1525165018
| PP |  | Vypletí záhonu dřevin soliterních s naložením a odvozem odpadu do 20 km v rovině a svahu do 1:5 (6 x ročně vypletí zálivkové mísy 0,8m2 a sběr odpadků) | [14 empty] | PP | 2
71 | K | 184911421.1 | Mulčování rostlin kůrou tl do 0,1 m v rovině a svahu do 1:5 (doplnění mulče k 15 ks stromů, plocha u 1 stromu 0,8m2) | m2 | 15.2 |  | 0 |  |  | základní |  | 0 | 0 | 0 | 0 | 0 | 4 | K | 2 | ROZPOCET | 0 | 0 | 0 | 0 | 0 | 1 | 0 | 4 | -1665933556
| PP |  | Mulčování rostlin kůrou tl do 0,1 m v rovině a svahu do 1:5 (doplnění mulče k 15 ks stromů, plocha u 1 stromu 0,8m2) | [14 empty] | PP | 2
72 | K | 60 | Voda na zálivku + 3% ztratné | m3 | 14.13 |  | 0 |  |  | základní |  | 0 | 0 | 0 | 0 | 0 | 4 | K | 2 | ROZPOCET | 0 | 0 | 0 | 0 | 0 | 1 | 0 | 4 | 1038552725
| PP |  | Voda na zálivku + 3% ztratné | [14 empty] | PP | 2
73 | K | 61 | Mulč organický, borka výběrová I volně ložená | m3 | 0.76 |  | 0 |  |  | základní |  | 0 | 0 | 0 | 0 | 0 | 4 | K | 2 | ROZPOCET | 0 | 0 | 0 | 0 | 0 | 1 | 0 | 4 | -744888831
| PP |  | Mulč organický, borka výběrová I volně ložená | [14 empty] | PP | 2
| D | D9 | Péče 8.rok po výsadbě |  |  |  | 0 |  |  |  |  | 0 |  | 0 |  | 0 | 1 | D | 1 | ROZPOCET | [6 empty] | 0
74 | K | 185804311.2 | Zalití rostlin vodou plocha do 20 m2 70l/strom 7x za rok | m3 | 13.72 |  | 0 |  |  | základní |  | 0 | 0 | 0 | 0 | 0 | 4 | K | 2 | ROZPOCET | 0 | 0 | 0 | 0 | 0 | 1 | 0 | 4 | 1017063325
| PP |  | Zalití rostlin vodou plocha do 20 m2 70l/strom 7x za rok | [14 empty] | PP | 2
75 | K | 185851121 | Dovoz vody pro zálivku rostlin za vzdálenost do 1000 m | m3 | 13.72 |  | 0 |  |  | základní |  | 0 | 0 | 0 | 0 | 0 | 4 | K | 2 | ROZPOCET | 0 | 0 | 0 | 0 | 0 | 1 | 0 | 4 | 377631259
| PP |  | Dovoz vody pro zálivku rostlin za vzdálenost do 1000 m | [14 empty] | PP | 2
76 | K | 185851129 | Příplatek k dovozu vody pro zálivku rostlin do 1000 m ZKD 1000 m | m3 | 13.72 |  | 0 |  |  | základní |  | 0 | 0 | 0 | 0 | 0 | 4 | K | 2 | ROZPOCET | 0 | 0 | 0 | 0 | 0 | 1 | 0 | 4 | 744716938
| PP |  | Příplatek k dovozu vody pro zálivku rostlin do 1000 m ZKD 1000 m | [14 empty] | PP | 2
77 | K | 184801121R.2 | Ošetřování vysazených dřevin soliterních v rovině a svahu do 1:5, kontrola zdravotního stavu dřeviny arboristou | ks | 28 |  | 0 |  |  | základní |  | 0 | 0 | 0 | 0 | 0 | 4 | K | 2 | ROZPOCET | 0 | 0 | 0 | 0 | 0 | 1 | 0 | 4 | 1485806468
| PP |  | Ošetřování vysazených dřevin soliterních v rovině a svahu do 1:5, kontrola zdravotního stavu dřeviny arboristou | [14 empty] | PP | 2
78 | K | 184852322 | Řez stromu výchovný alejových stromů v přes 4 do 6 m | ks | 28 |  | 0 |  |  | základní |  | 0 | 0 | 0 | 0 | 0 | 4 | K | 2 | ROZPOCET | 0 | 0 | 0 | 0 | 0 | 1 | 0 | 4 | 485440620
| PP |  | Řez stromu výchovný alejových stromů v přes 4 do 6 m | [14 empty] | PP | 2
79 | K | 185804213 | Vypletí záhonu dřevin soliterních s naložením a odvozem odpadu do 20 km v rovině a svahu do 1:5 (6 x ročně vypletí zálivkové mísy 0,8m2 a sběr odpadků) | m2 | 134.4 |  | 0 |  |  | základní |  | 0 | 0 | 0 | 0 | 0 | 4 | K | 2 | ROZPOCET | 0 | 0 | 0 | 0 | 0 | 1 | 0 | 4 | -1316726125
| PP |  | Vypletí záhonu dřevin soliterních s naložením a odvozem odpadu do 20 km v rovině a svahu do 1:5 (6 x ročně vypletí zálivkové mísy 0,8m2 a sběr odpadků) | [14 empty] | PP | 2
80 | K | 184911421.1 | Mulčování rostlin kůrou tl do 0,1 m v rovině a svahu do 1:5 (doplnění mulče k 15 ks stromů, plocha u 1 stromu 0,8m2) | m2 | 15.2 |  | 0 |  |  | základní |  | 0 | 0 | 0 | 0 | 0 | 4 | K | 2 | ROZPOCET | 0 | 0 | 0 | 0 | 0 | 1 | 0 | 4 | 986666225
| PP |  | Mulčování rostlin kůrou tl do 0,1 m v rovině a svahu do 1:5 (doplnění mulče k 15 ks stromů, plocha u 1 stromu 0,8m2) | [14 empty] | PP | 2
81 | K | 62 | Voda na zálivku + 3% ztratné | m3 | 14.13 |  | 0 |  |  | základní |  | 0 | 0 | 0 | 0 | 0 | 4 | K | 2 | ROZPOCET | 0 | 0 | 0 | 0 | 0 | 1 | 0 | 4 | 1292755613
| PP |  | Voda na zálivku + 3% ztratné | [14 empty] | PP | 2
82 | K | 63 | Mulč organický, borka výběrová I volně ložená | m3 | 0.76 |  | 0 |  |  | základní |  | 0 | 0 | 0 | 0 | 0 | 4 | K | 2 | ROZPOCET | 0 | 0 | 0 | 0 | 0 | 1 | 0 | 4 | -803559294
| PP |  | Mulč organický, borka výběrová I volně ložená | [14 empty] | PP | 2
| D | D10 | Péče 9.rok po výsadbě |  |  |  | 0 |  |  |  |  | 0 |  | 0 |  | 0 | 1 | D | 1 | ROZPOCET | [6 empty] | 0
83 | K | 185804311.3 | Zalití rostlin vodou plocha do 20 m2 70l/strom 5x za rok | m3 | 9.8 |  | 0 |  |  | základní |  | 0 | 0 | 0 | 0 | 0 | 4 | K | 2 | ROZPOCET | 0 | 0 | 0 | 0 | 0 | 1 | 0 | 4 | -1334386534
| PP |  | Zalití rostlin vodou plocha do 20 m2 70l/strom 5x za rok | [14 empty] | PP | 2
84 | K | 185851121 | Dovoz vody pro zálivku rostlin za vzdálenost do 1000 m | m3 | 9.8 |  | 0 |  |  | základní |  | 0 | 0 | 0 | 0 | 0 | 4 | K | 2 | ROZPOCET | 0 | 0 | 0 | 0 | 0 | 1 | 0 | 4 | -409177466
| PP |  | Dovoz vody pro zálivku rostlin za vzdálenost do 1000 m | [14 empty] | PP | 2
85 | K | 185851129 | Příplatek k dovozu vody pro zálivku rostlin do 1000 m ZKD 1000 m | m3 | 9.8 |  | 0 |  |  | základní |  | 0 | 0 | 0 | 0 | 0 | 4 | K | 2 | ROZPOCET | 0 | 0 | 0 | 0 | 0 | 1 | 0 | 4 | -658805767
| PP |  | Příplatek k dovozu vody pro zálivku rostlin do 1000 m ZKD 1000 m | [14 empty] | PP | 2
86 | K | 184801121R.2 | Ošetřování vysazených dřevin soliterních v rovině a svahu do 1:5, kontrola zdravotního stavu dřeviny arboristou | ks | 28 |  | 0 |  |  | základní |  | 0 | 0 | 0 | 0 | 0 | 4 | K | 2 | ROZPOCET | 0 | 0 | 0 | 0 | 0 | 1 | 0 | 4 | 1218738556
| PP |  | Ošetřování vysazených dřevin soliterních v rovině a svahu do 1:5, kontrola zdravotního stavu dřeviny arboristou | [14 empty] | PP | 2
87 | K | 184852322 | Řez stromu výchovný alejových stromů v přes 4 do 6 m | ks | 28 |  | 0 |  |  | základní |  | 0 | 0 | 0 | 0 | 0 | 4 | K | 2 | ROZPOCET | 0 | 0 | 0 | 0 | 0 | 1 | 0 | 4 | 870082096
| PP |  | Řez stromu výchovný alejových stromů v přes 4 do 6 m | [14 empty] | PP | 2
88 | K | 185804213 | Vypletí záhonu dřevin soliterních s naložením a odvozem odpadu do 20 km v rovině a svahu do 1:5 (6 x ročně vypletí zálivkové mísy 0,8m2 a sběr odpadků) | m2 | 134.4 |  | 0 |  |  | základní |  | 0 | 0 | 0 | 0 | 0 | 4 | K | 2 | ROZPOCET | 0 | 0 | 0 | 0 | 0 | 1 | 0 | 4 | 1428480686
| PP |  | Vypletí záhonu dřevin soliterních s naložením a odvozem odpadu do 20 km v rovině a svahu do 1:5 (6 x ročně vypletí zálivkové mísy 0,8m2 a sběr odpadků) | [14 empty] | PP | 2
89 | K | 184911421.1 | Mulčování rostlin kůrou tl do 0,1 m v rovině a svahu do 1:5 (doplnění mulče k 15 ks stromů, plocha u 1 stromu 0,8m2) | m2 | 15.2 |  | 0 |  |  | základní |  | 0 | 0 | 0 | 0 | 0 | 4 | K | 2 | ROZPOCET | 0 | 0 | 0 | 0 | 0 | 1 | 0 | 4 | -2033447568
| PP |  | Mulčování rostlin kůrou tl do 0,1 m v rovině a svahu do 1:5 (doplnění mulče k 15 ks stromů, plocha u 1 stromu 0,8m2) | [14 empty] | PP | 2
90 | K | 64 | Voda na zálivku + 3% ztratné | m3 | 10.09 |  | 0 |  |  | základní |  | 0 | 0 | 0 | 0 | 0 | 4 | K | 2 | ROZPOCET | 0 | 0 | 0 | 0 | 0 | 1 | 0 | 4 | 43716482
| PP |  | Voda na zálivku + 3% ztratné | [14 empty] | PP | 2
91 | K | 65 | Mulč organický, borka výběrová I volně ložená | m3 | 0.76 |  | 0 |  |  | základní |  | 0 | 0 | 0 | 0 | 0 | 4 | K | 2 | ROZPOCET | 0 | 0 | 0 | 0 | 0 | 1 | 0 | 4 | 1870459579
| PP |  | Mulč organický, borka výběrová I volně ložená | [14 empty] | PP | 2
| D | D11 | Péče 10.rok po výsadbě |  |  |  | 0 |  |  |  |  | 0 |  | 0 |  | 0 | 1 | D | 1 | ROZPOCET | [6 empty] | 0
92 | K | 185804311.3 | Zalití rostlin vodou plocha do 20 m2 70l/strom 5x za rok | m3 | 9.8 |  | 0 |  |  | základní |  | 0 | 0 | 0 | 0 | 0 | 4 | K | 2 | ROZPOCET | 0 | 0 | 0 | 0 | 0 | 1 | 0 | 4 | 1755374130
| PP |  | Zalití rostlin vodou plocha do 20 m2 70l/strom 5x za rok | [14 empty] | PP | 2
93 | K | 185851121 | Dovoz vody pro zálivku rostlin za vzdálenost do 1000 m | m3 | 9.8 |  | 0 |  |  | základní |  | 0 | 0 | 0 | 0 | 0 | 4 | K | 2 | ROZPOCET | 0 | 0 | 0 | 0 | 0 | 1 | 0 | 4 | 1796801253
| PP |  | Dovoz vody pro zálivku rostlin za vzdálenost do 1000 m | [14 empty] | PP | 2
94 | K | 185851129 | Příplatek k dovozu vody pro zálivku rostlin do 1000 m ZKD 1000 m | m3 | 9.8 |  | 0 |  |  | základní |  | 0 | 0 | 0 | 0 | 0 | 4 | K | 2 | ROZPOCET | 0 | 0 | 0 | 0 | 0 | 1 | 0 | 4 | 1687574391
| PP |  | Příplatek k dovozu vody pro zálivku rostlin do 1000 m ZKD 1000 m | [14 empty] | PP | 2
95 | K | 184801121R.2 | Ošetřování vysazených dřevin soliterních v rovině a svahu do 1:5, kontrola zdravotního stavu dřeviny arboristou | ks | 28 |  | 0 |  |  | základní |  | 0 | 0 | 0 | 0 | 0 | 4 | K | 2 | ROZPOCET | 0 | 0 | 0 | 0 | 0 | 1 | 0 | 4 | -1448265216
| PP |  | Ošetřování vysazených dřevin soliterních v rovině a svahu do 1:5, kontrola zdravotního stavu dřeviny arboristou | [14 empty] | PP | 2
96 | K | 184852322 | Řez stromu výchovný alejových stromů v přes 4 do 6 m | ks | 28 |  | 0 |  |  | základní |  | 0 | 0 | 0 | 0 | 0 | 4 | K | 2 | ROZPOCET | 0 | 0 | 0 | 0 | 0 | 1 | 0 | 4 | 574414292
| PP |  | Řez stromu výchovný alejových stromů v přes 4 do 6 m | [14 empty] | PP | 2
97 | K | 185804213 | Vypletí záhonu dřevin soliterních s naložením a odvozem odpadu do 20 km v rovině a svahu do 1:5 (6 x ročně vypletí zálivkové mísy 0,8m2 a sběr odpadků) | m2 | 134.4 |  | 0 |  |  | základní |  | 0 | 0 | 0 | 0 | 0 | 4 | K | 2 | ROZPOCET | 0 | 0 | 0 | 0 | 0 | 1 | 0 | 4 | 1186994237
| PP |  | Vypletí záhonu dřevin soliterních s naložením a odvozem odpadu do 20 km v rovině a svahu do 1:5 (6 x ročně vypletí zálivkové mísy 0,8m2 a sběr odpadků) | [14 empty] | PP | 2
98 | K | 184911421.1 | Mulčování rostlin kůrou tl do 0,1 m v rovině a svahu do 1:5 (doplnění mulče k 15 ks stromů, plocha u 1 stromu 0,8m2) | m2 | 15.2 |  | 0 |  |  | základní |  | 0 | 0 | 0 | 0 | 0 | 4 | K | 2 | ROZPOCET | 0 | 0 | 0 | 0 | 0 | 1 | 0 | 4 | -1091622931
| PP |  | Mulčování rostlin kůrou tl do 0,1 m v rovině a svahu do 1:5 (doplnění mulče k 15 ks stromů, plocha u 1 stromu 0,8m2) | [14 empty] | PP | 2
99 | K | 66 | Voda na zálivku + 3% ztratné | m3 | 10.09 |  | 0 |  |  | základní |  | 0 | 0 | 0 | 0 | 0 | 4 | K | 2 | ROZPOCET | 0 | 0 | 0 | 0 | 0 | 1 | 0 | 4 | -936282194
| PP |  | Voda na zálivku + 3% ztratné | [14 empty] | PP | 2
100 | K | 67 | Mulč organický, borka výběrová I volně ložená | m3 | 0.76 |  | 0 |  |  | základní |  | 0 | 0 | 0 | 0 | 0 | 4 | K | 2 | ROZPOCET | 0 | 0 | 0 | 0 | 0 | 1 | 0 | 4 | -1794204603
| PP |  | Mulč organický, borka výběrová I volně ložená | [14 empty] | PP | 2

## 03.2.5 - Zatravnění ploch
{888b6760-9626-4964-bcd6-3266475774fd}
2
| KRYCÍ LIST SOUPISU PRACÍ | [7 empty] | v --- níže se nacházejí doplnkové a pomocné údaje k sestavám --- v | [8 empty] | False
Stavba:
Úprava okolí přehrady Harcov II.
Objekt:
00 - Přímé výdaje
Soupis:
03 - SO 801 - Sadové úpravy
Úroveň 4:
03.2.5 - Zatravnění ploch
| KSO: |  |  |  |  | CC-CZ:
| Místo: |  | Liberec |  |  | Datum: | 10. 12. 2025
| Zadavatel: |  |  |  |  | IČ: | 00262978
|  | Statutární město Liberec |  |  |  | DIČ: | CZ00262978
| Účastník: |  |  |  |  | IČ: | Vyplň údaj
|  | Vyplň údaj |  |  |  | DIČ: | Vyplň údaj
| Projektant: |  |  |  |  | IČ: | 46049851
|  | Miriam Janů, DiS |  |  |  | DIČ:
| Zpracovatel: |  |  |  |  | IČ: | 46049851
|  | Miriam Janů, DiS |  |  |  | DIČ:
Poznámka:
| Cena bez DPH | [5 empty] | 0
|  |  | Základ daně |  |  | Sazba daně | Výše daně
| DPH | základní | 0 |  |  | 21% | 0
|  | snížená | 0 |  |  | 15% | 0
|  | zákl. přenesená | 0 |  |  | 21% | 0
|  | sníž. přenesená | 0 |  |  | 15% | 0
|  | nulová | 0 |  |  | 0% | 0
| Cena s DPH |  |  | v | CZK |  | 0
REKAPITULACE ČLENĚNÍ SOUPISU PRACÍ
Stavba:
Úprava okolí přehrady Harcov II.
Objekt:
00 - Přímé výdaje
Soupis:
03 - SO 801 - Sadové úpravy
Úroveň 4:
03.2.5 - Zatravnění ploch
Místo: |  |  | Liberec |  |  | Datum: | 10. 12. 2025
Zadavatel: |  |  | Statutární město Liberec |  |  | Projektant: | Miriam Janů, DiS
Účastník: |  |  | Vyplň údaj |  |  | Zpracovatel: | Miriam Janů, DiS
Kód dílu - Popis | [6 empty] | Cena celkem [CZK]
Náklady stavby celkem | [6 empty] | 0 | [11 empty] | -1
| D1 - Péče 1 rok - Travnaté plochy na pláži a plocha po herních prvcích (1580+110m2) 1690m2 | [5 empty] | 0
| D2 - Příprava stanoviště, založení ploch na pláži a plocha po herních prvcích (1580+110 m2) | [5 empty] | 0
| D3 - Péče o travnaté plochy do vzejití, zapojení a prvního pokosení | [5 empty] | 0
| Specifikace - Abiotické matríály | [5 empty] | 0
| D4 - Přesuny hmot, skládkovné | [5 empty] | 0
SOUPIS PRACÍ
Stavba:
Úprava okolí přehrady Harcov II.
Objekt:
00 - Přímé výdaje
Soupis:
03 - SO 801 - Sadové úpravy
Úroveň 4:
03.2.5 - Zatravnění ploch
Místo: |  |  | Liberec |  |  | Datum: | 10. 12. 2025
Zadavatel: |  |  | Statutární město Liberec |  |  | Projektant: | Miriam Janů, DiS
Účastník: |  |  | Vyplň údaj |  |  | Zpracovatel: | Miriam Janů, DiS
PČ | Typ | Kód | Popis | MJ | Množství | J.cena [CZK] | Cena celkem [CZK] | Cenová soustava |  | DPH | J. Nh [h] | Nh celkem [h] | J. hmotnost [t] | Hmotnost celkem [t] | J. suť [t] | Suť Celkem [t]
Náklady soupisu celkem | [6 empty] | 0 |  |  |  |  | 0 |  | 0 |  | 0 |  | D | -1 | [7 empty] | 0
| D | D1 | Péče 1 rok - Travnaté plochy na pláži a plocha po herních prvcích (1580+110m2) 1690m2 |  |  |  | 0 |  |  |  |  | 0 |  | 0 |  | 0 | 1 | D | 0 | ROZPOCET | [6 empty] | 0
| D | D2 | Příprava stanoviště, založení ploch na pláži a plocha po herních prvcích (1580+110 m2) |  |  |  | 0 |  |  |  |  | 0 |  | 0 |  | 0 | 1 | D | 1 | ROZPOCET | [6 empty] | 0
1 | K | 181311103 | Rozprostření ornice tl.vrstvy do 200 mm v rovině nebo ve svahu 1:5 ručně pozn. ornice z deponie na pláži | m2 | 1690 |  | 0 |  |  | základní |  | 0 | 0 | 0 | 0 | 0 | 4 | K | 2 | ROZPOCET | 0 | 0 | 0 | 0 | 0 | 1 | 0 | 4 | 804512217
| PP |  | Rozprostření ornice tl.vrstvy do 200 mm v rovině nebo ve svahu 1:5 ručně pozn. ornice z deponie na pláži | [14 empty] | PP | 2
2 | K | 184813511 | Chemické odplevelení před založením kultury postřikem na široko v rovině a svahu do 1:5 ručně | m2 | 1690 |  | 0 |  |  | základní |  | 0 | 0 | 0 | 0 | 0 | 4 | K | 2 | ROZPOCET | 0 | 0 | 0 | 0 | 0 | 1 | 0 | 4 | 1352980181
| PP |  | Chemické odplevelení před založením kultury postřikem na široko v rovině a svahu do 1:5 ručně | [14 empty] | PP | 2
3 | K | 183402131 | Rozrušení půdy souvislé pl přes 500 m2 hl přes 50 do 150 mm v rovině a svahu do 1:5 | m2 | 1690 |  | 0 |  |  | základní |  | 0 | 0 | 0 | 0 | 0 | 4 | K | 2 | ROZPOCET | 0 | 0 | 0 | 0 | 0 | 1 | 0 | 4 | 1728287467
| PP |  | Rozrušení půdy souvislé pl přes 500 m2 hl přes 50 do 150 mm v rovině a svahu do 1:5 | [14 empty] | PP | 2
4 | K | 183403153 | Obdělání půdy hrabáním v rovině nebo ve svahu 1:5 2x | m2 | 3380 |  | 0 |  |  | základní |  | 0 | 0 | 0 | 0 | 0 | 4 | K | 2 | ROZPOCET | 0 | 0 | 0 | 0 | 0 | 1 | 0 | 4 | 199331026
| PP |  | Obdělání půdy hrabáním v rovině nebo ve svahu 1:5 2x | [14 empty] | PP | 2
5 | K | 183403161 | Obdělání půdy válením v rovině nebo ve svahu 1:5 2x | m2 | 3380 |  | 0 |  |  | základní |  | 0 | 0 | 0 | 0 | 0 | 4 | K | 2 | ROZPOCET | 0 | 0 | 0 | 0 | 0 | 1 | 0 | 4 | 790275774
| PP |  | Obdělání půdy válením v rovině nebo ve svahu 1:5 2x | [14 empty] | PP | 2
6 | K | 181451141 | Založení parterového trávníku výsevem pl přes 1000 m2 v rovině a ve svahu do 1:5 Dosev 30% | m2 | 1690 |  | 0 |  |  | základní |  | 0 | 0 | 0 | 0 | 0 | 4 | K | 2 | ROZPOCET | 0 | 0 | 0 | 0 | 0 | 1 | 0 | 4 | -1984672557
| PP |  | Založení parterového trávníku výsevem pl přes 1000 m2 v rovině a ve svahu do 1:5 Dosev 30% | [14 empty] | PP | 2
7 | K | 185802113 | Hnojení půdy umělým hnojivem na široko v rovině a svahu do 1:5, 30g/m2 1x | t | 0.059 |  | 0 |  |  | základní |  | 0 | 0 | 0 | 0 | 0 | 4 | K | 2 | ROZPOCET | 0 | 0 | 0 | 0 | 0 | 1 | 0 | 4 | -1455172753
| PP |  | Hnojení půdy umělým hnojivem na široko v rovině a svahu do 1:5, 30g/m2 1x | [14 empty] | PP | 2
8 | K | 185804312 | Zalití rostlin vodou plocha přes 20m2 20x 10l/m2 | m3 | 33.8 |  | 0 |  |  | základní |  | 0 | 0 | 0 | 0 | 0 | 4 | K | 2 | ROZPOCET | 0 | 0 | 0 | 0 | 0 | 1 | 0 | 4 | 1753192304
| PP |  | Zalití rostlin vodou plocha přes 20m2 20x 10l/m2 | [14 empty] | PP | 2
9 | K | 185851121 | Dovoz vody pro zálivku na vzdálenost do 1000m | m3 | 33.8 |  | 0 |  |  | základní |  | 0 | 0 | 0 | 0 | 0 | 4 | K | 2 | ROZPOCET | 0 | 0 | 0 | 0 | 0 | 1 | 0 | 4 | -786605717
| PP |  | Dovoz vody pro zálivku na vzdálenost do 1000m | [14 empty] | PP | 2
10 | K | 185851129 | Příplatek k dovozu vody pro zálivku rostlin do 1000 m ZKD 1000 m | m3 | 33.8 |  | 0 |  |  | základní |  | 0 | 0 | 0 | 0 | 0 | 4 | K | 2 | ROZPOCET | 0 | 0 | 0 | 0 | 0 | 1 | 0 | 4 | -626089622
| PP |  | Příplatek k dovozu vody pro zálivku rostlin do 1000 m ZKD 1000 m | [14 empty] | PP | 2
| D | D3 | Péče o travnaté plochy do vzejití, zapojení a prvního pokosení |  |  |  | 0 |  |  |  |  | 0 |  | 0 |  | 0 | 1 | D | 1 | ROZPOCET | [6 empty] | 0
11 | K | 185804312.1 | Zalití rostlin vodou plocha přes 20m2 20x 10l/m2 | m3 | 338 |  | 0 |  |  | základní |  | 0 | 0 | 0 | 0 | 0 | 4 | K | 2 | ROZPOCET | 0 | 0 | 0 | 0 | 0 | 1 | 0 | 4 | -1957026335
| PP |  | Zalití rostlin vodou plocha přes 20m2 20x 10l/m2 | [14 empty] | PP | 2
12 | K | 185851121.1 | Dovoz vody pro zálivku na vzdálenost do 1000m 10x | m3 | 338 |  | 0 |  |  | základní |  | 0 | 0 | 0 | 0 | 0 | 4 | K | 2 | ROZPOCET | 0 | 0 | 0 | 0 | 0 | 1 | 0 | 4 | 1278215274
| PP |  | Dovoz vody pro zálivku na vzdálenost do 1000m 10x | [14 empty] | PP | 2
13 | K | 185851129 | Příplatek k dovozu vody pro zálivku rostlin do 1000 m ZKD 1000 m | m3 | 338 |  | 0 |  |  | základní |  | 0 | 0 | 0 | 0 | 0 | 4 | K | 2 | ROZPOCET | 0 | 0 | 0 | 0 | 0 | 1 | 0 | 4 | 82925059
| PP |  | Příplatek k dovozu vody pro zálivku rostlin do 1000 m ZKD 1000 m | [14 empty] | PP | 2
14 | K | 111151211 | Pokosení trávníku parterového plochy do 10000m2 s odvozem do 20km v rovině a svahu do 1:5 1xtýdně předpoklad 25x | m2 | 1690 |  | 0 |  |  | základní |  | 0 | 0 | 0 | 0 | 0 | 4 | K | 2 | ROZPOCET | 0 | 0 | 0 | 0 | 0 | 1 | 0 | 4 | 257342953
| PP |  | Pokosení trávníku parterového plochy do 10000m2 s odvozem do 20km v rovině a svahu do 1:5 1xtýdně předpoklad 25x | [14 empty] | PP | 2
| D | Specifikace | Abiotické matríály |  |  |  | 0 |  |  |  |  | 0 |  | 0 |  | 0 | 1 | D | 1 | ROZPOCET | [6 empty] | 0
15 | K | 68 | Totální herbicid | l | 1 |  | 0 |  |  | základní |  | 0 | 0 | 0 | 0 | 0 | 4 | K | 2 | ROZPOCET | 0 | 0 | 0 | 0 | 0 | 1 | 0 | 4 | -1347845372
| PP |  | Totální herbicid | [14 empty] | PP | 2
16 | K | 69 | Směs osiva - SMĚS PRO REKREAČNÍ TRÁVNÍKY. Složení: jílek vytrvalý 2n 55 %, kostřava červená dlouze výběžkatá 15 %, kostřava červená krátce výběžkatá 5 %, kostřava červená trsnatá 10 %, lipnice luční 15 %.25-30g/m2 včetně míchacího protokolu | kg | 50.7 |  | 0 |  |  | základní |  | 0 | 0 | 0 | 0 | 0 | 4 | K | 2 | ROZPOCET | 0 | 0 | 0 | 0 | 0 | 1 | 0 | 4 | -685429043
| PP |  | Směs osiva - SMĚS PRO REKREAČNÍ TRÁVNÍKY. Složení: jílek vytrvalý 2n 55 %, kostřava červená dlouze výběžkatá 15 %, kostřava červená krátce výběžkatá 5 %, kostřava červená trsnatá 10 %, lipnice luční 15 %.25-30g/m2 včetně míchacího protokolu | [14 empty] | PP | 2
17 | K | 70 | Voda na zálivku + 3% ztratné ( 1x po založení) | m3 | 34.81 |  | 0 |  |  | základní |  | 0 | 0 | 0 | 0 | 0 | 4 | K | 2 | ROZPOCET | 0 | 0 | 0 | 0 | 0 | 1 | 0 | 4 | 1299389161
| PP |  | Voda na zálivku + 3% ztratné ( 1x po založení) | [14 empty] | PP | 2
18 | K | 71 | Voda na zálivku + 3% ztratné (20x do zapojení a prvního pokosení) | m3 | 348.1 |  | 0 |  |  | základní |  | 0 | 0 | 0 | 0 | 0 | 4 | K | 2 | ROZPOCET | 0 | 0 | 0 | 0 | 0 | 1 | 0 | 4 | -1273267932
| PP |  | Voda na zálivku + 3% ztratné (20x do zapojení a prvního pokosení) | [14 empty] | PP | 2
19 | K | 72 | Hnojivo složení 16-7-15+2+ME, granulované univerzální vícesložkové dlouhodobé travní hnojivo, které obsahuje dusíkaté složky ISODUR a CROTODUR pro využití v oblasti veřejné zeleně, sadovnictví a zahradnictví (např.obdoba Hnojivo Floranid® Permanent)doba | kg | 54.756 |  | 0 |  |  | základní |  | 0 | 0 | 0 | 0 | 0 | 4 | K | 2 | ROZPOCET | 0 | 0 | 0 | 0 | 0 | 1 | 0 | 4 | 1111246949
| PP |  | Hnojivo složení 16-7-15+2+ME, granulované univerzální vícesložkové dlouhodobé travní hnojivo, které obsahuje dusíkaté složky ISODUR a CROTODUR pro využití v oblasti veřejné zeleně, sadovnictví a zahradnictví (např.obdoba Hnojivo Floranid® Permanent)doba působení 6 měsíců. Hnojení v dávce 30 g / m2 + 8% ztratné | [14 empty] | PP | 2
| D | D4 | Přesuny hmot, skládkovné |  |  |  | 0 |  |  |  |  | 0 |  | 0 |  | 0 | 1 | D | 1 | ROZPOCET | [6 empty] | 0
20 | K | 73 | Skládkovné, kód odpadu 200 201 - biologicky rozložitelný odpad | t | 0.25 |  | 0 |  |  | základní |  | 0 | 0 | 0 | 0 | 0 | 4 | K | 2 | ROZPOCET | 0 | 0 | 0 | 0 | 0 | 1 | 0 | 4 | -1975741536
| PP |  | Skládkovné, kód odpadu 200 201 - biologicky rozložitelný odpad | [14 empty] | PP | 2

## 03.2.6 - Péče o travnaté ...
{6e7012c6-c994-441f-b425-d9977f26c0a7}
2
| KRYCÍ LIST SOUPISU PRACÍ | [7 empty] | v --- níže se nacházejí doplnkové a pomocné údaje k sestavám --- v | [8 empty] | False
Stavba:
Úprava okolí přehrady Harcov II.
Objekt:
00 - Přímé výdaje
Soupis:
03 - SO 801 - Sadové úpravy
Úroveň 4:
03.2.6 - Péče o travnaté plochy
| KSO: |  |  |  |  | CC-CZ:
| Místo: |  | Liberec |  |  | Datum: | 10. 12. 2025
| Zadavatel: |  |  |  |  | IČ: | 00262978
|  | Statutární město Liberec |  |  |  | DIČ: | CZ00262978
| Účastník: |  |  |  |  | IČ: | Vyplň údaj
|  | Vyplň údaj |  |  |  | DIČ: | Vyplň údaj
| Projektant: |  |  |  |  | IČ: | 46049851
|  | Miriam Janů, DiS |  |  |  | DIČ:
| Zpracovatel: |  |  |  |  | IČ: | 46049851
|  | Miriam Janů, DiS |  |  |  | DIČ:
Poznámka:
| Cena bez DPH | [5 empty] | 0
|  |  | Základ daně |  |  | Sazba daně | Výše daně
| DPH | základní | 0 |  |  | 21% | 0
|  | snížená | 0 |  |  | 15% | 0
|  | zákl. přenesená | 0 |  |  | 21% | 0
|  | sníž. přenesená | 0 |  |  | 15% | 0
|  | nulová | 0 |  |  | 0% | 0
| Cena s DPH |  |  | v | CZK |  | 0
REKAPITULACE ČLENĚNÍ SOUPISU PRACÍ
Stavba:
Úprava okolí přehrady Harcov II.
Objekt:
00 - Přímé výdaje
Soupis:
03 - SO 801 - Sadové úpravy
Úroveň 4:
03.2.6 - Péče o travnaté plochy
Místo: |  |  | Liberec |  |  | Datum: | 10. 12. 2025
Zadavatel: |  |  | Statutární město Liberec |  |  | Projektant: | Miriam Janů, DiS
Účastník: |  |  | Vyplň údaj |  |  | Zpracovatel: | Miriam Janů, DiS
Kód dílu - Popis | [6 empty] | Cena celkem [CZK]
Náklady stavby celkem | [6 empty] | 0 | [11 empty] | -1
| D1 - Péče 1 rok - Travnaté plochy na pláži a plocha po herních prvcích (1580+110m2) 1690m2 | [5 empty] | 0
| D2 - Péče v 1.roce práce | [5 empty] | 0
| Specifikace - Péče v 1. roce materiál | [5 empty] | 0
| D3 - Přesuny hmot, skládkovné | [5 empty] | 0
SOUPIS PRACÍ
Stavba:
Úprava okolí přehrady Harcov II.
Objekt:
00 - Přímé výdaje
Soupis:
03 - SO 801 - Sadové úpravy
Úroveň 4:
03.2.6 - Péče o travnaté plochy
Místo: |  |  | Liberec |  |  | Datum: | 10. 12. 2025
Zadavatel: |  |  | Statutární město Liberec |  |  | Projektant: | Miriam Janů, DiS
Účastník: |  |  | Vyplň údaj |  |  | Zpracovatel: | Miriam Janů, DiS
PČ | Typ | Kód | Popis | MJ | Množství | J.cena [CZK] | Cena celkem [CZK] | Cenová soustava |  | DPH | J. Nh [h] | Nh celkem [h] | J. hmotnost [t] | Hmotnost celkem [t] | J. suť [t] | Suť Celkem [t]
Náklady soupisu celkem | [6 empty] | 0 |  |  |  |  | 0 |  | 0 |  | 0 |  | D | -1 | [7 empty] | 0
| D | D1 | Péče 1 rok - Travnaté plochy na pláži a plocha po herních prvcích (1580+110m2) 1690m2 |  |  |  | 0 |  |  |  |  | 0 |  | 0 |  | 0 | 1 | D | 0 | ROZPOCET | [6 empty] | 0
| D | D2 | Péče v 1.roce práce |  |  |  | 0 |  |  |  |  | 0 |  | 0 |  | 0 | 1 | D | 1 | ROZPOCET | [6 empty] | 0
1 | K | 185804312 | Zalití rostlin vodou plocha přes 20m2 20x 10l/m2 | m3 | 338 |  | 0 |  |  | základní |  | 0 | 0 | 0 | 0 | 0 | 4 | K | 2 | ROZPOCET | 0 | 0 | 0 | 0 | 0 | 1 | 0 | 4 | 388179688
| PP |  | Zalití rostlin vodou plocha přes 20m2 20x 10l/m2 | [14 empty] | PP | 2
2 | K | 185851121 | Dovoz vody pro zálivku na vzdálenost do 1000m | m3 | 338 |  | 0 |  |  | základní |  | 0 | 0 | 0 | 0 | 0 | 4 | K | 2 | ROZPOCET | 0 | 0 | 0 | 0 | 0 | 1 | 0 | 4 | 331419442
| PP |  | Dovoz vody pro zálivku na vzdálenost do 1000m | [14 empty] | PP | 2
3 | K | 185851129 | Příplatek k dovozu vody pro zálivku rostlin do 1000 m ZKD 1000 m | m3 | 338 |  | 0 |  |  | základní |  | 0 | 0 | 0 | 0 | 0 | 4 | K | 2 | ROZPOCET | 0 | 0 | 0 | 0 | 0 | 1 | 0 | 4 | -1830662610
| PP |  | Příplatek k dovozu vody pro zálivku rostlin do 1000 m ZKD 1000 m | [14 empty] | PP | 2
4 | K | 185802113 | Hnojení půdy umělým hnojivem na široko v rovině a svahu do 1:5, 30g/m2 1x | t | 0.059 |  | 0 |  |  | základní |  | 0 | 0 | 0 | 0 | 0 | 4 | K | 2 | ROZPOCET | 0 | 0 | 0 | 0 | 0 | 1 | 0 | 4 | -1915320825
| PP |  | Hnojení půdy umělým hnojivem na široko v rovině a svahu do 1:5, 30g/m2 1x | [14 empty] | PP | 2
5 | K | 111151211 | Pokosení trávníku parterového plochy do 10000m2 s odvozem do 20km v rovině a svahu do 1:5 1xtýdně předpoklad 25x | m2 | 42250 |  | 0 |  |  | základní |  | 0 | 0 | 0 | 0 | 0 | 4 | K | 2 | ROZPOCET | 0 | 0 | 0 | 0 | 0 | 1 | 0 | 4 | 170011395
| PP |  | Pokosení trávníku parterového plochy do 10000m2 s odvozem do 20km v rovině a svahu do 1:5 1xtýdně předpoklad 25x | [14 empty] | PP | 2
6 | K | 181451141 | Založení parterového trávníku výsevem pl přes 1000 m2 v rovině a ve svahu do 1:5 Dosev 30% | m2 | 50.7 |  | 0 |  |  | základní |  | 0 | 0 | 0 | 0 | 0 | 4 | K | 2 | ROZPOCET | 0 | 0 | 0 | 0 | 0 | 1 | 0 | 4 | -949842832
| PP |  | Založení parterového trávníku výsevem pl přes 1000 m2 v rovině a ve svahu do 1:5 Dosev 30% | [14 empty] | PP | 2
7 | K | 183451431 | Prořezání trávníku s přísevem pl do 1000 m2 v rovině nebo na svahu do 1:5 1x | m2 | 1690 |  | 0 |  |  | základní |  | 0 | 0 | 0 | 0 | 0 | 4 | K | 2 | ROZPOCET | 0 | 0 | 0 | 0 | 0 | 1 | 0 | 4 | 1016605339
| PP |  | Prořezání trávníku s přísevem pl do 1000 m2 v rovině nebo na svahu do 1:5 1x | [14 empty] | PP | 2
8 | K | 185811111 | Shrabání listí bez pokryvných rostlin vrstvy do 50 mm pl do 1000 m2 v rovině a svahu do 1:5 2x | m2 | 3380 |  | 0 |  |  | základní |  | 0 | 0 | 0 | 0 | 0 | 4 | K | 2 | ROZPOCET | 0 | 0 | 0 | 0 | 0 | 1 | 0 | 4 | 1389657055
| PP |  | Shrabání listí bez pokryvných rostlin vrstvy do 50 mm pl do 1000 m2 v rovině a svahu do 1:5 2x | [14 empty] | PP | 2
| D | Specifikace | Péče v 1. roce materiál |  |  |  | 0 |  |  |  |  | 0 |  | 0 |  | 0 | 1 | D | 1 | ROZPOCET | [6 empty] | 0
9 | K | 74 | Voda na zálivku + 3% ztratné (10x do zapojení a prvního pokosení) | m3 | 596.99 |  | 0 |  |  | základní |  | 0 | 0 | 0 | 0 | 0 | 4 | K | 2 | ROZPOCET | 0 | 0 | 0 | 0 | 0 | 1 | 0 | 4 | 1669086618
| PP |  | Voda na zálivku + 3% ztratné (10x do zapojení a prvního pokosení) | [14 empty] | PP | 2
10 | K | 75 | Směs osiva - SMĚS PRO REKREAČNÍ TRÁVNÍKY. Složení: jílek vytrvalý 2n 55 %, kostřava červená dlouze výběžkatá 15 %, kostřava červená krátce výběžkatá 5 %, kostřava červená trsnatá 10 %, lipnice luční 15 %.25-30g/m2 včetně míchacího protokolu | kg | 5.796 |  | 0 |  |  | základní |  | 0 | 0 | 0 | 0 | 0 | 4 | K | 2 | ROZPOCET | 0 | 0 | 0 | 0 | 0 | 1 | 0 | 4 | 1405082540
| PP |  | Směs osiva - SMĚS PRO REKREAČNÍ TRÁVNÍKY. Složení: jílek vytrvalý 2n 55 %, kostřava červená dlouze výběžkatá 15 %, kostřava červená krátce výběžkatá 5 %, kostřava červená trsnatá 10 %, lipnice luční 15 %.25-30g/m2 včetně míchacího protokolu | [14 empty] | PP | 2
11 | K | 76 | Hnojivo složení 16-7-15+2+ME, granulované univerzální vícesložkové dlouhodobé travní hnojivo, které obsahuje dusíkaté složky ISODUR a CROTODUR pro využití v oblasti veřejné zeleně, sadovnictví a zahradnictví (např.obdoba Hnojivo Floranid® Permanent)doba | kg | 135.24 |  | 0 |  |  | základní |  | 0 | 0 | 0 | 0 | 0 | 4 | K | 2 | ROZPOCET | 0 | 0 | 0 | 0 | 0 | 1 | 0 | 4 | 1484172260
| PP |  | Hnojivo složení 16-7-15+2+ME, granulované univerzální vícesložkové dlouhodobé travní hnojivo, které obsahuje dusíkaté složky ISODUR a CROTODUR pro využití v oblasti veřejné zeleně, sadovnictví a zahradnictví (např.obdoba Hnojivo Floranid® Permanent)doba působení 6 měsíců. Hnojení v dávce 30 g / m2 + 8% ztratné | [14 empty] | PP | 2
| D | D3 | Přesuny hmot, skládkovné |  |  |  | 0 |  |  |  |  | 0 |  | 0 |  | 0 | 1 | D | 1 | ROZPOCET | [6 empty] | 0
12 | K | 77 | Skládkovné, kód odpadu 200 201 - biologicky rozložitelný odpad | t | 6.75 |  | 0 |  |  | základní |  | 0 | 0 | 0 | 0 | 0 | 4 | K | 2 | ROZPOCET | 0 | 0 | 0 | 0 | 0 | 1 | 0 | 4 | -57548452
| PP |  | Skládkovné, kód odpadu 200 201 - biologicky rozložitelný odpad | [14 empty] | PP | 2

## 03.2.7 - Štěpkové plochy
{a4b3ca50-450e-4f25-bef9-c83d38dba2f4}
2
| KRYCÍ LIST SOUPISU PRACÍ | [7 empty] | v --- níže se nacházejí doplnkové a pomocné údaje k sestavám --- v | [8 empty] | False
Stavba:
Úprava okolí přehrady Harcov II.
Objekt:
00 - Přímé výdaje
Soupis:
03 - SO 801 - Sadové úpravy
Úroveň 4:
03.2.7 - Štěpkové plochy
| KSO: |  |  |  |  | CC-CZ:
| Místo: |  | Liberec |  |  | Datum: | 10. 12. 2025
| Zadavatel: |  |  |  |  | IČ: | 00262978
|  | Statutární město Liberec |  |  |  | DIČ: | CZ00262978
| Účastník: |  |  |  |  | IČ: | Vyplň údaj
|  | Vyplň údaj |  |  |  | DIČ: | Vyplň údaj
| Projektant: |  |  |  |  | IČ: | 46049851
|  | Miriam Janů, DiS |  |  |  | DIČ:
| Zpracovatel: |  |  |  |  | IČ: | 46049851
|  | Miriam Janů, DiS |  |  |  | DIČ:
Poznámka:
| Cena bez DPH | [5 empty] | 0
|  |  | Základ daně |  |  | Sazba daně | Výše daně
| DPH | základní | 0 |  |  | 21% | 0
|  | snížená | 0 |  |  | 15% | 0
|  | zákl. přenesená | 0 |  |  | 21% | 0
|  | sníž. přenesená | 0 |  |  | 15% | 0
|  | nulová | 0 |  |  | 0% | 0
| Cena s DPH |  |  | v | CZK |  | 0
REKAPITULACE ČLENĚNÍ SOUPISU PRACÍ
Stavba:
Úprava okolí přehrady Harcov II.
Objekt:
00 - Přímé výdaje
Soupis:
03 - SO 801 - Sadové úpravy
Úroveň 4:
03.2.7 - Štěpkové plochy
Místo: |  |  | Liberec |  |  | Datum: | 10. 12. 2025
Zadavatel: |  |  | Statutární město Liberec |  |  | Projektant: | Miriam Janů, DiS
Účastník: |  |  | Vyplň údaj |  |  | Zpracovatel: | Miriam Janů, DiS
Kód dílu - Popis | [6 empty] | Cena celkem [CZK]
Náklady stavby celkem | [6 empty] | 0 | [11 empty] | -1
| D1 - Štěpkové plochy pro piknikové sezení | [5 empty] | 0
| D2 - Plochy pod piknikové sety | [5 empty] | 0
| D3 - Materiál ostatní | [5 empty] | 0
| D4 - Přesuny hmot | [5 empty] | 0
SOUPIS PRACÍ
Stavba:
Úprava okolí přehrady Harcov II.
Objekt:
00 - Přímé výdaje
Soupis:
03 - SO 801 - Sadové úpravy
Úroveň 4:
03.2.7 - Štěpkové plochy
Místo: |  |  | Liberec |  |  | Datum: | 10. 12. 2025
Zadavatel: |  |  | Statutární město Liberec |  |  | Projektant: | Miriam Janů, DiS
Účastník: |  |  | Vyplň údaj |  |  | Zpracovatel: | Miriam Janů, DiS
PČ | Typ | Kód | Popis | MJ | Množství | J.cena [CZK] | Cena celkem [CZK] | Cenová soustava |  | DPH | J. Nh [h] | Nh celkem [h] | J. hmotnost [t] | Hmotnost celkem [t] | J. suť [t] | Suť Celkem [t]
Náklady soupisu celkem | [6 empty] | 0 |  |  |  |  | 0 |  | 0 |  | 0 |  | D | -1 | [7 empty] | 0
| D | D1 | Štěpkové plochy pro piknikové sezení |  |  |  | 0 |  |  |  |  | 0 |  | 0 |  | 0 | 1 | D | 0 | ROZPOCET | [6 empty] | 0
| D | D2 | Plochy pod piknikové sety |  |  |  | 0 |  |  |  |  | 0 |  | 0 |  | 0 | 1 | D | 1 | ROZPOCET | [6 empty] | 0
1 | K | 119005121R | Vytyčení plochy přes 10 do 100 m2 | m2 | 142 |  | 0 |  |  | základní |  | 0 | 0 | 0 | 0 | 0 | 4 | K | 2 | ROZPOCET | 0 | 0 | 0 | 0 | 0 | 1 | 0 | 4 | -1649879114
| PP |  | Vytyčení plochy přes 10 do 100 m2 | [14 empty] | PP | 2
2 | K | 184911422 | Mulčování kůrou tl do 0,1 m ve svahu přes 1:5 do 1:2 | m2 | 142 |  | 0 |  |  | základní |  | 0 | 0 | 0 | 0 | 0 | 4 | K | 2 | ROZPOCET | 0 | 0 | 0 | 0 | 0 | 1 | 0 | 4 | -503800706
| PP |  | Mulčování kůrou tl do 0,1 m ve svahu přes 1:5 do 1:2 | [14 empty] | PP | 2
3 | K | 596911112R | Kladení šlapáků ve svahu přes 1:5 do 1:2 včetně podklaního štěrku | m2 | 2.4 |  | 0 |  |  | základní |  | 0 | 0 | 0 | 0 | 0 | 4 | K | 2 | ROZPOCET | 0 | 0 | 0 | 0 | 0 | 1 | 0 | 4 | 401964874
| PP |  | Kladení šlapáků ve svahu přes 1:5 do 1:2 včetně podklaního štěrku | [14 empty] | PP | 2
4 | K | 998231411 | Ruční přesun hmot pro sadovnické a krajinářské úpravy do 100 m | t | 4.408 |  | 0 |  |  | základní |  | 0 | 0 | 0 | 0 | 0 | 4 | K | 2 | ROZPOCET | 0 | 0 | 0 | 0 | 0 | 1 | 0 | 4 | 2020845163
| PP |  | Ruční přesun hmot pro sadovnické a krajinářské úpravy do 100 m | [14 empty] | PP | 2
| D | D3 | Materiál ostatní |  |  |  | 0 |  |  |  |  | 0 |  | 0 |  | 0 | 1 | D | 1 | ROZPOCET | [6 empty] | 0
5 | K | 78 | Štěpka jemná, využití materiálu ze štěpkovaných náletů, mocnost 80 mm | m3 | 11.36 |  | 0 |  |  | základní |  | 0 | 0 | 0 | 0 | 0 | 4 | K | 2 | ROZPOCET | 0 | 0 | 0 | 0 | 0 | 1 | 0 | 4 | 1737756060
| PP |  | Štěpka jemná, využití materiálu ze štěpkovaných náletů, mocnost 80 mm | [14 empty] | PP | 2
6 | K | 79 | Šlapáky štípané žulové, nepravidelný tvar vel. Cca 400/400 mm tl.50 mm včetně štěrku pro uložení | ks | 15 |  | 0 |  |  | základní |  | 0 | 0 | 0 | 0 | 0 | 4 | K | 2 | ROZPOCET | 0 | 0 | 0 | 0 | 0 | 1 | 0 | 4 | -916157501
| PP |  | Šlapáky štípané žulové, nepravidelný tvar vel. Cca 400/400 mm tl.50 mm včetně štěrku pro uložení | [14 empty] | PP | 2
| D | D4 | Přesuny hmot |  |  |  | 0 |  |  |  |  | 0 |  | 0 |  | 0 | 1 | D | 1 | ROZPOCET | [6 empty] | 0
7 | K | 998231311 | Přesun hmot pro sadovnické a krajinářské úpravy vodorovně do 5000 m | t | 4.408 |  | 0 |  |  | základní |  | 0 | 0 | 0 | 0 | 0 | 4 | K | 2 | ROZPOCET | 0 | 0 | 0 | 0 | 0 | 1 | 0 | 4 | 808636600
| PP |  | Přesun hmot pro sadovnické a krajinářské úpravy vodorovně do 5000 m | [14 empty] | PP | 2

## 04.1 - Travnaté plochy
{9597e645-f6af-4d1c-8eca-fe9eced50493}
2
| KRYCÍ LIST SOUPISU PRACÍ | [7 empty] | v --- níže se nacházejí doplnkové a pomocné údaje k sestavám --- v | [8 empty] | False
Stavba:
Úprava okolí přehrady Harcov II.
Objekt:
00 - Přímé výdaje
Soupis:
04 - SO 802 - Krajinářské řešení okolí přehrady
Úroveň 3:
04.1 - Travnaté plochy
| KSO: |  |  |  |  | CC-CZ:
| Místo: |  | Liberec |  |  | Datum: | 10. 12. 2025
| Zadavatel: |  |  |  |  | IČ: | 00262978
|  | Statutární město Liberec |  |  |  | DIČ: | CZ00262978
| Účastník: |  |  |  |  | IČ: | Vyplň údaj
|  | Vyplň údaj |  |  |  | DIČ: | Vyplň údaj
| Projektant: |  |  |  |  | IČ: | 46049851
|  | Miriam Janů, DiS |  |  |  | DIČ:
| Zpracovatel: |  |  |  |  | IČ: | 46049851
|  | Miriam Janů, DiS |  |  |  | DIČ:
Poznámka:
| Cena bez DPH | [5 empty] | 0
|  |  | Základ daně |  |  | Sazba daně | Výše daně
| DPH | základní | 0 |  |  | 21% | 0
|  | snížená | 0 |  |  | 15% | 0
|  | zákl. přenesená | 0 |  |  | 21% | 0
|  | sníž. přenesená | 0 |  |  | 15% | 0
|  | nulová | 0 |  |  | 0% | 0
| Cena s DPH |  |  | v | CZK |  | 0
REKAPITULACE ČLENĚNÍ SOUPISU PRACÍ
Stavba:
Úprava okolí přehrady Harcov II.
Objekt:
00 - Přímé výdaje
Soupis:
04 - SO 802 - Krajinářské řešení okolí přehrady
Úroveň 3:
04.1 - Travnaté plochy
Místo: |  |  | Liberec |  |  | Datum: | 10. 12. 2025
Zadavatel: |  |  | Statutární město Liberec |  |  | Projektant: | Miriam Janů, DiS
Účastník: |  |  | Vyplň údaj |  |  | Zpracovatel: | Miriam Janů, DiS
Kód dílu - Popis | [6 empty] | Cena celkem [CZK]
Náklady stavby celkem | [6 empty] | 0 | [11 empty] | -1
| D1 - Zatravnění ploch | [5 empty] | 0
| D2 - Ztravnění ploch u náhonu (450+370m2) 820 m2 | [5 empty] | 0
| D3 - Péče o travnaté plochy do vzejití a zapojení | [5 empty] | 0
| Specifikace - Abiotické matríály | [5 empty] | 0
| D4 - Přesuny hmot | [5 empty] | 0
SOUPIS PRACÍ
Stavba:
Úprava okolí přehrady Harcov II.
Objekt:
00 - Přímé výdaje
Soupis:
04 - SO 802 - Krajinářské řešení okolí přehrady
Úroveň 3:
04.1 - Travnaté plochy
Místo: |  |  | Liberec |  |  | Datum: | 10. 12. 2025
Zadavatel: |  |  | Statutární město Liberec |  |  | Projektant: | Miriam Janů, DiS
Účastník: |  |  | Vyplň údaj |  |  | Zpracovatel: | Miriam Janů, DiS
PČ | Typ | Kód | Popis | MJ | Množství | J.cena [CZK] | Cena celkem [CZK] | Cenová soustava |  | DPH | J. Nh [h] | Nh celkem [h] | J. hmotnost [t] | Hmotnost celkem [t] | J. suť [t] | Suť Celkem [t]
Náklady soupisu celkem | [6 empty] | 0 |  |  |  |  | 0 |  | 0 |  | 0 |  | D | -1 | [7 empty] | 0
| D | D1 | Zatravnění ploch |  |  |  | 0 |  |  |  |  | 0 |  | 0 |  | 0 | 1 | D | 0 | ROZPOCET | [6 empty] | 0
| D | D2 | Ztravnění ploch u náhonu (450+370m2) 820 m2 |  |  |  | 0 |  |  |  |  | 0 |  | 0 |  | 0 | 1 | D | 1 | ROZPOCET | [6 empty] | 0
1 | K | 181311103 | Rozprostření ornice tl.vrstvy do 200 mm v rovině nebo ve svahu 1:5 ručně | m2 | 820 |  | 0 |  |  | základní |  | 0 | 0 | 0 | 0 | 0 | 4 | K | 2 | ROZPOCET | 0 | 0 | 0 | 0 | 0 | 1 | 0 | 4 | -1146792867
| PP |  | Rozprostření ornice tl.vrstvy do 200 mm v rovině nebo ve svahu 1:5 ručně | [14 empty] | PP | 2
2 | K | 184813511 | Chemické odplevelení před založením kultury postřikem na široko v rovině a svahu do 1:5 ručně | m2 | 820 |  | 0 |  |  | základní |  | 0 | 0 | 0 | 0 | 0 | 4 | K | 2 | ROZPOCET | 0 | 0 | 0 | 0 | 0 | 1 | 0 | 4 | 1384043556
| PP |  | Chemické odplevelení před založením kultury postřikem na široko v rovině a svahu do 1:5 ručně | [14 empty] | PP | 2
3 | K | 183402131 | Rozrušení půdy souvislé pl přes 500 m2 hl přes 50 do 150 mm v rovině a svahu do 1:5 | m2 | 820 |  | 0 |  |  | základní |  | 0 | 0 | 0 | 0 | 0 | 4 | K | 2 | ROZPOCET | 0 | 0 | 0 | 0 | 0 | 1 | 0 | 4 | -1964915492
| PP |  | Rozrušení půdy souvislé pl přes 500 m2 hl přes 50 do 150 mm v rovině a svahu do 1:5 | [14 empty] | PP | 2
4 | K | 183403153 | Obdělání půdy hrabáním v rovině nebo ve svahu 1:5 2x | m2 | 1640 |  | 0 |  |  | základní |  | 0 | 0 | 0 | 0 | 0 | 4 | K | 2 | ROZPOCET | 0 | 0 | 0 | 0 | 0 | 1 | 0 | 4 | 1171039912
| PP |  | Obdělání půdy hrabáním v rovině nebo ve svahu 1:5 2x | [14 empty] | PP | 2
5 | K | 183403161 | Obdělání půdy válením v rovině nebo ve svahu 1:5 2x | m2 | 1640 |  | 0 |  |  | základní |  | 0 | 0 | 0 | 0 | 0 | 4 | K | 2 | ROZPOCET | 0 | 0 | 0 | 0 | 0 | 1 | 0 | 4 | -2026316834
| PP |  | Obdělání půdy válením v rovině nebo ve svahu 1:5 2x | [14 empty] | PP | 2
6 | K | 181411141 | Založení parterového trávníku výsevem plochy do 1000 m2 v rovině nebo ve svahu 1:5 | m2 | 820 |  | 0 |  |  | základní |  | 0 | 0 | 0 | 0 | 0 | 4 | K | 2 | ROZPOCET | 0 | 0 | 0 | 0 | 0 | 1 | 0 | 4 | -1268614868
| PP |  | Založení parterového trávníku výsevem plochy do 1000 m2 v rovině nebo ve svahu 1:5 | [14 empty] | PP | 2
7 | K | 185804312 | Zalití rostlin vodou plocha přes 20 m2 10l/ m2 | m3 | 8.2 |  | 0 |  |  | základní |  | 0 | 0 | 0 | 0 | 0 | 4 | K | 2 | ROZPOCET | 0 | 0 | 0 | 0 | 0 | 1 | 0 | 4 | -2048456818
| PP |  | Zalití rostlin vodou plocha přes 20 m2 10l/ m2 | [14 empty] | PP | 2
8 | K | 185851121 | Dovoz vody pro zálivku na vzdálenost do 1000m | m3 | 8.2 |  | 0 |  |  | základní |  | 0 | 0 | 0 | 0 | 0 | 4 | K | 2 | ROZPOCET | 0 | 0 | 0 | 0 | 0 | 1 | 0 | 4 | 1012371345
| PP |  | Dovoz vody pro zálivku na vzdálenost do 1000m | [14 empty] | PP | 2
9 | K | 185851129 | Příplatek k dovozu vody pro zálivku rostlin do 1000 m ZKD 1000 m | m3 | 8.2 |  | 0 |  |  | základní |  | 0 | 0 | 0 | 0 | 0 | 4 | K | 2 | ROZPOCET | 0 | 0 | 0 | 0 | 0 | 1 | 0 | 4 | 606628197
| PP |  | Příplatek k dovozu vody pro zálivku rostlin do 1000 m ZKD 1000 m | [14 empty] | PP | 2
| D | D3 | Péče o travnaté plochy do vzejití a zapojení |  |  |  | 0 |  |  |  |  | 0 |  | 0 |  | 0 | 1 | D | 1 | ROZPOCET | [6 empty] | 0
10 | K | 185804312.1 | Zalití rostlin vodou plocha přes 20m2 10x 10l/m2 | m3 | 82 |  | 0 |  |  | základní |  | 0 | 0 | 0 | 0 | 0 | 4 | K | 2 | ROZPOCET | 0 | 0 | 0 | 0 | 0 | 1 | 0 | 4 | 113093168
| PP |  | Zalití rostlin vodou plocha přes 20m2 10x 10l/m2 | [14 empty] | PP | 2
11 | K | 185851121.1 | Dovoz vody pro zálivku na vzdálenost do 1000m 10x | m3 | 82 |  | 0 |  |  | základní |  | 0 | 0 | 0 | 0 | 0 | 4 | K | 2 | ROZPOCET | 0 | 0 | 0 | 0 | 0 | 1 | 0 | 4 | 1799812743
| PP |  | Dovoz vody pro zálivku na vzdálenost do 1000m 10x | [14 empty] | PP | 2
12 | K | 185851129 | Příplatek k dovozu vody pro zálivku rostlin do 1000 m ZKD 1000 m | m3 | 82 |  | 0 |  |  | základní |  | 0 | 0 | 0 | 0 | 0 | 4 | K | 2 | ROZPOCET | 0 | 0 | 0 | 0 | 0 | 1 | 0 | 4 | 495164382
| PP |  | Příplatek k dovozu vody pro zálivku rostlin do 1000 m ZKD 1000 m | [14 empty] | PP | 2
| D | Specifikace | Abiotické matríály |  |  |  | 0 |  |  |  |  | 0 |  | 0 |  | 0 | 1 | D | 1 | ROZPOCET | [6 empty] | 0
13 | K | 1 | Totální herbicid | l | 1 |  | 0 |  |  | základní |  | 0 | 0 | 0 | 0 | 0 | 4 | K | 2 | ROZPOCET | 0 | 0 | 0 | 0 | 0 | 1 | 0 | 4 | -908057406
| PP |  | Totální herbicid | [14 empty] | PP | 2
14 | K | 2 | Ornice nebo zemina/ substrát vhodný k zatravnění | t | 196.8 |  | 0 |  |  | základní |  | 0 | 0 | 0 | 0 | 0 | 4 | K | 2 | ROZPOCET | 0 | 0 | 0 | 0 | 0 | 1 | 0 | 4 | -1921130977
| PP |  | Ornice nebo zemina/ substrát vhodný k zatravnění | [14 empty] | PP | 2
15 | K | 3 | Travinobylinná směs do stinného podrostu - složení směsi, doložit míchacím protokolem Trávy 90%: Psineček obecný (Agrostis capillaris) 1%, Třeslice prostřední (Briza media) 1%, Metlice trsnatá (Deschampsia caespitosa) 5%, Kostřava červená pravá (Festuca r | kg | 12.915 |  | 0 |  |  | základní |  | 0 | 0 | 0 | 0 | 0 | 4 | K | 2 | ROZPOCET | 0 | 0 | 0 | 0 | 0 | 1 | 0 | 4 | 1180561637
| PP |  | Travinobylinná směs do stinného podrostu - složení směsi, doložit míchacím protokolem Trávy 90%: Psineček obecný (Agrostis capillaris) 1%, Třeslice prostřední (Briza media) 1%, Metlice trsnatá (Deschampsia caespitosa) 5%, Kostřava červená pravá (Festuca rubra rubra 'Levočská') 22%, Kostřava drsnolistá (Festuca trachyphylla 'Dorotka') 14%, Strdivka sedmihradská (Melica transsilvanica) 0,4% Lipnice hajní (Poa nemoralis 'Dekora') 40%, Lipnice luční (Poa pratensis 'Balin') 4,6% Byliny 9%: Kerblík lesní (Anthriscus sylvestris) 0,5%, Orlíček planý (Aquilegia vulgaris) 0,4%, Jarmanka větší (Astrantia major) 0,2%, Bukvice lékařská (Betonica officinalis) 1,2%, Válečka prapořitá (Brachypodium pinnatum) 2%, Zvonek broskvolistý (Campanula persicifolia) 0,2%, Klinopád obecný (Clinopodium vulgare) 0,6%, Svízel bílý (Galium album) 0,7%, Svízel lesní (Galium sylvaticum) 0,4%, Kuklík městský (Geum urbanum) 0,8%, Černohlávek obecný (Prunella vulgaris) 1,6%, Silenka nící (Silene nutans) 1,3%, Čistec přímý (Stachys recta) 0,4%, čistec lesní (Stachys sylvatica) 0,05%, Řimbaba chocholičnatá (Tanacetum corymbosum) 0,65% Jeteloviny 1%: Hrachor černý (Lathyrus niger) 1% VÝSEVEK 15 g/m2 + 5% ztratné | [14 empty] | PP | 2
16 | K | 4 | Voda na zálivku + 3% ztratné ( 1x založení) | m3 | 8.45 |  | 0 |  |  | základní |  | 0 | 0 | 0 | 0 | 0 | 4 | K | 2 | ROZPOCET | 0 | 0 | 0 | 0 | 0 | 1 | 0 | 4 | 607940076
| PP |  | Voda na zálivku + 3% ztratné ( 1x založení) | [14 empty] | PP | 2
17 | K | 5 | Voda na zálivku + 3% ztratné (10x do zapojení a prvního pokosení) | m3 | 84.5 |  | 0 |  |  | základní |  | 0 | 0 | 0 | 0 | 0 | 4 | K | 2 | ROZPOCET | 0 | 0 | 0 | 0 | 0 | 1 | 0 | 4 | -614583723
| PP |  | Voda na zálivku + 3% ztratné (10x do zapojení a prvního pokosení) | [14 empty] | PP | 2
| D | D4 | Přesuny hmot |  |  |  | 0 |  |  |  |  | 0 |  | 0 |  | 0 | 1 | D | 1 | ROZPOCET | [6 empty] | 0
18 | K | 998231311 | Přesun hmot pro sadovnické a krajinářské úpravy vodorovně do 5000 m | t | 196.8 |  | 0 |  |  | základní |  | 0 | 0 | 0 | 0 | 0 | 4 | K | 2 | ROZPOCET | 0 | 0 | 0 | 0 | 0 | 1 | 0 | 4 | 753737541
| PP |  | Přesun hmot pro sadovnické a krajinářské úpravy vodorovně do 5000 m | [14 empty] | PP | 2

## 04.2 - Péče o travnaté pl...
{b3f01dbd-5dbd-4862-a9f2-bb595e7339ab}
2
| KRYCÍ LIST SOUPISU PRACÍ | [7 empty] | v --- níže se nacházejí doplnkové a pomocné údaje k sestavám --- v | [8 empty] | False
Stavba:
Úprava okolí přehrady Harcov II.
Objekt:
00 - Přímé výdaje
Soupis:
04 - SO 802 - Krajinářské řešení okolí přehrady
Úroveň 3:
04.2 - Péče o travnaté plochy
| KSO: |  |  |  |  | CC-CZ:
| Místo: |  | Liberec |  |  | Datum: | 10. 12. 2025
| Zadavatel: |  |  |  |  | IČ: | 00262978
|  | Statutární město Liberec |  |  |  | DIČ: | CZ00262978
| Účastník: |  |  |  |  | IČ: | Vyplň údaj
|  | Vyplň údaj |  |  |  | DIČ: | Vyplň údaj
| Projektant: |  |  |  |  | IČ: | 46049851
|  | Miriam Janů, DiS |  |  |  | DIČ:
| Zpracovatel: |  |  |  |  | IČ: | 46049851
|  | Miriam Janů, DiS |  |  |  | DIČ:
Poznámka:
| Cena bez DPH | [5 empty] | 0
|  |  | Základ daně |  |  | Sazba daně | Výše daně
| DPH | základní | 0 |  |  | 21% | 0
|  | snížená | 0 |  |  | 15% | 0
|  | zákl. přenesená | 0 |  |  | 21% | 0
|  | sníž. přenesená | 0 |  |  | 15% | 0
|  | nulová | 0 |  |  | 0% | 0
| Cena s DPH |  |  | v | CZK |  | 0
REKAPITULACE ČLENĚNÍ SOUPISU PRACÍ
Stavba:
Úprava okolí přehrady Harcov II.
Objekt:
00 - Přímé výdaje
Soupis:
04 - SO 802 - Krajinářské řešení okolí přehrady
Úroveň 3:
04.2 - Péče o travnaté plochy
Místo: |  |  | Liberec |  |  | Datum: | 10. 12. 2025
Zadavatel: |  |  | Statutární město Liberec |  |  | Projektant: | Miriam Janů, DiS
Účastník: |  |  | Vyplň údaj |  |  | Zpracovatel: | Miriam Janů, DiS
Kód dílu - Popis | [6 empty] | Cena celkem [CZK]
Náklady stavby celkem | [6 empty] | 0 | [11 empty] | -1
| D1 - Péče 1 rok - Travnaté plochy plochy u náhonu (450+370m2) 820 m2 | [5 empty] | 0
| D2 - Péče v 1.roce práce | [5 empty] | 0
| Specifikace - Péče v 1. roce materiál | [5 empty] | 0
| D3 - Přesuny hmot, skládkovné | [5 empty] | 0
SOUPIS PRACÍ
Stavba:
Úprava okolí přehrady Harcov II.
Objekt:
00 - Přímé výdaje
Soupis:
04 - SO 802 - Krajinářské řešení okolí přehrady
Úroveň 3:
04.2 - Péče o travnaté plochy
Místo: |  |  | Liberec |  |  | Datum: | 10. 12. 2025
Zadavatel: |  |  | Statutární město Liberec |  |  | Projektant: | Miriam Janů, DiS
Účastník: |  |  | Vyplň údaj |  |  | Zpracovatel: | Miriam Janů, DiS
PČ | Typ | Kód | Popis | MJ | Množství | J.cena [CZK] | Cena celkem [CZK] | Cenová soustava |  | DPH | J. Nh [h] | Nh celkem [h] | J. hmotnost [t] | Hmotnost celkem [t] | J. suť [t] | Suť Celkem [t]
Náklady soupisu celkem | [6 empty] | 0 |  |  |  |  | 0 |  | 0 |  | 0 |  | D | -1 | [7 empty] | 0
| D | D1 | Péče 1 rok - Travnaté plochy plochy u náhonu (450+370m2) 820 m2 |  |  |  | 0 |  |  |  |  | 0 |  | 0 |  | 0 | 1 | D | 0 | ROZPOCET | [6 empty] | 0
| D | D2 | Péče v 1.roce práce |  |  |  | 0 |  |  |  |  | 0 |  | 0 |  | 0 | 1 | D | 1 | ROZPOCET | [6 empty] | 0
1 | K | 185804312 | Zalití rostlin vodou plocha přes 20m2 10x 10l/m2 | m3 | 82 |  | 0 |  |  | základní |  | 0 | 0 | 0 | 0 | 0 | 4 | K | 2 | ROZPOCET | 0 | 0 | 0 | 0 | 0 | 1 | 0 | 4 | 1560051096
| PP |  | Zalití rostlin vodou plocha přes 20m2 10x 10l/m2 | [14 empty] | PP | 2
2 | K | 185851121 | Dovoz vody pro zálivku na vzdálenost do 1000m | m3 | 82 |  | 0 |  |  | základní |  | 0 | 0 | 0 | 0 | 0 | 4 | K | 2 | ROZPOCET | 0 | 0 | 0 | 0 | 0 | 1 | 0 | 4 | -1657508892
| PP |  | Dovoz vody pro zálivku na vzdálenost do 1000m | [14 empty] | PP | 2
3 | K | 185851129 | Příplatek k dovozu vody pro zálivku rostlin do 1000 m ZKD 1000 m | m3 | 82 |  | 0 |  |  | základní |  | 0 | 0 | 0 | 0 | 0 | 4 | K | 2 | ROZPOCET | 0 | 0 | 0 | 0 | 0 | 1 | 0 | 4 | -1072110567
| PP |  | Příplatek k dovozu vody pro zálivku rostlin do 1000 m ZKD 1000 m | [14 empty] | PP | 2
4 | K | 111151211 | Pokosení trávníku parterového plochy do 10000m2 s odvozem do 20km v rovině a svahu do 1:5 1xrok | m2 | 820 |  | 0 |  |  | základní |  | 0 | 0 | 0 | 0 | 0 | 4 | K | 2 | ROZPOCET | 0 | 0 | 0 | 0 | 0 | 1 | 0 | 4 | -404559318
| PP |  | Pokosení trávníku parterového plochy do 10000m2 s odvozem do 20km v rovině a svahu do 1:5 1xrok | [14 empty] | PP | 2
5 | K | 181411141 | Založení parterového trávníku výsevem plochy do 1000 m2 v rovině nebo ve svahu 1:5 Dosev 30% | m2 | 246 |  | 0 |  |  | základní |  | 0 | 0 | 0 | 0 | 0 | 4 | K | 2 | ROZPOCET | 0 | 0 | 0 | 0 | 0 | 1 | 0 | 4 | 92648356
| PP |  | Založení parterového trávníku výsevem plochy do 1000 m2 v rovině nebo ve svahu 1:5 Dosev 30% | [14 empty] | PP | 2
6 | K | 185811111 | Shrabání listí bez pokryvných rostlin vrstvy do 50 mm pl do 1000 m2 v rovině a svahu do 1:5 2x | m2 | 1640 |  | 0 |  |  | základní |  | 0 | 0 | 0 | 0 | 0 | 4 | K | 2 | ROZPOCET | 0 | 0 | 0 | 0 | 0 | 1 | 0 | 4 | 830122192
| PP |  | Shrabání listí bez pokryvných rostlin vrstvy do 50 mm pl do 1000 m2 v rovině a svahu do 1:5 2x | [14 empty] | PP | 2
| D | Specifikace | Péče v 1. roce materiál |  |  |  | 0 |  |  |  |  | 0 |  | 0 |  | 0 | 1 | D | 1 | ROZPOCET | [6 empty] | 0
7 | K | 6 | Voda na zálivku + 3% ztratné (10x do zapojení a prvního pokosení) | m3 | 84.46 |  | 0 |  |  | základní |  | 0 | 0 | 0 | 0 | 0 | 4 | K | 2 | ROZPOCET | 0 | 0 | 0 | 0 | 0 | 1 | 0 | 4 | -1557425668
| PP |  | Voda na zálivku + 3% ztratné (10x do zapojení a prvního pokosení) | [14 empty] | PP | 2
8 | K | 7 | Travinobylinná směs do stinného podrostu - složení směsi, doložit míchacím protokolem Trávy 90%: Psineček obecný (Agrostis capillaris) 1%, Třeslice prostřední (Briza media) 1%, Metlice trsnatá (Deschampsia caespitosa) 5%, Kostřava červená pravá (Festuca r | kg | 3.874 |  | 0 |  |  | základní |  | 0 | 0 | 0 | 0 | 0 | 4 | K | 2 | ROZPOCET | 0 | 0 | 0 | 0 | 0 | 1 | 0 | 4 | -289560698
| PP |  | Travinobylinná směs do stinného podrostu - složení směsi, doložit míchacím protokolem Trávy 90%: Psineček obecný (Agrostis capillaris) 1%, Třeslice prostřední (Briza media) 1%, Metlice trsnatá (Deschampsia caespitosa) 5%, Kostřava červená pravá (Festuca rubra rubra 'Levočská') 22%, Kostřava drsnolistá (Festuca trachyphylla 'Dorotka') 14%, Strdivka sedmihradská (Melica transsilvanica) 0,4% Lipnice hajní (Poa nemoralis 'Dekora') 40%, Lipnice luční (Poa pratensis 'Balin') 4,6% Byliny 9%: Kerblík lesní (Anthriscus sylvestris) 0,5%, Orlíček planý (Aquilegia vulgaris) 0,4%, Jarmanka větší (Astrantia major) 0,2%, Bukvice lékařská (Betonica officinalis) 1,2%, Válečka prapořitá (Brachypodium pinnatum) 2%, Zvonek broskvolistý (Campanula persicifolia) 0,2%, Klinopád obecný (Clinopodium vulgare) 0,6%, Svízel bílý (Galium album) 0,7%, Svízel lesní (Galium sylvaticum) 0,4%, Kuklík městský (Geum urbanum) 0,8%, Černohlávek obecný (Prunella vulgaris) 1,6%, Silenka nící (Silene nutans) 1,3%, Čistec přímý (Stachys recta) 0,4%, čistec lesní (Stachys sylvatica) 0,05%, Řimbaba chocholičnatá (Tanacetum corymbosum) 0,65% Jeteloviny 1%: Hrachor černý (Lathyrus niger) 1% VÝSEVEK 15 g/m2 + 5% ztratné | [14 empty] | PP | 2
| D | D3 | Přesuny hmot, skládkovné |  |  |  | 0 |  |  |  |  | 0 |  | 0 |  | 0 | 1 | D | 1 | ROZPOCET | [6 empty] | 0
9 | K | 8 | Skládkovné, kód odpadu 200 201 - biologicky rozložitelný odpad | t | 0.2 |  | 0 |  |  | základní |  | 0 | 0 | 0 | 0 | 0 | 4 | K | 2 | ROZPOCET | 0 | 0 | 0 | 0 | 0 | 1 | 0 | 4 | 1165546763
| PP |  | Skládkovné, kód odpadu 200 201 - biologicky rozložitelný odpad | [14 empty] | PP | 2

## 04.3 - Štěpkové plochy
{35534a35-6cf9-45ba-90df-ff880152b61d}
2
| KRYCÍ LIST SOUPISU PRACÍ | [7 empty] | v --- níže se nacházejí doplnkové a pomocné údaje k sestavám --- v | [8 empty] | False
Stavba:
Úprava okolí přehrady Harcov II.
Objekt:
00 - Přímé výdaje
Soupis:
04 - SO 802 - Krajinářské řešení okolí přehrady
Úroveň 3:
04.3 - Štěpkové plochy
| KSO: |  |  |  |  | CC-CZ:
| Místo: |  | Liberec |  |  | Datum: | 10. 12. 2025
| Zadavatel: |  |  |  |  | IČ: | 00262978
|  | Statutární město Liberec |  |  |  | DIČ: | CZ00262978
| Účastník: |  |  |  |  | IČ: | Vyplň údaj
|  | Vyplň údaj |  |  |  | DIČ: | Vyplň údaj
| Projektant: |  |  |  |  | IČ: | 46049851
|  | Miriam Janů, DiS |  |  |  | DIČ:
| Zpracovatel: |  |  |  |  | IČ: | 46049851
|  | Miriam Janů, DiS |  |  |  | DIČ:
Poznámka:
| Cena bez DPH | [5 empty] | 0
|  |  | Základ daně |  |  | Sazba daně | Výše daně
| DPH | základní | 0 |  |  | 21% | 0
|  | snížená | 0 |  |  | 15% | 0
|  | zákl. přenesená | 0 |  |  | 21% | 0
|  | sníž. přenesená | 0 |  |  | 15% | 0
|  | nulová | 0 |  |  | 0% | 0
| Cena s DPH |  |  | v | CZK |  | 0
REKAPITULACE ČLENĚNÍ SOUPISU PRACÍ
Stavba:
Úprava okolí přehrady Harcov II.
Objekt:
00 - Přímé výdaje
Soupis:
04 - SO 802 - Krajinářské řešení okolí přehrady
Úroveň 3:
04.3 - Štěpkové plochy
Místo: |  |  | Liberec |  |  | Datum: | 10. 12. 2025
Zadavatel: |  |  | Statutární město Liberec |  |  | Projektant: | Miriam Janů, DiS
Účastník: |  |  | Vyplň údaj |  |  | Zpracovatel: | Miriam Janů, DiS
Kód dílu - Popis | [6 empty] | Cena celkem [CZK]
Náklady stavby celkem | [6 empty] | 0 | [11 empty] | -1
| D1 - Štěpkové plochy k útočištím živočichů | [5 empty] | 0
| D2 - Plochy pod ohniště, broukoviště a hmyzí domeček | [5 empty] | 0
| D3 - Materiál ostatní | [5 empty] | 0
| D4 - Přesuny hmot | [5 empty] | 0
SOUPIS PRACÍ
Stavba:
Úprava okolí přehrady Harcov II.
Objekt:
00 - Přímé výdaje
Soupis:
04 - SO 802 - Krajinářské řešení okolí přehrady
Úroveň 3:
04.3 - Štěpkové plochy
Místo: |  |  | Liberec |  |  | Datum: | 10. 12. 2025
Zadavatel: |  |  | Statutární město Liberec |  |  | Projektant: | Miriam Janů, DiS
Účastník: |  |  | Vyplň údaj |  |  | Zpracovatel: | Miriam Janů, DiS
PČ | Typ | Kód | Popis | MJ | Množství | J.cena [CZK] | Cena celkem [CZK] | Cenová soustava |  | DPH | J. Nh [h] | Nh celkem [h] | J. hmotnost [t] | Hmotnost celkem [t] | J. suť [t] | Suť Celkem [t]
Náklady soupisu celkem | [6 empty] | 0 |  |  |  |  | 0 |  | 0 |  | 0 |  | D | -1 | [7 empty] | 0
| D | D1 | Štěpkové plochy k útočištím živočichů |  |  |  | 0 |  |  |  |  | 0 |  | 0 |  | 0 | 1 | D | 0 | ROZPOCET | [6 empty] | 0
| D | D2 | Plochy pod ohniště, broukoviště a hmyzí domeček |  |  |  | 0 |  |  |  |  | 0 |  | 0 |  | 0 | 1 | D | 1 | ROZPOCET | [6 empty] | 0
1 | K | 119005121R | Vytyčení plochy přes 10 do 100 m2 | m2 | 80 |  | 0 |  |  | základní |  | 0 | 0 | 0 | 0 | 0 | 4 | K | 2 | ROZPOCET | 0 | 0 | 0 | 0 | 0 | 1 | 0 | 4 | -1471580784
| PP |  | Vytyčení plochy přes 10 do 100 m2 | [14 empty] | PP | 2
2 | K | 184911421 | Mulčování kůrou tl do 0,1 m v rovině a svahu do 1:5 | m2 | 80 |  | 0 |  |  | základní |  | 0 | 0 | 0 | 0 | 0 | 4 | K | 2 | ROZPOCET | 0 | 0 | 0 | 0 | 0 | 1 | 0 | 4 | -162885307
| PP |  | Mulčování kůrou tl do 0,1 m v rovině a svahu do 1:5 | [14 empty] | PP | 2
3 | K | 998231411 | Ruční přesun hmot pro sadovnické a krajinářské úpravy do 100 m | t | 1.97 |  | 0 |  |  | základní |  | 0 | 0 | 0 | 0 | 0 | 4 | K | 2 | ROZPOCET | 0 | 0 | 0 | 0 | 0 | 1 | 0 | 4 | 142664401
| PP |  | Ruční přesun hmot pro sadovnické a krajinářské úpravy do 100 m | [14 empty] | PP | 2
| D | D3 | Materiál ostatní |  |  |  | 0 |  |  |  |  | 0 |  | 0 |  | 0 | 1 | D | 1 | ROZPOCET | [6 empty] | 0
4 | K | 9 | Štěpka velmi jemně drcená, využití materiálu ze štěpkovaných náletů, mocnost 80mm | m3 | 6.56 |  | 0 |  |  | základní |  | 0 | 0 | 0 | 0 | 0 | 4 | K | 2 | ROZPOCET | 0 | 0 | 0 | 0 | 0 | 1 | 0 | 4 | 939896742
| PP |  | Štěpka velmi jemně drcená, využití materiálu ze štěpkovaných náletů, mocnost 80mm | [14 empty] | PP | 2
| D | D4 | Přesuny hmot |  |  |  | 0 |  |  |  |  | 0 |  | 0 |  | 0 | 1 | D | 1 | ROZPOCET | [6 empty] | 0
5 | K | 998231311 | Přesun hmot pro sadovnické a krajinářské úpravy vodorovně do 5000 m | t | 1.97 |  | 0 |  |  | základní |  | 0 | 0 | 0 | 0 | 0 | 4 | K | 2 | ROZPOCET | 0 | 0 | 0 | 0 | 0 | 1 | 0 | 4 | -1011761328
| PP |  | Přesun hmot pro sadovnické a krajinářské úpravy vodorovně do 5000 m | [14 empty] | PP | 2

## 04.4 - Záhony 1-2
{35fbee4c-dba0-4d4e-8f30-9e84fa316bd9}
2
| KRYCÍ LIST SOUPISU PRACÍ | [7 empty] | v --- níže se nacházejí doplnkové a pomocné údaje k sestavám --- v | [8 empty] | False
Stavba:
Úprava okolí přehrady Harcov II.
Objekt:
00 - Přímé výdaje
Soupis:
04 - SO 802 - Krajinářské řešení okolí přehrady
Úroveň 3:
04.4 - Záhony 1-2
| KSO: |  |  |  |  | CC-CZ:
| Místo: |  | Liberec |  |  | Datum: | 10. 12. 2025
| Zadavatel: |  |  |  |  | IČ: | 00262978
|  | Statutární město Liberec |  |  |  | DIČ: | CZ00262978
| Účastník: |  |  |  |  | IČ: | Vyplň údaj
|  | Vyplň údaj |  |  |  | DIČ: | Vyplň údaj
| Projektant: |  |  |  |  | IČ: | 46049851
|  | Miriam Janů, DiS |  |  |  | DIČ:
| Zpracovatel: |  |  |  |  | IČ: | 46049851
|  | Miriam Janů, DiS |  |  |  | DIČ:
Poznámka:
| Cena bez DPH | [5 empty] | 0
|  |  | Základ daně |  |  | Sazba daně | Výše daně
| DPH | základní | 0 |  |  | 21% | 0
|  | snížená | 0 |  |  | 15% | 0
|  | zákl. přenesená | 0 |  |  | 21% | 0
|  | sníž. přenesená | 0 |  |  | 15% | 0
|  | nulová | 0 |  |  | 0% | 0
| Cena s DPH |  |  | v | CZK |  | 0
REKAPITULACE ČLENĚNÍ SOUPISU PRACÍ
Stavba:
Úprava okolí přehrady Harcov II.
Objekt:
00 - Přímé výdaje
Soupis:
04 - SO 802 - Krajinářské řešení okolí přehrady
Úroveň 3:
04.4 - Záhony 1-2
Místo: |  |  | Liberec |  |  | Datum: | 10. 12. 2025
Zadavatel: |  |  | Statutární město Liberec |  |  | Projektant: | Miriam Janů, DiS
Účastník: |  |  | Vyplň údaj |  |  | Zpracovatel: | Miriam Janů, DiS
Kód dílu - Popis | [6 empty] | Cena celkem [CZK]
Náklady stavby celkem | [6 empty] | 0 | [11 empty] | -1
| D1 - Trvalkové záhony | [5 empty] | 0
| D2 - Záhon 1 (60m2) | [5 empty] | 0
| D3 - Rostlinný materiál | [5 empty] | 0
| D4 - Materiál ostatní | [5 empty] | 0
| D5 - Záhon 2 (72m2) | [5 empty] | 0
| D5a - Rostlinný materiál | [5 empty] | 0
| D5b - Materiál ostatní | [5 empty] | 0
| D6 - Přesuny hmot | [5 empty] | 0
SOUPIS PRACÍ
Stavba:
Úprava okolí přehrady Harcov II.
Objekt:
00 - Přímé výdaje
Soupis:
04 - SO 802 - Krajinářské řešení okolí přehrady
Úroveň 3:
04.4 - Záhony 1-2
Místo: |  |  | Liberec |  |  | Datum: | 10. 12. 2025
Zadavatel: |  |  | Statutární město Liberec |  |  | Projektant: | Miriam Janů, DiS
Účastník: |  |  | Vyplň údaj |  |  | Zpracovatel: | Miriam Janů, DiS
PČ | Typ | Kód | Popis | MJ | Množství | J.cena [CZK] | Cena celkem [CZK] | Cenová soustava |  | DPH | J. Nh [h] | Nh celkem [h] | J. hmotnost [t] | Hmotnost celkem [t] | J. suť [t] | Suť Celkem [t]
Náklady soupisu celkem | [6 empty] | 0 |  |  |  |  | 0 |  | 0 |  | 0 |  | D | -1 | [7 empty] | 0
| D | D1 | Trvalkové záhony |  |  |  | 0 |  |  |  |  | 0 |  | 0 |  | 0 | 1 | D | 0 | ROZPOCET | [6 empty] | 0
| D | D2 | Záhon 1 (60m2) |  |  |  | 0 |  |  |  |  | 0 |  | 0 |  | 0 | 1 | D | 1 | ROZPOCET | [6 empty] | 0
1 | K | 131251102 | Hloubení jam nezapažených v hornině třídy těžitelnosti I skupiny 3 objem do 50 m3 strojně (odstranění vrstvy 450mm) | m3 | 27 |  | 0 |  |  | základní |  | 0 | 0 | 0 | 0 | 0 | 4 | K | 2 | ROZPOCET | 0 | 0 | 0 | 0 | 0 | 1 | 0 | 4 | 729708648
| PP |  | Hloubení jam nezapažených v hornině třídy těžitelnosti I skupiny 3 objem do 50 m3 strojně (odstranění vrstvy 450mm) | [14 empty] | PP | 2
2 | K | 184911335 | Drenážní vrstva záhonu pro výsadby v rovině nebo ve svahu do 1:5 pl přes 10 do 100 m2 hl přes 50 do 150 mm | m2 | 60 |  | 0 |  |  | základní |  | 0 | 0 | 0 | 0 | 0 | 4 | K | 2 | ROZPOCET | 0 | 0 | 0 | 0 | 0 | 1 | 0 | 4 | -335438572
| PP |  | Drenážní vrstva záhonu pro výsadby v rovině nebo ve svahu do 1:5 pl přes 10 do 100 m2 hl přes 50 do 150 mm | [14 empty] | PP | 2
3 | K | 181006115 | Rozprostření zemin tl vrstvy do 0,4 m schopných zúrodnění v rovině a sklonu do 1:5 | m2 | 60 |  | 0 |  |  | základní |  | 0 | 0 | 0 | 0 | 0 | 4 | K | 2 | ROZPOCET | 0 | 0 | 0 | 0 | 0 | 1 | 0 | 4 | -1918302817
| PP |  | Rozprostření zemin tl vrstvy do 0,4 m schopných zúrodnění v rovině a sklonu do 1:5 | [14 empty] | PP | 2
4 | K | 183403153 | Obdělání půdy hrabáním v rovině nebo ve svahu 1:5 | m2 | 60 |  | 0 |  |  | základní |  | 0 | 0 | 0 | 0 | 0 | 4 | K | 2 | ROZPOCET | 0 | 0 | 0 | 0 | 0 | 1 | 0 | 4 | -1075683755
| PP |  | Obdělání půdy hrabáním v rovině nebo ve svahu 1:5 | [14 empty] | PP | 2
5 | K | 119005123 | Vytyčení výsadeb zapojených nebo v záhonu pl přes 10 do 100 m2 s rozmístěním rostlin nepravidelně ve stejnorodých skupinách | m2 | 60 |  | 0 |  |  | základní |  | 0 | 0 | 0 | 0 | 0 | 4 | K | 2 | ROZPOCET | 0 | 0 | 0 | 0 | 0 | 1 | 0 | 4 | -781837205
| PP |  | Vytyčení výsadeb zapojených nebo v záhonu pl přes 10 do 100 m2 s rozmístěním rostlin nepravidelně ve stejnorodých skupinách | [14 empty] | PP | 2
6 | K | 183111111 | Hloubení jamek bez výměny půdy zeminy tř 1 až 4 obj do 0,002 m3 v rovině a svahu do 1:5 | ks | 332 |  | 0 |  |  | základní |  | 0 | 0 | 0 | 0 | 0 | 4 | K | 2 | ROZPOCET | 0 | 0 | 0 | 0 | 0 | 1 | 0 | 4 | -239785808
| PP |  | Hloubení jamek bez výměny půdy zeminy tř 1 až 4 obj do 0,002 m3 v rovině a svahu do 1:5 | [14 empty] | PP | 2
7 | K | 183211322 | Výsadba květin krytokořenných průměru kontejneru přes 80 do 120 mm | ks | 256 |  | 0 |  |  | základní |  | 0 | 0 | 0 | 0 | 0 | 4 | K | 2 | ROZPOCET | 0 | 0 | 0 | 0 | 0 | 1 | 0 | 4 | 607856163
| PP |  | Výsadba květin krytokořenných průměru kontejneru přes 80 do 120 mm | [14 empty] | PP | 2
8 | K | 183211323 | Výsadba květin krytokořenných průměru kontejneru přes 120 do 250 mm | ks | 76 |  | 0 |  |  | základní |  | 0 | 0 | 0 | 0 | 0 | 4 | K | 2 | ROZPOCET | 0 | 0 | 0 | 0 | 0 | 1 | 0 | 4 | -675279483
| PP |  | Výsadba květin krytokořenných průměru kontejneru přes 120 do 250 mm | [14 empty] | PP | 2
9 | K | 183211313 | Výsadba cibulí nebo hlíz | ks | 1530 |  | 0 |  |  | základní |  | 0 | 0 | 0 | 0 | 0 | 4 | K | 2 | ROZPOCET | 0 | 0 | 0 | 0 | 0 | 1 | 0 | 4 | 299094783
| PP |  | Výsadba cibulí nebo hlíz | [14 empty] | PP | 2
10 | K | 185802114R | Hnojení půdy umělým hnojivem k jednotlivým rostlinám v rovině a svahu do 1:5 (1ks tablety/rostlina) | ks | 332 |  | 0 |  |  | základní |  | 0 | 0 | 0 | 0 | 0 | 4 | K | 2 | ROZPOCET | 0 | 0 | 0 | 0 | 0 | 1 | 0 | 4 | -1533786792
| PP |  | Hnojení půdy umělým hnojivem k jednotlivým rostlinám v rovině a svahu do 1:5 (1ks tablety/rostlina) | [14 empty] | PP | 2
11 | K | 184911421 | Mulčování rostlin kůrou tl do 0,1 m v rovině a svahu do 1:5 | m2 | 60 |  | 0 |  |  | základní |  | 0 | 0 | 0 | 0 | 0 | 4 | K | 2 | ROZPOCET | 0 | 0 | 0 | 0 | 0 | 1 | 0 | 4 | 1455108807
| PP |  | Mulčování rostlin kůrou tl do 0,1 m v rovině a svahu do 1:5 | [14 empty] | PP | 2
12 | K | 185804312 | Zalití rostlin vodou plocha přes 20 m2 20l/m2 | m3 | 1.2 |  | 0 |  |  | základní |  | 0 | 0 | 0 | 0 | 0 | 4 | K | 2 | ROZPOCET | 0 | 0 | 0 | 0 | 0 | 1 | 0 | 4 | -1686471024
| PP |  | Zalití rostlin vodou plocha přes 20 m2 20l/m2 | [14 empty] | PP | 2
13 | K | 185851121 | Dovoz vody pro zálivku rostlin za vzdálenost do 1000 m | m3 | 1.2 |  | 0 |  |  | základní |  | 0 | 0 | 0 | 0 | 0 | 4 | K | 2 | ROZPOCET | 0 | 0 | 0 | 0 | 0 | 1 | 0 | 4 | 1003952741
| PP |  | Dovoz vody pro zálivku rostlin za vzdálenost do 1000 m | [14 empty] | PP | 2
14 | K | 185851129 | Příplatek k dovozu vody pro zálivku rostlin do 1000 m ZKD 1000 m | m3 | 1.2 |  | 0 |  |  | základní |  | 0 | 0 | 0 | 0 | 0 | 4 | K | 2 | ROZPOCET | 0 | 0 | 0 | 0 | 0 | 1 | 0 | 4 | 1416453272
| PP |  | Příplatek k dovozu vody pro zálivku rostlin do 1000 m ZKD 1000 m | [14 empty] | PP | 2
15 | K | 998231411 | Ruční přesun hmot pro sadovnické a krajinářské úpravy do 100 m | t | 0.234 |  | 0 |  |  | základní |  | 0 | 0 | 0 | 0 | 0 | 4 | K | 2 | ROZPOCET | 0 | 0 | 0 | 0 | 0 | 1 | 0 | 4 | 582937526
| PP |  | Ruční přesun hmot pro sadovnické a krajinářské úpravy do 100 m | [14 empty] | PP | 2
| D | D3 | Rostlinný materiál |  |  |  | 0 |  |  |  |  | 0 |  | 0 |  | 0 | 1 | D | 1 | ROZPOCET | [6 empty] | 0
16 | K | 10 | Trvalky velikost k11 | ks | 256 |  | 0 |  |  | základní |  | 0 | 0 | 0 | 0 | 0 | 4 | K | 2 | ROZPOCET | 0 | 0 | 0 | 0 | 0 | 1 | 0 | 4 | 1952315656
| PP |  | Trvalky velikost k11 | [14 empty] | PP | 2
17 | K | 11 | Okrasné traviny velikost k13 | ks | 76 |  | 0 |  |  | základní |  | 0 | 0 | 0 | 0 | 0 | 4 | K | 2 | ROZPOCET | 0 | 0 | 0 | 0 | 0 | 1 | 0 | 4 | 619867288
| PP |  | Okrasné traviny velikost k13 | [14 empty] | PP | 2
18 | K | 12 | Cibuloviny | ks | 1530 |  | 0 |  |  | základní |  | 0 | 0 | 0 | 0 | 0 | 4 | K | 2 | ROZPOCET | 0 | 0 | 0 | 0 | 0 | 1 | 0 | 4 | 996000520
| PP |  | Cibuloviny | [14 empty] | PP | 2
| D | D4 | Materiál ostatní |  |  |  | 0 |  |  |  |  | 0 |  | 0 |  | 0 | 1 | D | 1 | ROZPOCET | [6 empty] | 0
19 | K | 13 | Drcené kamenivo fr 16/32, drenážní vrstva (mocnost 100 mm) | t | 10.8 |  | 0 |  |  | základní |  | 0 | 0 | 0 | 0 | 0 | 4 | K | 2 | ROZPOCET | 0 | 0 | 0 | 0 | 0 | 1 | 0 | 4 | 835940742
| PP |  | Drcené kamenivo fr 16/32, drenážní vrstva (mocnost 100 mm) | [14 empty] | PP | 2
20 | K | 14 | Borka výběrová velmi jemně drcená I jakost tmavá volně ložená (mocnost 70 mm) | m3 | 4.2 |  | 0 |  |  | základní |  | 0 | 0 | 0 | 0 | 0 | 4 | K | 2 | ROZPOCET | 0 | 0 | 0 | 0 | 0 | 1 | 0 | 4 | 16974906
| PP |  | Borka výběrová velmi jemně drcená I jakost tmavá volně ložená (mocnost 70 mm) | [14 empty] | PP | 2
21 | K | 15 | Výsadbový substrát zemina+10%kompost (mocnosti 300 mm po slehnutí) | m3 | 18 |  | 0 |  |  | základní |  | 0 | 0 | 0 | 0 | 0 | 4 | K | 2 | ROZPOCET | 0 | 0 | 0 | 0 | 0 | 1 | 0 | 4 | -117831770
| PP |  | Výsadbový substrát zemina+10%kompost (mocnosti 300 mm po slehnutí) | [14 empty] | PP | 2
22 | K | 16 | Tabletové hnojivo pomalu rozpustné, 10g tbl (vlastnosti jako např.Silvamix forte) | ks | 332 |  | 0 |  |  | základní |  | 0 | 0 | 0 | 0 | 0 | 4 | K | 2 | ROZPOCET | 0 | 0 | 0 | 0 | 0 | 1 | 0 | 4 | -515870091
| PP |  | Tabletové hnojivo pomalu rozpustné, 10g tbl (vlastnosti jako např.Silvamix forte) | [14 empty] | PP | 2
23 | K | 17 | Voda na zálivku + 3% ztratné | m3 | 1.24 |  | 0 |  |  | základní |  | 0 | 0 | 0 | 0 | 0 | 4 | K | 2 | ROZPOCET | 0 | 0 | 0 | 0 | 0 | 1 | 0 | 4 | 810578184
| PP |  | Voda na zálivku + 3% ztratné | [14 empty] | PP | 2
| D | D5 | Záhon 2 (72m2) |  |  |  | 0 |  |  |  |  | 0 |  | 0 |  | 0 | 1 | D | 1 | ROZPOCET | [6 empty] | 0
24 | K | 131251102 | Hloubení jam nezapažených v hornině třídy těžitelnosti I skupiny 3 objem do 50 m3 strojně (odstranění vrstvy 450mm) | m3 | 32.4 |  | 0 |  |  | základní |  | 0 | 0 | 0 | 0 | 0 | 4 | K | 2 | ROZPOCET | 0 | 0 | 0 | 0 | 0 | 1 | 0 | 4 | -1047740278
| PP |  | Hloubení jam nezapažených v hornině třídy těžitelnosti I skupiny 3 objem do 50 m3 strojně (odstranění vrstvy 450mm) | [14 empty] | PP | 2
25 | K | 184911335 | Drenážní vrstva záhonu pro výsadby v rovině nebo ve svahu do 1:5 pl přes 10 do 100 m2 hl přes 50 do 150 mm | m2 | 72 |  | 0 |  |  | základní |  | 0 | 0 | 0 | 0 | 0 | 4 | K | 2 | ROZPOCET | 0 | 0 | 0 | 0 | 0 | 1 | 0 | 4 | 167140095
| PP |  | Drenážní vrstva záhonu pro výsadby v rovině nebo ve svahu do 1:5 pl přes 10 do 100 m2 hl přes 50 do 150 mm | [14 empty] | PP | 2
26 | K | 181006115 | Rozprostření zemin tl vrstvy do 0,4 m schopných zúrodnění v rovině a sklonu do 1:5 | m2 | 72 |  | 0 |  |  | základní |  | 0 | 0 | 0 | 0 | 0 | 4 | K | 2 | ROZPOCET | 0 | 0 | 0 | 0 | 0 | 1 | 0 | 4 | 930054490
| PP |  | Rozprostření zemin tl vrstvy do 0,4 m schopných zúrodnění v rovině a sklonu do 1:5 | [14 empty] | PP | 2
27 | K | 183403153 | Obdělání půdy hrabáním v rovině nebo ve svahu 1:5 | m2 | 72 |  | 0 |  |  | základní |  | 0 | 0 | 0 | 0 | 0 | 4 | K | 2 | ROZPOCET | 0 | 0 | 0 | 0 | 0 | 1 | 0 | 4 | 351886416
| PP |  | Obdělání půdy hrabáním v rovině nebo ve svahu 1:5 | [14 empty] | PP | 2
28 | K | 119005123 | Vytyčení výsadeb zapojených nebo v záhonu pl přes 10 do 100 m2 s rozmístěním rostlin nepravidelně ve stejnorodých skupinách | m2 | 72 |  | 0 |  |  | základní |  | 0 | 0 | 0 | 0 | 0 | 4 | K | 2 | ROZPOCET | 0 | 0 | 0 | 0 | 0 | 1 | 0 | 4 | 458917388
| PP |  | Vytyčení výsadeb zapojených nebo v záhonu pl přes 10 do 100 m2 s rozmístěním rostlin nepravidelně ve stejnorodých skupinách | [14 empty] | PP | 2
29 | K | 183111111.1 | Hloubení jamek bez výměny půdy zeminy tř 1 až 4 obj do 0,002 m3 v rovině a svahu do 1:5 trvalky | ks | 500 |  | 0 |  |  | základní |  | 0 | 0 | 0 | 0 | 0 | 4 | K | 2 | ROZPOCET | 0 | 0 | 0 | 0 | 0 | 1 | 0 | 4 | -2022494382
| PP |  | Hloubení jamek bez výměny půdy zeminy tř 1 až 4 obj do 0,002 m3 v rovině a svahu do 1:5 trvalky | [14 empty] | PP | 2
30 | K | 183211322 | Výsadba květin krytokořenných průměru kontejneru přes 80 do 120 mm | ks | 248 |  | 0 |  |  | základní |  | 0 | 0 | 0 | 0 | 0 | 4 | K | 2 | ROZPOCET | 0 | 0 | 0 | 0 | 0 | 1 | 0 | 4 | -142075898
| PP |  | Výsadba květin krytokořenných průměru kontejneru přes 80 do 120 mm | [14 empty] | PP | 2
31 | K | 183211323 | Výsadba květin krytokořenných průměru kontejneru přes 120 do 250 mm | ks | 252 |  | 0 |  |  | základní |  | 0 | 0 | 0 | 0 | 0 | 4 | K | 2 | ROZPOCET | 0 | 0 | 0 | 0 | 0 | 1 | 0 | 4 | 1744901722
| PP |  | Výsadba květin krytokořenných průměru kontejneru přes 120 do 250 mm | [14 empty] | PP | 2
32 | K | 183211313 | Výsadba cibulí nebo hlíz | ks | 400 |  | 0 |  |  | základní |  | 0 | 0 | 0 | 0 | 0 | 4 | K | 2 | ROZPOCET | 0 | 0 | 0 | 0 | 0 | 1 | 0 | 4 | 751931416
| PP |  | Výsadba cibulí nebo hlíz | [14 empty] | PP | 2
33 | K | 185802114R | Hnojení půdy umělým hnojivem k jednotlivým rostlinám v rovině a svahu do 1:5 (1ks tablety/rostlina) | ks | 500 |  | 0 |  |  | základní |  | 0 | 0 | 0 | 0 | 0 | 4 | K | 2 | ROZPOCET | 0 | 0 | 0 | 0 | 0 | 1 | 0 | 4 | -763410051
| PP |  | Hnojení půdy umělým hnojivem k jednotlivým rostlinám v rovině a svahu do 1:5 (1ks tablety/rostlina) | [14 empty] | PP | 2
34 | K | 184911421 | Mulčování rostlin kůrou tl do 0,1 m v rovině a svahu do 1:5 | m2 | 72 |  | 0 |  |  | základní |  | 0 | 0 | 0 | 0 | 0 | 4 | K | 2 | ROZPOCET | 0 | 0 | 0 | 0 | 0 | 1 | 0 | 4 | 219943181
| PP |  | Mulčování rostlin kůrou tl do 0,1 m v rovině a svahu do 1:5 | [14 empty] | PP | 2
35 | K | 185804312 | Zalití rostlin vodou plocha přes 20 m2 20l/m2 | m3 | 1.44 |  | 0 |  |  | základní |  | 0 | 0 | 0 | 0 | 0 | 4 | K | 2 | ROZPOCET | 0 | 0 | 0 | 0 | 0 | 1 | 0 | 4 | -387870868
| PP |  | Zalití rostlin vodou plocha přes 20 m2 20l/m2 | [14 empty] | PP | 2
36 | K | 185851121 | Dovoz vody pro zálivku rostlin za vzdálenost do 1000 m | m3 | 1.44 |  | 0 |  |  | základní |  | 0 | 0 | 0 | 0 | 0 | 4 | K | 2 | ROZPOCET | 0 | 0 | 0 | 0 | 0 | 1 | 0 | 4 | -1129464276
| PP |  | Dovoz vody pro zálivku rostlin za vzdálenost do 1000 m | [14 empty] | PP | 2
37 | K | 185851129 | Příplatek k dovozu vody pro zálivku rostlin do 1000 m ZKD 1000 m | m3 | 1.44 |  | 0 |  |  | základní |  | 0 | 0 | 0 | 0 | 0 | 4 | K | 2 | ROZPOCET | 0 | 0 | 0 | 0 | 0 | 1 | 0 | 4 | -1197870643
| PP |  | Příplatek k dovozu vody pro zálivku rostlin do 1000 m ZKD 1000 m | [14 empty] | PP | 2
38 | K | 18 | Ohraničení záhonu, Ocelová pásovina 100/6, navařené trny průměr 12mm dl 200mm po 500mm, D+M | mb | 4 |  | 0 |  |  | základní |  | 0 | 0 | 0 | 0 | 0 | 4 | K | 2 | ROZPOCET | 0 | 0 | 0 | 0 | 0 | 1 | 0 | 4 | -1483182942
| PP |  | Ohraničení záhonu, Ocelová pásovina 100/6, navařené trny průměr 12mm dl 200mm po 500mm, D+M | [14 empty] | PP | 2
39 | K | 998231411 | Ruční přesun hmot pro sadovnické a krajinářské úpravy do 100 m | t | 0.281 |  | 0 |  |  | základní |  | 0 | 0 | 0 | 0 | 0 | 4 | K | 2 | ROZPOCET | 0 | 0 | 0 | 0 | 0 | 1 | 0 | 4 | 1430102871
| PP |  | Ruční přesun hmot pro sadovnické a krajinářské úpravy do 100 m | [14 empty] | PP | 2
| D | D5a | Rostlinný materiál |  |  |  | 0 |  |  |  |  | 0 |  | 0 |  | 0 | 1 | D | 1 | ROZPOCET | [6 empty] | 0
40 | K | 19 | Trvalky velikost k11 | ks | 248 |  | 0 |  |  | základní |  | 0 | 0 | 0 | 0 | 0 | 4 | K | 2 | ROZPOCET | 0 | 0 | 0 | 0 | 0 | 1 | 0 | 4 | 1015680727
| PP |  | Trvalky velikost k11 | [14 empty] | PP | 2
41 | K | 20 | Okrasné traviny velikost k13 | ks | 252 |  | 0 |  |  | základní |  | 0 | 0 | 0 | 0 | 0 | 4 | K | 2 | ROZPOCET | 0 | 0 | 0 | 0 | 0 | 1 | 0 | 4 | -578421682
| PP |  | Okrasné traviny velikost k13 | [14 empty] | PP | 2
42 | K | 21 | Cibuloviny | ks | 400 |  | 0 |  |  | základní |  | 0 | 0 | 0 | 0 | 0 | 4 | K | 2 | ROZPOCET | 0 | 0 | 0 | 0 | 0 | 1 | 0 | 4 | -1783062028
| PP |  | Cibuloviny | [14 empty] | PP | 2
| D | D5b | Materiál ostatní |  |  |  | 0 |  |  |  |  | 0 |  | 0 |  | 0 | 1 | D | 1 | ROZPOCET | [6 empty] | 0
43 | K | 22 | Drcené kamenivo fr 16/32, drenážní vrstva (mocnost 100 mm) | t | 12.96 |  | 0 |  |  | základní |  | 0 | 0 | 0 | 0 | 0 | 4 | K | 2 | ROZPOCET | 0 | 0 | 0 | 0 | 0 | 1 | 0 | 4 | 1418184278
| PP |  | Drcené kamenivo fr 16/32, drenážní vrstva (mocnost 100 mm) | [14 empty] | PP | 2
44 | K | 23 | Výsadbový substrát zemina+10%kompost (mocnosti 300 mm po slehnutí) | m3 | 21.6 |  | 0 |  |  | základní |  | 0 | 0 | 0 | 0 | 0 | 4 | K | 2 | ROZPOCET | 0 | 0 | 0 | 0 | 0 | 1 | 0 | 4 | -1986299807
| PP |  | Výsadbový substrát zemina+10%kompost (mocnosti 300 mm po slehnutí) | [14 empty] | PP | 2
45 | K | 24 | Tabletové hnojivo pomalu rozpustné, 10g tbl (vlastnosti jako např.Silvamix forte) | ks | 500 |  | 0 |  |  | základní |  | 0 | 0 | 0 | 0 | 0 | 4 | K | 2 | ROZPOCET | 0 | 0 | 0 | 0 | 0 | 1 | 0 | 4 | 816168141
| PP |  | Tabletové hnojivo pomalu rozpustné, 10g tbl (vlastnosti jako např.Silvamix forte) | [14 empty] | PP | 2
46 | K | 25 | Borka výběrová velmi jemně drcená I jakost tmavá volně ložená (mocnost 70 mm) | m3 | 5.04 |  | 0 |  |  | základní |  | 0 | 0 | 0 | 0 | 0 | 4 | K | 2 | ROZPOCET | 0 | 0 | 0 | 0 | 0 | 1 | 0 | 4 | 594703964
| PP |  | Borka výběrová velmi jemně drcená I jakost tmavá volně ložená (mocnost 70 mm) | [14 empty] | PP | 2
47 | K | 26 | Voda na zálivku + 3% ztratné | m3 | 1.48 |  | 0 |  |  | základní |  | 0 | 0 | 0 | 0 | 0 | 4 | K | 2 | ROZPOCET | 0 | 0 | 0 | 0 | 0 | 1 | 0 | 4 | 1849062450
| PP |  | Voda na zálivku + 3% ztratné | [14 empty] | PP | 2
| D | D6 | Přesuny hmot |  |  |  | 0 |  |  |  |  | 0 |  | 0 |  | 0 | 1 | D | 1 | ROZPOCET | [6 empty] | 0
48 | K | 998231311R | Přesun hmot pro sadovnické a krajinářské úpravy vodorovně do 5000 m přemístění výkopku na mezideponii na pláž | m3 | 59.4 |  | 0 |  |  | základní |  | 0 | 0 | 0 | 0 | 0 | 4 | K | 2 | ROZPOCET | 0 | 0 | 0 | 0 | 0 | 1 | 0 | 4 | -209795515
| PP |  | Přesun hmot pro sadovnické a krajinářské úpravy vodorovně do 5000 m přemístění výkopku na mezideponii na pláž | [14 empty] | PP | 2
49 | K | 998231311 | Přesun hmot pro sadovnické a krajinářské úpravy vodorovně do 5000 m | t | 88.9 |  | 0 |  |  | základní |  | 0 | 0 | 0 | 0 | 0 | 4 | K | 2 | ROZPOCET | 0 | 0 | 0 | 0 | 0 | 1 | 0 | 4 | 2013923386
| PP |  | Přesun hmot pro sadovnické a krajinářské úpravy vodorovně do 5000 m | [14 empty] | PP | 2

## 04.5 - Záhony 3
{211fa65e-be2b-482a-8e79-bd8b7a0aa3f6}
2
| KRYCÍ LIST SOUPISU PRACÍ | [7 empty] | v --- níže se nacházejí doplnkové a pomocné údaje k sestavám --- v | [8 empty] | False
Stavba:
Úprava okolí přehrady Harcov II.
Objekt:
00 - Přímé výdaje
Soupis:
04 - SO 802 - Krajinářské řešení okolí přehrady
Úroveň 3:
04.5 - Záhony 3
| KSO: |  |  |  |  | CC-CZ:
| Místo: |  | Liberec |  |  | Datum: | 10. 12. 2025
| Zadavatel: |  |  |  |  | IČ: | 00262978
|  | Statutární město Liberec |  |  |  | DIČ: | CZ00262978
| Účastník: |  |  |  |  | IČ: | Vyplň údaj
|  | Vyplň údaj |  |  |  | DIČ: | Vyplň údaj
| Projektant: |  |  |  |  | IČ: | 46049851
|  | Miriam Janů, DiS |  |  |  | DIČ:
| Zpracovatel: |  |  |  |  | IČ: | 46049851
|  | Miriam Janů, DiS |  |  |  | DIČ:
Poznámka:
| Cena bez DPH | [5 empty] | 0
|  |  | Základ daně |  |  | Sazba daně | Výše daně
| DPH | základní | 0 |  |  | 21% | 0
|  | snížená | 0 |  |  | 15% | 0
|  | zákl. přenesená | 0 |  |  | 21% | 0
|  | sníž. přenesená | 0 |  |  | 15% | 0
|  | nulová | 0 |  |  | 0% | 0
| Cena s DPH |  |  | v | CZK |  | 0
REKAPITULACE ČLENĚNÍ SOUPISU PRACÍ
Stavba:
Úprava okolí přehrady Harcov II.
Objekt:
00 - Přímé výdaje
Soupis:
04 - SO 802 - Krajinářské řešení okolí přehrady
Úroveň 3:
04.5 - Záhony 3
Místo: |  |  | Liberec |  |  | Datum: | 10. 12. 2025
Zadavatel: |  |  | Statutární město Liberec |  |  | Projektant: | Miriam Janů, DiS
Účastník: |  |  | Vyplň údaj |  |  | Zpracovatel: | Miriam Janů, DiS
Kód dílu - Popis | [6 empty] | Cena celkem [CZK]
Náklady stavby celkem | [6 empty] | 0 | [11 empty] | -1
| D1 - Trvalkové záhony | [5 empty] | 0
| D2 - Záhon 3 (125m2) | [5 empty] | 0
| D3 - Rostlinný materiál | [5 empty] | 0
| D4 - Materiál ostatní | [5 empty] | 0
| D5 - Přesuny hmot | [5 empty] | 0
SOUPIS PRACÍ
Stavba:
Úprava okolí přehrady Harcov II.
Objekt:
00 - Přímé výdaje
Soupis:
04 - SO 802 - Krajinářské řešení okolí přehrady
Úroveň 3:
04.5 - Záhony 3
Místo: |  |  | Liberec |  |  | Datum: | 10. 12. 2025
Zadavatel: |  |  | Statutární město Liberec |  |  | Projektant: | Miriam Janů, DiS
Účastník: |  |  | Vyplň údaj |  |  | Zpracovatel: | Miriam Janů, DiS
PČ | Typ | Kód | Popis | MJ | Množství | J.cena [CZK] | Cena celkem [CZK] | Cenová soustava |  | DPH | J. Nh [h] | Nh celkem [h] | J. hmotnost [t] | Hmotnost celkem [t] | J. suť [t] | Suť Celkem [t]
Náklady soupisu celkem | [6 empty] | 0 |  |  |  |  | 0 |  | 0 |  | 0 |  | D | -1 | [7 empty] | 0
| D | D1 | Trvalkové záhony |  |  |  | 0 |  |  |  |  | 0 |  | 0 |  | 0 | 1 | D | 0 | ROZPOCET | [6 empty] | 0
| D | D2 | Záhon 3 (125m2) |  |  |  | 0 |  |  |  |  | 0 |  | 0 |  | 0 | 1 | D | 1 | ROZPOCET | [6 empty] | 0
1 | K | 111301111 | Sejmutí drnu tl do 100 mm s přemístěním do 50 m nebo naložením na dopravní prostředek | m2 | 125 |  | 0 |  |  | základní |  | 0 | 0 | 0 | 0 | 0 | 4 | K | 2 | ROZPOCET | 0 | 0 | 0 | 0 | 0 | 1 | 0 | 4 | -1535975863
| PP |  | Sejmutí drnu tl do 100 mm s přemístěním do 50 m nebo naložením na dopravní prostředek | [14 empty] | PP | 2
2 | K | 119005131 | Vytyčení výsadeb zapojených nebo v záhonu plochy přes 100 m2 s rozmístěním rostlin ve sponu | m2 | 125 |  | 0 |  |  | základní |  | 0 | 0 | 0 | 0 | 0 | 4 | K | 2 | ROZPOCET | 0 | 0 | 0 | 0 | 0 | 1 | 0 | 4 | 534477861
| PP |  | Vytyčení výsadeb zapojených nebo v záhonu plochy přes 100 m2 s rozmístěním rostlin ve sponu | [14 empty] | PP | 2
3 | K | 183111312 | Jamky pro výsadbu s výměnou 100 % půdy zeminy skupiny 1 až 4 obj přes 0,002 do 0,005 m3 v rovině a svahu do 1:5 | ks | 124 |  | 0 |  |  | základní |  | 0 | 0 | 0 | 0 | 0 | 4 | K | 2 | ROZPOCET | 0 | 0 | 0 | 0 | 0 | 1 | 0 | 4 | 674884559
| PP |  | Jamky pro výsadbu s výměnou 100 % půdy zeminy skupiny 1 až 4 obj přes 0,002 do 0,005 m3 v rovině a svahu do 1:5 | [14 empty] | PP | 2
4 | K | 183211323 | Výsadba květin krytokořenných průměru kontejneru přes 120 do 250 mm | ks | 124 |  | 0 |  |  | základní |  | 0 | 0 | 0 | 0 | 0 | 4 | K | 2 | ROZPOCET | 0 | 0 | 0 | 0 | 0 | 1 | 0 | 4 | -2028299337
| PP |  | Výsadba květin krytokořenných průměru kontejneru přes 120 do 250 mm | [14 empty] | PP | 2
5 | K | 185802114R | Hnojení půdy umělým hnojivem k jednotlivým rostlinám v rovině a svahu do 1:5 (3ks tablety/rostlina) | ks | 375 |  | 0 |  |  | základní |  | 0 | 0 | 0 | 0 | 0 | 4 | K | 2 | ROZPOCET | 0 | 0 | 0 | 0 | 0 | 1 | 0 | 4 | 248551971
| PP |  | Hnojení půdy umělým hnojivem k jednotlivým rostlinám v rovině a svahu do 1:5 (3ks tablety/rostlina) | [14 empty] | PP | 2
6 | K | 184911421 | Mulčování rostlin kůrou tl do 0,1 m v rovině a svahu do 1:5 | m2 | 125 |  | 0 |  |  | základní |  | 0 | 0 | 0 | 0 | 0 | 4 | K | 2 | ROZPOCET | 0 | 0 | 0 | 0 | 0 | 1 | 0 | 4 | 2118803016
| PP |  | Mulčování rostlin kůrou tl do 0,1 m v rovině a svahu do 1:5 | [14 empty] | PP | 2
7 | K | 185804311 | Zalití rostlin vodou plocha do 20 m2 10l/k rostlině | m3 | 1.25 |  | 0 |  |  | základní |  | 0 | 0 | 0 | 0 | 0 | 4 | K | 2 | ROZPOCET | 0 | 0 | 0 | 0 | 0 | 1 | 0 | 4 | 114852603
| PP |  | Zalití rostlin vodou plocha do 20 m2 10l/k rostlině | [14 empty] | PP | 2
8 | K | 185851121 | Dovoz vody pro zálivku rostlin za vzdálenost do 1000 m | m3 | 1.25 |  | 0 |  |  | základní |  | 0 | 0 | 0 | 0 | 0 | 4 | K | 2 | ROZPOCET | 0 | 0 | 0 | 0 | 0 | 1 | 0 | 4 | 269593184
| PP |  | Dovoz vody pro zálivku rostlin za vzdálenost do 1000 m | [14 empty] | PP | 2
9 | K | 185851129 | Příplatek k dovozu vody pro zálivku rostlin do 1000 m ZKD 1000 m | m3 | 1.25 |  | 0 |  |  | základní |  | 0 | 0 | 0 | 0 | 0 | 4 | K | 2 | ROZPOCET | 0 | 0 | 0 | 0 | 0 | 1 | 0 | 4 | -977517901
| PP |  | Příplatek k dovozu vody pro zálivku rostlin do 1000 m ZKD 1000 m | [14 empty] | PP | 2
10 | K | 998231411 | Ruční přesun hmot pro sadovnické a krajinářské úpravy do 100 m | t | 9.92 |  | 0 |  |  | základní |  | 0 | 0 | 0 | 0 | 0 | 4 | K | 2 | ROZPOCET | 0 | 0 | 0 | 0 | 0 | 1 | 0 | 4 | 848171072
| PP |  | Ruční přesun hmot pro sadovnické a krajinářské úpravy do 100 m | [14 empty] | PP | 2
| D | D3 | Rostlinný materiál |  |  |  | 0 |  |  |  |  | 0 |  | 0 |  | 0 | 1 | D | 1 | ROZPOCET | [6 empty] | 0
11 | K | 27 | Ligustrum vulgare "Atrovirens" vel.60-80 cm, ko 3l | ks | 125 |  | 0 |  |  | základní |  | 0 | 0 | 0 | 0 | 0 | 4 | K | 2 | ROZPOCET | 0 | 0 | 0 | 0 | 0 | 1 | 0 | 4 | -1638519297
| PP |  | Ligustrum vulgare "Atrovirens" vel.60-80 cm, ko 3l | [14 empty] | PP | 2
| D | D4 | Materiál ostatní |  |  |  | 0 |  |  |  |  | 0 |  | 0 |  | 0 | 1 | D | 1 | ROZPOCET | [6 empty] | 0
12 | K | 28 | Borka výběrová jemně drcená I volně ložená (mocnost 70 mm) | m3 | 4.34 |  | 0 |  |  | základní |  | 0 | 0 | 0 | 0 | 0 | 4 | K | 2 | ROZPOCET | 0 | 0 | 0 | 0 | 0 | 1 | 0 | 4 | -771472872
| PP |  | Borka výběrová jemně drcená I volně ložená (mocnost 70 mm) | [14 empty] | PP | 2
13 | K | 29 | Výsadbový substrát zemina+10%kompost | m3 | 3.5 |  | 0 |  |  | základní |  | 0 | 0 | 0 | 0 | 0 | 4 | K | 2 | ROZPOCET | 0 | 0 | 0 | 0 | 0 | 1 | 0 | 4 | -702667607
| PP |  | Výsadbový substrát zemina+10%kompost | [14 empty] | PP | 2
14 | K | 30 | Tabletové hnojivo, vlastnosti jako Silvamix forte, 10g tbl, (1 ks / dřevina) | ks | 375 |  | 0 |  |  | základní |  | 0 | 0 | 0 | 0 | 0 | 4 | K | 2 | ROZPOCET | 0 | 0 | 0 | 0 | 0 | 1 | 0 | 4 | 2088651473
| PP |  | Tabletové hnojivo, vlastnosti jako Silvamix forte, 10g tbl, (1 ks / dřevina) | [14 empty] | PP | 2
15 | K | 31 | Voda na zálivku + 3% ztratné | m3 | 1.29 |  | 0 |  |  | základní |  | 0 | 0 | 0 | 0 | 0 | 4 | K | 2 | ROZPOCET | 0 | 0 | 0 | 0 | 0 | 1 | 0 | 4 | -35284581
| PP |  | Voda na zálivku + 3% ztratné | [14 empty] | PP | 2
16 | K | 32 | Ohraničení záhonu, Ocelová pásovina 100/6, navařené trny průměr 12mm dl 200mm po 500mm, D+M | mb | 130 |  | 0 |  |  | základní |  | 0 | 0 | 0 | 0 | 0 | 4 | K | 2 | ROZPOCET | 0 | 0 | 0 | 0 | 0 | 1 | 0 | 4 | -417091139
| PP |  | Ohraničení záhonu, Ocelová pásovina 100/6, navařené trny průměr 12mm dl 200mm po 500mm, D+M | [14 empty] | PP | 2
| D | D5 | Přesuny hmot |  |  |  | 0 |  |  |  |  | 0 |  | 0 |  | 0 | 1 | D | 1 | ROZPOCET | [6 empty] | 0
17 | K | 998231311 | Přesun hmot pro sadovnické a krajinářské úpravy vodorovně do 5000 m | t | 7.1 |  | 0 |  |  | základní |  | 0 | 0 | 0 | 0 | 0 | 4 | K | 2 | ROZPOCET | 0 | 0 | 0 | 0 | 0 | 1 | 0 | 4 | 349824391
| PP |  | Přesun hmot pro sadovnické a krajinářské úpravy vodorovně do 5000 m | [14 empty] | PP | 2

## 04.6 - Záhony 4-5
{7afd28ad-60a3-4b5e-a9c1-67938df7edef}
2
| KRYCÍ LIST SOUPISU PRACÍ | [7 empty] | v --- níže se nacházejí doplnkové a pomocné údaje k sestavám --- v | [8 empty] | False
Stavba:
Úprava okolí přehrady Harcov II.
Objekt:
00 - Přímé výdaje
Soupis:
04 - SO 802 - Krajinářské řešení okolí přehrady
Úroveň 3:
04.6 - Záhony 4-5
| KSO: |  |  |  |  | CC-CZ:
| Místo: |  | Liberec |  |  | Datum: | 10. 12. 2025
| Zadavatel: |  |  |  |  | IČ: | 00262978
|  | Statutární město Liberec |  |  |  | DIČ: | CZ00262978
| Účastník: |  |  |  |  | IČ: | Vyplň údaj
|  | Vyplň údaj |  |  |  | DIČ: | Vyplň údaj
| Projektant: |  |  |  |  | IČ: | 46049851
|  | Miriam Janů, DiS |  |  |  | DIČ:
| Zpracovatel: |  |  |  |  | IČ: | 46049851
|  | Miriam Janů, DiS |  |  |  | DIČ:
Poznámka:
| Cena bez DPH | [5 empty] | 0
|  |  | Základ daně |  |  | Sazba daně | Výše daně
| DPH | základní | 0 |  |  | 21% | 0
|  | snížená | 0 |  |  | 15% | 0
|  | zákl. přenesená | 0 |  |  | 21% | 0
|  | sníž. přenesená | 0 |  |  | 15% | 0
|  | nulová | 0 |  |  | 0% | 0
| Cena s DPH |  |  | v | CZK |  | 0
REKAPITULACE ČLENĚNÍ SOUPISU PRACÍ
Stavba:
Úprava okolí přehrady Harcov II.
Objekt:
00 - Přímé výdaje
Soupis:
04 - SO 802 - Krajinářské řešení okolí přehrady
Úroveň 3:
04.6 - Záhony 4-5
Místo: |  |  | Liberec |  |  | Datum: | 10. 12. 2025
Zadavatel: |  |  | Statutární město Liberec |  |  | Projektant: | Miriam Janů, DiS
Účastník: |  |  | Vyplň údaj |  |  | Zpracovatel: | Miriam Janů, DiS
Kód dílu - Popis | [6 empty] | Cena celkem [CZK]
Náklady stavby celkem | [6 empty] | 0 | [11 empty] | -1
| D1 - Trvalkové záhony | [5 empty] | 0
| D2 - Záhon 4,5 (148m2+90m2) | [5 empty] | 0
| D3 - Rostlinný materiál | [5 empty] | 0
| D4 - Materiál ostatní | [5 empty] | 0
| D5 - Přesuny hmot | [5 empty] | 0
SOUPIS PRACÍ
Stavba:
Úprava okolí přehrady Harcov II.
Objekt:
00 - Přímé výdaje
Soupis:
04 - SO 802 - Krajinářské řešení okolí přehrady
Úroveň 3:
04.6 - Záhony 4-5
Místo: |  |  | Liberec |  |  | Datum: | 10. 12. 2025
Zadavatel: |  |  | Statutární město Liberec |  |  | Projektant: | Miriam Janů, DiS
Účastník: |  |  | Vyplň údaj |  |  | Zpracovatel: | Miriam Janů, DiS
PČ | Typ | Kód | Popis | MJ | Množství | J.cena [CZK] | Cena celkem [CZK] | Cenová soustava |  | DPH | J. Nh [h] | Nh celkem [h] | J. hmotnost [t] | Hmotnost celkem [t] | J. suť [t] | Suť Celkem [t]
Náklady soupisu celkem | [6 empty] | 0 |  |  |  |  | 0 |  | 0 |  | 0 |  | D | -1 | [7 empty] | 0
| D | D1 | Trvalkové záhony |  |  |  | 0 |  |  |  |  | 0 |  | 0 |  | 0 | 1 | D | 0 | ROZPOCET | [6 empty] | 0
| D | D2 | Záhon 4,5 (148m2+90m2) |  |  |  | 0 |  |  |  |  | 0 |  | 0 |  | 0 | 1 | D | 1 | ROZPOCET | [6 empty] | 0
1 | K | 111301111 | Sejmutí drnu tl do 100 mm s přemístěním do 50 m nebo naložením na dopravní prostředek | m2 | 238 |  | 0 |  |  | základní |  | 0 | 0 | 0 | 0 | 0 | 4 | K | 2 | ROZPOCET | 0 | 0 | 0 | 0 | 0 | 1 | 0 | 4 | 1050893690
| PP |  | Sejmutí drnu tl do 100 mm s přemístěním do 50 m nebo naložením na dopravní prostředek | [14 empty] | PP | 2
2 | K | 181006115 | Rozprostření zemin tl vrstvy do 0,4 m schopných zúrodnění v rovině a sklonu do 1:5 | m2 | 238 |  | 0 |  |  | základní |  | 0 | 0 | 0 | 0 | 0 | 4 | K | 2 | ROZPOCET | 0 | 0 | 0 | 0 | 0 | 1 | 0 | 4 | -1191879574
| PP |  | Rozprostření zemin tl vrstvy do 0,4 m schopných zúrodnění v rovině a sklonu do 1:5 | [14 empty] | PP | 2
3 | K | 183403153 | Obdělání půdy hrabáním v rovině nebo ve svahu 1:5 | m2 | 238 |  | 0 |  |  | základní |  | 0 | 0 | 0 | 0 | 0 | 4 | K | 2 | ROZPOCET | 0 | 0 | 0 | 0 | 0 | 1 | 0 | 4 | -1893090699
| PP |  | Obdělání půdy hrabáním v rovině nebo ve svahu 1:5 | [14 empty] | PP | 2
4 | K | 119005132 | Vytyčení výsadeb zapojených nebo v záhonu plochy přes 100 m2 s rozmístěním rostlin do plochy nepravidelně | m2 | 238 |  | 0 |  |  | základní |  | 0 | 0 | 0 | 0 | 0 | 4 | K | 2 | ROZPOCET | 0 | 0 | 0 | 0 | 0 | 1 | 0 | 4 | -982229017
| PP |  | Vytyčení výsadeb zapojených nebo v záhonu plochy přes 100 m2 s rozmístěním rostlin do plochy nepravidelně | [14 empty] | PP | 2
5 | K | 183111111 | Hloubení jamek bez výměny půdy zeminy tř 1 až 4 obj do 0,002 m3 v rovině a svahu do 1:5 | ks | 872 |  | 0 |  |  | základní |  | 0 | 0 | 0 | 0 | 0 | 4 | K | 2 | ROZPOCET | 0 | 0 | 0 | 0 | 0 | 1 | 0 | 4 | -648426272
| PP |  | Hloubení jamek bez výměny půdy zeminy tř 1 až 4 obj do 0,002 m3 v rovině a svahu do 1:5 | [14 empty] | PP | 2
6 | K | 183111111 | Hloubení jamek bez výměny půdy zeminy tř 1 až 4 obj do 0,002 m3 v rovině a svahu do 1:5 | ks | 486 |  | 0 |  |  | základní |  | 0 | 0 | 0 | 0 | 0 | 4 | K | 2 | ROZPOCET | 0 | 0 | 0 | 0 | 0 | 1 | 0 | 4 | 1352111951
| PP |  | Hloubení jamek bez výměny půdy zeminy tř 1 až 4 obj do 0,002 m3 v rovině a svahu do 1:5 | [14 empty] | PP | 2
7 | K | 183211322 | Výsadba květin krytokořenných průměru kontejneru přes 80 do 120 mm | ks | 446 |  | 0 |  |  | základní |  | 0 | 0 | 0 | 0 | 0 | 4 | K | 2 | ROZPOCET | 0 | 0 | 0 | 0 | 0 | 1 | 0 | 4 | -1961661313
| PP |  | Výsadba květin krytokořenných průměru kontejneru přes 80 do 120 mm | [14 empty] | PP | 2
8 | K | 183211323 | Výsadba květin krytokořenných průměru kontejneru přes 120 do 250 mm | ks | 426 |  | 0 |  |  | základní |  | 0 | 0 | 0 | 0 | 0 | 4 | K | 2 | ROZPOCET | 0 | 0 | 0 | 0 | 0 | 1 | 0 | 4 | 709893332
| PP |  | Výsadba květin krytokořenných průměru kontejneru přes 120 do 250 mm | [14 empty] | PP | 2
9 | K | 183211322 | Výsadba květin krytokořenných průměru kontejneru přes 80 do 120 mm | ks | 444 |  | 0 |  |  | základní |  | 0 | 0 | 0 | 0 | 0 | 4 | K | 2 | ROZPOCET | 0 | 0 | 0 | 0 | 0 | 1 | 0 | 4 | -1805928900
| PP |  | Výsadba květin krytokořenných průměru kontejneru přes 80 do 120 mm | [14 empty] | PP | 2
10 | K | 183211323 | Výsadba květin krytokořenných průměru kontejneru přes 120 do 250 mm | ks | 42 |  | 0 |  |  | základní |  | 0 | 0 | 0 | 0 | 0 | 4 | K | 2 | ROZPOCET | 0 | 0 | 0 | 0 | 0 | 1 | 0 | 4 | -1913517661
| PP |  | Výsadba květin krytokořenných průměru kontejneru přes 120 do 250 mm | [14 empty] | PP | 2
11 | K | 183211313 | Výsadba cibulí nebo hlíz | ks | 1124 |  | 0 |  |  | základní |  | 0 | 0 | 0 | 0 | 0 | 4 | K | 2 | ROZPOCET | 0 | 0 | 0 | 0 | 0 | 1 | 0 | 4 | 1681175932
| PP |  | Výsadba cibulí nebo hlíz | [14 empty] | PP | 2
12 | K | 183211313 | Výsadba cibulí nebo hlíz | ks | 120 |  | 0 |  |  | základní |  | 0 | 0 | 0 | 0 | 0 | 4 | K | 2 | ROZPOCET | 0 | 0 | 0 | 0 | 0 | 1 | 0 | 4 | 2110091667
| PP |  | Výsadba cibulí nebo hlíz | [14 empty] | PP | 2
14 | K | 184911421 | Mulčování rostlin kůrou tl do 0,1 m v rovině a svahu do 1:5 | m2 | 238 |  | 0 |  |  | základní |  | 0 | 0 | 0 | 0 | 0 | 4 | K | 2 | ROZPOCET | 0 | 0 | 0 | 0 | 0 | 1 | 0 | 4 | -2078429977
| PP |  | Mulčování rostlin kůrou tl do 0,1 m v rovině a svahu do 1:5 | [14 empty] | PP | 2
13 | K | 185802114R | Hnojení půdy umělým hnojivem k jednotlivým rostlinám v rovině a svahu do 1:5 (1ks tablety/rostlina) | ks | 1358 |  | 0 |  |  | základní |  | 0 | 0 | 0 | 0 | 0 | 4 | K | 2 | ROZPOCET | 0 | 0 | 0 | 0 | 0 | 1 | 0 | 4 | -334961755
| PP |  | Hnojení půdy umělým hnojivem k jednotlivým rostlinám v rovině a svahu do 1:5 (1ks tablety/rostlina) | [14 empty] | PP | 2
15 | K | 185804312 | Zalití rostlin vodou plocha přes 20 m2 20l/m2 | m3 | 4.76 |  | 0 |  |  | základní |  | 0 | 0 | 0 | 0 | 0 | 4 | K | 2 | ROZPOCET | 0 | 0 | 0 | 0 | 0 | 1 | 0 | 4 | -299996786
| PP |  | Zalití rostlin vodou plocha přes 20 m2 20l/m2 | [14 empty] | PP | 2
16 | K | 185851121 | Dovoz vody pro zálivku rostlin za vzdálenost do 1000 m | m3 | 4.76 |  | 0 |  |  | základní |  | 0 | 0 | 0 | 0 | 0 | 4 | K | 2 | ROZPOCET | 0 | 0 | 0 | 0 | 0 | 1 | 0 | 4 | -20910431
| PP |  | Dovoz vody pro zálivku rostlin za vzdálenost do 1000 m | [14 empty] | PP | 2
17 | K | 185851129 | Příplatek k dovozu vody pro zálivku rostlin do 1000 m ZKD 1000 m | m3 | 4.76 |  | 0 |  |  | základní |  | 0 | 0 | 0 | 0 | 0 | 4 | K | 2 | ROZPOCET | 0 | 0 | 0 | 0 | 0 | 1 | 0 | 4 | 2043193737
| PP |  | Příplatek k dovozu vody pro zálivku rostlin do 1000 m ZKD 1000 m | [14 empty] | PP | 2
18 | K | 998231411 | Ruční přesun hmot pro sadovnické a krajinářské úpravy do 100 m | t | 38.65 |  | 0 |  |  | základní |  | 0 | 0 | 0 | 0 | 0 | 4 | K | 2 | ROZPOCET | 0 | 0 | 0 | 0 | 0 | 1 | 0 | 4 | 1724886175
| PP |  | Ruční přesun hmot pro sadovnické a krajinářské úpravy do 100 m | [14 empty] | PP | 2
| D | D3 | Rostlinný materiál |  |  |  | 0 |  |  |  |  | 0 |  | 0 |  | 0 | 1 | D | 1 | ROZPOCET | [6 empty] | 0
19 | K | 33 | Trvalky velikost k11 | ks | 890 |  | 0 |  |  | základní |  | 0 | 0 | 0 | 0 | 0 | 4 | K | 2 | ROZPOCET | 0 | 0 | 0 | 0 | 0 | 1 | 0 | 4 | 1653106407
| PP |  | Trvalky velikost k11 | [14 empty] | PP | 2
20 | K | 34 | Okrasné traviny velikost k13 | ks | 468 |  | 0 |  |  | základní |  | 0 | 0 | 0 | 0 | 0 | 4 | K | 2 | ROZPOCET | 0 | 0 | 0 | 0 | 0 | 1 | 0 | 4 | -1854476988
| PP |  | Okrasné traviny velikost k13 | [14 empty] | PP | 2
21 | K | 35 | Cibuloviny | ks | 1244 |  | 0 |  |  | základní |  | 0 | 0 | 0 | 0 | 0 | 4 | K | 2 | ROZPOCET | 0 | 0 | 0 | 0 | 0 | 1 | 0 | 4 | -1858943408
| PP |  | Cibuloviny | [14 empty] | PP | 2
| D | D4 | Materiál ostatní |  |  |  | 0 |  |  |  |  | 0 |  | 0 |  | 0 | 1 | D | 1 | ROZPOCET | [6 empty] | 0
22 | K | 36 | Borka výběrová jemně drcená I volně ložená (mocnost 70 mm) | m3 | 16.66 |  | 0 |  |  | základní |  | 0 | 0 | 0 | 0 | 0 | 4 | K | 2 | ROZPOCET | 0 | 0 | 0 | 0 | 0 | 1 | 0 | 4 | 1351005155
| PP |  | Borka výběrová jemně drcená I volně ložená (mocnost 70 mm) | [14 empty] | PP | 2
23 | K | 37 | Výsadbový substrát zemina+10%kompost | m3 | 23.8 |  | 0 |  |  | základní |  | 0 | 0 | 0 | 0 | 0 | 4 | K | 2 | ROZPOCET | 0 | 0 | 0 | 0 | 0 | 1 | 0 | 4 | -1521087102
| PP |  | Výsadbový substrát zemina+10%kompost | [14 empty] | PP | 2
24 | K | 38 | Tabletové hnojivo pomalu rozpustné, 10g tbl (vlastnosti jako např.Silvamix forte) | ks | 1358 |  | 0 |  |  | základní |  | 0 | 0 | 0 | 0 | 0 | 4 | K | 2 | ROZPOCET | 0 | 0 | 0 | 0 | 0 | 1 | 0 | 4 | -314250646
| PP |  | Tabletové hnojivo pomalu rozpustné, 10g tbl (vlastnosti jako např.Silvamix forte) | [14 empty] | PP | 2
25 | K | 39 | Voda na zálivku + 3% ztratné | m3 | 4.9 |  | 0 |  |  | základní |  | 0 | 0 | 0 | 0 | 0 | 4 | K | 2 | ROZPOCET | 0 | 0 | 0 | 0 | 0 | 1 | 0 | 4 | 151265430
| PP |  | Voda na zálivku + 3% ztratné | [14 empty] | PP | 2
| D | D5 | Přesuny hmot |  |  |  | 0 |  |  |  |  | 0 |  | 0 |  | 0 | 1 | D | 1 | ROZPOCET | [6 empty] | 0
26 | K | 998231311 | Přesun hmot pro sadovnické a krajinářské úpravy vodorovně do 5000 m | t | 38.65 |  | 0 |  |  | základní |  | 0 | 0 | 0 | 0 | 0 | 4 | K | 2 | ROZPOCET | 0 | 0 | 0 | 0 | 0 | 1 | 0 | 4 | 1274940517
| PP |  | Přesun hmot pro sadovnické a krajinářské úpravy vodorovně do 5000 m | [14 empty] | PP | 2

## 04.7 - Záhony 6-7
{21863e17-0812-443e-b738-1def3c95298a}
2
| KRYCÍ LIST SOUPISU PRACÍ | [7 empty] | v --- níže se nacházejí doplnkové a pomocné údaje k sestavám --- v | [8 empty] | False
Stavba:
Úprava okolí přehrady Harcov II.
Objekt:
00 - Přímé výdaje
Soupis:
04 - SO 802 - Krajinářské řešení okolí přehrady
Úroveň 3:
04.7 - Záhony 6-7
| KSO: |  |  |  |  | CC-CZ:
| Místo: |  | Liberec |  |  | Datum: | 10. 12. 2025
| Zadavatel: |  |  |  |  | IČ: | 00262978
|  | Statutární město Liberec |  |  |  | DIČ: | CZ00262978
| Účastník: |  |  |  |  | IČ: | Vyplň údaj
|  | Vyplň údaj |  |  |  | DIČ: | Vyplň údaj
| Projektant: |  |  |  |  | IČ: | 46049851
|  | Miriam Janů, DiS |  |  |  | DIČ:
| Zpracovatel: |  |  |  |  | IČ: | 46049851
|  | Miriam Janů, DiS |  |  |  | DIČ:
Poznámka:
| Cena bez DPH | [5 empty] | 0
|  |  | Základ daně |  |  | Sazba daně | Výše daně
| DPH | základní | 0 |  |  | 21% | 0
|  | snížená | 0 |  |  | 15% | 0
|  | zákl. přenesená | 0 |  |  | 21% | 0
|  | sníž. přenesená | 0 |  |  | 15% | 0
|  | nulová | 0 |  |  | 0% | 0
| Cena s DPH |  |  | v | CZK |  | 0
REKAPITULACE ČLENĚNÍ SOUPISU PRACÍ
Stavba:
Úprava okolí přehrady Harcov II.
Objekt:
00 - Přímé výdaje
Soupis:
04 - SO 802 - Krajinářské řešení okolí přehrady
Úroveň 3:
04.7 - Záhony 6-7
Místo: |  |  | Liberec |  |  | Datum: | 10. 12. 2025
Zadavatel: |  |  | Statutární město Liberec |  |  | Projektant: | Miriam Janů, DiS
Účastník: |  |  | Vyplň údaj |  |  | Zpracovatel: | Miriam Janů, DiS
Kód dílu - Popis | [6 empty] | Cena celkem [CZK]
Náklady stavby celkem | [6 empty] | 0 | [11 empty] | -1
| D1 - Rákosový litorál | [5 empty] | 0
| D2 - Záhon 6,7 (207m2) | [5 empty] | 0
| D3 - Rostlinný materiál | [5 empty] | 0
| D4 - Materiál ostatní | [5 empty] | 0
| D5 - Přesuny hmot | [5 empty] | 0
SOUPIS PRACÍ
Stavba:
Úprava okolí přehrady Harcov II.
Objekt:
00 - Přímé výdaje
Soupis:
04 - SO 802 - Krajinářské řešení okolí přehrady
Úroveň 3:
04.7 - Záhony 6-7
Místo: |  |  | Liberec |  |  | Datum: | 10. 12. 2025
Zadavatel: |  |  | Statutární město Liberec |  |  | Projektant: | Miriam Janů, DiS
Účastník: |  |  | Vyplň údaj |  |  | Zpracovatel: | Miriam Janů, DiS
PČ | Typ | Kód | Popis | MJ | Množství | J.cena [CZK] | Cena celkem [CZK] | Cenová soustava |  | DPH | J. Nh [h] | Nh celkem [h] | J. hmotnost [t] | Hmotnost celkem [t] | J. suť [t] | Suť Celkem [t]
Náklady soupisu celkem | [6 empty] | 0 |  |  |  |  | 0 |  | 0 |  | 0 |  | D | -1 | [7 empty] | 0
| D | D1 | Rákosový litorál |  |  |  | 0 |  |  |  |  | 0 |  | 0 |  | 0 | 1 | D | 0 | ROZPOCET | [6 empty] | 0
| D | D2 | Záhon 6,7 (207m2) |  |  |  | 0 |  |  |  |  | 0 |  | 0 |  | 0 | 1 | D | 1 | ROZPOCET | [6 empty] | 0
1 | K | 181006115 | Rozprostření zemin tl vrstvy do 0,4 m schopných zúrodnění v rovině a sklonu do 1:5 (v mocnosti 200mm) | m2 | 207 |  | 0 |  |  | základní |  | 0 | 0 | 0 | 0 | 0 | 4 | K | 2 | ROZPOCET | 0 | 0 | 0 | 0 | 0 | 1 | 0 | 4 | 409083014
| PP |  | Rozprostření zemin tl vrstvy do 0,4 m schopných zúrodnění v rovině a sklonu do 1:5 (v mocnosti 200mm) | [14 empty] | PP | 2
2 | K | 183403153 | Obdělání půdy hrabáním v rovině nebo ve svahu 1:5 | m2 | 207 |  | 0 |  |  | základní |  | 0 | 0 | 0 | 0 | 0 | 4 | K | 2 | ROZPOCET | 0 | 0 | 0 | 0 | 0 | 1 | 0 | 4 | 1031307189
| PP |  | Obdělání půdy hrabáním v rovině nebo ve svahu 1:5 | [14 empty] | PP | 2
3 | K | 119005131 | Vytyčení výsadeb zapojených nebo v záhonu plochy přes 100 m2 s rozmístěním rostlin ve sponu | m2 | 207 |  | 0 |  |  | základní |  | 0 | 0 | 0 | 0 | 0 | 4 | K | 2 | ROZPOCET | 0 | 0 | 0 | 0 | 0 | 1 | 0 | 4 | -1126779206
| PP |  | Vytyčení výsadeb zapojených nebo v záhonu plochy přes 100 m2 s rozmístěním rostlin ve sponu | [14 empty] | PP | 2
4 | K | 183111111 | Hloubení jamek bez výměny půdy zeminy tř 1 až 4 obj do 0,002 m3 v rovině a svahu do 1:5 | ks | 499 |  | 0 |  |  | základní |  | 0 | 0 | 0 | 0 | 0 | 4 | K | 2 | ROZPOCET | 0 | 0 | 0 | 0 | 0 | 1 | 0 | 4 | 97789840
| PP |  | Hloubení jamek bez výměny půdy zeminy tř 1 až 4 obj do 0,002 m3 v rovině a svahu do 1:5 | [14 empty] | PP | 2
5 | K | 183211322 | Výsadba květin krytokořenných průměru kontejneru přes 80 do 120 mm | ks | 499 |  | 0 |  |  | základní |  | 0 | 0 | 0 | 0 | 0 | 4 | K | 2 | ROZPOCET | 0 | 0 | 0 | 0 | 0 | 1 | 0 | 4 | -687343612
| PP |  | Výsadba květin krytokořenných průměru kontejneru přes 80 do 120 mm | [14 empty] | PP | 2
6 | K | 185802114R | Hnojení půdy umělým hnojivem k jednotlivým rostlinám v rovině a svahu do 1:5 (1ks tablety/rostlina) | ks | 499 |  | 0 |  |  | základní |  | 0 | 0 | 0 | 0 | 0 | 4 | K | 2 | ROZPOCET | 0 | 0 | 0 | 0 | 0 | 1 | 0 | 4 | -803090014
| PP |  | Hnojení půdy umělým hnojivem k jednotlivým rostlinám v rovině a svahu do 1:5 (1ks tablety/rostlina) | [14 empty] | PP | 2
7 | K | 184911421 | Mulčování rostlin kůrou tl do 0,1 m v rovině a svahu do 1:5 | m2 | 207 |  | 0 |  |  | základní |  | 0 | 0 | 0 | 0 | 0 | 4 | K | 2 | ROZPOCET | 0 | 0 | 0 | 0 | 0 | 1 | 0 | 4 | -1387030028
| PP |  | Mulčování rostlin kůrou tl do 0,1 m v rovině a svahu do 1:5 | [14 empty] | PP | 2
8 | K | 185804312 | Zalití rostlin vodou plocha přes 20 m2 20l/m2 | m3 | 4.14 |  | 0 |  |  | základní |  | 0 | 0 | 0 | 0 | 0 | 4 | K | 2 | ROZPOCET | 0 | 0 | 0 | 0 | 0 | 1 | 0 | 4 | 1948352314
| PP |  | Zalití rostlin vodou plocha přes 20 m2 20l/m2 | [14 empty] | PP | 2
9 | K | 185851121 | Dovoz vody pro zálivku rostlin za vzdálenost do 1000 m | m3 | 4.14 |  | 0 |  |  | základní |  | 0 | 0 | 0 | 0 | 0 | 4 | K | 2 | ROZPOCET | 0 | 0 | 0 | 0 | 0 | 1 | 0 | 4 | 786151444
| PP |  | Dovoz vody pro zálivku rostlin za vzdálenost do 1000 m | [14 empty] | PP | 2
10 | K | 185851129 | Příplatek k dovozu vody pro zálivku rostlin do 1000 m ZKD 1000 m | m3 | 4.14 |  | 0 |  |  | základní |  | 0 | 0 | 0 | 0 | 0 | 4 | K | 2 | ROZPOCET | 0 | 0 | 0 | 0 | 0 | 1 | 0 | 4 | 23077002
| PP |  | Příplatek k dovozu vody pro zálivku rostlin do 1000 m ZKD 1000 m | [14 empty] | PP | 2
11 | K | 998231411 | Ruční přesun hmot pro sadovnické a krajinářské úpravy do 100 m | t | 66.24 |  | 0 |  |  | základní |  | 0 | 0 | 0 | 0 | 0 | 4 | K | 2 | ROZPOCET | 0 | 0 | 0 | 0 | 0 | 1 | 0 | 4 | -1219253407
| PP |  | Ruční přesun hmot pro sadovnické a krajinářské úpravy do 100 m | [14 empty] | PP | 2
| D | D3 | Rostlinný materiál |  |  |  | 0 |  |  |  |  | 0 |  | 0 |  | 0 | 1 | D | 1 | ROZPOCET | [6 empty] | 0
12 | K | 40 | Trvalky velikost k11 | ks | 499 |  | 0 |  |  | základní |  | 0 | 0 | 0 | 0 | 0 | 4 | K | 2 | ROZPOCET | 0 | 0 | 0 | 0 | 0 | 1 | 0 | 4 | -344792865
| PP |  | Trvalky velikost k11 | [14 empty] | PP | 2
| D | D4 | Materiál ostatní |  |  |  | 0 |  |  |  |  | 0 |  | 0 |  | 0 | 1 | D | 1 | ROZPOCET | [6 empty] | 0
13 | K | 41 | Borka výběrová jemně drcená I volně ložená (mocnost 70 mm) | m3 | 14.49 |  | 0 |  |  | základní |  | 0 | 0 | 0 | 0 | 0 | 4 | K | 2 | ROZPOCET | 0 | 0 | 0 | 0 | 0 | 1 | 0 | 4 | 1432329679
| PP |  | Borka výběrová jemně drcená I volně ložená (mocnost 70 mm) | [14 empty] | PP | 2
14 | K | 42 | Výsadbový substrát zemina+10%kompost | m3 | 41.4 |  | 0 |  |  | základní |  | 0 | 0 | 0 | 0 | 0 | 4 | K | 2 | ROZPOCET | 0 | 0 | 0 | 0 | 0 | 1 | 0 | 4 | 436074374
| PP |  | Výsadbový substrát zemina+10%kompost | [14 empty] | PP | 2
15 | K | 43 | Tabletové hnojivo pomalu rozpustné, 10g tbl (vlastnosti jako např.Silvamix forte) | ks | 499 |  | 0 |  |  | základní |  | 0 | 0 | 0 | 0 | 0 | 4 | K | 2 | ROZPOCET | 0 | 0 | 0 | 0 | 0 | 1 | 0 | 4 | 1062180088
| PP |  | Tabletové hnojivo pomalu rozpustné, 10g tbl (vlastnosti jako např.Silvamix forte) | [14 empty] | PP | 2
16 | K | 44 | Voda na zálivku + 3% ztratné | m3 | 4.26 |  | 0 |  |  | základní |  | 0 | 0 | 0 | 0 | 0 | 4 | K | 2 | ROZPOCET | 0 | 0 | 0 | 0 | 0 | 1 | 0 | 4 | -402513639
| PP |  | Voda na zálivku + 3% ztratné | [14 empty] | PP | 2
| D | D5 | Přesuny hmot |  |  |  | 0 |  |  |  |  | 0 |  | 0 |  | 0 | 1 | D | 1 | ROZPOCET | [6 empty] | 0
17 | K | 998231311 | Přesun hmot pro sadovnické a krajinářské úpravy vodorovně do 5000 m | t | 66.24 |  | 0 |  |  | základní |  | 0 | 0 | 0 | 0 | 0 | 4 | K | 2 | ROZPOCET | 0 | 0 | 0 | 0 | 0 | 1 | 0 | 4 | -1719506041
| PP |  | Přesun hmot pro sadovnické a krajinářské úpravy vodorovně do 5000 m | [14 empty] | PP | 2

## 04.8 - Záhony 8
{2222bb22-0d6d-404b-a5c8-6e6f803fa844}
2
| KRYCÍ LIST SOUPISU PRACÍ | [7 empty] | v --- níže se nacházejí doplnkové a pomocné údaje k sestavám --- v | [8 empty] | False
Stavba:
Úprava okolí přehrady Harcov II.
Objekt:
00 - Přímé výdaje
Soupis:
04 - SO 802 - Krajinářské řešení okolí přehrady
Úroveň 3:
04.8 - Záhony 8
| KSO: |  |  |  |  | CC-CZ:
| Místo: |  | Liberec |  |  | Datum: | 10. 12. 2025
| Zadavatel: |  |  |  |  | IČ: | 00262978
|  | Statutární město Liberec |  |  |  | DIČ: | CZ00262978
| Účastník: |  |  |  |  | IČ: | Vyplň údaj
|  | Vyplň údaj |  |  |  | DIČ: | Vyplň údaj
| Projektant: |  |  |  |  | IČ: | 46049851
|  | Miriam Janů, DiS |  |  |  | DIČ:
| Zpracovatel: |  |  |  |  | IČ: | 46049851
|  | Miriam Janů, DiS |  |  |  | DIČ:
Poznámka:
| Cena bez DPH | [5 empty] | 0
|  |  | Základ daně |  |  | Sazba daně | Výše daně
| DPH | základní | 0 |  |  | 21% | 0
|  | snížená | 0 |  |  | 15% | 0
|  | zákl. přenesená | 0 |  |  | 21% | 0
|  | sníž. přenesená | 0 |  |  | 15% | 0
|  | nulová | 0 |  |  | 0% | 0
| Cena s DPH |  |  | v | CZK |  | 0
REKAPITULACE ČLENĚNÍ SOUPISU PRACÍ
Stavba:
Úprava okolí přehrady Harcov II.
Objekt:
00 - Přímé výdaje
Soupis:
04 - SO 802 - Krajinářské řešení okolí přehrady
Úroveň 3:
04.8 - Záhony 8
Místo: |  |  | Liberec |  |  | Datum: | 10. 12. 2025
Zadavatel: |  |  | Statutární město Liberec |  |  | Projektant: | Miriam Janů, DiS
Účastník: |  |  | Vyplň údaj |  |  | Zpracovatel: | Miriam Janů, DiS
Kód dílu - Popis | [6 empty] | Cena celkem [CZK]
Náklady stavby celkem | [6 empty] | 0 | [11 empty] | -1
| D1 - Trvalkové záhony | [5 empty] | 0
| D2 - Záhon 8 (300m2) | [5 empty] | 0
| D3 - Rostlinný materiál | [5 empty] | 0
| D4 - Materiál ostatní | [5 empty] | 0
| D5 - Přesuny hmot | [5 empty] | 0
SOUPIS PRACÍ
Stavba:
Úprava okolí přehrady Harcov II.
Objekt:
00 - Přímé výdaje
Soupis:
04 - SO 802 - Krajinářské řešení okolí přehrady
Úroveň 3:
04.8 - Záhony 8
Místo: |  |  | Liberec |  |  | Datum: | 10. 12. 2025
Zadavatel: |  |  | Statutární město Liberec |  |  | Projektant: | Miriam Janů, DiS
Účastník: |  |  | Vyplň údaj |  |  | Zpracovatel: | Miriam Janů, DiS
PČ | Typ | Kód | Popis | MJ | Množství | J.cena [CZK] | Cena celkem [CZK] | Cenová soustava |  | DPH | J. Nh [h] | Nh celkem [h] | J. hmotnost [t] | Hmotnost celkem [t] | J. suť [t] | Suť Celkem [t]
Náklady soupisu celkem | [6 empty] | 0 |  |  |  |  | 0 |  | 0 |  | 0 |  | D | -1 | [7 empty] | 0
| D | D1 | Trvalkové záhony |  |  |  | 0 |  |  |  |  | 0 |  | 0 |  | 0 | 1 | D | 0 | ROZPOCET | [6 empty] | 0
| D | D2 | Záhon 8 (300m2) |  |  |  | 0 |  |  |  |  | 0 |  | 0 |  | 0 | 1 | D | 1 | ROZPOCET | [6 empty] | 0
1 | K | 181006115 | Rozprostření zemin tl vrstvy do 0,4 m schopných zúrodnění v rovině a sklonu do 1:5 (v mocnosti 200mm) | m2 | 300 |  | 0 |  |  | základní |  | 0 | 0 | 0 | 0 | 0 | 4 | K | 2 | ROZPOCET | 0 | 0 | 0 | 0 | 0 | 1 | 0 | 4 | -738898930
| PP |  | Rozprostření zemin tl vrstvy do 0,4 m schopných zúrodnění v rovině a sklonu do 1:5 (v mocnosti 200mm) | [14 empty] | PP | 2
2 | K | 183403153 | Obdělání půdy hrabáním v rovině nebo ve svahu 1:5 | m2 | 300 |  | 0 |  |  | základní |  | 0 | 0 | 0 | 0 | 0 | 4 | K | 2 | ROZPOCET | 0 | 0 | 0 | 0 | 0 | 1 | 0 | 4 | 694843602
| PP |  | Obdělání půdy hrabáním v rovině nebo ve svahu 1:5 | [14 empty] | PP | 2
3 | K | 119005132 | Vytyčení výsadeb zapojených nebo v záhonu plochy přes 100 m2 s rozmístěním rostlin do plochy nepravidelně | m2 | 300 |  | 0 |  |  | základní |  | 0 | 0 | 0 | 0 | 0 | 4 | K | 2 | ROZPOCET | 0 | 0 | 0 | 0 | 0 | 1 | 0 | 4 | -1825452519
| PP |  | Vytyčení výsadeb zapojených nebo v záhonu plochy přes 100 m2 s rozmístěním rostlin do plochy nepravidelně | [14 empty] | PP | 2
4 | K | 183111111 | Hloubení jamek bez výměny půdy zeminy tř 1 až 4 obj do 0,002 m3 v rovině a svahu do 1:5 | ks | 1311 |  | 0 |  |  | základní |  | 0 | 0 | 0 | 0 | 0 | 4 | K | 2 | ROZPOCET | 0 | 0 | 0 | 0 | 0 | 1 | 0 | 4 | -929362216
| PP |  | Hloubení jamek bez výměny půdy zeminy tř 1 až 4 obj do 0,002 m3 v rovině a svahu do 1:5 | [14 empty] | PP | 2
5 | K | 183211322 | Výsadba květin krytokořenných průměru kontejneru přes 80 do 120 mm | ks | 1037 |  | 0 |  |  | základní |  | 0 | 0 | 0 | 0 | 0 | 4 | K | 2 | ROZPOCET | 0 | 0 | 0 | 0 | 0 | 1 | 0 | 4 | -1989781073
| PP |  | Výsadba květin krytokořenných průměru kontejneru přes 80 do 120 mm | [14 empty] | PP | 2
6 | K | 183211323 | Výsadba květin krytokořenných průměru kontejneru přes 120 do 250 mm | ks | 274 |  | 0 |  |  | základní |  | 0 | 0 | 0 | 0 | 0 | 4 | K | 2 | ROZPOCET | 0 | 0 | 0 | 0 | 0 | 1 | 0 | 4 | 635292504
| PP |  | Výsadba květin krytokořenných průměru kontejneru přes 120 do 250 mm | [14 empty] | PP | 2
7 | K | 185802114R | Hnojení půdy umělým hnojivem k jednotlivým rostlinám v rovině a svahu do 1:5 (1ks tablety/rostlina) | ks | 1311 |  | 0 |  |  | základní |  | 0 | 0 | 0 | 0 | 0 | 4 | K | 2 | ROZPOCET | 0 | 0 | 0 | 0 | 0 | 1 | 0 | 4 | -1232959304
| PP |  | Hnojení půdy umělým hnojivem k jednotlivým rostlinám v rovině a svahu do 1:5 (1ks tablety/rostlina) | [14 empty] | PP | 2
8 | K | 183211313 | Výsadba cibulí nebo hlíz | ks | 2000 |  | 0 |  |  | základní |  | 0 | 0 | 0 | 0 | 0 | 4 | K | 2 | ROZPOCET | 0 | 0 | 0 | 0 | 0 | 1 | 0 | 4 | 1340794001
| PP |  | Výsadba cibulí nebo hlíz | [14 empty] | PP | 2
9 | K | 184911421 | Mulčování rostlin kůrou tl do 0,1 m v rovině a svahu do 1:5 | m2 | 300 |  | 0 |  |  | základní |  | 0 | 0 | 0 | 0 | 0 | 4 | K | 2 | ROZPOCET | 0 | 0 | 0 | 0 | 0 | 1 | 0 | 4 | 854815790
| PP |  | Mulčování rostlin kůrou tl do 0,1 m v rovině a svahu do 1:5 | [14 empty] | PP | 2
10 | K | 185804312 | Zalití rostlin vodou plocha přes 20 m2 20l/m2 | m3 | 6 |  | 0 |  |  | základní |  | 0 | 0 | 0 | 0 | 0 | 4 | K | 2 | ROZPOCET | 0 | 0 | 0 | 0 | 0 | 1 | 0 | 4 | 319717184
| PP |  | Zalití rostlin vodou plocha přes 20 m2 20l/m2 | [14 empty] | PP | 2
11 | K | 185851121 | Dovoz vody pro zálivku rostlin za vzdálenost do 1000 m | m3 | 6 |  | 0 |  |  | základní |  | 0 | 0 | 0 | 0 | 0 | 4 | K | 2 | ROZPOCET | 0 | 0 | 0 | 0 | 0 | 1 | 0 | 4 | -69495224
| PP |  | Dovoz vody pro zálivku rostlin za vzdálenost do 1000 m | [14 empty] | PP | 2
12 | K | 185851129 | Příplatek k dovozu vody pro zálivku rostlin do 1000 m ZKD 1000 m | m3 | 6 |  | 0 |  |  | základní |  | 0 | 0 | 0 | 0 | 0 | 4 | K | 2 | ROZPOCET | 0 | 0 | 0 | 0 | 0 | 1 | 0 | 4 | -1574515742
| PP |  | Příplatek k dovozu vody pro zálivku rostlin do 1000 m ZKD 1000 m | [14 empty] | PP | 2
13 | K | 998231411 | Ruční přesun hmot pro sadovnické a krajinářské úpravy do 100 m | t | 96 |  | 0 |  |  | základní |  | 0 | 0 | 0 | 0 | 0 | 4 | K | 2 | ROZPOCET | 0 | 0 | 0 | 0 | 0 | 1 | 0 | 4 | -548921137
| PP |  | Ruční přesun hmot pro sadovnické a krajinářské úpravy do 100 m | [14 empty] | PP | 2
| D | D3 | Rostlinný materiál |  |  |  | 0 |  |  |  |  | 0 |  | 0 |  | 0 | 1 | D | 1 | ROZPOCET | [6 empty] | 0
14 | K | 45 | Trvalky velikost k11 | ks | 1037 |  | 0 |  |  | základní |  | 0 | 0 | 0 | 0 | 0 | 4 | K | 2 | ROZPOCET | 0 | 0 | 0 | 0 | 0 | 1 | 0 | 4 | -933479695
| PP |  | Trvalky velikost k11 | [14 empty] | PP | 2
15 | K | 46 | Okrasné traviny velikost k13 | ks | 274 |  | 0 |  |  | základní |  | 0 | 0 | 0 | 0 | 0 | 4 | K | 2 | ROZPOCET | 0 | 0 | 0 | 0 | 0 | 1 | 0 | 4 | -728502911
| PP |  | Okrasné traviny velikost k13 | [14 empty] | PP | 2
16 | K | 47 | Cibuloviny | ks | 2000 |  | 0 |  |  | základní |  | 0 | 0 | 0 | 0 | 0 | 4 | K | 2 | ROZPOCET | 0 | 0 | 0 | 0 | 0 | 1 | 0 | 4 | -855100592
| PP |  | Cibuloviny | [14 empty] | PP | 2
| D | D4 | Materiál ostatní |  |  |  | 0 |  |  |  |  | 0 |  | 0 |  | 0 | 1 | D | 1 | ROZPOCET | [6 empty] | 0
17 | K | 48 | Borka výběrová jemně drcená I volně ložená (mocnost 70 mm) | m3 | 21 |  | 0 |  |  | základní |  | 0 | 0 | 0 | 0 | 0 | 4 | K | 2 | ROZPOCET | 0 | 0 | 0 | 0 | 0 | 1 | 0 | 4 | -127011954
| PP |  | Borka výběrová jemně drcená I volně ložená (mocnost 70 mm) | [14 empty] | PP | 2
18 | K | 49 | Výsadbový substrát zemina+10%kompost | m3 | 60 |  | 0 |  |  | základní |  | 0 | 0 | 0 | 0 | 0 | 4 | K | 2 | ROZPOCET | 0 | 0 | 0 | 0 | 0 | 1 | 0 | 4 | -668498971
| PP |  | Výsadbový substrát zemina+10%kompost | [14 empty] | PP | 2
19 | K | 50 | Tabletové hnojivo pomalu rozpustné, 10g tbl (vlastnosti jako např.Silvamix forte) | ks | 1311 |  | 0 |  |  | základní |  | 0 | 0 | 0 | 0 | 0 | 4 | K | 2 | ROZPOCET | 0 | 0 | 0 | 0 | 0 | 1 | 0 | 4 | 695313629
| PP |  | Tabletové hnojivo pomalu rozpustné, 10g tbl (vlastnosti jako např.Silvamix forte) | [14 empty] | PP | 2
20 | K | 51 | Voda na zálivku + 3% ztratné | m3 | 6.18 |  | 0 |  |  | základní |  | 0 | 0 | 0 | 0 | 0 | 4 | K | 2 | ROZPOCET | 0 | 0 | 0 | 0 | 0 | 1 | 0 | 4 | -1782316202
| PP |  | Voda na zálivku + 3% ztratné | [14 empty] | PP | 2
| D | D5 | Přesuny hmot |  |  |  | 0 |  |  |  |  | 0 |  | 0 |  | 0 | 1 | D | 1 | ROZPOCET | [6 empty] | 0
21 | K | 998231311 | Přesun hmot pro sadovnické a krajinářské úpravy vodorovně do 5000 m | t | 96 |  | 0 |  |  | základní |  | 0 | 0 | 0 | 0 | 0 | 4 | K | 2 | ROZPOCET | 0 | 0 | 0 | 0 | 0 | 1 | 0 | 4 | -2005314401
| PP |  | Přesun hmot pro sadovnické a krajinářské úpravy vodorovně do 5000 m | [14 empty] | PP | 2

## 04.9 - Záhony 9
{52ea4155-cb29-457b-b691-52aa9dc9c949}
2
| KRYCÍ LIST SOUPISU PRACÍ | [7 empty] | v --- níže se nacházejí doplnkové a pomocné údaje k sestavám --- v | [8 empty] | False
Stavba:
Úprava okolí přehrady Harcov II.
Objekt:
00 - Přímé výdaje
Soupis:
04 - SO 802 - Krajinářské řešení okolí přehrady
Úroveň 3:
04.9 - Záhony 9
| KSO: |  |  |  |  | CC-CZ:
| Místo: |  | Liberec |  |  | Datum: | 10. 12. 2025
| Zadavatel: |  |  |  |  | IČ: | 00262978
|  | Statutární město Liberec |  |  |  | DIČ: | CZ00262978
| Účastník: |  |  |  |  | IČ: | Vyplň údaj
|  | Vyplň údaj |  |  |  | DIČ: | Vyplň údaj
| Projektant: |  |  |  |  | IČ: | 46049851
|  | Miriam Janů, DiS |  |  |  | DIČ:
| Zpracovatel: |  |  |  |  | IČ: | 46049851
|  | Miriam Janů, DiS |  |  |  | DIČ:
Poznámka:
| Cena bez DPH | [5 empty] | 0
|  |  | Základ daně |  |  | Sazba daně | Výše daně
| DPH | základní | 0 |  |  | 21% | 0
|  | snížená | 0 |  |  | 15% | 0
|  | zákl. přenesená | 0 |  |  | 21% | 0
|  | sníž. přenesená | 0 |  |  | 15% | 0
|  | nulová | 0 |  |  | 0% | 0
| Cena s DPH |  |  | v | CZK |  | 0
REKAPITULACE ČLENĚNÍ SOUPISU PRACÍ
Stavba:
Úprava okolí přehrady Harcov II.
Objekt:
00 - Přímé výdaje
Soupis:
04 - SO 802 - Krajinářské řešení okolí přehrady
Úroveň 3:
04.9 - Záhony 9
Místo: |  |  | Liberec |  |  | Datum: | 10. 12. 2025
Zadavatel: |  |  | Statutární město Liberec |  |  | Projektant: | Miriam Janů, DiS
Účastník: |  |  | Vyplň údaj |  |  | Zpracovatel: | Miriam Janů, DiS
Kód dílu - Popis | [6 empty] | Cena celkem [CZK]
Náklady stavby celkem | [6 empty] | 0 | [11 empty] | -1
| D1 - Trvalkové záhony | [5 empty] | 0
| D2 - Záhon 9 (110m2) | [5 empty] | 0
| D3 - Rostlinný materiál | [5 empty] | 0
| D4 - Materiál ostatní | [5 empty] | 0
| D5 - Přesuny hmot | [5 empty] | 0
SOUPIS PRACÍ
Stavba:
Úprava okolí přehrady Harcov II.
Objekt:
00 - Přímé výdaje
Soupis:
04 - SO 802 - Krajinářské řešení okolí přehrady
Úroveň 3:
04.9 - Záhony 9
Místo: |  |  | Liberec |  |  | Datum: | 10. 12. 2025
Zadavatel: |  |  | Statutární město Liberec |  |  | Projektant: | Miriam Janů, DiS
Účastník: |  |  | Vyplň údaj |  |  | Zpracovatel: | Miriam Janů, DiS
PČ | Typ | Kód | Popis | MJ | Množství | J.cena [CZK] | Cena celkem [CZK] | Cenová soustava |  | DPH | J. Nh [h] | Nh celkem [h] | J. hmotnost [t] | Hmotnost celkem [t] | J. suť [t] | Suť Celkem [t]
Náklady soupisu celkem | [6 empty] | 0 |  |  |  |  | 0 |  | 0 |  | 0 |  | D | -1 | [7 empty] | 0
| D | D1 | Trvalkové záhony |  |  |  | 0 |  |  |  |  | 0 |  | 0 |  | 0 | 1 | D | 0 | ROZPOCET | [6 empty] | 0
| D | D2 | Záhon 9 (110m2) |  |  |  | 0 |  |  |  |  | 0 |  | 0 |  | 0 | 1 | D | 1 | ROZPOCET | [6 empty] | 0
1 | K | 181006115 | Rozprostření zemin tl vrstvy do 0,4 m schopných zúrodnění v rovině a sklonu do 1:5 (v mocnosti 200mm) | m2 | 110 |  | 0 |  |  | základní |  | 0 | 0 | 0 | 0 | 0 | 4 | K | 2 | ROZPOCET | 0 | 0 | 0 | 0 | 0 | 1 | 0 | 4 | 1390148318
| PP |  | Rozprostření zemin tl vrstvy do 0,4 m schopných zúrodnění v rovině a sklonu do 1:5 (v mocnosti 200mm) | [14 empty] | PP | 2
2 | K | 183403153 | Obdělání půdy hrabáním v rovině nebo ve svahu 1:5 | m2 | 110 |  | 0 |  |  | základní |  | 0 | 0 | 0 | 0 | 0 | 4 | K | 2 | ROZPOCET | 0 | 0 | 0 | 0 | 0 | 1 | 0 | 4 | 960343093
| PP |  | Obdělání půdy hrabáním v rovině nebo ve svahu 1:5 | [14 empty] | PP | 2
3 | K | 119005132 | Vytyčení výsadeb zapojených nebo v záhonu plochy přes 100 m2 s rozmístěním rostlin do plochy nepravidelně | m2 | 110 |  | 0 |  |  | základní |  | 0 | 0 | 0 | 0 | 0 | 4 | K | 2 | ROZPOCET | 0 | 0 | 0 | 0 | 0 | 1 | 0 | 4 | -1917090328
| PP |  | Vytyčení výsadeb zapojených nebo v záhonu plochy přes 100 m2 s rozmístěním rostlin do plochy nepravidelně | [14 empty] | PP | 2
4 | K | 183111111 | Hloubení jamek bez výměny půdy zeminy tř 1 až 4 obj do 0,002 m3 v rovině a svahu do 1:5 | ks | 720 |  | 0 |  |  | základní |  | 0 | 0 | 0 | 0 | 0 | 4 | K | 2 | ROZPOCET | 0 | 0 | 0 | 0 | 0 | 1 | 0 | 4 | 90767860
| PP |  | Hloubení jamek bez výměny půdy zeminy tř 1 až 4 obj do 0,002 m3 v rovině a svahu do 1:5 | [14 empty] | PP | 2
5 | K | 183211322 | Výsadba květin krytokořenných průměru kontejneru přes 80 do 120 mm | ks | 198 |  | 0 |  |  | základní |  | 0 | 0 | 0 | 0 | 0 | 4 | K | 2 | ROZPOCET | 0 | 0 | 0 | 0 | 0 | 1 | 0 | 4 | -1504912317
| PP |  | Výsadba květin krytokořenných průměru kontejneru přes 80 do 120 mm | [14 empty] | PP | 2
6 | K | 183211323 | Výsadba květin krytokořenných průměru kontejneru přes 120 do 250 mm | ks | 522 |  | 0 |  |  | základní |  | 0 | 0 | 0 | 0 | 0 | 4 | K | 2 | ROZPOCET | 0 | 0 | 0 | 0 | 0 | 1 | 0 | 4 | -1374582428
| PP |  | Výsadba květin krytokořenných průměru kontejneru přes 120 do 250 mm | [14 empty] | PP | 2
7 | K | 185802114R | Hnojení půdy umělým hnojivem k jednotlivým rostlinám v rovině a svahu do 1:5 (1ks tablety/rostlina) | ks | 720 |  | 0 |  |  | základní |  | 0 | 0 | 0 | 0 | 0 | 4 | K | 2 | ROZPOCET | 0 | 0 | 0 | 0 | 0 | 1 | 0 | 4 | 2128636800
| PP |  | Hnojení půdy umělým hnojivem k jednotlivým rostlinám v rovině a svahu do 1:5 (1ks tablety/rostlina) | [14 empty] | PP | 2
8 | K | 183211313 | Výsadba cibulí nebo hlíz | ks | 2166 |  | 0 |  |  | základní |  | 0 | 0 | 0 | 0 | 0 | 4 | K | 2 | ROZPOCET | 0 | 0 | 0 | 0 | 0 | 1 | 0 | 4 | -395581782
| PP |  | Výsadba cibulí nebo hlíz | [14 empty] | PP | 2
9 | K | 184911421 | Mulčování rostlin kůrou tl do 0,1 m v rovině a svahu do 1:5 | m2 | 110 |  | 0 |  |  | základní |  | 0 | 0 | 0 | 0 | 0 | 4 | K | 2 | ROZPOCET | 0 | 0 | 0 | 0 | 0 | 1 | 0 | 4 | -2054778268
| PP |  | Mulčování rostlin kůrou tl do 0,1 m v rovině a svahu do 1:5 | [14 empty] | PP | 2
10 | K | 185804312 | Zalití rostlin vodou plocha přes 20 m2 20l/m2 | m3 | 2.2 |  | 0 |  |  | základní |  | 0 | 0 | 0 | 0 | 0 | 4 | K | 2 | ROZPOCET | 0 | 0 | 0 | 0 | 0 | 1 | 0 | 4 | -219365064
| PP |  | Zalití rostlin vodou plocha přes 20 m2 20l/m2 | [14 empty] | PP | 2
11 | K | 185851121 | Dovoz vody pro zálivku rostlin za vzdálenost do 1000 m | m3 | 2.2 |  | 0 |  |  | základní |  | 0 | 0 | 0 | 0 | 0 | 4 | K | 2 | ROZPOCET | 0 | 0 | 0 | 0 | 0 | 1 | 0 | 4 | -821225253
| PP |  | Dovoz vody pro zálivku rostlin za vzdálenost do 1000 m | [14 empty] | PP | 2
12 | K | 185851129 | Příplatek k dovozu vody pro zálivku rostlin do 1000 m ZKD 1000 m | m3 | 2.2 |  | 0 |  |  | základní |  | 0 | 0 | 0 | 0 | 0 | 4 | K | 2 | ROZPOCET | 0 | 0 | 0 | 0 | 0 | 1 | 0 | 4 | 1517832252
| PP |  | Příplatek k dovozu vody pro zálivku rostlin do 1000 m ZKD 1000 m | [14 empty] | PP | 2
13 | K | 998231411 | Ruční přesun hmot pro sadovnické a krajinářské úpravy do 100 m | t | 35.2 |  | 0 |  |  | základní |  | 0 | 0 | 0 | 0 | 0 | 4 | K | 2 | ROZPOCET | 0 | 0 | 0 | 0 | 0 | 1 | 0 | 4 | -798561986
| PP |  | Ruční přesun hmot pro sadovnické a krajinářské úpravy do 100 m | [14 empty] | PP | 2
| D | D3 | Rostlinný materiál |  |  |  | 0 |  |  |  |  | 0 |  | 0 |  | 0 | 1 | D | 1 | ROZPOCET | [6 empty] | 0
14 | K | 52 | Trvalky velikost k11 | ks | 198 |  | 0 |  |  | základní |  | 0 | 0 | 0 | 0 | 0 | 4 | K | 2 | ROZPOCET | 0 | 0 | 0 | 0 | 0 | 1 | 0 | 4 | 1470599821
| PP |  | Trvalky velikost k11 | [14 empty] | PP | 2
15 | K | 53 | Okrasné traviny velikost k13 | ks | 522 |  | 0 |  |  | základní |  | 0 | 0 | 0 | 0 | 0 | 4 | K | 2 | ROZPOCET | 0 | 0 | 0 | 0 | 0 | 1 | 0 | 4 | 819329891
| PP |  | Okrasné traviny velikost k13 | [14 empty] | PP | 2
16 | K | 54 | Cibuloviny | ks | 2166 |  | 0 |  |  | základní |  | 0 | 0 | 0 | 0 | 0 | 4 | K | 2 | ROZPOCET | 0 | 0 | 0 | 0 | 0 | 1 | 0 | 4 | 496776057
| PP |  | Cibuloviny | [14 empty] | PP | 2
| D | D4 | Materiál ostatní |  |  |  | 0 |  |  |  |  | 0 |  | 0 |  | 0 | 1 | D | 1 | ROZPOCET | [6 empty] | 0
17 | K | 55 | Borka výběrová jemně drcená I volně ložená (mocnost 70 mm) | m3 | 7.7 |  | 0 |  |  | základní |  | 0 | 0 | 0 | 0 | 0 | 4 | K | 2 | ROZPOCET | 0 | 0 | 0 | 0 | 0 | 1 | 0 | 4 | 1017349082
| PP |  | Borka výběrová jemně drcená I volně ložená (mocnost 70 mm) | [14 empty] | PP | 2
18 | K | 56 | Výsadbový substrát zemina+10%kompost | m3 | 22 |  | 0 |  |  | základní |  | 0 | 0 | 0 | 0 | 0 | 4 | K | 2 | ROZPOCET | 0 | 0 | 0 | 0 | 0 | 1 | 0 | 4 | 26509013
| PP |  | Výsadbový substrát zemina+10%kompost | [14 empty] | PP | 2
19 | K | 57 | Tabletové hnojivo pomalu rozpustné, 10g tbl (vlastnosti jako např.Silvamix forte) | ks | 720 |  | 0 |  |  | základní |  | 0 | 0 | 0 | 0 | 0 | 4 | K | 2 | ROZPOCET | 0 | 0 | 0 | 0 | 0 | 1 | 0 | 4 | -500896929
| PP |  | Tabletové hnojivo pomalu rozpustné, 10g tbl (vlastnosti jako např.Silvamix forte) | [14 empty] | PP | 2
20 | K | 58 | Voda na zálivku + 3% ztratné | m3 | 6.18 |  | 0 |  |  | základní |  | 0 | 0 | 0 | 0 | 0 | 4 | K | 2 | ROZPOCET | 0 | 0 | 0 | 0 | 0 | 1 | 0 | 4 | -1792130789
| PP |  | Voda na zálivku + 3% ztratné | [14 empty] | PP | 2
| D | D5 | Přesuny hmot |  |  |  | 0 |  |  |  |  | 0 |  | 0 |  | 0 | 1 | D | 1 | ROZPOCET | [6 empty] | 0
21 | K | 998231311 | Přesun hmot pro sadovnické a krajinářské úpravy vodorovně do 5000 m | t | 35.2 |  | 0 |  |  | základní |  | 0 | 0 | 0 | 0 | 0 | 4 | K | 2 | ROZPOCET | 0 | 0 | 0 | 0 | 0 | 1 | 0 | 4 | 2022439079
| PP |  | Přesun hmot pro sadovnické a krajinářské úpravy vodorovně do 5000 m | [14 empty] | PP | 2

## 04.10 - Záhony 10-14
{be7475b3-b888-48ce-96d9-09c9c3fdf265}
2
| KRYCÍ LIST SOUPISU PRACÍ | [7 empty] | v --- níže se nacházejí doplnkové a pomocné údaje k sestavám --- v | [8 empty] | False
Stavba:
Úprava okolí přehrady Harcov II.
Objekt:
00 - Přímé výdaje
Soupis:
04 - SO 802 - Krajinářské řešení okolí přehrady
Úroveň 3:
04.10 - Záhony 10-14
| KSO: |  |  |  |  | CC-CZ:
| Místo: |  | Liberec |  |  | Datum: | 10. 12. 2025
| Zadavatel: |  |  |  |  | IČ: | 00262978
|  | Statutární město Liberec |  |  |  | DIČ: | CZ00262978
| Účastník: |  |  |  |  | IČ: | Vyplň údaj
|  | Vyplň údaj |  |  |  | DIČ: | Vyplň údaj
| Projektant: |  |  |  |  | IČ: | 46049851
|  | Miriam Janů, DiS |  |  |  | DIČ:
| Zpracovatel: |  |  |  |  | IČ: | 46049851
|  | Miriam Janů, DiS |  |  |  | DIČ:
Poznámka:
| Cena bez DPH | [5 empty] | 0
|  |  | Základ daně |  |  | Sazba daně | Výše daně
| DPH | základní | 0 |  |  | 21% | 0
|  | snížená | 0 |  |  | 15% | 0
|  | zákl. přenesená | 0 |  |  | 21% | 0
|  | sníž. přenesená | 0 |  |  | 15% | 0
|  | nulová | 0 |  |  | 0% | 0
| Cena s DPH |  |  | v | CZK |  | 0
REKAPITULACE ČLENĚNÍ SOUPISU PRACÍ
Stavba:
Úprava okolí přehrady Harcov II.
Objekt:
00 - Přímé výdaje
Soupis:
04 - SO 802 - Krajinářské řešení okolí přehrady
Úroveň 3:
04.10 - Záhony 10-14
Místo: |  |  | Liberec |  |  | Datum: | 10. 12. 2025
Zadavatel: |  |  | Statutární město Liberec |  |  | Projektant: | Miriam Janů, DiS
Účastník: |  |  | Vyplň údaj |  |  | Zpracovatel: | Miriam Janů, DiS
Kód dílu - Popis | [6 empty] | Cena celkem [CZK]
Náklady stavby celkem | [6 empty] | 0 | [11 empty] | -1
| D1 - Výsadby do spár kamenných svahů | [5 empty] | 0
| D2 - Záhony 10-14 (40+76+63+51+118 m2) pokrytí cca 30% plochy | [5 empty] | 0
| D3 - Rostlinný materiál | [5 empty] | 0
| D4 - Materiál ostatní | [5 empty] | 0
| D5 - Přesuny hmot | [5 empty] | 0
SOUPIS PRACÍ
Stavba:
Úprava okolí přehrady Harcov II.
Objekt:
00 - Přímé výdaje
Soupis:
04 - SO 802 - Krajinářské řešení okolí přehrady
Úroveň 3:
04.10 - Záhony 10-14
Místo: |  |  | Liberec |  |  | Datum: | 10. 12. 2025
Zadavatel: |  |  | Statutární město Liberec |  |  | Projektant: | Miriam Janů, DiS
Účastník: |  |  | Vyplň údaj |  |  | Zpracovatel: | Miriam Janů, DiS
PČ | Typ | Kód | Popis | MJ | Množství | J.cena [CZK] | Cena celkem [CZK] | Cenová soustava |  | DPH | J. Nh [h] | Nh celkem [h] | J. hmotnost [t] | Hmotnost celkem [t] | J. suť [t] | Suť Celkem [t]
Náklady soupisu celkem | [6 empty] | 0 |  |  |  |  | 0 |  | 0 |  | 0 |  | D | -1 | [7 empty] | 0
| D | D1 | Výsadby do spár kamenných svahů |  |  |  | 0 |  |  |  |  | 0 |  | 0 |  | 0 | 1 | D | 0 | ROZPOCET | [6 empty] | 0
| D | D2 | Záhony 10-14 (40+76+63+51+118 m2) pokrytí cca 30% plochy |  |  |  | 0 |  |  |  |  | 0 |  | 0 |  | 0 | 1 | D | 1 | ROZPOCET | [6 empty] | 0
1 | K | 119005132R | Vytyčení výsadeb zapojených nebo v záhonu plochy přes 100 m2 s rozmístěním rostlin do plochy nepravidelně | ks | 837 |  | 0 |  |  | základní |  | 0 | 0 | 0 | 0 | 0 | 4 | K | 2 | ROZPOCET | 0 | 0 | 0 | 0 | 0 | 1 | 0 | 4 | -1839258651
| PP |  | Vytyčení výsadeb zapojených nebo v záhonu plochy přes 100 m2 s rozmístěním rostlin do plochy nepravidelně | [14 empty] | PP | 2
2 | K | 183211322 | Výsadba květin krytokořenných průměru kontejneru přes 80 do 120 mm | ks | 837 |  | 0 |  |  | základní |  | 0 | 0 | 0 | 0 | 0 | 4 | K | 2 | ROZPOCET | 0 | 0 | 0 | 0 | 0 | 1 | 0 | 4 | -870305165
| PP |  | Výsadba květin krytokořenných průměru kontejneru přes 80 do 120 mm | [14 empty] | PP | 2
3 | K | 183211329 | Příplatek k výsadbě květin za výsadby na skalky nebo do zídek | ks | 837 |  | 0 |  |  | základní |  | 0 | 0 | 0 | 0 | 0 | 4 | K | 2 | ROZPOCET | 0 | 0 | 0 | 0 | 0 | 1 | 0 | 4 | 1722827064
| PP |  | Příplatek k výsadbě květin za výsadby na skalky nebo do zídek | [14 empty] | PP | 2
4 | K | 185802114R | Hnojení půdy umělým hnojivem k jednotlivým rostlinám v rovině a svahu do 1:5 (1ks tablety/rostlina) | ks | 837 |  | 0 |  |  | základní |  | 0 | 0 | 0 | 0 | 0 | 4 | K | 2 | ROZPOCET | 0 | 0 | 0 | 0 | 0 | 1 | 0 | 4 | 119590435
| PP |  | Hnojení půdy umělým hnojivem k jednotlivým rostlinám v rovině a svahu do 1:5 (1ks tablety/rostlina) | [14 empty] | PP | 2
5 | K | 185804312R | Zalití rostlin vodou plocha přes 20 m2 do spáry 2l/rostlinu | m3 | 1.674 |  | 0 |  |  | základní |  | 0 | 0 | 0 | 0 | 0 | 4 | K | 2 | ROZPOCET | 0 | 0 | 0 | 0 | 0 | 1 | 0 | 4 | -674981646
| PP |  | Zalití rostlin vodou plocha přes 20 m2 do spáry 2l/rostlinu | [14 empty] | PP | 2
6 | K | 185851121 | Dovoz vody pro zálivku rostlin za vzdálenost do 1000 m | m3 | 1.674 |  | 0 |  |  | základní |  | 0 | 0 | 0 | 0 | 0 | 4 | K | 2 | ROZPOCET | 0 | 0 | 0 | 0 | 0 | 1 | 0 | 4 | -1176111098
| PP |  | Dovoz vody pro zálivku rostlin za vzdálenost do 1000 m | [14 empty] | PP | 2
7 | K | 185851129 | Příplatek k dovozu vody pro zálivku rostlin do 1000 m ZKD 1000 m | m3 | 1.674 |  | 0 |  |  | základní |  | 0 | 0 | 0 | 0 | 0 | 4 | K | 2 | ROZPOCET | 0 | 0 | 0 | 0 | 0 | 1 | 0 | 4 | 620136868
| PP |  | Příplatek k dovozu vody pro zálivku rostlin do 1000 m ZKD 1000 m | [14 empty] | PP | 2
8 | K | 998231411 | Ruční přesun hmot pro sadovnické a krajinářské úpravy do 100 m | t | 0.167 |  | 0 |  |  | základní |  | 0 | 0 | 0 | 0 | 0 | 4 | K | 2 | ROZPOCET | 0 | 0 | 0 | 0 | 0 | 1 | 0 | 4 | -1504855440
| PP |  | Ruční přesun hmot pro sadovnické a krajinářské úpravy do 100 m | [14 empty] | PP | 2
| D | D3 | Rostlinný materiál |  |  |  | 0 |  |  |  |  | 0 |  | 0 |  | 0 | 1 | D | 1 | ROZPOCET | [6 empty] | 0
9 | K | 59 | Trvalky velikost k9 | ks | 744 |  | 0 |  |  | základní |  | 0 | 0 | 0 | 0 | 0 | 4 | K | 2 | ROZPOCET | 0 | 0 | 0 | 0 | 0 | 1 | 0 | 4 | 62505212
| PP |  | Trvalky velikost k9 | [14 empty] | PP | 2
10 | K | 60 | Okrasné traviny velikost k9 | ks | 93 |  | 0 |  |  | základní |  | 0 | 0 | 0 | 0 | 0 | 4 | K | 2 | ROZPOCET | 0 | 0 | 0 | 0 | 0 | 1 | 0 | 4 | 514978735
| PP |  | Okrasné traviny velikost k9 | [14 empty] | PP | 2
| D | D4 | Materiál ostatní |  |  |  | 0 |  |  |  |  | 0 |  | 0 |  | 0 | 1 | D | 1 | ROZPOCET | [6 empty] | 0
11 | K | 61 | Tabletové hnojivo pomalu rozpustné, 10g tbl (vlastnosti jako např.Silvamix forte) | ks | 837 |  | 0 |  |  | základní |  | 0 | 0 | 0 | 0 | 0 | 4 | K | 2 | ROZPOCET | 0 | 0 | 0 | 0 | 0 | 1 | 0 | 4 | 1701610806
| PP |  | Tabletové hnojivo pomalu rozpustné, 10g tbl (vlastnosti jako např.Silvamix forte) | [14 empty] | PP | 2
12 | K | 62 | Voda na zálivku + 3% ztratné | m3 | 1.72 |  | 0 |  |  | základní |  | 0 | 0 | 0 | 0 | 0 | 4 | K | 2 | ROZPOCET | 0 | 0 | 0 | 0 | 0 | 1 | 0 | 4 | -1033913665
| PP |  | Voda na zálivku + 3% ztratné | [14 empty] | PP | 2
| D | D5 | Přesuny hmot |  |  |  | 0 |  |  |  |  | 0 |  | 0 |  | 0 | 1 | D | 1 | ROZPOCET | [6 empty] | 0
13 | K | 998231311 | Přesun hmot pro sadovnické a krajinářské úpravy vodorovně do 5000 m | t | 0.167 |  | 0 |  |  | základní |  | 0 | 0 | 0 | 0 | 0 | 4 | K | 2 | ROZPOCET | 0 | 0 | 0 | 0 | 0 | 1 | 0 | 4 | 571188039
| PP |  | Přesun hmot pro sadovnické a krajinářské úpravy vodorovně do 5000 m | [14 empty] | PP | 2

## 04.11 - Péče o záhony
{d0a45768-4b8e-42aa-a3f9-b8b3342c7995}
2
| KRYCÍ LIST SOUPISU PRACÍ | [7 empty] | v --- níže se nacházejí doplnkové a pomocné údaje k sestavám --- v | [8 empty] | False
Stavba:
Úprava okolí přehrady Harcov II.
Objekt:
00 - Přímé výdaje
Soupis:
04 - SO 802 - Krajinářské řešení okolí přehrady
Úroveň 3:
04.11 - Péče o záhony
| KSO: |  |  |  |  | CC-CZ:
| Místo: |  | Liberec |  |  | Datum: | 10. 12. 2025
| Zadavatel: |  |  |  |  | IČ: | 00262978
|  | Statutární město Liberec |  |  |  | DIČ: | CZ00262978
| Účastník: |  |  |  |  | IČ: | Vyplň údaj
|  | Vyplň údaj |  |  |  | DIČ: | Vyplň údaj
| Projektant: |  |  |  |  | IČ: | 46049851
|  | Miriam Janů, DiS |  |  |  | DIČ:
| Zpracovatel: |  |  |  |  | IČ: | 46049851
|  | Miriam Janů, DiS |  |  |  | DIČ:
Poznámka:
| Cena bez DPH | [5 empty] | 0
|  |  | Základ daně |  |  | Sazba daně | Výše daně
| DPH | základní | 0 |  |  | 21% | 0
|  | snížená | 0 |  |  | 15% | 0
|  | zákl. přenesená | 0 |  |  | 21% | 0
|  | sníž. přenesená | 0 |  |  | 15% | 0
|  | nulová | 0 |  |  | 0% | 0
| Cena s DPH |  |  | v | CZK |  | 0
REKAPITULACE ČLENĚNÍ SOUPISU PRACÍ
Stavba:
Úprava okolí přehrady Harcov II.
Objekt:
00 - Přímé výdaje
Soupis:
04 - SO 802 - Krajinářské řešení okolí přehrady
Úroveň 3:
04.11 - Péče o záhony
Místo: |  |  | Liberec |  |  | Datum: | 10. 12. 2025
Zadavatel: |  |  | Statutární město Liberec |  |  | Projektant: | Miriam Janů, DiS
Účastník: |  |  | Vyplň údaj |  |  | Zpracovatel: | Miriam Janů, DiS
Kód dílu - Popis | [6 empty] | Cena celkem [CZK]
Náklady stavby celkem | [6 empty] | 0 | [11 empty] | -1
| D1 - Péče o záhony | [5 empty] | 0
| D2 - Péče v 1. roce | [5 empty] | 0
| D3 - Péče v 2. roce | [5 empty] | 0
| D4 - Péče v 3. roce | [5 empty] | 0
| D5 - Péče v 4. roce | [5 empty] | 0
| D6 - Péče v 5. roce | [5 empty] | 0
SOUPIS PRACÍ
Stavba:
Úprava okolí přehrady Harcov II.
Objekt:
00 - Přímé výdaje
Soupis:
04 - SO 802 - Krajinářské řešení okolí přehrady
Úroveň 3:
04.11 - Péče o záhony
Místo: |  |  | Liberec |  |  | Datum: | 10. 12. 2025
Zadavatel: |  |  | Statutární město Liberec |  |  | Projektant: | Miriam Janů, DiS
Účastník: |  |  | Vyplň údaj |  |  | Zpracovatel: | Miriam Janů, DiS
PČ | Typ | Kód | Popis | MJ | Množství | J.cena [CZK] | Cena celkem [CZK] | Cenová soustava |  | DPH | J. Nh [h] | Nh celkem [h] | J. hmotnost [t] | Hmotnost celkem [t] | J. suť [t] | Suť Celkem [t]
Náklady soupisu celkem | [6 empty] | 0 |  |  |  |  | 0 |  | 0 |  | 0 |  | D | -1 | [7 empty] | 0
| D | D1 | Péče o záhony |  |  |  | 0 |  |  |  |  | 0 |  | 0 |  | 0 | 1 | D | 0 | ROZPOCET | [6 empty] | 0
| D | D2 | Péče v 1. roce |  |  |  | 0 |  |  |  |  | 0 |  | 0 |  | 0 | 1 | D | 1 | ROZPOCET | [6 empty] | 0
1 | K | 185804312 | Zalití rostlin vodou plocha přes 20 m2 10l/m2 (záhony 1,2,3,4,5,8,9 celkem 905m2) min.10x / rok | m3 | 90.5 |  | 0 |  |  | základní |  | 0 | 0 | 0 | 0 | 0 | 4 | K | 2 | ROZPOCET | 0 | 0 | 0 | 0 | 0 | 1 | 0 | 4 | -225559711
| PP |  | Zalití rostlin vodou plocha přes 20 m2 10l/m2 (záhony 1,2,3,4,5,8,9 celkem 905m2) min.10x / rok | [14 empty] | PP | 2
2 | K | 185804312R | Zalití rostlin vodou plocha přes 20 m2 do spáry 1l/rostlinu (záhony 10-14 celkem 837 rostlin) min. 10x /rok | m3 | 8.37 |  | 0 |  |  | základní |  | 0 | 0 | 0 | 0 | 0 | 4 | K | 2 | ROZPOCET | 0 | 0 | 0 | 0 | 0 | 1 | 0 | 4 | 1148595578
| PP |  | Zalití rostlin vodou plocha přes 20 m2 do spáry 1l/rostlinu (záhony 10-14 celkem 837 rostlin) min. 10x /rok | [14 empty] | PP | 2
3 | K | 185851121 | Dovoz vody pro zálivku rostlin za vzdálenost do 1000 m | m3 | 98.87 |  | 0 |  |  | základní |  | 0 | 0 | 0 | 0 | 0 | 4 | K | 2 | ROZPOCET | 0 | 0 | 0 | 0 | 0 | 1 | 0 | 4 | 1805744174
| PP |  | Dovoz vody pro zálivku rostlin za vzdálenost do 1000 m | [14 empty] | PP | 2
4 | K | 185804211 | Vypletí záhonu květin s naložením a odvozem odpadu do 20 km v rovině a svahu do 1:5 (záhony 1,2,4,5,8,9 celkem 780m2) 4x / rok | m2 | 3120 |  | 0 |  |  | základní |  | 0 | 0 | 0 | 0 | 0 | 4 | K | 2 | ROZPOCET | 0 | 0 | 0 | 0 | 0 | 1 | 0 | 4 | -1227841656
| PP |  | Vypletí záhonu květin s naložením a odvozem odpadu do 20 km v rovině a svahu do 1:5 (záhony 1,2,4,5,8,9 celkem 780m2) 4x / rok | [14 empty] | PP | 2
6 | K | 185804213 | Vypletí záhonu dřevin solitérních s naložením a odvozem odpadu do 20 km v rovině a svahu do 1:5 (záhon 3, celkem 125m2) 2x / rok | m2 | 250 |  | 0 |  |  | základní |  | 0 | 0 | 0 | 0 | 0 | 4 | K | 2 | ROZPOCET | 0 | 0 | 0 | 0 | 0 | 1 | 0 | 4 | 796538997
| PP |  | Vypletí záhonu dřevin solitérních s naložením a odvozem odpadu do 20 km v rovině a svahu do 1:5 (záhon 3, celkem 125m2) 2x / rok | [14 empty] | PP | 2
5 | K | 185804231R | Vypletí záhonu květin s naložením a odvozem odpadu do 20 km ve svahu (bodové výsadby ve spárách, záhony 10-14, celkem 780m2, pokrytí vegetací 30% = 104m2 ) 1x / rok | m2 | 104 |  | 0 |  |  | základní |  | 0 | 0 | 0 | 0 | 0 | 4 | K | 2 | ROZPOCET | 0 | 0 | 0 | 0 | 0 | 1 | 0 | 4 | -446113342
| PP |  | Vypletí záhonu květin s naložením a odvozem odpadu do 20 km ve svahu (bodové výsadby ve spárách, záhony 10-14, celkem 780m2, pokrytí vegetací 30% = 104m2 ) 1x / rok | [14 empty] | PP | 2
7 | K | 185804251 | Odstranění odkvetlých a odumřelých částí letniček, cibulovin s odklizením odpadu do 20 km | m2 | 780 |  | 0 |  |  | základní |  | 0 | 0 | 0 | 0 | 0 | 4 | K | 2 | ROZPOCET | 0 | 0 | 0 | 0 | 0 | 1 | 0 | 4 | -992948406
| PP |  | Odstranění odkvetlých a odumřelých částí letniček, cibulovin s odklizením odpadu do 20 km | [14 empty] | PP | 2
8 | K | 185804252 | Odstranění odkvetlých a odumřelých částí trvalek s odklizením odpadu do 20 km | m2 | 780 |  | 0 |  |  | základní |  | 0 | 0 | 0 | 0 | 0 | 4 | K | 2 | ROZPOCET | 0 | 0 | 0 | 0 | 0 | 1 | 0 | 4 | -1338853775
| PP |  | Odstranění odkvetlých a odumřelých částí trvalek s odklizením odpadu do 20 km | [14 empty] | PP | 2
9 | K | 183211422 | Dosadba květin hrnkovaných D květináče přes 80 do 120 mm 10% vandalismus | ks | 340 |  | 0 |  |  | základní |  | 0 | 0 | 0 | 0 | 0 | 4 | K | 2 | ROZPOCET | 0 | 0 | 0 | 0 | 0 | 1 | 0 | 4 | 183104176
| PP |  | Dosadba květin hrnkovaných D květináče přes 80 do 120 mm 10% vandalismus | [14 empty] | PP | 2
10 | K | 183211422 | Dosadba květin hrnkovaných D květináče přes 80 do 120 mm 10% vandalismus | ks | 220 |  | 0 |  |  | základní |  | 0 | 0 | 0 | 0 | 0 | 4 | K | 2 | ROZPOCET | 0 | 0 | 0 | 0 | 0 | 1 | 0 | 4 | 670996850
| PP |  | Dosadba květin hrnkovaných D květináče přes 80 do 120 mm 10% vandalismus | [14 empty] | PP | 2
11 | K | 183211413 | Dosadba cibulí nebo hlíz 10% vandalismus | ks | 730 |  | 0 |  |  | základní |  | 0 | 0 | 0 | 0 | 0 | 4 | K | 2 | ROZPOCET | 0 | 0 | 0 | 0 | 0 | 1 | 0 | 4 | 747108728
| PP |  | Dosadba cibulí nebo hlíz 10% vandalismus | [14 empty] | PP | 2
12 | K | 63 | Dosazované trvalky 10% | ks | 340 |  | 0 |  |  | základní |  | 0 | 0 | 0 | 0 | 0 | 4 | K | 2 | ROZPOCET | 0 | 0 | 0 | 0 | 0 | 1 | 0 | 4 | -315213396
| PP |  | Dosazované trvalky 10% | [14 empty] | PP | 2
13 | K | 64 | Dosazované traviny 10% | ks | 220 |  | 0 |  |  | základní |  | 0 | 0 | 0 | 0 | 0 | 4 | K | 2 | ROZPOCET | 0 | 0 | 0 | 0 | 0 | 1 | 0 | 4 | 544752122
| PP |  | Dosazované traviny 10% | [14 empty] | PP | 2
14 | K | 65 | Dosazované cibuloviny 10% | ks | 730 |  | 0 |  |  | základní |  | 0 | 0 | 0 | 0 | 0 | 4 | K | 2 | ROZPOCET | 0 | 0 | 0 | 0 | 0 | 1 | 0 | 4 | -1048488281
| PP |  | Dosazované cibuloviny 10% | [14 empty] | PP | 2
15 | K | 66 | Voda na zálivku + 3% ztratné | m3 | 101.84 |  | 0 |  |  | základní |  | 0 | 0 | 0 | 0 | 0 | 4 | K | 2 | ROZPOCET | 0 | 0 | 0 | 0 | 0 | 1 | 0 | 4 | 699977208
| PP |  | Voda na zálivku + 3% ztratné | [14 empty] | PP | 2
16 | K | 67 | Skládkovné, kód odpadu 200 201 - biologicky rozložitelný odpad | t | 4.525 |  | 0 |  |  | základní |  | 0 | 0 | 0 | 0 | 0 | 4 | K | 2 | ROZPOCET | 0 | 0 | 0 | 0 | 0 | 1 | 0 | 4 | -2128447681
| PP |  | Skládkovné, kód odpadu 200 201 - biologicky rozložitelný odpad | [14 empty] | PP | 2
| D | D3 | Péče v 2. roce |  |  |  | 0 |  |  |  |  | 0 |  | 0 |  | 0 | 1 | D | 1 | ROZPOCET | [6 empty] | 0
17 | K | 185804312 | Zalití rostlin vodou plocha přes 20 m2 10l/m2 (záhony 1,2,3,4,5,8,9 celkem 905m2) min.10x / rok | m3 | 90.5 |  | 0 |  |  | základní |  | 0 | 0 | 0 | 0 | 0 | 4 | K | 2 | ROZPOCET | 0 | 0 | 0 | 0 | 0 | 1 | 0 | 4 | -1667797870
| PP |  | Zalití rostlin vodou plocha přes 20 m2 10l/m2 (záhony 1,2,3,4,5,8,9 celkem 905m2) min.10x / rok | [14 empty] | PP | 2
18 | K | 185804312R | Zalití rostlin vodou plocha přes 20 m2 do spáry 1l/rostlinu (záhony 10-14 celkem 837 rostlin) min. 10x /rok | m3 | 8.37 |  | 0 |  |  | základní |  | 0 | 0 | 0 | 0 | 0 | 4 | K | 2 | ROZPOCET | 0 | 0 | 0 | 0 | 0 | 1 | 0 | 4 | 929183527
| PP |  | Zalití rostlin vodou plocha přes 20 m2 do spáry 1l/rostlinu (záhony 10-14 celkem 837 rostlin) min. 10x /rok | [14 empty] | PP | 2
19 | K | 185851121 | Dovoz vody pro zálivku rostlin za vzdálenost do 1000 m | m3 | 98.87 |  | 0 |  |  | základní |  | 0 | 0 | 0 | 0 | 0 | 4 | K | 2 | ROZPOCET | 0 | 0 | 0 | 0 | 0 | 1 | 0 | 4 | -305630560
| PP |  | Dovoz vody pro zálivku rostlin za vzdálenost do 1000 m | [14 empty] | PP | 2
20 | K | 185804211 | Vypletí záhonu květin s naložením a odvozem odpadu do 20 km v rovině a svahu do 1:5 (záhony 1,2,4,5,8,9 celkem 780m2) 4x / rok | m2 | 3120 |  | 0 |  |  | základní |  | 0 | 0 | 0 | 0 | 0 | 4 | K | 2 | ROZPOCET | 0 | 0 | 0 | 0 | 0 | 1 | 0 | 4 | -259166623
| PP |  | Vypletí záhonu květin s naložením a odvozem odpadu do 20 km v rovině a svahu do 1:5 (záhony 1,2,4,5,8,9 celkem 780m2) 4x / rok | [14 empty] | PP | 2
21 | K | 185804231R | Vypletí záhonu květin s naložením a odvozem odpadu do 20 km ve svahu (bodové výsadby ve spárách, záhony 10-14, celkem 780m2, pokrytí vegetací 30% = 104m2 ) 1x / rok | m2 | 104 |  | 0 |  |  | základní |  | 0 | 0 | 0 | 0 | 0 | 4 | K | 2 | ROZPOCET | 0 | 0 | 0 | 0 | 0 | 1 | 0 | 4 | -1564772807
| PP |  | Vypletí záhonu květin s naložením a odvozem odpadu do 20 km ve svahu (bodové výsadby ve spárách, záhony 10-14, celkem 780m2, pokrytí vegetací 30% = 104m2 ) 1x / rok | [14 empty] | PP | 2
22 | K | 185804213 | Vypletí záhonu dřevin solitérních s naložením a odvozem odpadu do 20 km v rovině a svahu do 1:5 (záhon 3, celkem 125m2) 2x / rok | m2 | 250 |  | 0 |  |  | základní |  | 0 | 0 | 0 | 0 | 0 | 4 | K | 2 | ROZPOCET | 0 | 0 | 0 | 0 | 0 | 1 | 0 | 4 | 1104736194
| PP |  | Vypletí záhonu dřevin solitérních s naložením a odvozem odpadu do 20 km v rovině a svahu do 1:5 (záhon 3, celkem 125m2) 2x / rok | [14 empty] | PP | 2
23 | K | 185804251 | Odstranění odkvetlých a odumřelých částí letniček, cibulovin s odklizením odpadu do 20 km | m2 | 780 |  | 0 |  |  | základní |  | 0 | 0 | 0 | 0 | 0 | 4 | K | 2 | ROZPOCET | 0 | 0 | 0 | 0 | 0 | 1 | 0 | 4 | -1180691246
| PP |  | Odstranění odkvetlých a odumřelých částí letniček, cibulovin s odklizením odpadu do 20 km | [14 empty] | PP | 2
24 | K | 185804252 | Odstranění odkvetlých a odumřelých částí trvalek s odklizením odpadu do 20 km | m2 | 780 |  | 0 |  |  | základní |  | 0 | 0 | 0 | 0 | 0 | 4 | K | 2 | ROZPOCET | 0 | 0 | 0 | 0 | 0 | 1 | 0 | 4 | 110090920
| PP |  | Odstranění odkvetlých a odumřelých částí trvalek s odklizením odpadu do 20 km | [14 empty] | PP | 2
25 | K | 183211422 | Dosadba květin hrnkovaných D květináče přes 80 do 120 mm 10% vandalismus | ks | 340 |  | 0 |  |  | základní |  | 0 | 0 | 0 | 0 | 0 | 4 | K | 2 | ROZPOCET | 0 | 0 | 0 | 0 | 0 | 1 | 0 | 4 | 2023674588
| PP |  | Dosadba květin hrnkovaných D květináče přes 80 do 120 mm 10% vandalismus | [14 empty] | PP | 2
26 | K | 183211422 | Dosadba květin hrnkovaných D květináče přes 80 do 120 mm 10% vandalismus | ks | 220 |  | 0 |  |  | základní |  | 0 | 0 | 0 | 0 | 0 | 4 | K | 2 | ROZPOCET | 0 | 0 | 0 | 0 | 0 | 1 | 0 | 4 | -36670085
| PP |  | Dosadba květin hrnkovaných D květináče přes 80 do 120 mm 10% vandalismus | [14 empty] | PP | 2
27 | K | 183211413 | Dosadba cibulí nebo hlíz 10% vandalismus | ks | 730 |  | 0 |  |  | základní |  | 0 | 0 | 0 | 0 | 0 | 4 | K | 2 | ROZPOCET | 0 | 0 | 0 | 0 | 0 | 1 | 0 | 4 | 1188650790
| PP |  | Dosadba cibulí nebo hlíz 10% vandalismus | [14 empty] | PP | 2
28 | K | 68 | Dosazované trvalky 10% | ks | 340 |  | 0 |  |  | základní |  | 0 | 0 | 0 | 0 | 0 | 4 | K | 2 | ROZPOCET | 0 | 0 | 0 | 0 | 0 | 1 | 0 | 4 | 481280000
| PP |  | Dosazované trvalky 10% | [14 empty] | PP | 2
29 | K | 69 | Dosazované traviny 10% | ks | 220 |  | 0 |  |  | základní |  | 0 | 0 | 0 | 0 | 0 | 4 | K | 2 | ROZPOCET | 0 | 0 | 0 | 0 | 0 | 1 | 0 | 4 | 1327348446
| PP |  | Dosazované traviny 10% | [14 empty] | PP | 2
30 | K | 70 | Dosazované cibuloviny 10% | ks | 730 |  | 0 |  |  | základní |  | 0 | 0 | 0 | 0 | 0 | 4 | K | 2 | ROZPOCET | 0 | 0 | 0 | 0 | 0 | 1 | 0 | 4 | -1909258232
| PP |  | Dosazované cibuloviny 10% | [14 empty] | PP | 2
31 | K | 71 | Voda na zálivku + 3% ztratné | m3 | 101.84 |  | 0 |  |  | základní |  | 0 | 0 | 0 | 0 | 0 | 4 | K | 2 | ROZPOCET | 0 | 0 | 0 | 0 | 0 | 1 | 0 | 4 | 1514885388
| PP |  | Voda na zálivku + 3% ztratné | [14 empty] | PP | 2
32 | K | 72 | Skládkovné, kód odpadu 200 201 - biologicky rozložitelný odpad | t | 4.525 |  | 0 |  |  | základní |  | 0 | 0 | 0 | 0 | 0 | 4 | K | 2 | ROZPOCET | 0 | 0 | 0 | 0 | 0 | 1 | 0 | 4 | 530240349
| PP |  | Skládkovné, kód odpadu 200 201 - biologicky rozložitelný odpad | [14 empty] | PP | 2
| D | D4 | Péče v 3. roce |  |  |  | 0 |  |  |  |  | 0 |  | 0 |  | 0 | 1 | D | 1 | ROZPOCET | [6 empty] | 0
33 | K | 185804312 | Zalití rostlin vodou plocha přes 20 m2 10l/m2 (záhony 1,2,3,4,5,8,9 celkem 905m2) min.10x / rok | m3 | 90.5 |  | 0 |  |  | základní |  | 0 | 0 | 0 | 0 | 0 | 4 | K | 2 | ROZPOCET | 0 | 0 | 0 | 0 | 0 | 1 | 0 | 4 | 617775621
| PP |  | Zalití rostlin vodou plocha přes 20 m2 10l/m2 (záhony 1,2,3,4,5,8,9 celkem 905m2) min.10x / rok | [14 empty] | PP | 2
34 | K | 185804312R | Zalití rostlin vodou plocha přes 20 m2 do spáry 1l/rostlinu (záhony 10-14 celkem 837 rostlin) min. 10x /rok | m3 | 8.37 |  | 0 |  |  | základní |  | 0 | 0 | 0 | 0 | 0 | 4 | K | 2 | ROZPOCET | 0 | 0 | 0 | 0 | 0 | 1 | 0 | 4 | -1782487142
| PP |  | Zalití rostlin vodou plocha přes 20 m2 do spáry 1l/rostlinu (záhony 10-14 celkem 837 rostlin) min. 10x /rok | [14 empty] | PP | 2
35 | K | 185851121 | Dovoz vody pro zálivku rostlin za vzdálenost do 1000 m | m3 | 98.87 |  | 0 |  |  | základní |  | 0 | 0 | 0 | 0 | 0 | 4 | K | 2 | ROZPOCET | 0 | 0 | 0 | 0 | 0 | 1 | 0 | 4 | -1942998330
| PP |  | Dovoz vody pro zálivku rostlin za vzdálenost do 1000 m | [14 empty] | PP | 2
36 | K | 185804211 | Vypletí záhonu květin s naložením a odvozem odpadu do 20 km v rovině a svahu do 1:5 (záhony 1,2,4,5,8,9 celkem 780m2) 4x / rok | m2 | 3120 |  | 0 |  |  | základní |  | 0 | 0 | 0 | 0 | 0 | 4 | K | 2 | ROZPOCET | 0 | 0 | 0 | 0 | 0 | 1 | 0 | 4 | 558753091
| PP |  | Vypletí záhonu květin s naložením a odvozem odpadu do 20 km v rovině a svahu do 1:5 (záhony 1,2,4,5,8,9 celkem 780m2) 4x / rok | [14 empty] | PP | 2
37 | K | 185804231R | Vypletí záhonu květin s naložením a odvozem odpadu do 20 km ve svahu (bodové výsadby ve spárách, záhony 10-14, celkem 780m2, pokrytí vegetací 30% = 104m2 ) 1x / rok | m2 | 104 |  | 0 |  |  | základní |  | 0 | 0 | 0 | 0 | 0 | 4 | K | 2 | ROZPOCET | 0 | 0 | 0 | 0 | 0 | 1 | 0 | 4 | -1333186335
| PP |  | Vypletí záhonu květin s naložením a odvozem odpadu do 20 km ve svahu (bodové výsadby ve spárách, záhony 10-14, celkem 780m2, pokrytí vegetací 30% = 104m2 ) 1x / rok | [14 empty] | PP | 2
38 | K | 185804213 | Vypletí záhonu dřevin solitérních s naložením a odvozem odpadu do 20 km v rovině a svahu do 1:5 (záhon 3, celkem 125m2) 2x / rok | m2 | 250 |  | 0 |  |  | základní |  | 0 | 0 | 0 | 0 | 0 | 4 | K | 2 | ROZPOCET | 0 | 0 | 0 | 0 | 0 | 1 | 0 | 4 | -1324222575
| PP |  | Vypletí záhonu dřevin solitérních s naložením a odvozem odpadu do 20 km v rovině a svahu do 1:5 (záhon 3, celkem 125m2) 2x / rok | [14 empty] | PP | 2
39 | K | 185804251 | Odstranění odkvetlých a odumřelých částí letniček, cibulovin s odklizením odpadu do 20 km | m2 | 780 |  | 0 |  |  | základní |  | 0 | 0 | 0 | 0 | 0 | 4 | K | 2 | ROZPOCET | 0 | 0 | 0 | 0 | 0 | 1 | 0 | 4 | -184279245
| PP |  | Odstranění odkvetlých a odumřelých částí letniček, cibulovin s odklizením odpadu do 20 km | [14 empty] | PP | 2
40 | K | 185804252 | Odstranění odkvetlých a odumřelých částí trvalek s odklizením odpadu do 20 km | m2 | 780 |  | 0 |  |  | základní |  | 0 | 0 | 0 | 0 | 0 | 4 | K | 2 | ROZPOCET | 0 | 0 | 0 | 0 | 0 | 1 | 0 | 4 | 1823993509
| PP |  | Odstranění odkvetlých a odumřelých částí trvalek s odklizením odpadu do 20 km | [14 empty] | PP | 2
41 | K | 183211422 | Dosadba květin hrnkovaných D květináče přes 80 do 120 mm 10% vandalismus | ks | 340 |  | 0 |  |  | základní |  | 0 | 0 | 0 | 0 | 0 | 4 | K | 2 | ROZPOCET | 0 | 0 | 0 | 0 | 0 | 1 | 0 | 4 | 2040351076
| PP |  | Dosadba květin hrnkovaných D květináče přes 80 do 120 mm 10% vandalismus | [14 empty] | PP | 2
42 | K | 183211422 | Dosadba květin hrnkovaných D květináče přes 80 do 120 mm 10% vandalismus | ks | 220 |  | 0 |  |  | základní |  | 0 | 0 | 0 | 0 | 0 | 4 | K | 2 | ROZPOCET | 0 | 0 | 0 | 0 | 0 | 1 | 0 | 4 | 623336592
| PP |  | Dosadba květin hrnkovaných D květináče přes 80 do 120 mm 10% vandalismus | [14 empty] | PP | 2
43 | K | 183211413 | Dosadba cibulí nebo hlíz 10% vandalismus | ks | 730 |  | 0 |  |  | základní |  | 0 | 0 | 0 | 0 | 0 | 4 | K | 2 | ROZPOCET | 0 | 0 | 0 | 0 | 0 | 1 | 0 | 4 | -1915426618
| PP |  | Dosadba cibulí nebo hlíz 10% vandalismus | [14 empty] | PP | 2
44 | K | 73 | Dosazované trvalky 10% | ks | 340 |  | 0 |  |  | základní |  | 0 | 0 | 0 | 0 | 0 | 4 | K | 2 | ROZPOCET | 0 | 0 | 0 | 0 | 0 | 1 | 0 | 4 | 488374290
| PP |  | Dosazované trvalky 10% | [14 empty] | PP | 2
45 | K | 74 | Dosazované traviny 10% | ks | 220 |  | 0 |  |  | základní |  | 0 | 0 | 0 | 0 | 0 | 4 | K | 2 | ROZPOCET | 0 | 0 | 0 | 0 | 0 | 1 | 0 | 4 | 832046678
| PP |  | Dosazované traviny 10% | [14 empty] | PP | 2
46 | K | 75 | Dosazované cibuloviny 10% | ks | 730 |  | 0 |  |  | základní |  | 0 | 0 | 0 | 0 | 0 | 4 | K | 2 | ROZPOCET | 0 | 0 | 0 | 0 | 0 | 1 | 0 | 4 | -248204672
| PP |  | Dosazované cibuloviny 10% | [14 empty] | PP | 2
47 | K | 76 | Voda na zálivku + 3% ztratné | m3 | 101.84 |  | 0 |  |  | základní |  | 0 | 0 | 0 | 0 | 0 | 4 | K | 2 | ROZPOCET | 0 | 0 | 0 | 0 | 0 | 1 | 0 | 4 | 943542727
| PP |  | Voda na zálivku + 3% ztratné | [14 empty] | PP | 2
48 | K | 77 | Skládkovné, kód odpadu 200 201 - biologicky rozložitelný odpad | t | 4.525 |  | 0 |  |  | základní |  | 0 | 0 | 0 | 0 | 0 | 4 | K | 2 | ROZPOCET | 0 | 0 | 0 | 0 | 0 | 1 | 0 | 4 | -1152989076
| PP |  | Skládkovné, kód odpadu 200 201 - biologicky rozložitelný odpad | [14 empty] | PP | 2
| D | D5 | Péče v 4. roce |  |  |  | 0 |  |  |  |  | 0 |  | 0 |  | 0 | 1 | D | 1 | ROZPOCET | [6 empty] | 0
49 | K | 185804312 | Zalití rostlin vodou plocha přes 20 m2 10l/m2 (záhony 1,2,3,4,5,8,9 celkem 905m2) min.10x / rok | m3 | 90.5 |  | 0 |  |  | základní |  | 0 | 0 | 0 | 0 | 0 | 4 | K | 2 | ROZPOCET | 0 | 0 | 0 | 0 | 0 | 1 | 0 | 4 | -443796752
| PP |  | Zalití rostlin vodou plocha přes 20 m2 10l/m2 (záhony 1,2,3,4,5,8,9 celkem 905m2) min.10x / rok | [14 empty] | PP | 2
50 | K | 185804312R | Zalití rostlin vodou plocha přes 20 m2 do spáry 1l/rostlinu (záhony 10-14 celkem 837 rostlin) min. 10x /rok | m3 | 8.37 |  | 0 |  |  | základní |  | 0 | 0 | 0 | 0 | 0 | 4 | K | 2 | ROZPOCET | 0 | 0 | 0 | 0 | 0 | 1 | 0 | 4 | -326650439
| PP |  | Zalití rostlin vodou plocha přes 20 m2 do spáry 1l/rostlinu (záhony 10-14 celkem 837 rostlin) min. 10x /rok | [14 empty] | PP | 2
51 | K | 185851121 | Dovoz vody pro zálivku rostlin za vzdálenost do 1000 m | m3 | 98.87 |  | 0 |  |  | základní |  | 0 | 0 | 0 | 0 | 0 | 4 | K | 2 | ROZPOCET | 0 | 0 | 0 | 0 | 0 | 1 | 0 | 4 | -734594867
| PP |  | Dovoz vody pro zálivku rostlin za vzdálenost do 1000 m | [14 empty] | PP | 2
52 | K | 185804211 | Vypletí záhonu květin s naložením a odvozem odpadu do 20 km v rovině a svahu do 1:5 (záhony 1,2,4,5,8,9 celkem 780m2) 4x / rok | m2 | 3120 |  | 0 |  |  | základní |  | 0 | 0 | 0 | 0 | 0 | 4 | K | 2 | ROZPOCET | 0 | 0 | 0 | 0 | 0 | 1 | 0 | 4 | -463826073
| PP |  | Vypletí záhonu květin s naložením a odvozem odpadu do 20 km v rovině a svahu do 1:5 (záhony 1,2,4,5,8,9 celkem 780m2) 4x / rok | [14 empty] | PP | 2
53 | K | 185804231R | Vypletí záhonu květin s naložením a odvozem odpadu do 20 km ve svahu (bodové výsadby ve spárách, záhony 10-14, celkem 780m2, pokrytí vegetací 30% = 104m2 ) 1x / rok | m2 | 104 |  | 0 |  |  | základní |  | 0 | 0 | 0 | 0 | 0 | 4 | K | 2 | ROZPOCET | 0 | 0 | 0 | 0 | 0 | 1 | 0 | 4 | -1101236772
| PP |  | Vypletí záhonu květin s naložením a odvozem odpadu do 20 km ve svahu (bodové výsadby ve spárách, záhony 10-14, celkem 780m2, pokrytí vegetací 30% = 104m2 ) 1x / rok | [14 empty] | PP | 2
54 | K | 185804213 | Vypletí záhonu dřevin solitérních s naložením a odvozem odpadu do 20 km v rovině a svahu do 1:5 (záhon 3, celkem 125m2) 2x / rok | m2 | 250 |  | 0 |  |  | základní |  | 0 | 0 | 0 | 0 | 0 | 4 | K | 2 | ROZPOCET | 0 | 0 | 0 | 0 | 0 | 1 | 0 | 4 | -699619282
| PP |  | Vypletí záhonu dřevin solitérních s naložením a odvozem odpadu do 20 km v rovině a svahu do 1:5 (záhon 3, celkem 125m2) 2x / rok | [14 empty] | PP | 2
55 | K | 185804251 | Odstranění odkvetlých a odumřelých částí letniček, cibulovin s odklizením odpadu do 20 km | m2 | 780 |  | 0 |  |  | základní |  | 0 | 0 | 0 | 0 | 0 | 4 | K | 2 | ROZPOCET | 0 | 0 | 0 | 0 | 0 | 1 | 0 | 4 | 394993291
| PP |  | Odstranění odkvetlých a odumřelých částí letniček, cibulovin s odklizením odpadu do 20 km | [14 empty] | PP | 2
56 | K | 185804252 | Odstranění odkvetlých a odumřelých částí trvalek s odklizením odpadu do 20 km | m2 | 780 |  | 0 |  |  | základní |  | 0 | 0 | 0 | 0 | 0 | 4 | K | 2 | ROZPOCET | 0 | 0 | 0 | 0 | 0 | 1 | 0 | 4 | 458360143
| PP |  | Odstranění odkvetlých a odumřelých částí trvalek s odklizením odpadu do 20 km | [14 empty] | PP | 2
57 | K | 183211422 | Dosadba květin hrnkovaných D květináče přes 80 do 120 mm 10% vandalismus | ks | 340 |  | 0 |  |  | základní |  | 0 | 0 | 0 | 0 | 0 | 4 | K | 2 | ROZPOCET | 0 | 0 | 0 | 0 | 0 | 1 | 0 | 4 | 916536668
| PP |  | Dosadba květin hrnkovaných D květináče přes 80 do 120 mm 10% vandalismus | [14 empty] | PP | 2
58 | K | 183211422 | Dosadba květin hrnkovaných D květináče přes 80 do 120 mm 10% vandalismus | ks | 220 |  | 0 |  |  | základní |  | 0 | 0 | 0 | 0 | 0 | 4 | K | 2 | ROZPOCET | 0 | 0 | 0 | 0 | 0 | 1 | 0 | 4 | 284134386
| PP |  | Dosadba květin hrnkovaných D květináče přes 80 do 120 mm 10% vandalismus | [14 empty] | PP | 2
59 | K | 183211413 | Dosadba cibulí nebo hlíz 10% vandalismus | ks | 730 |  | 0 |  |  | základní |  | 0 | 0 | 0 | 0 | 0 | 4 | K | 2 | ROZPOCET | 0 | 0 | 0 | 0 | 0 | 1 | 0 | 4 | -1950130
| PP |  | Dosadba cibulí nebo hlíz 10% vandalismus | [14 empty] | PP | 2
60 | K | 78 | Dosazované trvalky 10% | ks | 340 |  | 0 |  |  | základní |  | 0 | 0 | 0 | 0 | 0 | 4 | K | 2 | ROZPOCET | 0 | 0 | 0 | 0 | 0 | 1 | 0 | 4 | 1261444938
| PP |  | Dosazované trvalky 10% | [14 empty] | PP | 2
61 | K | 79 | Dosazované traviny 10% | ks | 220 |  | 0 |  |  | základní |  | 0 | 0 | 0 | 0 | 0 | 4 | K | 2 | ROZPOCET | 0 | 0 | 0 | 0 | 0 | 1 | 0 | 4 | -620687988
| PP |  | Dosazované traviny 10% | [14 empty] | PP | 2
62 | K | 80 | Dosazované cibuloviny 10% | ks | 730 |  | 0 |  |  | základní |  | 0 | 0 | 0 | 0 | 0 | 4 | K | 2 | ROZPOCET | 0 | 0 | 0 | 0 | 0 | 1 | 0 | 4 | 255617686
| PP |  | Dosazované cibuloviny 10% | [14 empty] | PP | 2
63 | K | 81 | Voda na zálivku + 3% ztratné | m3 | 101.84 |  | 0 |  |  | základní |  | 0 | 0 | 0 | 0 | 0 | 4 | K | 2 | ROZPOCET | 0 | 0 | 0 | 0 | 0 | 1 | 0 | 4 | -1419672993
| PP |  | Voda na zálivku + 3% ztratné | [14 empty] | PP | 2
64 | K | 82 | Skládkovné, kód odpadu 200 201 - biologicky rozložitelný odpad | t | 4.525 |  | 0 |  |  | základní |  | 0 | 0 | 0 | 0 | 0 | 4 | K | 2 | ROZPOCET | 0 | 0 | 0 | 0 | 0 | 1 | 0 | 4 | 295317399
| PP |  | Skládkovné, kód odpadu 200 201 - biologicky rozložitelný odpad | [14 empty] | PP | 2
| D | D6 | Péče v 5. roce |  |  |  | 0 |  |  |  |  | 0 |  | 0 |  | 0 | 1 | D | 1 | ROZPOCET | [6 empty] | 0
65 | K | 185804312 | Zalití rostlin vodou plocha přes 20 m2 10l/m2 (záhony 1,2,3,4,5,8,9 celkem 905m2) min.10x / rok | m3 | 90.5 |  | 0 |  |  | základní |  | 0 | 0 | 0 | 0 | 0 | 4 | K | 2 | ROZPOCET | 0 | 0 | 0 | 0 | 0 | 1 | 0 | 4 | 1209668930
| PP |  | Zalití rostlin vodou plocha přes 20 m2 10l/m2 (záhony 1,2,3,4,5,8,9 celkem 905m2) min.10x / rok | [14 empty] | PP | 2
66 | K | 185804312R | Zalití rostlin vodou plocha přes 20 m2 do spáry 1l/rostlinu (záhony 10-14 celkem 837 rostlin) min. 10x /rok | m3 | 8.37 |  | 0 |  |  | základní |  | 0 | 0 | 0 | 0 | 0 | 4 | K | 2 | ROZPOCET | 0 | 0 | 0 | 0 | 0 | 1 | 0 | 4 | 1935568131
| PP |  | Zalití rostlin vodou plocha přes 20 m2 do spáry 1l/rostlinu (záhony 10-14 celkem 837 rostlin) min. 10x /rok | [14 empty] | PP | 2
67 | K | 185851121 | Dovoz vody pro zálivku rostlin za vzdálenost do 1000 m | m3 | 98.87 |  | 0 |  |  | základní |  | 0 | 0 | 0 | 0 | 0 | 4 | K | 2 | ROZPOCET | 0 | 0 | 0 | 0 | 0 | 1 | 0 | 4 | -751070089
| PP |  | Dovoz vody pro zálivku rostlin za vzdálenost do 1000 m | [14 empty] | PP | 2
68 | K | 185804211 | Vypletí záhonu květin s naložením a odvozem odpadu do 20 km v rovině a svahu do 1:5 (záhony 1,2,4,5,8,9 celkem 780m2) 4x / rok | m2 | 3120 |  | 0 |  |  | základní |  | 0 | 0 | 0 | 0 | 0 | 4 | K | 2 | ROZPOCET | 0 | 0 | 0 | 0 | 0 | 1 | 0 | 4 | -629566153
| PP |  | Vypletí záhonu květin s naložením a odvozem odpadu do 20 km v rovině a svahu do 1:5 (záhony 1,2,4,5,8,9 celkem 780m2) 4x / rok | [14 empty] | PP | 2
69 | K | 185804231R | Vypletí záhonu květin s naložením a odvozem odpadu do 20 km ve svahu (bodové výsadby ve spárách, záhony 10-14, celkem 780m2, pokrytí vegetací 30% = 104m2 ) 1x / rok | m2 | 104 |  | 0 |  |  | základní |  | 0 | 0 | 0 | 0 | 0 | 4 | K | 2 | ROZPOCET | 0 | 0 | 0 | 0 | 0 | 1 | 0 | 4 | -532627641
| PP |  | Vypletí záhonu květin s naložením a odvozem odpadu do 20 km ve svahu (bodové výsadby ve spárách, záhony 10-14, celkem 780m2, pokrytí vegetací 30% = 104m2 ) 1x / rok | [14 empty] | PP | 2
70 | K | 185804213 | Vypletí záhonu dřevin solitérních s naložením a odvozem odpadu do 20 km v rovině a svahu do 1:5 (záhon 3, celkem 125m2) 2x / rok | m2 | 250 |  | 0 |  |  | základní |  | 0 | 0 | 0 | 0 | 0 | 4 | K | 2 | ROZPOCET | 0 | 0 | 0 | 0 | 0 | 1 | 0 | 4 | -1285586301
| PP |  | Vypletí záhonu dřevin solitérních s naložením a odvozem odpadu do 20 km v rovině a svahu do 1:5 (záhon 3, celkem 125m2) 2x / rok | [14 empty] | PP | 2
71 | K | 185804251 | Odstranění odkvetlých a odumřelých částí letniček, cibulovin s odklizením odpadu do 20 km | m2 | 780 |  | 0 |  |  | základní |  | 0 | 0 | 0 | 0 | 0 | 4 | K | 2 | ROZPOCET | 0 | 0 | 0 | 0 | 0 | 1 | 0 | 4 | 744799763
| PP |  | Odstranění odkvetlých a odumřelých částí letniček, cibulovin s odklizením odpadu do 20 km | [14 empty] | PP | 2
72 | K | 185804252 | Odstranění odkvetlých a odumřelých částí trvalek s odklizením odpadu do 20 km | m2 | 780 |  | 0 |  |  | základní |  | 0 | 0 | 0 | 0 | 0 | 4 | K | 2 | ROZPOCET | 0 | 0 | 0 | 0 | 0 | 1 | 0 | 4 | -297082034
| PP |  | Odstranění odkvetlých a odumřelých částí trvalek s odklizením odpadu do 20 km | [14 empty] | PP | 2
73 | K | 183211422 | Dosadba květin hrnkovaných D květináče přes 80 do 120 mm 10% vandalismus | ks | 340 |  | 0 |  |  | základní |  | 0 | 0 | 0 | 0 | 0 | 4 | K | 2 | ROZPOCET | 0 | 0 | 0 | 0 | 0 | 1 | 0 | 4 | 892047181
| PP |  | Dosadba květin hrnkovaných D květináče přes 80 do 120 mm 10% vandalismus | [14 empty] | PP | 2
74 | K | 183211422 | Dosadba květin hrnkovaných D květináče přes 80 do 120 mm 10% vandalismus | ks | 220 |  | 0 |  |  | základní |  | 0 | 0 | 0 | 0 | 0 | 4 | K | 2 | ROZPOCET | 0 | 0 | 0 | 0 | 0 | 1 | 0 | 4 | 1173791677
| PP |  | Dosadba květin hrnkovaných D květináče přes 80 do 120 mm 10% vandalismus | [14 empty] | PP | 2
75 | K | 183211413 | Dosadba cibulí nebo hlíz 10% vandalismus | ks | 730 |  | 0 |  |  | základní |  | 0 | 0 | 0 | 0 | 0 | 4 | K | 2 | ROZPOCET | 0 | 0 | 0 | 0 | 0 | 1 | 0 | 4 | 410851799
| PP |  | Dosadba cibulí nebo hlíz 10% vandalismus | [14 empty] | PP | 2
76 | K | 83 | Dosazované trvalky 10% | ks | 340 |  | 0 |  |  | základní |  | 0 | 0 | 0 | 0 | 0 | 4 | K | 2 | ROZPOCET | 0 | 0 | 0 | 0 | 0 | 1 | 0 | 4 | -1366683985
| PP |  | Dosazované trvalky 10% | [14 empty] | PP | 2
77 | K | 84 | Dosazované traviny 10% | ks | 220 |  | 0 |  |  | základní |  | 0 | 0 | 0 | 0 | 0 | 4 | K | 2 | ROZPOCET | 0 | 0 | 0 | 0 | 0 | 1 | 0 | 4 | 1969009526
| PP |  | Dosazované traviny 10% | [14 empty] | PP | 2
78 | K | 85 | Dosazované cibuloviny 10% | ks | 730 |  | 0 |  |  | základní |  | 0 | 0 | 0 | 0 | 0 | 4 | K | 2 | ROZPOCET | 0 | 0 | 0 | 0 | 0 | 1 | 0 | 4 | -1064121672
| PP |  | Dosazované cibuloviny 10% | [14 empty] | PP | 2
79 | K | 86 | Voda na zálivku + 3% ztratné | m3 | 101.84 |  | 0 |  |  | základní |  | 0 | 0 | 0 | 0 | 0 | 4 | K | 2 | ROZPOCET | 0 | 0 | 0 | 0 | 0 | 1 | 0 | 4 | 1195811039
| PP |  | Voda na zálivku + 3% ztratné | [14 empty] | PP | 2
80 | K | 87 | Skládkovné, kód odpadu 200 201 - biologicky rozložitelný odpad | t | 4.525 |  | 0 |  |  | základní |  | 0 | 0 | 0 | 0 | 0 | 4 | K | 2 | ROZPOCET | 0 | 0 | 0 | 0 | 0 | 1 | 0 | 4 | -1196583295
| PP |  | Skládkovné, kód odpadu 200 201 - biologicky rozložitelný odpad | [14 empty] | PP | 2

## 04.12 - Mobiliář
{f1b30d4e-32fb-4ed6-b7bc-ecb8aeb5d798}
2
| KRYCÍ LIST SOUPISU PRACÍ | [7 empty] | v --- níže se nacházejí doplnkové a pomocné údaje k sestavám --- v | [8 empty] | False
Stavba:
Úprava okolí přehrady Harcov II.
Objekt:
00 - Přímé výdaje
Soupis:
04 - SO 802 - Krajinářské řešení okolí přehrady
Úroveň 3:
04.12 - Mobiliář
| KSO: |  |  |  |  | CC-CZ:
| Místo: |  | Liberec |  |  | Datum: | 10. 12. 2025
| Zadavatel: |  |  |  |  | IČ: | 00262978
|  | Statutární město Liberec |  |  |  | DIČ: | CZ00262978
| Účastník: |  |  |  |  | IČ: | Vyplň údaj
|  | Vyplň údaj |  |  |  | DIČ: | Vyplň údaj
| Projektant: |  |  |  |  | IČ: | 46049851
|  | Miriam Janů, DiS |  |  |  | DIČ:
| Zpracovatel: |  |  |  |  | IČ: | 46049851
|  | Miriam Janů, DiS |  |  |  | DIČ:
Poznámka:
| Cena bez DPH | [5 empty] | 0
|  |  | Základ daně |  |  | Sazba daně | Výše daně
| DPH | základní | 0 |  |  | 21% | 0
|  | snížená | 0 |  |  | 15% | 0
|  | zákl. přenesená | 0 |  |  | 21% | 0
|  | sníž. přenesená | 0 |  |  | 15% | 0
|  | nulová | 0 |  |  | 0% | 0
| Cena s DPH |  |  | v | CZK |  | 0
REKAPITULACE ČLENĚNÍ SOUPISU PRACÍ
Stavba:
Úprava okolí přehrady Harcov II.
Objekt:
00 - Přímé výdaje
Soupis:
04 - SO 802 - Krajinářské řešení okolí přehrady
Úroveň 3:
04.12 - Mobiliář
Místo: |  |  | Liberec |  |  | Datum: | 10. 12. 2025
Zadavatel: |  |  | Statutární město Liberec |  |  | Projektant: | Miriam Janů, DiS
Účastník: |  |  | Vyplň údaj |  |  | Zpracovatel: | Miriam Janů, DiS
Kód dílu - Popis | [6 empty] | Cena celkem [CZK]
Náklady stavby celkem | [6 empty] | 0 | [11 empty] | -1
| D1 - Mobiliář | [5 empty] | 0
SOUPIS PRACÍ
Stavba:
Úprava okolí přehrady Harcov II.
Objekt:
00 - Přímé výdaje
Soupis:
04 - SO 802 - Krajinářské řešení okolí přehrady
Úroveň 3:
04.12 - Mobiliář
Místo: |  |  | Liberec |  |  | Datum: | 10. 12. 2025
Zadavatel: |  |  | Statutární město Liberec |  |  | Projektant: | Miriam Janů, DiS
Účastník: |  |  | Vyplň údaj |  |  | Zpracovatel: | Miriam Janů, DiS
PČ | Typ | Kód | Popis | MJ | Množství | J.cena [CZK] | Cena celkem [CZK] | Cenová soustava |  | DPH | J. Nh [h] | Nh celkem [h] | J. hmotnost [t] | Hmotnost celkem [t] | J. suť [t] | Suť Celkem [t]
Náklady soupisu celkem | [6 empty] | 0 |  |  |  |  | 0 |  | 0 |  | 0 |  | D | -1 | [7 empty] | 0
| D | D1 | Mobiliář |  |  |  | 0 |  |  |  |  | 0 |  | 0 |  | 0 | 1 | D | 0 | ROZPOCET | [6 empty] | 0
1 | K | 88 | D+M Informační panel (informace - přehrada), podrobnost viz.PD. Cena zahrnuje kompletní dodávku, montáž, dopravu, grafický návrh, polepy, VD a veškeré související práce s výrobou a instalací | ks | 2 |  | 0 |  |  | základní |  | 0 | 0 | 0 | 0 | 0 | 4 | K | 1 | ROZPOCET | 0 | 0 | 0 | 0 | 0 | 1 | 0 | 4 | 505229859
| PP |  | D+M Informační panel (informace - přehrada), podrobnost viz.PD. Cena zahrnuje kompletní dodávku, montáž, dopravu, grafický návrh, polepy, VD a veškeré související práce s výrobou a instalací | [14 empty] | PP | 1
2 | K | 89 | D+M Informační panel (informace - živočichové), podrobnost viz.PD. Cena zahrnuje kompletní dodávku, montáž, dopravu, grafický návrh, polepy, VD a veškeré související práce s výrobou a instalací | ks | 1 |  | 0 |  |  | základní |  | 0 | 0 | 0 | 0 | 0 | 4 | K | 1 | ROZPOCET | 0 | 0 | 0 | 0 | 0 | 1 | 0 | 4 | 1831591429
| PP |  | D+M Informační panel (informace - živočichové), podrobnost viz.PD. Cena zahrnuje kompletní dodávku, montáž, dopravu, grafický návrh, polepy, VD a veškeré související práce s výrobou a instalací | [14 empty] | PP | 1
3 | K | 90 | D+M Broukoviště včetně kovového uměleckého díla - autorského výtvarného prvku, podrobnost viz.PD. Cena zahrnuje kompletní dodávku, montáž, dopravu, grafický návrh, návrh a výrobu uměleckého díla, VD a veškeré související práce s výrobou a instalací | komplet | 1 |  | 0 |  |  | základní |  | 0 | 0 | 0 | 0 | 0 | 4 | K | 1 | ROZPOCET | 0 | 0 | 0 | 0 | 0 | 1 | 0 | 4 | -109033710
| PP |  | D+M Broukoviště včetně kovového uměleckého díla - autorského výtvarného prvku, podrobnost viz.PD. Cena zahrnuje kompletní dodávku, montáž, dopravu, grafický návrh, návrh a výrobu uměleckého díla, VD a veškeré související práce s výrobou a instalací | [14 empty] | PP | 1
4 | K | 91 | D+M Hmyzí domeček, podrobnost viz.PD. Cena zahrnuje kompletní dodávku, vytvoření - montáž, dopravu,konzultaci návrhu, VD a veškeré související práce s výrobou a instalací | komplet | 1 |  | 0 |  |  | základní |  | 0 | 0 | 0 | 0 | 0 | 4 | K | 1 | ROZPOCET | 0 | 0 | 0 | 0 | 0 | 1 | 0 | 4 | -1826444166
| PP |  | D+M Hmyzí domeček, podrobnost viz.PD. Cena zahrnuje kompletní dodávku, vytvoření - montáž, dopravu,konzultaci návrhu, VD a veškeré související práce s výrobou a instalací | [14 empty] | PP | 1
5 | K | 92 | D+M Domeček pro ježky, typizovaný výrobek, podrobnost viz.PD. Cena zahrnuje kompletní dodávku, vytvoření - montáž, dopravu,konzultaci návrhu, VD a veškeré související práce s výrobou a instalací | ks | 10 |  | 0 |  |  | základní |  | 0 | 0 | 0 | 0 | 0 | 4 | K | 1 | ROZPOCET | 0 | 0 | 0 | 0 | 0 | 1 | 0 | 4 | -815716486
| PP |  | D+M Domeček pro ježky, typizovaný výrobek, podrobnost viz.PD. Cena zahrnuje kompletní dodávku, vytvoření - montáž, dopravu,konzultaci návrhu, VD a veškeré související práce s výrobou a instalací | [14 empty] | PP | 1
6 | K | 93 | D+M Hibernaculum - zimoviště pro obojživelníky, podrobnost viz.PD. Cena zahrnuje kompletní dodávku, vytvoření - montáž, dopravu,konzultaci návrhu, VD a veškeré související práce s výrobou a instalací | komplet | 1 |  | 0 |  |  | základní |  | 0 | 0 | 0 | 0 | 0 | 4 | K | 1 | ROZPOCET | 0 | 0 | 0 | 0 | 0 | 1 | 0 | 4 | -1188537727
| PP |  | D+M Hibernaculum - zimoviště pro obojživelníky, podrobnost viz.PD. Cena zahrnuje kompletní dodávku, vytvoření - montáž, dopravu,konzultaci návrhu, VD a veškeré související práce s výrobou a instalací | [14 empty] | PP | 1
7 | K | 94 | D+M Rampičky pro výlez obojživelníků, podrobnost viz.PD. Cena zahrnuje kompletní dodávku, vytvoření - montáž, dopravu,konzultaci návrhu, VD a veškeré související práce s výrobou a instalací | ks | 4 |  | 0 |  |  | základní |  | 0 | 0 | 0 | 0 | 0 | 4 | K | 1 | ROZPOCET | 0 | 0 | 0 | 0 | 0 | 1 | 0 | 4 | 368671645
| PP |  | D+M Rampičky pro výlez obojživelníků, podrobnost viz.PD. Cena zahrnuje kompletní dodávku, vytvoření - montáž, dopravu,konzultaci návrhu, VD a veškeré související práce s výrobou a instalací | [14 empty] | PP | 1
8 | K | 95 | D+M Hnízdící boudičky pro ptáky, podrobnost viz.PD. Cena zahrnuje kompletní dodávku, vytvoření - montáž, dopravu,konzultaci návrhu, VD a veškeré související práce s výrobou a instalací | ks | 5 |  | 0 |  |  | základní |  | 0 | 0 | 0 | 0 | 0 | 4 | K | 1 | ROZPOCET | 0 | 0 | 0 | 0 | 0 | 1 | 0 | 4 | 1247214428
| PP |  | D+M Hnízdící boudičky pro ptáky, podrobnost viz.PD. Cena zahrnuje kompletní dodávku, vytvoření - montáž, dopravu,konzultaci návrhu, VD a veškeré související práce s výrobou a instalací | [14 empty] | PP | 1
9 | K | 96 | D+M Boudičky proveverky, podrobnost viz.PD. Cena zahrnuje kompletní dodávku, vytvoření - montáž, dopravu,konzultaci návrhu, VD a veškeré související práce s výrobou a instalací | ks | 5 |  | 0 |  |  | základní |  | 0 | 0 | 0 | 0 | 0 | 4 | K | 1 | ROZPOCET | 0 | 0 | 0 | 0 | 0 | 1 | 0 | 4 | -1382488128
| PP |  | D+M Boudičky proveverky, podrobnost viz.PD. Cena zahrnuje kompletní dodávku, vytvoření - montáž, dopravu,konzultaci návrhu, VD a veškeré související práce s výrobou a instalací | [14 empty] | PP | 1
10 | K | 97 | D+M Převlékací kabina, dřevěná atypycká stavba se založením, podrobnost viz.PD. Cena zahrnuje kompletní dodávku, montáž, dopravu, grafický návrh, polepy, VD a veškeré související práce s výrobou a instalací | ks | 2 |  | 0 |  |  | základní |  | 0 | 0 | 0 | 0 | 0 | 4 | K | 1 | ROZPOCET | 0 | 0 | 0 | 0 | 0 | 1 | 0 | 4 | 716777305
| PP |  | D+M Převlékací kabina, dřevěná atypycká stavba se založením, podrobnost viz.PD. Cena zahrnuje kompletní dodávku, montáž, dopravu, grafický návrh, polepy, VD a veškeré související práce s výrobou a instalací | [14 empty] | PP | 1
11 | K | 98 | D+M Psí pisoár, podrobnost viz.PD. Cena zahrnuje kompletní dodávku, vytvoření - montáž, dopravu,konzultaci návrhu, VD a veškeré související práce s výrobou a instalací, vč. prvního použití | ks | 4 |  | 0 |  |  | základní |  | 0 | 0 | 0 | 0 | 0 | 4 | K | 1 | ROZPOCET | 0 | 0 | 0 | 0 | 0 | 1 | 0 | 4 | -1281809967
| PP |  | D+M Psí pisoár, podrobnost viz.PD. Cena zahrnuje kompletní dodávku, vytvoření - montáž, dopravu,konzultaci návrhu, VD a veškeré související práce s výrobou a instalací, vč. prvního použití | [14 empty] | PP | 1
12 | K | 99 | D+M Ochrana mraveniště, podrobnost viz.PD. Cena zahrnuje kompletní dodávku, vytvoření - montáž, dopravu,konzultaci návrhu a veškeré související práce s výrobou a instalací | ks | 1 |  | 0 |  |  | základní |  | 0 | 0 | 0 | 0 | 0 | 4 | K | 1 | ROZPOCET | 0 | 0 | 0 | 0 | 0 | 1 | 0 | 4 | -1419137786
| PP |  | D+M Ochrana mraveniště, podrobnost viz.PD. Cena zahrnuje kompletní dodávku, vytvoření - montáž, dopravu,konzultaci návrhu a veškeré související práce s výrobou a instalací | [14 empty] | PP | 1
13 | K | 100 | D+M Ochranné oplocení trvalkových záhonů, podrobnost viz.PD. Cena zahrnuje kompletní dodávku, vytvoření - montáž, dopravu,konzultaci návrhu a veškeré související práce s výrobou a instalací | m | 257 |  | 0 |  |  | základní |  | 0 | 0 | 0 | 0 | 0 | 4 | K | 1 | ROZPOCET | 0 | 0 | 0 | 0 | 0 | 1 | 0 | 4 | -1269096384
| PP |  | D+M Ochranné oplocení trvalkových záhonů, podrobnost viz.PD. Cena zahrnuje kompletní dodávku, vytvoření - montáž, dopravu,konzultaci návrhu a veškeré související práce s výrobou a instalací | [14 empty] | PP | 1

## 05 - SO 103 - Terénní ste...
{3ef17462-8ca2-45f8-8ace-d1e389cd9478}
2
| KRYCÍ LIST SOUPISU PRACÍ | [7 empty] | v --- níže se nacházejí doplnkové a pomocné údaje k sestavám --- v | [8 empty] | False
Stavba:
Úprava okolí přehrady Harcov II.
Objekt:
01 - Přímé výdaje na doprovodnou činnost
Soupis:
05 - SO 103 - Terénní stezky - propojovací rampa
| KSO: |  |  |  |  | CC-CZ:
| Místo: |  | Liberec |  |  | Datum: | 10. 12. 2025
| Zadavatel: |  |  |  |  | IČ: | 00262978
|  | Statutární město Liberec |  |  |  | DIČ: | CZ00262978
| Účastník: |  |  |  |  | IČ: | Vyplň údaj
|  | Vyplň údaj |  |  |  | DIČ: | Vyplň údaj
| Projektant: |  |  |  |  | IČ: | 28474961
|  | NÝDRLE - projektová kancelář |  |  |  | DIČ: | CZ28474961
| Zpracovatel: |  |  |  |  | IČ: | 28474961
|  | NÝDRLE - projektová kancelář |  |  |  | DIČ: | CZ28474961
Poznámka:
| Cena bez DPH | [5 empty] | 0
|  |  | Základ daně |  |  | Sazba daně | Výše daně
| DPH | základní | 0 |  |  | 21% | 0
|  | snížená | 0 |  |  | 15% | 0
|  | zákl. přenesená | 0 |  |  | 21% | 0
|  | sníž. přenesená | 0 |  |  | 15% | 0
|  | nulová | 0 |  |  | 0% | 0
| Cena s DPH |  |  | v | CZK |  | 0
REKAPITULACE ČLENĚNÍ SOUPISU PRACÍ
Stavba:
Úprava okolí přehrady Harcov II.
Objekt:
01 - Přímé výdaje na doprovodnou činnost
Soupis:
05 - SO 103 - Terénní stezky - propojovací rampa
Místo: |  |  | Liberec |  |  | Datum: | 10. 12. 2025
Zadavatel: |  |  | Statutární město Liberec |  |  | Projektant: | NÝDRLE - projektová kancelář
Účastník: |  |  | Vyplň údaj |  |  | Zpracovatel: | NÝDRLE - projektová kancelář
Kód dílu - Popis | [6 empty] | Cena celkem [CZK]
Náklady stavby celkem | [6 empty] | 0 | [11 empty] | -1
| 0 - Všeobecné konstrukce a práce | [5 empty] | 0
| 1 - Zemní práce | [5 empty] | 0
| 2 - Základy | [5 empty] | 0
| 3 - Svislé konstrukce | [5 empty] | 0
| 4 - Vodorovné konstrukce | [5 empty] | 0
| 5 - Komunikace | [5 empty] | 0
| 6 - Úpravy povrchů, podlahy, výplně otvorů | [5 empty] | 0
| 8 - Potrubí | [5 empty] | 0
| 9 - Ostatní konstrukce a práce | [5 empty] | 0
SOUPIS PRACÍ
Stavba:
Úprava okolí přehrady Harcov II.
Objekt:
01 - Přímé výdaje na doprovodnou činnost
Soupis:
05 - SO 103 - Terénní stezky - propojovací rampa
Místo: |  |  | Liberec |  |  | Datum: | 10. 12. 2025
Zadavatel: |  |  | Statutární město Liberec |  |  | Projektant: | NÝDRLE - projektová kancelář
Účastník: |  |  | Vyplň údaj |  |  | Zpracovatel: | NÝDRLE - projektová kancelář
PČ | Typ | Kód | Popis | MJ | Množství | J.cena [CZK] | Cena celkem [CZK] | Cenová soustava |  | DPH | J. Nh [h] | Nh celkem [h] | J. hmotnost [t] | Hmotnost celkem [t] | J. suť [t] | Suť Celkem [t]
Náklady soupisu celkem | [6 empty] | 0 |  |  |  |  | 0 |  | 0 |  | 0 |  | D | -1 | [10 empty] | 0
| D | 0 | Všeobecné konstrukce a práce |  |  |  | 0 |  |  |  |  | 0 |  | 0 |  | 0 | 4 | D | 0 |  |  |  | ROZPOCET | [6 empty] | 0
1 | K | 014102.a | POPLATKY ZA SKLÁDKU | T | 1.25 |  | 0 |  |  | základní |  | 0 | 0 | 0 | 0 | 0 | 4 | K | 1 |  |  |  | ROZPOCET | 0 | 0 | 0 | 0 | 0 | 1 | 0 | 4 | 1011460673
| PP |  | beton. suť | [14 empty] | PP | 1
| VV | A80 | "z pol.č. R97812 "25,0*0,02"m3"*2,5"t/m3 |  | 1.25 | [12 empty] | VV | 1 | 2 | True | 1 | ROZPOCET
2 | K | 02520 | ZKOUŠENÍ MATERIÁLŮ NEZÁVISLOU ZKUŠEBNOU | KPL | 1 |  | 0 |  |  | základní |  | 0 | 0 | 0 | 0 | 0 | 4 | K | 1 |  |  |  | ROZPOCET | 0 | 0 | 0 | 0 | 0 | 1 | 0 | 4 | -863680103
| PP |  | Statická zatěžovací zkouška deskou v rozsahu TKP | [14 empty] | PP | 1
| D | 1 | Zemní práce |  |  |  | 0 |  |  |  |  | 0 |  | 0 |  | 0 | 4 | D | 0 |  |  |  | ROZPOCET | [6 empty] | 0
3 | K | 122731 | ODKOPÁVKY A PROKOPÁVKY OBECNÉ TŘ. I, ODVOZ DO 1KM | M3 | 4 |  | 0 |  |  | základní |  | 0 | 0 | 0 | 0 | 0 | 4 | K | 1 |  |  |  | ROZPOCET | 0 | 0 | 0 | 0 | 0 | 1 | 0 | 4 | -885269604
| PP |  | odvoz na mezideponii stavby | [14 empty] | PP | 1
| VV | A81 | "Schodiště "4,0 |  | 4 | [12 empty] | VV | 1 | 2 | True | 1 | ROZPOCET
4 | K | 123731 | ODKOP PRO SPOD STAVBU SILNIC A ŽELEZNIC TŘ. I, ODVOZ DO 1KM | M3 | 175 |  | 0 |  |  | základní |  | 0 | 0 | 0 | 0 | 0 | 4 | K | 1 |  |  |  | ROZPOCET | 0 | 0 | 0 | 0 | 0 | 1 | 0 | 4 | -1017526414
| PP |  | ODKOP PRO SPOD STAVBU SILNIC A ŽELEZNIC TŘ. I, ODVOZ DO 1KM | [14 empty] | PP | 1
| VV | A82 | "zemina "175,0"m3 |  | 175 | [12 empty] | VV | 1 | 2 | True | 1 | ROZPOCET
5 | K | 125731.a | VYKOPÁVKY ZE ZEMNÍKŮ A SKLÁDEK TŘ. I, ODVOZ DO 1KM | M3 | 231 |  | 0 |  |  | základní |  | 0 | 0 | 0 | 0 | 0 | 4 | K | 1 |  |  |  | ROZPOCET | 0 | 0 | 0 | 0 | 0 | 1 | 0 | 4 | -605882938
| PP |  | VYKOPÁVKY ZE ZEMNÍKŮ A SKLÁDEK TŘ. I, ODVOZ DO 1KM | [14 empty] | PP | 1
| VV | A83 | "pro pol.č. 17310 "35,0 |  | 35 | [12 empty] | VV | 1 | 2 | True | 0 | ROZPOCET
| VV | B6 | "pro pol.č. 17111 "190,0 |  | 190 | [12 empty] | VV | 1 | 2 | True | 0 | ROZPOCET
| VV | C5 | "pro pol.č. 17411 "6,0 |  | 6 | [12 empty] | VV | 1 | 2 | True | 0 | ROZPOCET
| VV |  | "Celkové množství "231.000000 |  | 231 | [12 empty] | VV | 1 | 2 | True | 1 | ROZPOCET
6 | K | 125731.b | VYKOPÁVKY ZE ZEMNÍKŮ A SKLÁDEK TŘ. I, ODVOZ DO 1KM | M3 | 7 |  | 0 |  |  | základní |  | 0 | 0 | 0 | 0 | 0 | 4 | K | 1 |  |  |  | ROZPOCET | 0 | 0 | 0 | 0 | 0 | 1 | 0 | 4 | 452409574
| PP |  | humózní zeminy pro pol.č. 18221 | [14 empty] | PP | 1
| VV | A84 | 70,0*0,10 |  | 7 | [12 empty] | VV | 1 | 2 | True | 1 | ROZPOCET
7 | K | 131731 | HLOUBENÍ JAM ZAPAŽ I NEPAŽ TŘ. I, ODVOZ DO 1KM | M3 | 4.652 |  | 0 |  |  | základní |  | 0 | 0 | 0 | 0 | 0 | 4 | K | 1 |  |  |  | ROZPOCET | 0 | 0 | 0 | 0 | 0 | 1 | 0 | 4 | 748136725
| PP |  | odvoz na mezideponii stavby | [14 empty] | PP | 1
| VV | A85 | "základ.patky - zábradlí "54*0,30*0,30*0,70 |  | 3.402 | [12 empty] | VV | 1 | 2 | True | 0 | ROZPOCET
| VV | B10 | "základ.patky - patníky "(1+4)*0,25 |  | 1.25 | [12 empty] | VV | 1 | 2 | True | 0 | ROZPOCET
| VV |  | "Celkové množství "4.652000 |  | 4.652 | [12 empty] | VV | 1 | 2 | True | 1 | ROZPOCET
8 | K | 17111 | ULOŽENÍ SYPANINY DO NÁSYPŮ SE ZLEPŠENÍM ZEMINY | M3 | 190 |  | 0 |  |  | základní |  | 0 | 0 | 0 | 0 | 0 | 4 | K | 1 |  |  |  | ROZPOCET | 0 | 0 | 0 | 0 | 0 | 1 | 0 | 4 | -732852480
| PP |  | z vytěžené zeminy + vápnění, předpoklad 2-3% CaO Přesné množství pojiva závisí na klimatických poměrech v době provádění prací a bude přesně stanovena na základě laboratorních zkoušek upravovaného materiálu za přítomnosti geologického dozoru | [14 empty] | PP | 1
9 | K | 17120 | ULOŽENÍ SYPANINY DO NÁSYPŮ A NA SKLÁDKY BEZ ZHUTNĚNÍ | M3 | 183.652 |  | 0 |  |  | základní |  | 0 | 0 | 0 | 0 | 0 | 4 | K | 1 |  |  |  | ROZPOCET | 0 | 0 | 0 | 0 | 0 | 1 | 0 | 4 | 2051800854
| PP |  | ULOŽENÍ SYPANINY DO NÁSYPŮ A NA SKLÁDKY BEZ ZHUTNĚNÍ | [14 empty] | PP | 1
| VV | A86 | "z pol.č. 122731 "4,0 |  | 4 | [12 empty] | VV | 1 | 2 | True | 0 | ROZPOCET
| VV | B11 | "z pol.č. 123731 "175,0 |  | 175 | [12 empty] | VV | 1 | 2 | True | 0 | ROZPOCET
| VV | C9 | "z pol.č. 131731 "4,652 |  | 4.652 | [12 empty] | VV | 1 | 2 | True | 0 | ROZPOCET
| VV |  | "Celkové množství "183.652000 |  | 183.652 | [12 empty] | VV | 1 | 2 | True | 1 | ROZPOCET
10 | K | 17310 | ZEMNÍ KRAJNICE A DOSYPÁVKY SE ZHUTNĚNÍM | M3 | 35 |  | 0 |  |  | základní |  | 0 | 0 | 0 | 0 | 0 | 4 | K | 1 |  |  |  | ROZPOCET | 0 | 0 | 0 | 0 | 0 | 1 | 0 | 4 | -1897625292
| PP |  | ZEMNÍ KRAJNICE A DOSYPÁVKY SE ZHUTNĚNÍM | [14 empty] | PP | 1
11 | K | 17411 | ZÁSYP JAM A RÝH ZEMINOU SE ZHUTNĚNÍM | M3 | 6 |  | 0 |  |  | základní |  | 0 | 0 | 0 | 0 | 0 | 4 | K | 1 |  |  |  | ROZPOCET | 0 | 0 | 0 | 0 | 0 | 1 | 0 | 4 | 1769547807
| PP |  | ZÁSYP JAM A RÝH ZEMINOU SE ZHUTNĚNÍM | [14 empty] | PP | 1
| VV | A87 | "schodiště "6,0"m3 |  | 6 | [12 empty] | VV | 1 | 2 | True | 1 | ROZPOCET
12 | K | 18110 | ÚPRAVA PLÁNĚ SE ZHUTNĚNÍM V HORNINĚ TŘ. I | M2 | 210 |  | 0 |  |  | základní |  | 0 | 0 | 0 | 0 | 0 | 4 | K | 1 |  |  |  | ROZPOCET | 0 | 0 | 0 | 0 | 0 | 1 | 0 | 4 | 1928624044
| PP |  | ÚPRAVA PLÁNĚ SE ZHUTNĚNÍM V HORNINĚ TŘ. I | [14 empty] | PP | 1
13 | K | 18214 | ÚPRAVA POVRCHŮ SROVNÁNÍM ÚZEMÍ V TL DO 0,25M | M2 | 70 |  | 0 |  |  | základní |  | 0 | 0 | 0 | 0 | 0 | 4 | K | 1 |  |  |  | ROZPOCET | 0 | 0 | 0 | 0 | 0 | 1 | 0 | 4 | -1202439089
| PP |  | ÚPRAVA POVRCHŮ SROVNÁNÍM ÚZEMÍ V TL DO 0,25M | [14 empty] | PP | 1
14 | K | 18221 | ROZPROSTŘENÍ ORNICE VE SVAHU V TL DO 0,10M | M2 | 70 |  | 0 |  |  | základní |  | 0 | 0 | 0 | 0 | 0 | 4 | K | 1 |  |  |  | ROZPOCET | 0 | 0 | 0 | 0 | 0 | 1 | 0 | 4 | -1787519206
| PP |  | ROZPROSTŘENÍ ORNICE VE SVAHU V TL DO 0,10M | [14 empty] | PP | 1
| VV | A88 | 70,0"m2 |  | 70 | [12 empty] | VV | 1 | 2 | True | 1 | ROZPOCET
15 | K | 18242 | ZALOŽENÍ TRÁVNÍKU HYDROOSEVEM NA ORNICI | M2 | 70 |  | 0 |  |  | základní |  | 0 | 0 | 0 | 0 | 0 | 4 | K | 1 |  |  |  | ROZPOCET | 0 | 0 | 0 | 0 | 0 | 1 | 0 | 4 | 1768062563
| PP |  | ZALOŽENÍ TRÁVNÍKU HYDROOSEVEM NA ORNICI | [14 empty] | PP | 1
| D | 2 | Základy |  |  |  | 0 |  |  |  |  | 0 |  | 0 |  | 0 | 4 | D | 0 |  |  |  | ROZPOCET | [6 empty] | 0
16 | K | 272314 | ZÁKLADY Z PROSTÉHO BETONU DO C25/30 | M3 | 4.652 |  | 0 |  |  | základní |  | 0 | 0 | 0 | 0 | 0 | 4 | K | 1 |  |  |  | ROZPOCET | 0 | 0 | 0 | 0 | 0 | 1 | 0 | 4 | -1716810360
| PP |  | ZÁKLADY Z PROSTÉHO BETONU DO C25/30 | [14 empty] | PP | 1
| VV | A89 | "základ.patky - zábradlí "54*0,30*0,30*0,70 |  | 3.402 | [12 empty] | VV | 1 | 2 | True | 0 | ROZPOCET
| VV | B20 | "pro patníky (svítidla) "4*0,25"m3 |  | 1 | [12 empty] | VV | 1 | 2 | True | 0 | ROZPOCET
| VV | C17 | "pro patníky (bez svítidla) "1*0,25"m3 |  | 0.25 | [12 empty] | VV | 1 | 2 | True | 0 | ROZPOCET
| VV |  | "Celkové množství "4.652000 |  | 4.652 | [12 empty] | VV | 1 | 2 | True | 1 | ROZPOCET
| D | 3 | Svislé konstrukce |  |  |  | 0 |  |  |  |  | 0 |  | 0 |  | 0 | 4 | D | 0 |  |  |  | ROZPOCET | [6 empty] | 0
17 | K | R34817.1.1 | ZÁBRADLÍ Z DÍLCŮ KOVOVÝCH | M | 79.6 |  | 0 |  |  | základní |  | 0 | 0 | 0 | 0 | 0 | 4 | K | 1 |  |  |  | ROZPOCET | 0 | 0 | 0 | 0 | 0 | 1 | 0 | 4 | -603467093
| PP |  | rám+sloupky: plochá ocel válcovaná 40x14mm, šířka pole 1250mm nerez očka pro uchycení vodícího lanka síťovaného výpletu, šroubované, atyp velikost vnější průměr oka do 15mm, nutná koordinace s KAM v rámci autorského dorozu pozink + nátěr (odstín DB 703) výplň: nerezová síť kotvení na chem.kotvy - plotna 150x150*15mm kotveno na beton.patky (viz pol.č. 272314) | [14 empty] | PP | 1
| VV | A90 | "zábradlí s výplní "79,6 |  | 79.6 | [12 empty] | VV | 1 | 2 | True | 1 | ROZPOCET
18 | K | R34817.1.2 | ZÁBRADLÍ Z DÍLCŮ KOVOVÝCH | M | 5.4 |  | 0 |  |  | základní |  | 0 | 0 | 0 | 0 | 0 | 4 | K | 1 |  |  |  | ROZPOCET | 0 | 0 | 0 | 0 | 0 | 1 | 0 | 4 | -1165883702
| PP |  | rám+sloupky: plochá ocel válcovaná 40x14mm, šířka pole 1250mm nerez očka pro uchycení vodícího lanka síťovaného výpletu, šroubované, atyp velikost vnější průměr oka do 15mm, nutná koordinace s KAM v rámci autorského dorozu pozink + nátěr (odstín DB 703) výplň: nerezová síť kotvení na chem.kotvy - imbus, zapuštěné do ocel.pásoviny kotveno do kamenných stupňů (schodiště) | [14 empty] | PP | 1
| VV | A91 | "zábradlí s výplní "5,4 |  | 5.4 | [12 empty] | VV | 1 | 2 | True | 1 | ROZPOCET
19 | K | R34817.2 | ZÁBRADLÍ Z DÍLCŮ KOVOVÝCH | M | 5.4 |  | 0 |  |  | základní |  | 0 | 0 | 0 | 0 | 0 | 4 | K | 1 |  |  |  | ROZPOCET | 0 | 0 | 0 | 0 | 0 | 1 | 0 | 4 | -386984879
| PP |  | rám+sloupky: plochá ocel válcovaná 40x14mm pozink + nátěr (odstín DB 703) kotvení na chem.kotvy - imbus, zapuštěné do ocel.pásoviny kotveno do kamenných stupňů (schodiště) | [14 empty] | PP | 1
| VV | A92 | "zábradlí bez výplně "5,4 |  | 5.4 | [12 empty] | VV | 1 | 2 | True | 1 | ROZPOCET
| D | 4 | Vodorovné konstrukce |  |  |  | 0 |  |  |  |  | 0 |  | 0 |  | 0 | 4 | D | 0 |  |  |  | ROZPOCET | [6 empty] | 0
20 | K | 43419 | SCHODIŠŤOVÉ STUPNĚ, Z DÍLCŮ KAMENNÝCH | M3 | 0.714 |  | 0 |  |  | základní |  | 0 | 0 | 0 | 0 | 0 | 4 | K | 1 |  |  |  | ROZPOCET | 0 | 0 | 0 | 0 | 0 | 1 | 0 | 4 | -237359031
| PP |  | povrchová úprava kamene: pemrlování součinitel smykového tření min. 0,6 | [14 empty] | PP | 1
| VV | A93 | "Schodiště - stupně 300x170x2000mm "7*0,30*0,17*2,00 |  | 0.714 | [12 empty] | VV | 1 | 2 | True | 1 | ROZPOCET
21 | K | 451312 | PODKLADNÍ A VÝPLŇOVÉ VRSTVY Z PROSTÉHO BETONU C12/15 | M3 | 0.2 |  | 0 |  |  | základní |  | 0 | 0 | 0 | 0 | 0 | 4 | K | 1 |  |  |  | ROZPOCET | 0 | 0 | 0 | 0 | 0 | 1 | 0 | 4 | -1097337810
| PP |  | PODKLADNÍ A VÝPLŇOVÉ VRSTVY Z PROSTÉHO BETONU C12/15 | [14 empty] | PP | 1
| VV | A94 | "Propust P1 - vtok.jímka "0,2"m3 |  | 0.2 | [12 empty] | VV | 1 | 2 | True | 1 | ROZPOCET
22 | K | 451324 | PODKL A VÝPLŇ VRSTVY ZE ŽELEZOBET DO C25/30 | M3 | 0.3 |  | 0 |  |  | základní |  | 0 | 0 | 0 | 0 | 0 | 4 | K | 1 |  |  |  | ROZPOCET | 0 | 0 | 0 | 0 | 0 | 1 | 0 | 4 | 670496497
| PP |  | beton C 25/30 - XF3 | [14 empty] | PP | 1
| VV | A95 | "Propust P1 "0,15"m3 |  | 0.15 | [12 empty] | VV | 1 | 2 | True | 0 | ROZPOCET
| VV | B23 | "Propust P2 "0,15"m3 |  | 0.15 | [12 empty] | VV | 1 | 2 | True | 0 | ROZPOCET
| VV |  | "Celkové množství "0.300000 |  | 0.3 | [12 empty] | VV | 1 | 2 | True | 1 | ROZPOCET
23 | K | 45132A | PODKL A VÝPLŇ VRSTVY ZE ŽELEZOBET DO C20/25 | M3 | 1.4 |  | 0 |  |  | základní |  | 0 | 0 | 0 | 0 | 0 | 4 | K | 1 |  |  |  | ROZPOCET | 0 | 0 | 0 | 0 | 0 | 1 | 0 | 4 | -1951773126
| PP |  | PODKL A VÝPLŇ VRSTVY ZE ŽELEZOBET DO C20/25 | [14 empty] | PP | 1
| VV | A96 | "Schodiště "1,4 |  | 1.4 | [12 empty] | VV | 1 | 2 | True | 1 | ROZPOCET
24 | K | 451366 | VÝZTUŽ PODKL VRSTEV Z KARI-SÍTÍ | T | 0.198 |  | 0 |  |  | základní |  | 0 | 0 | 0 | 0 | 0 | 4 | K | 1 |  |  |  | ROZPOCET | 0 | 0 | 0 | 0 | 0 | 1 | 0 | 4 | 1304077910
| PP |  | kari síť 8x100x100mm | [14 empty] | PP | 1
| VV | A97 | "Propust P1 - lože+obetonování "12,0"m2"*7,9"kg/m2"/1000 |  | 0.095 | [12 empty] | VV | 1 | 2 | True | 0 | ROZPOCET
| VV | B25 | "Propust P2 - lože+obetonování "13,0"m2"*7,9"kg/m2"/1000 |  | 0.103 | [12 empty] | VV | 1 | 2 | True | 0 | ROZPOCET
| VV |  | "Celkové množství "0.198000 |  | 0.198 | [12 empty] | VV | 1 | 2 | True | 1 | ROZPOCET
25 | K | 45152 | PODKLADNÍ A VÝPLŇOVÉ VRSTVY Z KAMENIVA DRCENÉHO | M3 | 2.76 |  | 0 |  |  | základní |  | 0 | 0 | 0 | 0 | 0 | 4 | K | 1 |  |  |  | ROZPOCET | 0 | 0 | 0 | 0 | 0 | 1 | 0 | 4 | -528484930
| PP |  | fr. 12/32 | [14 empty] | PP | 1
| VV | A98 | "Schodiště "0,8"m3 |  | 0.8 | [12 empty] | VV | 1 | 2 | True | 0 | ROZPOCET
| VV | B26 | "lavice "7,0*0,70*0,40 |  | 1.96 | [12 empty] | VV | 1 | 2 | True | 0 | ROZPOCET
| VV |  | "Celkové množství "2.760000 |  | 2.76 | [12 empty] | VV | 1 | 2 | True | 1 | ROZPOCET
26 | K | 45157 | PODKLADNÍ A VÝPLŇOVÉ VRSTVY Z KAMENIVA TĚŽENÉHO | M3 | 0.3 |  | 0 |  |  | základní |  | 0 | 0 | 0 | 0 | 0 | 4 | K | 1 |  |  |  | ROZPOCET | 0 | 0 | 0 | 0 | 0 | 1 | 0 | 4 | -1218936817
| PP |  | PODKLADNÍ A VÝPLŇOVÉ VRSTVY Z KAMENIVA TĚŽENÉHO | [14 empty] | PP | 1
| VV | A99 | "Propust P1 "0,15"m3 |  | 0.15 | [12 empty] | VV | 1 | 2 | True | 0 | ROZPOCET
| VV | B27 | "Propust P2 "0,15"m3 |  | 0.15 | [12 empty] | VV | 1 | 2 | True | 0 | ROZPOCET
| VV |  | "Celkové množství "0.300000 |  | 0.3 | [12 empty] | VV | 1 | 2 | True | 1 | ROZPOCET
27 | K | 46321 | ROVNANINA Z LOMOVÉHO KAMENE | M3 | 112.5 |  | 0 |  |  | základní |  | 0 | 0 | 0 | 0 | 0 | 4 | K | 1 |  |  |  | ROZPOCET | 0 | 0 | 0 | 0 | 0 | 1 | 0 | 4 | 423125962
| PP |  | zpevnění svahu lomovým kamenem kameny max. 0,5x0,5m skládané vč. vyklínování světlá žula | [14 empty] | PP | 1
| VV | A100 | 450,0"m2"*0,25 |  | 112.5 | [12 empty] | VV | 1 | 2 | True | 1 | ROZPOCET
28 | K | 465512 | DLAŽBY Z LOMOVÉHO KAMENE NA MC | M3 | 0.4 |  | 0 |  |  | základní |  | 0 | 0 | 0 | 0 | 0 | 4 | K | 1 |  |  |  | ROZPOCET | 0 | 0 | 0 | 0 | 0 | 1 | 0 | 4 | -853665673
| PP |  | zpevnění svahu z lomového kamene žulový kámen tl. 50mm lože beton C 16/20 XF1, spárování MC 25 | [14 empty] | PP | 1
| VV | A101 | "Propust P1 - zpevnění svahu u vtoku "7,0"m2"*0,05 "pozn. objem lože 1,4m3 |  | 0.35 | [12 empty] | VV | 1 | 2 | True | 0 | ROZPOCET
| VV | B28 | "Propust P2 - na vyústění "1,0"m2"*0,05 "pozn. objem lože 1,4m3 |  | 0.05 | [12 empty] | VV | 1 | 2 | True | 0 | ROZPOCET
| VV |  | "Celkové množství "0.400000 |  | 0.4 | [12 empty] | VV | 1 | 2 | True | 1 | ROZPOCET
| D | 5 | Komunikace |  |  |  | 0 |  |  |  |  | 0 |  | 0 |  | 0 | 4 | D | 0 |  |  |  | ROZPOCET | [6 empty] | 0
29 | K | 56330.a | VOZOVKOVÉ VRSTVY ZE ŠTĚRKODRTI | M3 | 15 |  | 0 |  |  | základní |  | 0 | 0 | 0 | 0 | 0 | 4 | K | 1 |  |  |  | ROZPOCET | 0 | 0 | 0 | 0 | 0 | 1 | 0 | 4 | -683355549
| PP |  | fr. 0/32, světlá žula | [14 empty] | PP | 1
| VV | A102 | "mlatová cesta "150,0"m2"*0,10 |  | 15 | [12 empty] | VV | 1 | 2 | True | 1 | ROZPOCET
30 | K | 56330.b | VOZOVKOVÉ VRSTVY ZE ŠTĚRKODRTI | M3 | 30 |  | 0 |  |  | základní |  | 0 | 0 | 0 | 0 | 0 | 4 | K | 1 |  |  |  | ROZPOCET | 0 | 0 | 0 | 0 | 0 | 1 | 0 | 4 | 1451275339
| PP |  | fr. 32/63, světlá žula | [14 empty] | PP | 1
| VV | A104 | "mlatová cesta "150,0"m2"*0,20 |  | 30 | [12 empty] | VV | 1 | 2 | True | 1 | ROZPOCET
31 | K | 56330.c | VOZOVKOVÉ VRSTVY ZE ŠTĚRKODRTI | M3 | 3.15 |  | 0 |  |  | základní |  | 0 | 0 | 0 | 0 | 0 | 4 | K | 1 |  |  |  | ROZPOCET | 0 | 0 | 0 | 0 | 0 | 1 | 0 | 4 | 87632822
| PP |  | fr. 0/63 | [14 empty] | PP | 1
| VV | A103 | "dlážděná cesta "21,0"m2"*0,15 |  | 3.15 | [12 empty] | VV | 1 | 2 | True | 1 | ROZPOCET
32 | K | 58241 | DLÁŽDĚNÉ KRYTY Z KAMEN DESEK DO LOŽE Z KAMENIVA | M2 | 21 |  | 0 |  |  | základní |  | 0 | 0 | 0 | 0 | 0 | 4 | K | 1 |  |  |  | ROZPOCET | 0 | 0 | 0 | 0 | 0 | 1 | 0 | 4 | 2026753536
| PP |  | tl.lože 40mm lože - kamenivo drť4/8, výplň spar písek velkoformátová dlažba 800x400mm, tl. do 60mm, fazeta na hranách typ, tvar a provedení viz požadavek KAM Liberec | [14 empty] | PP | 1
| VV | A105 | "dlážděná cesta "21,0"m2 |  | 21 | [12 empty] | VV | 1 | 2 | True | 1 | ROZPOCET
33 | K | R57627 | POSYP KAMENIVEM DRCENÝM 35KG/M2 | M2 | 150 |  | 0 |  |  | základní |  | 0 | 0 | 0 | 0 | 0 | 4 | K | 1 |  |  |  | ROZPOCET | 0 | 0 | 0 | 0 | 0 | 1 | 0 | 4 | -1237966257
| PP |  | LOMOVÁ VÝSIVKA fr. 0/8, světlá žula - 35kg/m2 podíl jemných částic 8-18% | [14 empty] | PP | 1
| D | 6 | Úpravy povrchů, podlahy, výplně otvorů |  |  |  | 0 |  |  |  |  | 0 |  | 0 |  | 0 | 4 | D | 0 |  |  |  | ROZPOCET | [6 empty] | 0
34 | K | 626112 | REPROFILACE PODHLEDŮ, SVISLÝCH PLOCH SANAČNÍ MALTOU JEDNOVRST TL 20MM | M2 | 25 |  | 0 |  |  | základní |  | 0 | 0 | 0 | 0 | 0 | 4 | K | 1 |  |  |  | ROZPOCET | 0 | 0 | 0 | 0 | 0 | 1 | 0 | 4 | -616180579
| PP |  | REPROFILACE PODHLEDŮ, SVISLÝCH PLOCH SANAČNÍ MALTOU JEDNOVRST TL 20MM | [14 empty] | PP | 1
| VV | A106 | "sanace stáv. vtok. objektu "25,0"m2 |  | 25 | [12 empty] | VV | 1 | 2 | True | 1 | ROZPOCET
35 | K | 62652 | OCHRANA VÝZTUŽE PŘI NEDOSTATEČNÉM KRYTÍ | M2 | 25 |  | 0 |  |  | základní |  | 0 | 0 | 0 | 0 | 0 | 4 | K | 1 |  |  |  | ROZPOCET | 0 | 0 | 0 | 0 | 0 | 1 | 0 | 4 | -1304985838
| PP |  | OCHRANA VÝZTUŽE PŘI NEDOSTATEČNÉM KRYTÍ | [14 empty] | PP | 1
| VV | A107 | "sanace stáv. vtok. objektu "25,0"m2 |  | 25 | [12 empty] | VV | 1 | 2 | True | 1 | ROZPOCET
36 | K | R97812 | OTLUČENÍ, OSEKÁNÍ BETONU | M2 | 25 |  | 0 |  |  | základní |  | 0 | 0 | 0 | 0 | 0 | 4 | K | 1 |  |  |  | ROZPOCET | 0 | 0 | 0 | 0 | 0 | 1 | 0 | 4 | -64766655
| PP |  | odvoz na skládku (7km) | [14 empty] | PP | 1
| VV | A108 | "sanace stáv. vtok. objektu "25,0"m2 |  | 25 | [12 empty] | VV | 1 | 2 | True | 1 | ROZPOCET
| D | 8 | Potrubí |  |  |  | 0 |  |  |  |  | 0 |  | 0 |  | 0 | 4 | D | 0 |  |  |  | ROZPOCET | [6 empty] | 0
37 | K | R899574.1 | OBETONOVÁNÍ POTRUBÍ ZE ŽELEZOBETONU DO C25/30 | M3 | 1.2 |  | 0 |  |  | základní |  | 0 | 0 | 0 | 0 | 0 | 4 | K | 1 |  |  |  | ROZPOCET | 0 | 0 | 0 | 0 | 0 | 1 | 0 | 4 | -1181976912
| PP |  | beton C 25/30 - XF3 | [14 empty] | PP | 1
| VV | A109 | "Propust P1 "0,5"m3 |  | 0.5 | [12 empty] | VV | 1 | 2 | True | 0 | ROZPOCET
| VV | B37 | "Propust P2 "0,7"m3 |  | 0.7 | [12 empty] | VV | 1 | 2 | True | 0 | ROZPOCET
| VV |  | "Celkové množství "1.200000 |  | 1.2 | [12 empty] | VV | 1 | 2 | True | 1 | ROZPOCET
| D | 9 | Ostatní konstrukce a práce |  |  |  | 0 |  |  |  |  | 0 |  | 0 |  | 0 | 4 | D | 0 |  |  |  | ROZPOCET | [6 empty] | 0
38 | K | 91743.a | CHODNÍKOVÉ OBRUBY Z KAMENNÝCH KRAJNÍKŮ | M | 23 |  | 0 |  |  | základní |  | 0 | 0 | 0 | 0 | 0 | 4 | K | 1 |  |  |  | ROZPOCET | 0 | 0 | 0 | 0 | 0 | 1 | 0 | 4 | -420865160
| PP |  | rozměry 100/250mm do zavlhlé betonové směsi C20/25 - XF3 | [14 empty] | PP | 1
39 | K | 91744 | CHODNÍK OBRUBY Z KAMEN ŘEZANÝCH STUPŇŮ | M | 7 |  | 0 |  |  | základní |  | 0 | 0 | 0 | 0 | 0 | 4 | K | 1 |  |  |  | ROZPOCET | 0 | 0 | 0 | 0 | 0 | 1 | 0 | 4 | -1917933395
| PP |  | řezaný kámen (světlá žula) povrchová úprava kamene: pemrlování součinitel smykového tření min. 0,6 rozměry 200/100/1000mm do zavlhlé betonové směsi C20/25 - XF3 | [14 empty] | PP | 1
40 | K | 91772 | OBRUBA Z DLAŽEBNÍCH KOSTEK DROBNÝCH | M | 249 |  | 0 |  |  | základní |  | 0 | 0 | 0 | 0 | 0 | 4 | K | 1 |  |  |  | ROZPOCET | 0 | 0 | 0 | 0 | 0 | 1 | 0 | 4 | 384217128
| PP |  | do zavlhlé betonové směsi C20/25 - XF3 | [14 empty] | PP | 1
| VV | A110 | "2-linka "33,0"m"*2 |  | 66 | [12 empty] | VV | 1 | 2 | True | 0 | ROZPOCET
| VV | B40 | "3-linka "61,0"m"*3 |  | 183 | [12 empty] | VV | 1 | 2 | True | 0 | ROZPOCET
| VV |  | "Celkové množství "249.000000 |  | 249 | [12 empty] | VV | 1 | 2 | True | 1 | ROZPOCET
41 | K | 9182B | VTOK JÍMKY BETONOVÉ VČET DLAŽBY PROPUSTU Z TRUB DN DO 400MM | KUS | 1 |  | 0 |  |  | základní |  | 0 | 0 | 0 | 0 | 0 | 4 | K | 1 |  |  |  | ROZPOCET | 0 | 0 | 0 | 0 | 0 | 1 | 0 | 4 | -726878479
| PP |  | beton C 30/37 – XF4+XD3 s výztuží z KARI sítě - objem kce do 2,0m3/kus obklad lomovým kamenem tl. do 50mm - 5,0m2/kus | [14 empty] | PP | 1
| VV | A111 | "Propust P1 "1 |  | 1 | [12 empty] | VV | 1 | 2 | True | 1 | ROZPOCET
42 | K | 9183B3 | PROPUSTY Z TRUB DN 400MM PLASTOVÝCH | M | 9.5 |  | 0 |  |  | základní |  | 0 | 0 | 0 | 0 | 0 | 4 | K | 1 |  |  |  | ROZPOCET | 0 | 0 | 0 | 0 | 0 | 1 | 0 | 4 | 1522797243
| PP |  | PROPUSTY Z TRUB DN 400MM PLASTOVÝCH | [14 empty] | PP | 1
| VV | A112 | "Propust P1 "3,5"m |  | 3.5 | [12 empty] | VV | 1 | 2 | True | 0 | ROZPOCET
| VV | B42 | "Propust P2 "6,0"m, pozn: včetně přechodového kusu |  | 6 | [12 empty] | VV | 1 | 2 | True | 0 | ROZPOCET
| VV |  | "Celkové množství "9.500000 |  | 9.5 | [12 empty] | VV | 1 | 2 | True | 1 | ROZPOCET
43 | K | 935812 | ŽLABY A RIGOLY DLÁŽDĚNÉ Z KOSTEK DROBNÝCH DO BETONU TL 100MM | M2 | 26.3 |  | 0 |  |  | základní |  | 0 | 0 | 0 | 0 | 0 | 4 | K | 1 |  |  |  | ROZPOCET | 0 | 0 | 0 | 0 | 0 | 1 | 0 | 4 | -1085007028
| PP |  | lože beton min. 20/25 XF3, spárování M25 XF4 | [14 empty] | PP | 1
| VV | A113 | "žlab š. 0,6m "24,5"m2 pozn. objem lože 4,2m3 |  | 24.5 | [12 empty] | VV | 1 | 2 | True | 0 | ROZPOCET
| VV | B43 | "skluz "1,8"m2 pozn. objem lože 0,4m3 |  | 1.8 | [12 empty] | VV | 1 | 2 | True | 0 | ROZPOCET
| VV |  | "Celkové množství "26.300000 |  | 26.3 | [12 empty] | VV | 1 | 2 | True | 1 | ROZPOCET
44 | K | R1 | ARCHITEKTONICKÝ PRVEK - KAMENNÁ LAVICE | m3 | 2.45 |  | 0 |  |  | základní |  | 0 | 0 | 0 | 0 | 0 | 4 | K | 1 |  |  |  | ROZPOCET | 0 | 0 | 0 | 0 | 0 | 1 | 0 | 4 | -1800536713
| PP |  | délka 7,0m, rozměry prvku 0,50x0,70m, (0,40m nad upravený terén) řezaný žulový blok, povrchová úprava pemrlováním-pohledová část, hrany fazeta přímé i obloukové bloky, vzájemně spojované (čepy) osazení na štěrkový polštář | [14 empty] | PP | 1
| VV | A114 | 7,0*0,70*0,50 |  | 2.45 | [12 empty] | VV | 1 | 2 | True | 1 | ROZPOCET
45 | K | R2 | ARCHITEKTONICKÝ PRVEK - PATNÍK NEOSVĚTLENÝ | m3 | 0.199 |  | 0 |  |  | základní |  | 0 | 0 | 0 | 0 | 0 | 4 | K | 1 |  |  |  | ROZPOCET | 0 | 0 | 0 | 0 | 0 | 1 | 0 | 4 | 893887890
| PP |  | rozměry prvku kruhový D 450mm, výška 1250m přesný typ, tvar a povrchová úprava dle návrhu a požadavku KAM Liberec osazení na základ.patku | [14 empty] | PP | 1
| VV | A115 | 1"ks"*1,25*(3,14*0,225*0,225) |  | 0.199 | [12 empty] | VV | 1 | 2 | True | 1 | ROZPOCET
46 | K | R93850 | OČIŠTĚNÍ BETONOVÝCH KONSTRUKCÍ | M2 | 2 |  | 0 |  |  | základní |  | 0 | 0 | 0 | 0 | 0 | 4 | K | 1 |  |  |  | ROZPOCET | 0 | 0 | 0 | 0 | 0 | 1 | 0 | 4 | 515461644
| PP |  | Mechanické čištění stávajícího vyústění u P2 | [14 empty] | PP | 1

## 06 - SO 112 - Herní prvek
{df040f4d-de3f-44fe-a123-227b76ead4c8}
2
| KRYCÍ LIST SOUPISU PRACÍ | [7 empty] | v --- níže se nacházejí doplnkové a pomocné údaje k sestavám --- v | [8 empty] | False
Stavba:
Úprava okolí přehrady Harcov II.
Objekt:
01 - Přímé výdaje na doprovodnou činnost
Soupis:
06 - SO 112 - Herní prvek
| KSO: |  |  |  |  | CC-CZ:
| Místo: |  | Liberec |  |  | Datum: | 10. 12. 2025
| Zadavatel: |  |  |  |  | IČ: | 00262978
|  | Statutární město Liberec |  |  |  | DIČ: | CZ00262978
| Účastník: |  |  |  |  | IČ: | Vyplň údaj
|  | Vyplň údaj |  |  |  | DIČ: | Vyplň údaj
| Projektant: |  |  |  |  | IČ:
|  | MgA. Marie Vondráková |  |  |  | DIČ:
| Zpracovatel: |  |  |  |  | IČ: | 25415751
|  | PROPOS Liberec s.r.o. |  |  |  | DIČ: | CZ25415751
Poznámka:
| Cena bez DPH | [5 empty] | 0
|  |  | Základ daně |  |  | Sazba daně | Výše daně
| DPH | základní | 0 |  |  | 21% | 0
|  | snížená | 0 |  |  | 15% | 0
|  | zákl. přenesená | 0 |  |  | 21% | 0
|  | sníž. přenesená | 0 |  |  | 15% | 0
|  | nulová | 0 |  |  | 0% | 0
| Cena s DPH |  |  | v | CZK |  | 0
REKAPITULACE ČLENĚNÍ SOUPISU PRACÍ
Stavba:
Úprava okolí přehrady Harcov II.
Objekt:
01 - Přímé výdaje na doprovodnou činnost
Soupis:
06 - SO 112 - Herní prvek
Místo: |  |  | Liberec |  |  | Datum: | 10. 12. 2025
Zadavatel: |  |  | Statutární město Liberec |  |  | Projektant: | MgA. Marie Vondráková
Účastník: |  |  | Vyplň údaj |  |  | Zpracovatel: | PROPOS Liberec s.r.o.
Kód dílu - Popis | [6 empty] | Cena celkem [CZK]
Náklady stavby celkem | [6 empty] | 0 | [11 empty] | -1
| HSV - Práce a dodávky HSV | [5 empty] | 0
| 1 - Zemní práce | [5 empty] | 0
| 2 - Zakládání | [5 empty] | 0
| 9 - Ostatní konstrukce a práce, bourání | [5 empty] | 0
| 998 - Přesun hmot | [5 empty] | 0
| PSV - Práce a dodávky PSV | [5 empty] | 0
| 762 - Konstrukce tesařské | [5 empty] | 0
SOUPIS PRACÍ
Stavba:
Úprava okolí přehrady Harcov II.
Objekt:
01 - Přímé výdaje na doprovodnou činnost
Soupis:
06 - SO 112 - Herní prvek
Místo: |  |  | Liberec |  |  | Datum: | 10. 12. 2025
Zadavatel: |  |  | Statutární město Liberec |  |  | Projektant: | MgA. Marie Vondráková
Účastník: |  |  | Vyplň údaj |  |  | Zpracovatel: | PROPOS Liberec s.r.o.
PČ | Typ | Kód | Popis | MJ | Množství | J.cena [CZK] | Cena celkem [CZK] | Cenová soustava |  | DPH | J. Nh [h] | Nh celkem [h] | J. hmotnost [t] | Hmotnost celkem [t] | J. suť [t] | Suť Celkem [t]
Náklady soupisu celkem | [6 empty] | 0 |  |  |  |  | 0 |  | 59.7227 |  | 0 |  | D | -1 | [10 empty] | 0
| D | HSV | Práce a dodávky HSV |  |  |  | 0 |  |  |  |  | 0 |  | 58.6035 |  | 0 | 1 | D | 0 |  |  |  | ROZPOCET | [6 empty] | 0
| D | 1 | Zemní práce |  |  |  | 0 |  |  |  |  | 0 |  | 0 |  | 0 | 1 | D | 1 |  |  |  | ROZPOCET | [6 empty] | 0
1 | K | 122251102 | Odkopávky a prokopávky nezapažené v hornině třídy těžitelnosti I skupiny 3 objem do 50 m3 strojně | m3 | 9.24 |  | 0 | CS ÚRS 2025 02 |  | základní |  | 0 | 0 | 0 | 0 | 0 | 4 | K | 2 |  |  |  | ROZPOCET | 0 | 0 | 0 | 0 | 0 | 1 | 0 | 4 | -1430631842
| PP |  | Odkopávky a prokopávky nezapažené strojně v hornině třídy těžitelnosti I skupiny 3 přes 20 do 50 m3 | [14 empty] | PP | 2
| Online PSC |  | https://podminky.urs.cz/item/CS_URS_2025_02/122251102 | [14 empty] | Online PSC | 2
| VV |  | dle digi měření | [14 empty] | VV | 2 | 1 | True | 0 | ROZPOCET
| VV |  | 1,54*6,0 |  | 9.24 | [12 empty] | VV | 2 | 2 | True | 1 | ROZPOCET
2 | K | 132251103 | Hloubení rýh nezapažených š do 800 mm v hornině třídy těžitelnosti I skupiny 3 objem do 100 m3 strojně | m3 | 20.784 |  | 0 | CS ÚRS 2025 02 |  | základní |  | 0 | 0 | 0 | 0 | 0 | 4 | K | 2 |  |  |  | ROZPOCET | 0 | 0 | 0 | 0 | 0 | 1 | 0 | 4 | 512183244
| PP |  | Hloubení nezapažených rýh šířky do 800 mm strojně s urovnáním dna do předepsaného profilu a spádu v hornině třídy těžitelnosti I skupiny 3 přes 50 do 100 m3 | [14 empty] | PP | 2
| Online PSC |  | https://podminky.urs.cz/item/CS_URS_2025_02/132251103 | [14 empty] | Online PSC | 2
| VV |  | (0,5+0,3)*(0,3+0,3)*0,8*5 |  | 1.92 | [12 empty] | VV | 2 | 2 | True | 0 | ROZPOCET
| VV |  | (0,5+0,3)*(0,3+0,3)*1,0*5 |  | 2.4 | [12 empty] | VV | 2 | 2 | True | 0 | ROZPOCET
| VV |  | (0,5+0,3)*(0,3+0,3)*1,0*4 |  | 1.92 | [12 empty] | VV | 2 | 2 | True | 0 | ROZPOCET
| VV |  | (0,5+0,3)*(0,3+0,3)*1,0 |  | 0.48 | [12 empty] | VV | 2 | 2 | True | 0 | ROZPOCET
| VV |  | (0,5+0,3)*(0,3+0,3)*0,8*5 |  | 1.92 | [12 empty] | VV | 2 | 2 | True | 0 | ROZPOCET
| VV |  | (0,5+0,3)*(0,3+0,3)*0,8*5 |  | 1.92 | [12 empty] | VV | 2 | 2 | True | 0 | ROZPOCET
| VV |  | (0,5+0,3)*(0,3+0,3)*1,0*5 |  | 2.4 | [12 empty] | VV | 2 | 2 | True | 0 | ROZPOCET
| VV |  | ((0,5+0,3)*(0,3+0,3)*1,2*2)+((0,5+0,3)*(0,3+0,3)*1,0*0,3) |  | 1.296 | [12 empty] | VV | 2 | 2 | True | 0 | ROZPOCET
| VV |  | (0,5+0,3)*(0,3+0,3)*0,8*2 |  | 0.768 | [12 empty] | VV | 2 | 2 | True | 0 | ROZPOCET
| VV |  | (0,5+0,3)*(0,3+0,3)*0,8*5 |  | 1.92 | [12 empty] | VV | 2 | 2 | True | 0 | ROZPOCET
| VV |  | (0,5+0,3)*(0,3+0,3)*0,8*5 |  | 1.92 | [12 empty] | VV | 2 | 2 | True | 0 | ROZPOCET
| VV |  | (0,5+0,3)*(0,3+0,3)*0,8*5 |  | 1.92 | [12 empty] | VV | 2 | 2 | True | 0 | ROZPOCET
| VV |  | Součet |  | 20.784 | [12 empty] | VV | 2 | 4 | True | 1 | ROZPOCET
3 | K | 162351103 | Vodorovné přemístění přes 50 do 500 m výkopku/sypaniny z horniny třídy těžitelnosti I skupiny 1 až 3 | m3 | 44.313 |  | 0 | CS ÚRS 2025 02 |  | základní |  | 0 | 0 | 0 | 0 | 0 | 4 | K | 2 |  |  |  | ROZPOCET | 0 | 0 | 0 | 0 | 0 | 1 | 0 | 4 | 168167739
| PP |  | Vodorovné přemístění výkopku nebo sypaniny po suchu na obvyklém dopravním prostředku, bez naložení výkopku, avšak se složením bez rozhrnutí z horniny třídy těžitelnosti I skupiny 1 až 3 na vzdálenost přes 50 do 500 m | [14 empty] | PP | 2
| Online PSC |  | https://podminky.urs.cz/item/CS_URS_2025_02/162351103 | [14 empty] | Online PSC | 2
| VV |  | výkopek na meziskládku | [14 empty] | VV | 2 | 1 | True | 0 | ROZPOCET
| VV |  | 9,24+20,784 |  | 30.024 | [12 empty] | VV | 2 | 2 | True | 0 | ROZPOCET
| VV |  | pro zásyp | [14 empty] | VV | 2 | 1 | True | 0 | ROZPOCET
| VV |  | 14,289 |  | 14.289 | [12 empty] | VV | 2 | 2 | True | 0 | ROZPOCET
| VV |  | Součet |  | 44.313 | [12 empty] | VV | 2 | 4 | True | 1 | ROZPOCET
4 | K | 162751117 | Vodorovné přemístění přes 9 000 do 10000 m výkopku/sypaniny z horniny třídy těžitelnosti I skupiny 1 až 3 | m3 | 15.735 |  | 0 | CS ÚRS 2025 02 |  | základní |  | 0 | 0 | 0 | 0 | 0 | 4 | K | 2 |  |  |  | ROZPOCET | 0 | 0 | 0 | 0 | 0 | 1 | 0 | 4 | -138758264
| PP |  | Vodorovné přemístění výkopku nebo sypaniny po suchu na obvyklém dopravním prostředku, bez naložení výkopku, avšak se složením bez rozhrnutí z horniny třídy těžitelnosti I skupiny 1 až 3 na vzdálenost přes 9 000 do 10 000 m | [14 empty] | PP | 2
| Online PSC |  | https://podminky.urs.cz/item/CS_URS_2025_02/162751117 | [14 empty] | Online PSC | 2
| VV |  | hloubení+odkop - zásyp | [14 empty] | VV | 2 | 1 | True | 0 | ROZPOCET
| VV |  | (9,24+20,784)-14,289 |  | 15.735 | [12 empty] | VV | 2 | 2 | True | 1 | ROZPOCET
5 | K | 167151101 | Nakládání výkopku z hornin třídy těžitelnosti I skupiny 1 až 3 do 100 m3 | m3 | 60.048 |  | 0 | CS ÚRS 2025 02 |  | základní |  | 0 | 0 | 0 | 0 | 0 | 4 | K | 2 |  |  |  | ROZPOCET | 0 | 0 | 0 | 0 | 0 | 1 | 0 | 4 | -1780935128
| PP |  | Nakládání, skládání a překládání neulehlého výkopku nebo sypaniny strojně nakládání, množství do 100 m3, z horniny třídy těžitelnosti I, skupiny 1 až 3 | [14 empty] | PP | 2
| Online PSC |  | https://podminky.urs.cz/item/CS_URS_2025_02/167151101 | [14 empty] | Online PSC | 2
| VV |  | výkopek na meziskládku | [14 empty] | VV | 2 | 1 | True | 0 | ROZPOCET
| VV |  | (9,24+20,784) |  | 30.024 | [12 empty] | VV | 2 | 2 | True | 0 | ROZPOCET
| VV |  | pro zásyp | [14 empty] | VV | 2 | 1 | True | 0 | ROZPOCET
| VV |  | 14,289 |  | 14.289 | [12 empty] | VV | 2 | 2 | True | 0 | ROZPOCET
| VV |  | odvoz přebytku na skládku | [14 empty] | VV | 2 | 1 | True | 0 | ROZPOCET
| VV |  | 15,735 |  | 15.735 | [12 empty] | VV | 2 | 2 | True | 0 | ROZPOCET
| VV |  | Součet |  | 60.048 | [12 empty] | VV | 2 | 4 | True | 1 | ROZPOCET
6 | K | 171201231 | Poplatek za uložení zeminy a kamení na recyklační skládce (skládkovné) kód odpadu 17 05 04 | t | 28.323 |  | 0 | CS ÚRS 2025 02 |  | základní |  | 0 | 0 | 0 | 0 | 0 | 4 | K | 2 |  |  |  | ROZPOCET | 0 | 0 | 0 | 0 | 0 | 1 | 0 | 4 | -430967982
| PP |  | Poplatek za uložení stavebního odpadu na recyklační skládce (skládkovné) zeminy a kamení zatříděného do Katalogu odpadů pod kódem 17 05 04 | [14 empty] | PP | 2
| Online PSC |  | https://podminky.urs.cz/item/CS_URS_2025_02/171201231 | [14 empty] | Online PSC | 2
| VV |  | 15,735*1,8 |  | 28.323 | [12 empty] | VV | 2 | 2 | True | 1 | ROZPOCET
7 | K | 171251201 | Uložení sypaniny na skládky nebo meziskládky | m3 | 15.735 |  | 0 | CS ÚRS 2025 02 |  | základní |  | 0 | 0 | 0 | 0 | 0 | 4 | K | 2 |  |  |  | ROZPOCET | 0 | 0 | 0 | 0 | 0 | 1 | 0 | 4 | 508517211
| PP |  | Uložení sypaniny na skládky nebo meziskládky bez hutnění s upravením uložené sypaniny do předepsaného tvaru | [14 empty] | PP | 2
| Online PSC |  | https://podminky.urs.cz/item/CS_URS_2025_02/171251201 | [14 empty] | Online PSC | 2
| VV |  | 15,735 |  | 15.735 | [12 empty] | VV | 2 | 2 | True | 1 | ROZPOCET
8 | K | 174151101 | Zásyp jam, šachet rýh nebo kolem objektů sypaninou se zhutněním | m3 | 14.289 |  | 0 | CS ÚRS 2025 02 |  | základní |  | 0 | 0 | 0 | 0 | 0 | 4 | K | 2 |  |  |  | ROZPOCET | 0 | 0 | 0 | 0 | 0 | 1 | 0 | 4 | -1483009618
| PP |  | Zásyp sypaninou z jakékoliv horniny strojně s uložením výkopku ve vrstvách se zhutněním jam, šachet, rýh nebo kolem objektů v těchto vykopávkách | [14 empty] | PP | 2
| Online PSC |  | https://podminky.urs.cz/item/CS_URS_2025_02/174151101 | [14 empty] | Online PSC | 2
| VV |  | hloubení - nové kce | [14 empty] | VV | 2 | 1 | True | 0 | ROZPOCET
| VV |  | 20,784 |  | 20.784 | [12 empty] | VV | 2 | 2 | True | 0 | ROZPOCET
| VV |  | -0,3*0,5*0,8*5 |  | -0.6 | [12 empty] | VV | 2 | 2 | True | 0 | ROZPOCET
| VV |  | -0,3*0,5*1,0*5 |  | -0.75 | [12 empty] | VV | 2 | 2 | True | 0 | ROZPOCET
| VV |  | -0,3*0,5*1,0*4 |  | -0.6 | [12 empty] | VV | 2 | 2 | True | 0 | ROZPOCET
| VV |  | -0,3*0,5*1,0 |  | -0.15 | [12 empty] | VV | 2 | 2 | True | 0 | ROZPOCET
| VV |  | -0,3*0,5*0,8*5 |  | -0.6 | [12 empty] | VV | 2 | 2 | True | 0 | ROZPOCET
| VV |  | -0,3*0,5*0,8*5 |  | -0.6 | [12 empty] | VV | 2 | 2 | True | 0 | ROZPOCET
| VV |  | -0,3*0,5*1,0*5 |  | -0.75 | [12 empty] | VV | 2 | 2 | True | 0 | ROZPOCET
| VV |  | -(0,3*0,5*1,2*2+0,3*0,5*1,0*0,3) |  | -0.405 | [12 empty] | VV | 2 | 2 | True | 0 | ROZPOCET
| VV |  | -0,3*0,5*0,8*2 |  | -0.24 | [12 empty] | VV | 2 | 2 | True | 0 | ROZPOCET
| VV |  | -0,3*0,5*0,8*5 |  | -0.6 | [12 empty] | VV | 2 | 2 | True | 0 | ROZPOCET
| VV |  | -0,3*0,5*0,8*5 |  | -0.6 | [12 empty] | VV | 2 | 2 | True | 0 | ROZPOCET
| VV |  | -0,3*0,5*0,8*5 |  | -0.6 | [12 empty] | VV | 2 | 2 | True | 0 | ROZPOCET
| VV |  | Součet |  | 14.289 | [12 empty] | VV | 2 | 4 | True | 1 | ROZPOCET
| D | 2 | Zakládání |  |  |  | 0 |  |  |  |  | 0 |  | 54.9995 |  | 0 | 1 | D | 1 |  |  |  | ROZPOCET | [6 empty] | 0
9 | K | 2743135 | Podkladový beton tř. C 12/15 | m3 | 0.612 |  | 0 |  |  | základní |  | 0 | 2.301 | 1.4082 | 0 | 0 | 4 | K | 2 |  |  |  | ROZPOCET | 0 | 0 | 0 | 0 | 0 | 1 | 0 | 4 | -761233744
| PP |  | Podkladový beton tř. C 12/15 | [14 empty] | PP | 2
| VV |  | 0,4*0,6*0,05*51 |  | 0.612 | [12 empty] | VV | 2 | 2 | True | 1 | ROZPOCET
10 | K | 2791131 | Osazení a dodávka bova patek 110/110 - 100*300mm vč. vrtu, chemické kotvy a závitové tyče | kus | 51 |  | 0 |  |  | základní |  | 0 | 0.73404 | 37.436 | 0 | 0 | 4 | K | 2 |  |  |  | ROZPOCET | 0 | 0 | 0 | 0 | 0 | 1 | 0 | 4 | 1974853360
| PP |  | Osazení a dodávka bova patek 110/110 - 100*300mm vč. vrtu, chemické kotvy a závitové tyče | [14 empty] | PP | 2
| VV |  | 5+5+4+1+5+5+5+5+1+5+5+5 |  | 51 | [12 empty] | VV | 2 | 2 | True | 1 | ROZPOCET
11 | K | 279113144 | Základová zeď tl přes 250 do 300 mm z tvárnic ztraceného bednění včetně výplně z betonu tř. C 20/25 | m2 | 21.65 |  | 0 | CS ÚRS 2025 02 |  | základní |  | 0 | 0.73558 | 15.9253 | 0 | 0 | 4 | K | 2 |  |  |  | ROZPOCET | 0 | 0 | 0 | 0 | 0 | 1 | 0 | 4 | 1469429275
| PP |  | Základové zdi z tvárnic ztraceného bednění včetně výplně z betonu bez zvláštních nároků na vliv prostředí třídy C 20/25, tloušťky zdiva přes 250 do 300 mm | [14 empty] | PP | 2
| Online PSC |  | https://podminky.urs.cz/item/CS_URS_2025_02/279113144 | [14 empty] | Online PSC | 2
| VV |  | 0,5*0,8*5 |  | 2 | [12 empty] | VV | 2 | 2 | True | 0 | ROZPOCET
| VV |  | 0,5*1,0*5 |  | 2.5 | [12 empty] | VV | 2 | 2 | True | 0 | ROZPOCET
| VV |  | 0,5*1,0*4 |  | 2 | [12 empty] | VV | 2 | 2 | True | 0 | ROZPOCET
| VV |  | 0,5*1,0 |  | 0.5 | [12 empty] | VV | 2 | 2 | True | 0 | ROZPOCET
| VV |  | 0,5*0,8*5 |  | 2 | [12 empty] | VV | 2 | 2 | True | 0 | ROZPOCET
| VV |  | 0,5*0,8*5 |  | 2 | [12 empty] | VV | 2 | 2 | True | 0 | ROZPOCET
| VV |  | 0,5*1,0*5 |  | 2.5 | [12 empty] | VV | 2 | 2 | True | 0 | ROZPOCET
| VV |  | 0,5*1,2*2+0,5*1,0*0,3 |  | 1.35 | [12 empty] | VV | 2 | 2 | True | 0 | ROZPOCET
| VV |  | 0,5*0,8*2 |  | 0.8 | [12 empty] | VV | 2 | 2 | True | 0 | ROZPOCET
| VV |  | 0,5*0,8*5 |  | 2 | [12 empty] | VV | 2 | 2 | True | 0 | ROZPOCET
| VV |  | 0,5*0,8*5 |  | 2 | [12 empty] | VV | 2 | 2 | True | 0 | ROZPOCET
| VV |  | 0,5*0,8*5 |  | 2 | [12 empty] | VV | 2 | 2 | True | 0 | ROZPOCET
| VV |  | Součet |  | 21.65 | [12 empty] | VV | 2 | 4 | True | 1 | ROZPOCET
12 | K | 279361821 | Výztuž základových zdí nosných betonářskou ocelí 10 505 | t | 0.217 |  | 0 | CS ÚRS 2025 02 |  | základní |  | 0 | 1.0594 | 0.22989 | 0 | 0 | 4 | K | 2 |  |  |  | ROZPOCET | 0 | 0 | 0 | 0 | 0 | 1 | 0 | 4 | -555649526
| PP |  | Výztuž základových zdí nosných svislých nebo odkloněných od svislice, rovinných nebo oblých, deskových nebo žebrových, včetně výztuže jejich žeber z betonářské oceli 10 505 (R) nebo BSt 500 | [14 empty] | PP | 2
| Online PSC |  | https://podminky.urs.cz/item/CS_URS_2025_02/279361821 | [14 empty] | Online PSC | 2
| VV |  | předpoklad - 10kg/m2 | [14 empty] | VV | 2 | 1 | True | 0 | ROZPOCET
| VV |  | 21,65*10,0*0,001 |  | 0.217 | [12 empty] | VV | 2 | 2 | True | 1 | ROZPOCET
| D | 9 | Ostatní konstrukce a práce, bourání |  |  |  | 0 |  |  |  |  | 0 |  | 3.604 |  | 0 | 1 | D | 1 |  |  |  | ROZPOCET | [6 empty] | 0
13 | K | 9529011 | Osazení a dodávka drenážní hadice D100mm obalená v geotextílii uložená ve štěrkovém zásypu | m | 4 |  | 0 |  |  | základní |  | 0 | 0.005 | 0.02 | 0 | 0 | 4 | K | 2 |  |  |  | ROZPOCET | 0 | 0 | 0 | 0 | 0 | 1 | 0 | 4 | -1639268963
| PP |  | Osazení a dodávka drenážní hadice D100mm obalená v geotextílii uložená ve štěrkovém zásypu | [14 empty] | PP | 2
14 | K | 9529015 | Osazení a dodávka prefa betonové desky, šedá, hládka, rozměr 2615/4730mm tl.26mm s vyztuženými žebry vč.nerez korýtka | kus | 1 |  | 0 |  |  | základní |  | 0 | 0.85 | 0.85 | 0 | 0 | 4 | K | 2 |  |  |  | ROZPOCET | 0 | 0 | 0 | 0 | 0 | 1 | 0 | 4 | -332170815
| PP |  | Osazení a dodávka prefa betonové desky, šedá, hládka, rozměr 2615/4730mm tl.26mm s vyztuženými žebry vč.nerez korýtka | [14 empty] | PP | 2
15 | K | 9529019 | Osazení a dodávka nerez korýtka na vodní hrátky vč. napojení a systémových prvků a detailů | kus | 1 |  | 0 |  |  | základní |  | 0 | 0.06 | 0.06 | 0 | 0 | 4 | K | 2 |  |  |  | ROZPOCET | 0 | 0 | 0 | 0 | 0 | 1 | 0 | 4 | -1235428107
| PP |  | Osazení a dodávka nerez korýtka na vodní hrátky vč. napojení a systémových prvků a detailů | [14 empty] | PP | 2
16 | K | 9529024 | Osazení a dodávka betonového umyvadla D600mm, antracit, z vysokopevnostního HPC betonu, otvorem ve dně a gumových špuntem na řetízku | kus | 1 |  | 0 |  |  | základní |  | 0 | 0.09 | 0.09 | 0 | 0 | 4 | K | 2 |  |  |  | ROZPOCET | 0 | 0 | 0 | 0 | 0 | 1 | 0 | 4 | 363481060
| PP |  | Osazení a dodávka betonového umyvadla D600mm, antracit, z vysokopevnostního HPC betonu, otvorem ve dně a gumových špuntem na řetízku | [14 empty] | PP | 2
17 | K | 9529026 | Zřízení pískoviště hloubky 350mm vč. geotextílie a napojení na drenáž | m2 | 4.6 |  | 0 |  |  | základní |  | 0 | 0.56 | 2.576 | 0 | 0 | 4 | K | 2 |  |  |  | ROZPOCET | 0 | 0 | 0 | 0 | 0 | 1 | 0 | 4 | 348080051
| PP |  | Zřízení pískoviště hloubky 350mm vč. geotextílie a napojení na drenáž | [14 empty] | PP | 2
18 | K | 9529028 | Zakrytí otvoru pro strom nerezovým včelařským pletivem s pryžovou ochranou kmene proti zněčištění | kus | 1 |  | 0 |  |  | základní |  | 0 | 0.008 | 0.008 | 0 | 0 | 4 | K | 2 |  |  |  | ROZPOCET | 0 | 0 | 0 | 0 | 0 | 1 | 0 | 4 | 1955627317
| PP |  | Zakrytí otvoru pro strom nerezovým včelařským pletivem s pryžovou ochranou kmene proti zněčištění | [14 empty] | PP | 2
| D | 998 | Přesun hmot |  |  |  | 0 |  |  |  |  | 0 |  | 0 |  | 0 | 1 | D | 1 |  |  |  | ROZPOCET | [6 empty] | 0
19 | K | 9982313 | Přesun hmot pro parkové úpravy | t | 58.603 |  | 0 |  |  | základní |  | 0 | 0 | 0 | 0 | 0 | 4 | K | 2 |  |  |  | ROZPOCET | 0 | 0 | 0 | 0 | 0 | 1 | 0 | 4 | -1617762918
| PP |  | Přesun hmot pro parkové úpravy | [14 empty] | PP | 2
| D | PSV | Práce a dodávky PSV |  |  |  | 0 |  |  |  |  | 0 |  | 1.1193 |  | 0 | 2 | D | 0 |  |  |  | ROZPOCET | [6 empty] | 0
| D | 762 | Konstrukce tesařské |  |  |  | 0 |  |  |  |  | 0 |  | 1.1193 |  | 0 | 2 | D | 1 |  |  |  | ROZPOCET | [6 empty] | 0
20 | K | 7624300 | Obložení krajnic pomocí HLP lamina tl.5mm, atracit vč.kotvení | m2 | 16.09 |  | 0 |  |  | základní |  | 0 | 0.01565 | 0.25181 | 0 | 0 | 16 | K | 2 |  |  |  | ROZPOCET | 0 | 0 | 0 | 0 | 0 | 1 | 0 | 16 | 1459876817
| PP |  | Obložení krajnic pomocí HLP lamina tl.5mm, atracit vč.kotvení | [14 empty] | PP | 2
| VV |  | okrjae mola | [14 empty] | VV | 2 | 1 | True | 0 | ROZPOCET
| VV |  | 3,75+3,4 |  | 7.15 | [12 empty] | VV | 2 | 2 | True | 0 | ROZPOCET
| VV |  | okraje pískoviště | [14 empty] | VV | 2 | 1 | True | 0 | ROZPOCET
| VV |  | 2,235*4 |  | 8.94 | [12 empty] | VV | 2 | 2 | True | 0 | ROZPOCET
| VV |  | Součet |  | 16.09 | [12 empty] | VV | 2 | 4 | True | 1 | ROZPOCET
21 | K | 762723311 | Montáž prostorové vázané kce pomocí tesařských spojů z lepených hranolů průřezové pl do 120 cm2 | m | 204.405 |  | 0 | CS ÚRS 2025 02 |  | základní |  | 0 | 0 | 0 | 0 | 0 | 16 | K | 2 |  |  |  | ROZPOCET | 0 | 0 | 0 | 0 | 0 | 1 | 0 | 16 | -1031076082
| PP |  | Montáž prostorových vázaných konstrukcí z lepených hranolů pomocí tesařských spojů průřezové plochy do 120 cm2 | [14 empty] | PP | 2
| Online PSC |  | https://podminky.urs.cz/item/CS_URS_2025_02/762723311 | [14 empty] | Online PSC | 2
| VV |  | hranol 80/80 | [14 empty] | VV | 2 | 1 | True | 0 | ROZPOCET
| VV |  | 5,91*11+2,94*9+1,4*3+0,995+2,88+0,39+2,86+5,32*4+5,84+11,76*2+1,42*2+0,8+0,91 |  | 157.985 | [12 empty] | VV | 2 | 2 | True | 0 | ROZPOCET
| VV |  | hranol 60/80 | [14 empty] | VV | 2 | 1 | True | 0 | ROZPOCET
| VV |  | 0,66*59+0,44*5+0,4*2+0,986+1,508*2+0,478 |  | 46.42 | [12 empty] | VV | 2 | 2 | True | 0 | ROZPOCET
| VV |  | Součet |  | 204.405 | [12 empty] | VV | 2 | 4 | True | 1 | ROZPOCET
22 | M | 6122326 | hranol konstrukční KVH lepený průřezu 60x60-280mm pohledový vč.povrchové úpravy a impregnace | m3 | 1.234 |  | 0 |  |  | základní |  | 0 | 0.44 | 0.54296 | 0 | 0 | 32 | M | 2 |  |  |  | ROZPOCET | 0 | 0 | 0 | 0 | 0 | 1 | 0 | 16 | 69752906
| PP |  | hranol konstrukční KVH lepený průřezu 60x60-280mm pohledový vč.povrchové úpravy a impregnace | [14 empty] | PP | 2
| VV |  | hranol 80/80 | [14 empty] | VV | 2 | 1 | True | 0 | ROZPOCET
| VV |  | 0,08*0,08*(5,91*11+2,94*9+1,4*3+0,995+2,88+0,39+2,86+5,32*4+5,84+11,76*2+1,42*2+0,8+0,91) |  | 1.011 | [12 empty] | VV | 2 | 2 | True | 0 | ROZPOCET
| VV |  | hranol 60/80 | [14 empty] | VV | 2 | 1 | True | 0 | ROZPOCET
| VV |  | 0,06*0,08*(0,66*59+0,44*5+0,4*2+0,986+1,508*2+0,478) |  | 0.223 | [12 empty] | VV | 2 | 2 | True | 0 | ROZPOCET
| VV |  | Součet |  | 1.234 | [12 empty] | VV | 2 | 4 | True | 1 | ROZPOCET
23 | K | 762723321 | Montáž prostorové vázané kce pomocí tesařských spojů z lepených hranolů průřezové pl přes 120 do 224 cm2 | m | 46.136 |  | 0 | CS ÚRS 2025 02 |  | základní |  | 0 | 0 | 0 | 0 | 0 | 16 | K | 2 |  |  |  | ROZPOCET | 0 | 0 | 0 | 0 | 0 | 1 | 0 | 16 | 1658526607
| PP |  | Montáž prostorových vázaných konstrukcí z lepených hranolů pomocí tesařských spojů průřezové plochy přes 120 do 224 cm2 | [14 empty] | PP | 2
| Online PSC |  | https://podminky.urs.cz/item/CS_URS_2025_02/762723321 | [14 empty] | Online PSC | 2
| VV |  | hranol 80/160mm | [14 empty] | VV | 2 | 1 | True | 0 | ROZPOCET
| VV |  | 1,48*6+2,88+2,86*2+2,94*3+0,66*4+2,78*3+5,91+1,31+1,636 |  | 46.136 | [12 empty] | VV | 2 | 2 | True | 1 | ROZPOCET
24 | M | 6122327 | hranol konstrukční KVH lepený průřezu 80x80-280mm pohledový vč.povrchové úpravy a impregnace | m3 | 0.591 |  | 0 |  |  | základní |  | 0 | 0.44 | 0.26004 | 0 | 0 | 32 | M | 2 |  |  |  | ROZPOCET | 0 | 0 | 0 | 0 | 0 | 1 | 0 | 16 | 1009230248
| PP |  | hranol konstrukční KVH lepený průřezu 80x80-280mm pohledový vč.povrchové úpravy a impregnace | [14 empty] | PP | 2
| VV |  | hranol 80/160mm | [14 empty] | VV | 2 | 1 | True | 0 | ROZPOCET
| VV |  | 0,08*0,16*(1,48*6+2,88+2,86*2+2,94*3+0,66*4+2,78*3+5,91+1,31+1,636) |  | 0.591 | [12 empty] | VV | 2 | 2 | True | 1 | ROZPOCET
25 | K | 762795000 | Spojovací prostředky pro montáž prostorových vázaných kcí | m3 | 1.825 |  | 0 | CS ÚRS 2025 02 |  | základní |  | 0 | 0.02248 | 0.041026 | 0 | 0 | 16 | K | 2 |  |  |  | ROZPOCET | 0 | 0 | 0 | 0 | 0 | 1 | 0 | 16 | -460935006
| PP |  | Spojovací prostředky prostorových vázaných konstrukcí hřebíky, svorníky, fixační prkna | [14 empty] | PP | 2
| Online PSC |  | https://podminky.urs.cz/item/CS_URS_2025_02/762795000 | [14 empty] | Online PSC | 2
| VV |  | 1,234+0,591 |  | 1.825 | [12 empty] | VV | 2 | 2 | True | 1 | ROZPOCET
26 | K | 762952002 | Montáž teras z prken š přes 90 do 120 mm z dřevin měkkých šroubovaných broušených bez povrchové úpravy | m2 | 61.692 |  | 0 | CS ÚRS 2025 02 |  | základní |  | 0 | 0.00038 | 0.023443 | 0 | 0 | 16 | K | 2 |  |  |  | ROZPOCET | 0 | 0 | 0 | 0 | 0 | 1 | 0 | 16 | -136432114
| PP |  | Montáž terasy nášlapné vrstvy z prken z dřevin velmi měkkých nebo měkkých, s broušením, bez povrchové úpravy, spojovaných šroubováním, šířky přes 90 do 120 mm | [14 empty] | PP | 2
| Online PSC |  | https://podminky.urs.cz/item/CS_URS_2025_02/762952002 | [14 empty] | Online PSC | 2
| VV |  | 0,28*5,96 |  | 1.669 | [12 empty] | VV | 2 | 2 | True | 0 | ROZPOCET
| VV |  | 0,74*5,96 |  | 4.41 | [12 empty] | VV | 2 | 2 | True | 0 | ROZPOCET
| VV |  | 0,225*5,96 |  | 1.341 | [12 empty] | VV | 2 | 2 | True | 0 | ROZPOCET
| VV |  | 0,74*5,96 |  | 4.41 | [12 empty] | VV | 2 | 2 | True | 0 | ROZPOCET
| VV |  | 2,96*5,96-(0,74+5,13) |  | 11.772 | [12 empty] | VV | 2 | 2 | True | 0 | ROZPOCET
| VV |  | 0,225*2,98*4 |  | 2.682 | [12 empty] | VV | 2 | 2 | True | 0 | ROZPOCET
| VV |  | 0,74*2,98*3 |  | 6.616 | [12 empty] | VV | 2 | 2 | True | 0 | ROZPOCET
| VV |  | 2,9*3,15 |  | 9.135 | [12 empty] | VV | 2 | 2 | True | 0 | ROZPOCET
| VV |  | 7,38 |  | 7.38 | [12 empty] | VV | 2 | 2 | True | 0 | ROZPOCET
| VV |  | 0,225*5,96 |  | 1.341 | [12 empty] | VV | 2 | 2 | True | 0 | ROZPOCET
| VV |  | 0,74*5,96 |  | 4.41 | [12 empty] | VV | 2 | 2 | True | 0 | ROZPOCET
| VV |  | 0,225*5,96 |  | 1.341 | [12 empty] | VV | 2 | 2 | True | 0 | ROZPOCET
| VV |  | 0,87*5,96 |  | 5.185 | [12 empty] | VV | 2 | 2 | True | 0 | ROZPOCET
| VV |  | Součet |  | 61.692 | [12 empty] | VV | 2 | 4 | True | 1 | ROZPOCET
27 | M | 6119812 | profil terasový dřevěný borovice š 120mm tl 24mm thermowood vč.povrchové úpravy a impregnace | m2 | 66.627 |  | 0 |  |  | základní |  | 0 | 0 | 0 | 0 | 0 | 32 | M | 2 |  |  |  | ROZPOCET | 0 | 0 | 0 | 0 | 0 | 1 | 0 | 16 | 307938415
| PP |  | profil terasový dřevěný borovice š 120mm tl 24mm thermowood vč.povrchové úpravy a impregnace | [14 empty] | PP | 2
| VV |  | 61,692*1,08 'Přepočtené koeficientem množství |  | 66.627 | [12 empty] | VV | 2 | 2 | False | 1 | ROZPOCET
28 | K | 9987621 | Přesun hmot tonážní pro kce tesařské | t | 1.119 |  | 0 |  |  | základní |  | 0 | 0 | 0 | 0 | 0 | 16 | K | 2 |  |  |  | ROZPOCET | 0 | 0 | 0 | 0 | 0 | 1 | 0 | 16 | 1276301866
| PP |  | Přesun hmot tonážní pro kce tesařské | [14 empty] | PP | 2

## 07.1 - SO 113 - Přípravné...
{10c15aa5-52fe-418f-904c-8546898a3318}
2
| KRYCÍ LIST SOUPISU PRACÍ | [7 empty] | v --- níže se nacházejí doplnkové a pomocné údaje k sestavám --- v | [8 empty] | False
Stavba:
Úprava okolí přehrady Harcov II.
Objekt:
01 - Přímé výdaje na doprovodnou činnost
Soupis:
07 - SO 113 - Mobiliář
Úroveň 3:
07.1 - SO 113 - Přípravné práce
| KSO: |  |  |  |  | CC-CZ:
| Místo: |  | Liberec |  |  | Datum: | 10. 12. 2025
| Zadavatel: |  |  |  |  | IČ: | 00262978
|  | Statutární město Liberec |  |  |  | DIČ: | CZ00262978
| Účastník: |  |  |  |  | IČ: | Vyplň údaj
|  | Vyplň údaj |  |  |  | DIČ: | Vyplň údaj
| Projektant: |  |  |  |  | IČ:
|  | MgA. Marie Vondráková |  |  |  | DIČ:
| Zpracovatel: |  |  |  |  | IČ: | 25415751
|  | PROPOS Liberec s.r.o. |  |  |  | DIČ: | CZ25415751
Poznámka:
| Cena bez DPH | [5 empty] | 0
|  |  | Základ daně |  |  | Sazba daně | Výše daně
| DPH | základní | 0 |  |  | 21% | 0
|  | snížená | 0 |  |  | 15% | 0
|  | zákl. přenesená | 0 |  |  | 21% | 0
|  | sníž. přenesená | 0 |  |  | 15% | 0
|  | nulová | 0 |  |  | 0% | 0
| Cena s DPH |  |  | v | CZK |  | 0
REKAPITULACE ČLENĚNÍ SOUPISU PRACÍ
Stavba:
Úprava okolí přehrady Harcov II.
Objekt:
01 - Přímé výdaje na doprovodnou činnost
Soupis:
07 - SO 113 - Mobiliář
Úroveň 3:
07.1 - SO 113 - Přípravné práce
Místo: |  |  | Liberec |  |  | Datum: | 10. 12. 2025
Zadavatel: |  |  | Statutární město Liberec |  |  | Projektant: | MgA. Marie Vondráková
Účastník: |  |  | Vyplň údaj |  |  | Zpracovatel: | PROPOS Liberec s.r.o.
Kód dílu - Popis | [6 empty] | Cena celkem [CZK]
Náklady stavby celkem | [6 empty] | 0 | [11 empty] | -1
| HSV - Práce a dodávky HSV | [5 empty] | 0
| 9 - Ostatní konstrukce a práce, bourání | [5 empty] | 0
SOUPIS PRACÍ
Stavba:
Úprava okolí přehrady Harcov II.
Objekt:
01 - Přímé výdaje na doprovodnou činnost
Soupis:
07 - SO 113 - Mobiliář
Úroveň 3:
07.1 - SO 113 - Přípravné práce
Místo: |  |  | Liberec |  |  | Datum: | 10. 12. 2025
Zadavatel: |  |  | Statutární město Liberec |  |  | Projektant: | MgA. Marie Vondráková
Účastník: |  |  | Vyplň údaj |  |  | Zpracovatel: | PROPOS Liberec s.r.o.
PČ | Typ | Kód | Popis | MJ | Množství | J.cena [CZK] | Cena celkem [CZK] | Cenová soustava |  | DPH | J. Nh [h] | Nh celkem [h] | J. hmotnost [t] | Hmotnost celkem [t] | J. suť [t] | Suť Celkem [t]
Náklady soupisu celkem | [6 empty] | 0 |  |  |  |  | 0 |  | 0.00056 |  | 0 |  | D | -1 | [7 empty] | 0
| D | HSV | Práce a dodávky HSV |  |  |  | 0 |  |  |  |  | 0 |  | 0.00056 |  | 0 | 1 | D | 0 | ROZPOCET | [6 empty] | 0
| D | 9 | Ostatní konstrukce a práce, bourání |  |  |  | 0 |  |  |  |  | 0 |  | 0.00056 |  | 0 | 1 | D | 1 | ROZPOCET | [6 empty] | 0
1 | K | 9529011 | Šetrná demontáž stávající konsktruce (dětská houpačka se skluzavkou) vč.odvozu do skladu investora | kpl | 1 |  | 0 |  |  | základní |  | 0 | 4e-05 | 4e-05 | 0 | 0 | 4 | K | 2 | ROZPOCET | 0 | 0 | 0 | 0 | 0 | 1 | 0 | 4 | -1428104155
| PP |  | Šetrná demontáž stávající konsktruce (dětská houpačka se skluzavkou) vč.odvozu do skladu investora | [14 empty] | PP | 2
2 | K | 9529021 | Šetrná demontáž stávající konsktruce (venkovní fitness prvky) vč.odvozu do skladu investora | kpl | 1 |  | 0 |  |  | základní |  | 0 | 4e-05 | 4e-05 | 0 | 0 | 4 | K | 2 | ROZPOCET | 0 | 0 | 0 | 0 | 0 | 1 | 0 | 4 | -2066648140
| PP |  | Šetrná demontáž stávající konsktruce (venkovní fitness prvky) vč.odvozu do skladu investora | [14 empty] | PP | 2
3 | K | 9529031 | Demontáž stávajících laviček vč.odvozu a likvidace | kpl | 12 |  | 0 |  |  | základní |  | 0 | 4e-05 | 0.00048 | 0 | 0 | 4 | K | 2 | ROZPOCET | 0 | 0 | 0 | 0 | 0 | 1 | 0 | 4 | 1932568437
| PP |  | Demontáž stávajících laviček vč.odvozu a likvidace | [14 empty] | PP | 2

## 07.2 - SO 113 A - Odpočin...
{2338985c-fd38-4b54-9bd8-330b06f1c0f3}
2
| KRYCÍ LIST SOUPISU PRACÍ | [7 empty] | v --- níže se nacházejí doplnkové a pomocné údaje k sestavám --- v | [8 empty] | False
Stavba:
Úprava okolí přehrady Harcov II.
Objekt:
01 - Přímé výdaje na doprovodnou činnost
Soupis:
07 - SO 113 - Mobiliář
Úroveň 3:
07.2 - SO 113 A - Odpočinková lavice s opěrkou
| KSO: |  |  |  |  | CC-CZ:
| Místo: |  | Liberec |  |  | Datum: | 10. 12. 2025
| Zadavatel: |  |  |  |  | IČ: | 00262978
|  | Statutární město Liberec |  |  |  | DIČ: | CZ00262978
| Účastník: |  |  |  |  | IČ: | Vyplň údaj
|  | Vyplň údaj |  |  |  | DIČ: | Vyplň údaj
| Projektant: |  |  |  |  | IČ:
|  | MgA. Marie Vondráková |  |  |  | DIČ:
| Zpracovatel: |  |  |  |  | IČ: | 25415751
|  | PROPOS Liberec s.r.o. |  |  |  | DIČ: | CZ25415751
Poznámka:
| Cena bez DPH | [5 empty] | 0
|  |  | Základ daně |  |  | Sazba daně | Výše daně
| DPH | základní | 0 |  |  | 21% | 0
|  | snížená | 0 |  |  | 15% | 0
|  | zákl. přenesená | 0 |  |  | 21% | 0
|  | sníž. přenesená | 0 |  |  | 15% | 0
|  | nulová | 0 |  |  | 0% | 0
| Cena s DPH |  |  | v | CZK |  | 0
REKAPITULACE ČLENĚNÍ SOUPISU PRACÍ
Stavba:
Úprava okolí přehrady Harcov II.
Objekt:
01 - Přímé výdaje na doprovodnou činnost
Soupis:
07 - SO 113 - Mobiliář
Úroveň 3:
07.2 - SO 113 A - Odpočinková lavice s opěrkou
Místo: |  |  | Liberec |  |  | Datum: | 10. 12. 2025
Zadavatel: |  |  | Statutární město Liberec |  |  | Projektant: | MgA. Marie Vondráková
Účastník: |  |  | Vyplň údaj |  |  | Zpracovatel: | PROPOS Liberec s.r.o.
Kód dílu - Popis | [6 empty] | Cena celkem [CZK]
Náklady stavby celkem | [6 empty] | 0 | [11 empty] | -1
| HSV - Práce a dodávky HSV | [5 empty] | 0
| 1 - Zemní práce | [5 empty] | 0
| 2 - Zakládání | [5 empty] | 0
| 9 - Ostatní konstrukce a práce, bourání | [5 empty] | 0
| 998 - Přesun hmot | [5 empty] | 0
SOUPIS PRACÍ
Stavba:
Úprava okolí přehrady Harcov II.
Objekt:
01 - Přímé výdaje na doprovodnou činnost
Soupis:
07 - SO 113 - Mobiliář
Úroveň 3:
07.2 - SO 113 A - Odpočinková lavice s opěrkou
Místo: |  |  | Liberec |  |  | Datum: | 10. 12. 2025
Zadavatel: |  |  | Statutární město Liberec |  |  | Projektant: | MgA. Marie Vondráková
Účastník: |  |  | Vyplň údaj |  |  | Zpracovatel: | PROPOS Liberec s.r.o.
PČ | Typ | Kód | Popis | MJ | Množství | J.cena [CZK] | Cena celkem [CZK] | Cenová soustava |  | DPH | J. Nh [h] | Nh celkem [h] | J. hmotnost [t] | Hmotnost celkem [t] | J. suť [t] | Suť Celkem [t]
Náklady soupisu celkem | [6 empty] | 0 |  |  |  |  | 0 |  | 6.0849 |  | 0 |  | D | -1 | [10 empty] | 0
| D | HSV | Práce a dodávky HSV |  |  |  | 0 |  |  |  |  | 0 |  | 6.0849 |  | 0 | 1 | D | 0 |  |  |  | ROZPOCET | [6 empty] | 0
| D | 1 | Zemní práce |  |  |  | 0 |  |  |  |  | 0 |  | 0 |  | 0 | 1 | D | 1 |  |  |  | ROZPOCET | [6 empty] | 0
1 | K | 132212131 | Hloubení nezapažených rýh šířky do 800 mm v soudržných horninách třídy těžitelnosti I skupiny 3 ručně | m3 | 2.013 |  | 0 | CS ÚRS 2025 02 |  | základní |  | 0 | 0 | 0 | 0 | 0 | 4 | K | 2 |  |  |  | ROZPOCET | 0 | 0 | 0 | 0 | 0 | 1 | 0 | 4 | 43794838
| PP |  | Hloubení nezapažených rýh šířky do 800 mm ručně s urovnáním dna do předepsaného profilu a spádu v hornině třídy těžitelnosti I skupiny 3 soudržných | [14 empty] | PP | 2
| Online PSC |  | https://podminky.urs.cz/item/CS_URS_2025_02/132212131 | [14 empty] | Online PSC | 2
| VV |  | 0,25*0,25*0,7*2*23 |  | 2.013 | [12 empty] | VV | 2 | 2 | True | 1 | ROZPOCET
2 | K | 162251102 | Vodorovné přemístění přes 20 do 50 m výkopku/sypaniny z horniny třídy těžitelnosti I skupiny 1 až 3 | m3 | 2.013 |  | 0 | CS ÚRS 2025 02 |  | základní |  | 0 | 0 | 0 | 0 | 0 | 4 | K | 2 |  |  |  | ROZPOCET | 0 | 0 | 0 | 0 | 0 | 1 | 0 | 4 | 1288293770
| PP |  | Vodorovné přemístění výkopku nebo sypaniny po suchu na obvyklém dopravním prostředku, bez naložení výkopku, avšak se složením bez rozhrnutí z horniny třídy těžitelnosti I skupiny 1 až 3 na vzdálenost přes 20 do 50 m | [14 empty] | PP | 2
| Online PSC |  | https://podminky.urs.cz/item/CS_URS_2025_02/162251102 | [14 empty] | Online PSC | 2
| VV |  | 0,25*0,25*0,7*2*23 |  | 2.013 | [12 empty] | VV | 2 | 2 | True | 1 | ROZPOCET
3 | K | 167111101 | Nakládání výkopku z hornin třídy těžitelnosti I skupiny 1 až 3 ručně | m3 | 2.013 |  | 0 | CS ÚRS 2025 02 |  | základní |  | 0 | 0 | 0 | 0 | 0 | 4 | K | 2 |  |  |  | ROZPOCET | 0 | 0 | 0 | 0 | 0 | 1 | 0 | 4 | -838145259
| PP |  | Nakládání, skládání a překládání neulehlého výkopku nebo sypaniny ručně nakládání, z hornin třídy těžitelnosti I, skupiny 1 až 3 | [14 empty] | PP | 2
| Online PSC |  | https://podminky.urs.cz/item/CS_URS_2025_02/167111101 | [14 empty] | Online PSC | 2
| VV |  | 0,25*0,25*0,7*2*23 |  | 2.013 | [12 empty] | VV | 2 | 2 | True | 1 | ROZPOCET
| D | 2 | Zakládání |  |  |  | 0 |  |  |  |  | 0 |  | 6.0803 |  | 0 | 1 | D | 1 |  |  |  | ROZPOCET | [6 empty] | 0
4 | K | 271542211 | Podsyp pod základové konstrukce se zhutněním z netříděné štěrkodrtě | m3 | 0.564 |  | 0 | CS ÚRS 2025 02 |  | základní |  | 0 | 2.16 | 1.2182 | 0 | 0 | 4 | K | 2 |  |  |  | ROZPOCET | 0 | 0 | 0 | 0 | 0 | 1 | 0 | 4 | -805015139
| PP |  | Podsyp pod základové konstrukce se zhutněním a urovnáním povrchu ze štěrkodrtě netříděné | [14 empty] | PP | 2
| Online PSC |  | https://podminky.urs.cz/item/CS_URS_2025_02/271542211 | [14 empty] | Online PSC | 2
| VV |  | 0,25*0,07*0,7*2*23 |  | 0.564 | [12 empty] | VV | 2 | 2 | True | 1 | ROZPOCET
5 | K | 274313511 | Základové pasy z betonu tř. C 12/15 | m3 | 2.113 |  | 0 | CS ÚRS 2025 02 |  | základní |  | 0 | 2.301 | 4.8621 | 0 | 0 | 4 | K | 2 |  |  |  | ROZPOCET | 0 | 0 | 0 | 0 | 0 | 1 | 0 | 4 | 2104558949
| PP |  | Základy z betonu prostého pasy betonu kamenem neprokládaného tř. C 12/15 | [14 empty] | PP | 2
| Online PSC |  | https://podminky.urs.cz/item/CS_URS_2025_02/274313511 | [14 empty] | Online PSC | 2
| VV |  | vč.přípočtu 5% na betonáž do výkopu bez bednění | [14 empty] | VV | 2 | 1 | True | 0 | ROZPOCET
| VV |  | 0,25*0,25*0,7*2*1,05*23 |  | 2.113 | [12 empty] | VV | 2 | 2 | True | 1 | ROZPOCET
| D | 9 | Ostatní konstrukce a práce, bourání |  |  |  | 0 |  |  |  |  | 0 |  | 0.0046 |  | 0 | 1 | D | 1 |  |  |  | ROZPOCET | [6 empty] | 0
6 | K | 9529011 | Osazení a dodávka závitových tyčí M10 délky min.200mm pro ukotvení lavičky vč.chemické kotvy a vrtu (4 kotvy / kus) | kus | 92 |  | 0 |  |  | základní |  | 0 | 4e-05 | 0.00368 | 0 | 0 | 4 | K | 2 |  |  |  | ROZPOCET | 0 | 0 | 0 | 0 | 0 | 1 | 0 | 4 | 1402813706
| PP |  | Osazení a dodávka závitových tyčí M10 délky min.200mm pro ukotvení lavičky vč.chemické kotvy a vrtu (4 kotvy / kus) | [14 empty] | PP | 2
7 | K | 9529015 | Osazení a dodávka lavičky vel.1800x646x772mm, hmotnsoti cca 32-45kg, masivní dřevo dub/tropické dřevo | kus | 23 |  | 0 |  |  | základní |  | 0 | 4e-05 | 0.00092 | 0 | 0 | 4 | K | 2 |  |  |  | ROZPOCET | 0 | 0 | 0 | 0 | 0 | 1 | 0 | 4 | 648728327
| PP |  | Osazení a dodávka lavičky vel.1800x646x772mm, hmotnsoti cca 32-45kg, masivní dřevo dub/tropické dřevo | [14 empty] | PP | 2
| P |  | Poznámka k položce: Ocelový svařenec. Konstrukci tvoří dvě bočnice svařené z ohýbané pásoviny 40 × 10 mm, sedák je uprostřed vyztužen pásovinou. Nosnou konstrukcí je neseno 11 latí obdélníkového průřezu (56 × 32 mm) délky 1800 mm připevněné nerezovými vruty. Vrchní lať opěradla a spodní lať sedáku jsou zaoblené rádiem R20. | [14 empty] | P | 2
| D | 998 | Přesun hmot |  |  |  | 0 |  |  |  |  | 0 |  | 0 |  | 0 | 1 | D | 1 |  |  |  | ROZPOCET | [6 empty] | 0
8 | K | 9982313 | Přesun hmot pro parkové úpravy | t | 6.085 |  | 0 |  |  | základní |  | 0 | 0 | 0 | 0 | 0 | 4 | K | 2 |  |  |  | ROZPOCET | 0 | 0 | 0 | 0 | 0 | 1 | 0 | 4 | 351441727
| PP |  | Přesun hmot pro parkové úpravy | [14 empty] | PP | 2

## 07.3 - SO 113 B - Odpočin...
{647ce137-4d00-43bb-808f-3ef0f87d0f18}
2
| KRYCÍ LIST SOUPISU PRACÍ | [7 empty] | v --- níže se nacházejí doplnkové a pomocné údaje k sestavám --- v | [8 empty] | False
Stavba:
Úprava okolí přehrady Harcov II.
Objekt:
01 - Přímé výdaje na doprovodnou činnost
Soupis:
07 - SO 113 - Mobiliář
Úroveň 3:
07.3 - SO 113 B - Odpočinková lavice bez opěrky
| KSO: |  |  |  |  | CC-CZ:
| Místo: |  | Liberec |  |  | Datum: | 10. 12. 2025
| Zadavatel: |  |  |  |  | IČ: | 00262978
|  | Statutární město Liberec |  |  |  | DIČ: | CZ00262978
| Účastník: |  |  |  |  | IČ: | Vyplň údaj
|  | Vyplň údaj |  |  |  | DIČ: | Vyplň údaj
| Projektant: |  |  |  |  | IČ:
|  | MgA. Marie Vondráková |  |  |  | DIČ:
| Zpracovatel: |  |  |  |  | IČ: | 25415751
|  | PROPOS Liberec s.r.o. |  |  |  | DIČ: | CZ25415751
Poznámka:
| Cena bez DPH | [5 empty] | 0
|  |  | Základ daně |  |  | Sazba daně | Výše daně
| DPH | základní | 0 |  |  | 21% | 0
|  | snížená | 0 |  |  | 15% | 0
|  | zákl. přenesená | 0 |  |  | 21% | 0
|  | sníž. přenesená | 0 |  |  | 15% | 0
|  | nulová | 0 |  |  | 0% | 0
| Cena s DPH |  |  | v | CZK |  | 0
REKAPITULACE ČLENĚNÍ SOUPISU PRACÍ
Stavba:
Úprava okolí přehrady Harcov II.
Objekt:
01 - Přímé výdaje na doprovodnou činnost
Soupis:
07 - SO 113 - Mobiliář
Úroveň 3:
07.3 - SO 113 B - Odpočinková lavice bez opěrky
Místo: |  |  | Liberec |  |  | Datum: | 10. 12. 2025
Zadavatel: |  |  | Statutární město Liberec |  |  | Projektant: | MgA. Marie Vondráková
Účastník: |  |  | Vyplň údaj |  |  | Zpracovatel: | PROPOS Liberec s.r.o.
Kód dílu - Popis | [6 empty] | Cena celkem [CZK]
Náklady stavby celkem | [6 empty] | 0 | [11 empty] | -1
| HSV - Práce a dodávky HSV | [5 empty] | 0
| 1 - Zemní práce | [5 empty] | 0
| 2 - Zakládání | [5 empty] | 0
| 9 - Ostatní konstrukce a práce, bourání | [5 empty] | 0
| 998 - Přesun hmot | [5 empty] | 0
SOUPIS PRACÍ
Stavba:
Úprava okolí přehrady Harcov II.
Objekt:
01 - Přímé výdaje na doprovodnou činnost
Soupis:
07 - SO 113 - Mobiliář
Úroveň 3:
07.3 - SO 113 B - Odpočinková lavice bez opěrky
Místo: |  |  | Liberec |  |  | Datum: | 10. 12. 2025
Zadavatel: |  |  | Statutární město Liberec |  |  | Projektant: | MgA. Marie Vondráková
Účastník: |  |  | Vyplň údaj |  |  | Zpracovatel: | PROPOS Liberec s.r.o.
PČ | Typ | Kód | Popis | MJ | Množství | J.cena [CZK] | Cena celkem [CZK] | Cenová soustava |  | DPH | J. Nh [h] | Nh celkem [h] | J. hmotnost [t] | Hmotnost celkem [t] | J. suť [t] | Suť Celkem [t]
Náklady soupisu celkem | [6 empty] | 0 |  |  |  |  | 0 |  | 9.2578 |  | 0 |  | D | -1 | [10 empty] | 0
| D | HSV | Práce a dodávky HSV |  |  |  | 0 |  |  |  |  | 0 |  | 9.2578 |  | 0 | 1 | D | 0 |  |  |  | ROZPOCET | [6 empty] | 0
| D | 1 | Zemní práce |  |  |  | 0 |  |  |  |  | 0 |  | 0 |  | 0 | 1 | D | 1 |  |  |  | ROZPOCET | [6 empty] | 0
1 | K | 132212131 | Hloubení nezapažených rýh šířky do 800 mm v soudržných horninách třídy těžitelnosti I skupiny 3 ručně | m3 | 3.9 |  | 0 | CS ÚRS 2025 02 |  | základní |  | 0 | 0 | 0 | 0 | 0 | 4 | K | 2 |  |  |  | ROZPOCET | 0 | 0 | 0 | 0 | 0 | 1 | 0 | 4 | -1051629762
| PP |  | Hloubení nezapažených rýh šířky do 800 mm ručně s urovnáním dna do předepsaného profilu a spádu v hornině třídy těžitelnosti I skupiny 3 soudržných | [14 empty] | PP | 2
| Online PSC |  | https://podminky.urs.cz/item/CS_URS_2025_02/132212131 | [14 empty] | Online PSC | 2
| VV |  | 0,5*0,6*1,3*10 |  | 3.9 | [12 empty] | VV | 2 | 2 | True | 1 | ROZPOCET
2 | K | 162251102 | Vodorovné přemístění přes 20 do 50 m výkopku/sypaniny z horniny třídy těžitelnosti I skupiny 1 až 3 | m3 | 3.9 |  | 0 | CS ÚRS 2025 02 |  | základní |  | 0 | 0 | 0 | 0 | 0 | 4 | K | 2 |  |  |  | ROZPOCET | 0 | 0 | 0 | 0 | 0 | 1 | 0 | 4 | 1308016841
| PP |  | Vodorovné přemístění výkopku nebo sypaniny po suchu na obvyklém dopravním prostředku, bez naložení výkopku, avšak se složením bez rozhrnutí z horniny třídy těžitelnosti I skupiny 1 až 3 na vzdálenost přes 20 do 50 m | [14 empty] | PP | 2
| Online PSC |  | https://podminky.urs.cz/item/CS_URS_2025_02/162251102 | [14 empty] | Online PSC | 2
| VV |  | 0,5*0,6*1,3*10 |  | 3.9 | [12 empty] | VV | 2 | 2 | True | 1 | ROZPOCET
3 | K | 167111101 | Nakládání výkopku z hornin třídy těžitelnosti I skupiny 1 až 3 ručně | m3 | 3.9 |  | 0 | CS ÚRS 2025 02 |  | základní |  | 0 | 0 | 0 | 0 | 0 | 4 | K | 2 |  |  |  | ROZPOCET | 0 | 0 | 0 | 0 | 0 | 1 | 0 | 4 | 1403613779
| PP |  | Nakládání, skládání a překládání neulehlého výkopku nebo sypaniny ručně nakládání, z hornin třídy těžitelnosti I, skupiny 1 až 3 | [14 empty] | PP | 2
| Online PSC |  | https://podminky.urs.cz/item/CS_URS_2025_02/167111101 | [14 empty] | Online PSC | 2
| VV |  | 0,5*0,6*1,3*10 |  | 3.9 | [12 empty] | VV | 2 | 2 | True | 1 | ROZPOCET
| D | 2 | Zakládání |  |  |  | 0 |  |  |  |  | 0 |  | 9.2574 |  | 0 | 1 | D | 1 |  |  |  | ROZPOCET | [6 empty] | 0
4 | K | 271542211 | Podsyp pod základové konstrukce se zhutněním z netříděné štěrkodrtě | m3 | 0.65 |  | 0 | CS ÚRS 2025 02 |  | základní |  | 0 | 2.16 | 1.404 | 0 | 0 | 4 | K | 2 |  |  |  | ROZPOCET | 0 | 0 | 0 | 0 | 0 | 1 | 0 | 4 | -1559898863
| PP |  | Podsyp pod základové konstrukce se zhutněním a urovnáním povrchu ze štěrkodrtě netříděné | [14 empty] | PP | 2
| Online PSC |  | https://podminky.urs.cz/item/CS_URS_2025_02/271542211 | [14 empty] | Online PSC | 2
| VV |  | 0,5*0,1*1,3*10 |  | 0.65 | [12 empty] | VV | 2 | 2 | True | 1 | ROZPOCET
5 | K | 274313511 | Základové pasy z betonu tř. C 12/15 | m3 | 3.413 |  | 0 | CS ÚRS 2025 02 |  | základní |  | 0 | 2.301 | 7.8534 | 0 | 0 | 4 | K | 2 |  |  |  | ROZPOCET | 0 | 0 | 0 | 0 | 0 | 1 | 0 | 4 | 280363036
| PP |  | Základy z betonu prostého pasy betonu kamenem neprokládaného tř. C 12/15 | [14 empty] | PP | 2
| Online PSC |  | https://podminky.urs.cz/item/CS_URS_2025_02/274313511 | [14 empty] | Online PSC | 2
| VV |  | vč.přípočtu 5% na betonáž do výkopu bez bednění | [14 empty] | VV | 2 | 1 | True | 0 | ROZPOCET
| VV |  | 0,5*0,5*1,3*10*1,05 |  | 3.413 | [12 empty] | VV | 2 | 2 | True | 1 | ROZPOCET
| D | 9 | Ostatní konstrukce a práce, bourání |  |  |  | 0 |  |  |  |  | 0 |  | 0.0004 |  | 0 | 1 | D | 1 |  |  |  | ROZPOCET | [6 empty] | 0
6 | K | 9529011 | Osazení a dodávka odpočinkové lavice bez opěrky vel.2400x480x150mm se "stojanem" vel.1200x370*250mm vč.kotvení | kus | 10 |  | 0 |  |  | základní |  | 0 | 4e-05 | 0.0004 | 0 | 0 | 4 | K | 2 |  |  |  | ROZPOCET | 0 | 0 | 0 | 0 | 0 | 1 | 0 | 4 | 937431722
| PP |  | Osazení a dodávka odpočinkové lavice bez opěrky vel.2400x480x150mm se "stojanem" vel.1200x370*250mm vč.kotvení | [14 empty] | PP | 2
| P |  | Poznámka k položce: Posezí plocha dřevěný dubový masivní trám 150/150 - 3 ks trámků, s distancí 15mm. 4 kusy nerezových závitových tyčí tl 12 mm včetně 2 kusů podložek tl 15mm na jednu tyč, klouboučkové matice na obou stranách tyče - zadlabáno do dubového masivu - 8ks šroubů ocelová nosná konstrukce z tyčoviny tl. 30/30 mm, včetně 4 kusů noh tyčovina 30/30. U země spojen pásovinou tl. výška 20 mm šířky 30mm - vše svařeno.ww Závitová nerezová tyč tl. 10mm kotvená na chemickou kotvu k žulovému základu - 2ks chem. kotvy do předvrtaného otvoru - ukončeno kloboučkovou matkou materiál: kov. konstrukce: ocel tř. 1, povrchová úprava žárový pozink + kovářská čerň masivní dřevo: dub/tropické dřevo, bez nátěru, případně přírodní olej kovové prvky: DB 703 | [14 empty] | P | 2
| D | 998 | Přesun hmot |  |  |  | 0 |  |  |  |  | 0 |  | 0 |  | 0 | 1 | D | 1 |  |  |  | ROZPOCET | [6 empty] | 0
7 | K | 9982313 | Přesun hmot pro parkové úpravy | t | 9.258 |  | 0 |  |  | základní |  | 0 | 0 | 0 | 0 | 0 | 4 | K | 2 |  |  |  | ROZPOCET | 0 | 0 | 0 | 0 | 0 | 1 | 0 | 4 | 763081570
| PP |  | Přesun hmot pro parkové úpravy | [14 empty] | PP | 2

## 07.4 - SO 113 C - Odpadko...
{5f62ec09-098d-4492-ad6e-734c2302b4dc}
2
| KRYCÍ LIST SOUPISU PRACÍ | [7 empty] | v --- níže se nacházejí doplnkové a pomocné údaje k sestavám --- v | [8 empty] | False
Stavba:
Úprava okolí přehrady Harcov II.
Objekt:
01 - Přímé výdaje na doprovodnou činnost
Soupis:
07 - SO 113 - Mobiliář
Úroveň 3:
07.4 - SO 113 C - Odpadkový koš
| KSO: |  |  |  |  | CC-CZ:
| Místo: |  | Liberec |  |  | Datum: | 10. 12. 2025
| Zadavatel: |  |  |  |  | IČ: | 00262978
|  | Statutární město Liberec |  |  |  | DIČ: | CZ00262978
| Účastník: |  |  |  |  | IČ: | Vyplň údaj
|  | Vyplň údaj |  |  |  | DIČ: | Vyplň údaj
| Projektant: |  |  |  |  | IČ:
|  | MgA. Marie Vondráková |  |  |  | DIČ:
| Zpracovatel: |  |  |  |  | IČ: | 25415751
|  | PROPOS Liberec s.r.o. |  |  |  | DIČ: | CZ25415751
Poznámka:
| Cena bez DPH | [5 empty] | 0
|  |  | Základ daně |  |  | Sazba daně | Výše daně
| DPH | základní | 0 |  |  | 21% | 0
|  | snížená | 0 |  |  | 15% | 0
|  | zákl. přenesená | 0 |  |  | 21% | 0
|  | sníž. přenesená | 0 |  |  | 15% | 0
|  | nulová | 0 |  |  | 0% | 0
| Cena s DPH |  |  | v | CZK |  | 0
REKAPITULACE ČLENĚNÍ SOUPISU PRACÍ
Stavba:
Úprava okolí přehrady Harcov II.
Objekt:
01 - Přímé výdaje na doprovodnou činnost
Soupis:
07 - SO 113 - Mobiliář
Úroveň 3:
07.4 - SO 113 C - Odpadkový koš
Místo: |  |  | Liberec |  |  | Datum: | 10. 12. 2025
Zadavatel: |  |  | Statutární město Liberec |  |  | Projektant: | MgA. Marie Vondráková
Účastník: |  |  | Vyplň údaj |  |  | Zpracovatel: | PROPOS Liberec s.r.o.
Kód dílu - Popis | [6 empty] | Cena celkem [CZK]
Náklady stavby celkem | [6 empty] | 0 | [11 empty] | -1
| HSV - Práce a dodávky HSV | [5 empty] | 0
| 1 - Zemní práce | [5 empty] | 0
| 2 - Zakládání | [5 empty] | 0
| 9 - Ostatní konstrukce a práce, bourání | [5 empty] | 0
| 998 - Přesun hmot | [5 empty] | 0
SOUPIS PRACÍ
Stavba:
Úprava okolí přehrady Harcov II.
Objekt:
01 - Přímé výdaje na doprovodnou činnost
Soupis:
07 - SO 113 - Mobiliář
Úroveň 3:
07.4 - SO 113 C - Odpadkový koš
Místo: |  |  | Liberec |  |  | Datum: | 10. 12. 2025
Zadavatel: |  |  | Statutární město Liberec |  |  | Projektant: | MgA. Marie Vondráková
Účastník: |  |  | Vyplň údaj |  |  | Zpracovatel: | PROPOS Liberec s.r.o.
PČ | Typ | Kód | Popis | MJ | Množství | J.cena [CZK] | Cena celkem [CZK] | Cenová soustava |  | DPH | J. Nh [h] | Nh celkem [h] | J. hmotnost [t] | Hmotnost celkem [t] | J. suť [t] | Suť Celkem [t]
Náklady soupisu celkem | [6 empty] | 0 |  |  |  |  | 0 |  | 0.98972 |  | 0 |  | D | -1 | [10 empty] | 0
| D | HSV | Práce a dodávky HSV |  |  |  | 0 |  |  |  |  | 0 |  | 0.98972 |  | 0 | 1 | D | 0 |  |  |  | ROZPOCET | [6 empty] | 0
| D | 1 | Zemní práce |  |  |  | 0 |  |  |  |  | 0 |  | 0 |  | 0 | 1 | D | 1 |  |  |  | ROZPOCET | [6 empty] | 0
1 | K | 132212131 | Hloubení nezapažených rýh šířky do 800 mm v soudržných horninách třídy těžitelnosti I skupiny 3 ručně | m3 | 0.504 |  | 0 | CS ÚRS 2025 02 |  | základní |  | 0 | 0 | 0 | 0 | 0 | 4 | K | 2 |  |  |  | ROZPOCET | 0 | 0 | 0 | 0 | 0 | 1 | 0 | 4 | 924342136
| PP |  | Hloubení nezapažených rýh šířky do 800 mm ručně s urovnáním dna do předepsaného profilu a spádu v hornině třídy těžitelnosti I skupiny 3 soudržných | [14 empty] | PP | 2
| Online PSC |  | https://podminky.urs.cz/item/CS_URS_2025_02/132212131 | [14 empty] | Online PSC | 2
| VV |  | 0,3*0,3*0,8*7 |  | 0.504 | [12 empty] | VV | 2 | 2 | True | 1 | ROZPOCET
2 | K | 162251102 | Vodorovné přemístění přes 20 do 50 m výkopku/sypaniny z horniny třídy těžitelnosti I skupiny 1 až 3 | m3 | 0.409 |  | 0 | CS ÚRS 2025 02 |  | základní |  | 0 | 0 | 0 | 0 | 0 | 4 | K | 2 |  |  |  | ROZPOCET | 0 | 0 | 0 | 0 | 0 | 1 | 0 | 4 | -1589989441
| PP |  | Vodorovné přemístění výkopku nebo sypaniny po suchu na obvyklém dopravním prostředku, bez naložení výkopku, avšak se složením bez rozhrnutí z horniny třídy těžitelnosti I skupiny 1 až 3 na vzdálenost přes 20 do 50 m | [14 empty] | PP | 2
| Online PSC |  | https://podminky.urs.cz/item/CS_URS_2025_02/162251102 | [14 empty] | Online PSC | 2
| VV |  | 0,504-0,095 |  | 0.409 | [12 empty] | VV | 2 | 2 | True | 1 | ROZPOCET
3 | K | 167111101 | Nakládání výkopku z hornin třídy těžitelnosti I skupiny 1 až 3 ručně | m3 | 0.409 |  | 0 | CS ÚRS 2025 02 |  | základní |  | 0 | 0 | 0 | 0 | 0 | 4 | K | 2 |  |  |  | ROZPOCET | 0 | 0 | 0 | 0 | 0 | 1 | 0 | 4 | -1407241902
| PP |  | Nakládání, skládání a překládání neulehlého výkopku nebo sypaniny ručně nakládání, z hornin třídy těžitelnosti I, skupiny 1 až 3 | [14 empty] | PP | 2
| Online PSC |  | https://podminky.urs.cz/item/CS_URS_2025_02/167111101 | [14 empty] | Online PSC | 2
| VV |  | 0,504-0,095 |  | 0.409 | [12 empty] | VV | 2 | 2 | True | 1 | ROZPOCET
4 | K | 174111101 | Zásyp jam, šachet rýh nebo kolem objektů sypaninou se zhutněním ručně | m3 | 0.095 |  | 0 | CS ÚRS 2025 02 |  | základní |  | 0 | 0 | 0 | 0 | 0 | 4 | K | 2 |  |  |  | ROZPOCET | 0 | 0 | 0 | 0 | 0 | 1 | 0 | 4 | -5618226
| PP |  | Zásyp sypaninou z jakékoliv horniny ručně s uložením výkopku ve vrstvách se zhutněním jam, šachet, rýh nebo kolem objektů v těchto vykopávkách | [14 empty] | PP | 2
| Online PSC |  | https://podminky.urs.cz/item/CS_URS_2025_02/174111101 | [14 empty] | Online PSC | 2
| VV |  | 0,3*0,3*0,15*7 |  | 0.095 | [12 empty] | VV | 2 | 2 | True | 1 | ROZPOCET
| D | 2 | Zakládání |  |  |  | 0 |  |  |  |  | 0 |  | 0.98944 |  | 0 | 1 | D | 1 |  |  |  | ROZPOCET | [6 empty] | 0
5 | K | 275313611 | Základové patky z betonu tř. C 16/20 | m3 | 0.43 |  | 0 | CS ÚRS 2025 02 |  | základní |  | 0 | 2.301 | 0.98944 | 0 | 0 | 4 | K | 2 |  |  |  | ROZPOCET | 0 | 0 | 0 | 0 | 0 | 1 | 0 | 4 | 2094546663
| PP |  | Základy z betonu prostého patky a bloky z betonu kamenem neprokládaného tř. C 16/20 | [14 empty] | PP | 2
| Online PSC |  | https://podminky.urs.cz/item/CS_URS_2025_02/275313611 | [14 empty] | Online PSC | 2
| VV |  | vč.přípočtu 5% na betonáž do výkopu bez bednění | [14 empty] | VV | 2 | 1 | True | 0 | ROZPOCET
| VV |  | 0,3*0,3*0,65*7*1,05 |  | 0.43 | [12 empty] | VV | 2 | 2 | True | 1 | ROZPOCET
| D | 9 | Ostatní konstrukce a práce, bourání |  |  |  | 0 |  |  |  |  | 0 |  | 0.00028 |  | 0 | 1 | D | 1 |  |  |  | ROZPOCET | [6 empty] | 0
6 | K | 9529011 | Osazení a dodávka odpadkového koše 50l, antipolep opláštění z tahokovu s šikmou skříškou a bočními dvířky pro vyvážení | kus | 7 |  | 0 |  |  | základní |  | 0 | 4e-05 | 0.00028 | 0 | 0 | 4 | K | 2 |  |  |  | ROZPOCET | 0 | 0 | 0 | 0 | 0 | 1 | 0 | 4 | 1134998988
| PP |  | Osazení a dodávka odpadkového koše 50l, antipolep opláštění z tahokovu s šikmou skříškou a bočními dvířky pro vyvážení | [14 empty] | PP | 2
| P |  | Poznámka k položce: Materiál: pevný odolný vůči oděru, odolný vůči grafitti (tagování) a polepu, s nátěrem nebo barevně stálý Konstrukce: stabilní a velmi odolná proti vandalismu. a poškození prokopnutím, zlomením, či povalením, Tvar: zakrytí stříškou - přiměřeně malý vhozový otvor (nelze snadno odhazovat pytle odpadků z domova a nelze snadno vytahovat odpadky zpět a rozhazovat je kolem) Konstrukce: ocel S235JR, galvanicky zinkovaná, tl. 4 mm, práškový vypalovací lak DB 703 opláštění: Tahokov min tl. 2 mm Stříška: ocel S235JR, metalizace, práškový vypalovací lak DB 703 Spojovací materiál: nerez | [14 empty] | P | 2
| D | 998 | Přesun hmot |  |  |  | 0 |  |  |  |  | 0 |  | 0 |  | 0 | 1 | D | 1 |  |  |  | ROZPOCET | [6 empty] | 0
7 | K | 9982313 | Přesun hmot pro parkové úpravy | t | 0.99 |  | 0 |  |  | základní |  | 0 | 0 | 0 | 0 | 0 | 4 | K | 2 |  |  |  | ROZPOCET | 0 | 0 | 0 | 0 | 0 | 1 | 0 | 4 | -685919490
| PP |  | Přesun hmot pro parkové úpravy | [14 empty] | PP | 2

## 07.5 - SO 113 D - Stojan ...
{cb398b09-80b2-4811-8acf-0094921ec898}
2
| KRYCÍ LIST SOUPISU PRACÍ | [7 empty] | v --- níže se nacházejí doplnkové a pomocné údaje k sestavám --- v | [8 empty] | False
Stavba:
Úprava okolí přehrady Harcov II.
Objekt:
01 - Přímé výdaje na doprovodnou činnost
Soupis:
07 - SO 113 - Mobiliář
Úroveň 3:
07.5 - SO 113 D - Stojan na jízdní kolo
| KSO: |  |  |  |  | CC-CZ:
| Místo: |  | Liberec |  |  | Datum: | 10. 12. 2025
| Zadavatel: |  |  |  |  | IČ: | 00262978
|  | Statutární město Liberec |  |  |  | DIČ: | CZ00262978
| Účastník: |  |  |  |  | IČ: | Vyplň údaj
|  | Vyplň údaj |  |  |  | DIČ: | Vyplň údaj
| Projektant: |  |  |  |  | IČ:
|  | MgA. Marie Vondráková |  |  |  | DIČ:
| Zpracovatel: |  |  |  |  | IČ: | 25415751
|  | PROPOS Liberec s.r.o. |  |  |  | DIČ: | CZ25415751
Poznámka:
| Cena bez DPH | [5 empty] | 0
|  |  | Základ daně |  |  | Sazba daně | Výše daně
| DPH | základní | 0 |  |  | 21% | 0
|  | snížená | 0 |  |  | 15% | 0
|  | zákl. přenesená | 0 |  |  | 21% | 0
|  | sníž. přenesená | 0 |  |  | 15% | 0
|  | nulová | 0 |  |  | 0% | 0
| Cena s DPH |  |  | v | CZK |  | 0
REKAPITULACE ČLENĚNÍ SOUPISU PRACÍ
Stavba:
Úprava okolí přehrady Harcov II.
Objekt:
01 - Přímé výdaje na doprovodnou činnost
Soupis:
07 - SO 113 - Mobiliář
Úroveň 3:
07.5 - SO 113 D - Stojan na jízdní kolo
Místo: |  |  | Liberec |  |  | Datum: | 10. 12. 2025
Zadavatel: |  |  | Statutární město Liberec |  |  | Projektant: | MgA. Marie Vondráková
Účastník: |  |  | Vyplň údaj |  |  | Zpracovatel: | PROPOS Liberec s.r.o.
Kód dílu - Popis | [6 empty] | Cena celkem [CZK]
Náklady stavby celkem | [6 empty] | 0 | [11 empty] | -1
| HSV - Práce a dodávky HSV | [5 empty] | 0
| 1 - Zemní práce | [5 empty] | 0
| 2 - Zakládání | [5 empty] | 0
| 9 - Ostatní konstrukce a práce, bourání | [5 empty] | 0
| 998 - Přesun hmot | [5 empty] | 0
SOUPIS PRACÍ
Stavba:
Úprava okolí přehrady Harcov II.
Objekt:
01 - Přímé výdaje na doprovodnou činnost
Soupis:
07 - SO 113 - Mobiliář
Úroveň 3:
07.5 - SO 113 D - Stojan na jízdní kolo
Místo: |  |  | Liberec |  |  | Datum: | 10. 12. 2025
Zadavatel: |  |  | Statutární město Liberec |  |  | Projektant: | MgA. Marie Vondráková
Účastník: |  |  | Vyplň údaj |  |  | Zpracovatel: | PROPOS Liberec s.r.o.
PČ | Typ | Kód | Popis | MJ | Množství | J.cena [CZK] | Cena celkem [CZK] | Cenová soustava |  | DPH | J. Nh [h] | Nh celkem [h] | J. hmotnost [t] | Hmotnost celkem [t] | J. suť [t] | Suť Celkem [t]
Náklady soupisu celkem | [6 empty] | 0 |  |  |  |  | 0 |  | 3.3931 |  | 0 |  | D | -1 | [10 empty] | 0
| D | HSV | Práce a dodávky HSV |  |  |  | 0 |  |  |  |  | 0 |  | 3.3931 |  | 0 | 1 | D | 0 |  |  |  | ROZPOCET | [6 empty] | 0
| D | 1 | Zemní práce |  |  |  | 0 |  |  |  |  | 0 |  | 0 |  | 0 | 1 | D | 1 |  |  |  | ROZPOCET | [6 empty] | 0
1 | K | 132212131 | Hloubení nezapažených rýh šířky do 800 mm v soudržných horninách třídy těžitelnosti I skupiny 3 ručně | m3 | 1.728 |  | 0 | CS ÚRS 2025 02 |  | základní |  | 0 | 0 | 0 | 0 | 0 | 4 | K | 2 |  |  |  | ROZPOCET | 0 | 0 | 0 | 0 | 0 | 1 | 0 | 4 | -649664372
| PP |  | Hloubení nezapažených rýh šířky do 800 mm ručně s urovnáním dna do předepsaného profilu a spádu v hornině třídy těžitelnosti I skupiny 3 soudržných | [14 empty] | PP | 2
| Online PSC |  | https://podminky.urs.cz/item/CS_URS_2025_02/132212131 | [14 empty] | Online PSC | 2
| VV |  | 0,3*0,3*0,8*2*12 |  | 1.728 | [12 empty] | VV | 2 | 2 | True | 1 | ROZPOCET
2 | K | 162251102 | Vodorovné přemístění přes 20 do 50 m výkopku/sypaniny z horniny třídy těžitelnosti I skupiny 1 až 3 | m3 | 1.404 |  | 0 | CS ÚRS 2025 02 |  | základní |  | 0 | 0 | 0 | 0 | 0 | 4 | K | 2 |  |  |  | ROZPOCET | 0 | 0 | 0 | 0 | 0 | 1 | 0 | 4 | -1045405821
| PP |  | Vodorovné přemístění výkopku nebo sypaniny po suchu na obvyklém dopravním prostředku, bez naložení výkopku, avšak se složením bez rozhrnutí z horniny třídy těžitelnosti I skupiny 1 až 3 na vzdálenost přes 20 do 50 m | [14 empty] | PP | 2
| Online PSC |  | https://podminky.urs.cz/item/CS_URS_2025_02/162251102 | [14 empty] | Online PSC | 2
| VV |  | 1,728-0,324 |  | 1.404 | [12 empty] | VV | 2 | 2 | True | 1 | ROZPOCET
3 | K | 167111101 | Nakládání výkopku z hornin třídy těžitelnosti I skupiny 1 až 3 ručně | m3 | 1.404 |  | 0 | CS ÚRS 2025 02 |  | základní |  | 0 | 0 | 0 | 0 | 0 | 4 | K | 2 |  |  |  | ROZPOCET | 0 | 0 | 0 | 0 | 0 | 1 | 0 | 4 | 1083745716
| PP |  | Nakládání, skládání a překládání neulehlého výkopku nebo sypaniny ručně nakládání, z hornin třídy těžitelnosti I, skupiny 1 až 3 | [14 empty] | PP | 2
| Online PSC |  | https://podminky.urs.cz/item/CS_URS_2025_02/167111101 | [14 empty] | Online PSC | 2
| VV |  | 1,728-0,324 |  | 1.404 | [12 empty] | VV | 2 | 2 | True | 1 | ROZPOCET
4 | K | 174111101 | Zásyp jam, šachet rýh nebo kolem objektů sypaninou se zhutněním ručně | m3 | 0.324 |  | 0 | CS ÚRS 2025 02 |  | základní |  | 0 | 0 | 0 | 0 | 0 | 4 | K | 2 |  |  |  | ROZPOCET | 0 | 0 | 0 | 0 | 0 | 1 | 0 | 4 | -1985416603
| PP |  | Zásyp sypaninou z jakékoliv horniny ručně s uložením výkopku ve vrstvách se zhutněním jam, šachet, rýh nebo kolem objektů v těchto vykopávkách | [14 empty] | PP | 2
| Online PSC |  | https://podminky.urs.cz/item/CS_URS_2025_02/174111101 | [14 empty] | Online PSC | 2
| VV |  | 0,3*0,3*0,15*2*12 |  | 0.324 | [12 empty] | VV | 2 | 2 | True | 1 | ROZPOCET
| D | 2 | Zakládání |  |  |  | 0 |  |  |  |  | 0 |  | 3.3917 |  | 0 | 1 | D | 1 |  |  |  | ROZPOCET | [6 empty] | 0
5 | K | 275313611 | Základové patky z betonu tř. C 16/20 | m3 | 1.474 |  | 0 | CS ÚRS 2025 02 |  | základní |  | 0 | 2.301 | 3.3917 | 0 | 0 | 4 | K | 2 |  |  |  | ROZPOCET | 0 | 0 | 0 | 0 | 0 | 1 | 0 | 4 | 833548560
| PP |  | Základy z betonu prostého patky a bloky z betonu kamenem neprokládaného tř. C 16/20 | [14 empty] | PP | 2
| Online PSC |  | https://podminky.urs.cz/item/CS_URS_2025_02/275313611 | [14 empty] | Online PSC | 2
| VV |  | vč.přípočtu 5% na betonáž do výkopu bez bednění | [14 empty] | VV | 2 | 1 | True | 0 | ROZPOCET
| VV |  | 0,3*0,3*0,65*2*12*1,05 |  | 1.474 | [12 empty] | VV | 2 | 2 | True | 1 | ROZPOCET
| D | 9 | Ostatní konstrukce a práce, bourání |  |  |  | 0 |  |  |  |  | 0 |  | 0.00144 |  | 0 | 1 | D | 1 |  |  |  | ROZPOCET | [6 empty] | 0
6 | K | 9529011 | Osazení a dodávka ocelové plotny vel.150x1504mm vč.kotvení a chemických kotev | kus | 24 |  | 0 |  |  | základní |  | 0 | 4e-05 | 0.00096 | 0 | 0 | 4 | K | 2 |  |  |  | ROZPOCET | 0 | 0 | 0 | 0 | 0 | 1 | 0 | 4 | -1781990189
| PP |  | Osazení a dodávka ocelové plotny vel.150x1504mm vč.kotvení a chemických kotev | [14 empty] | PP | 2
7 | K | 9529015 | Osazení a dodávka stojanu na jízdní kola | kus | 12 |  | 0 |  |  | základní |  | 0 | 4e-05 | 0.00048 | 0 | 0 | 4 | K | 2 |  |  |  | ROZPOCET | 0 | 0 | 0 | 0 | 0 | 1 | 0 | 4 | 2121038576
| PP |  | Osazení a dodávka stojanu na jízdní kola | [14 empty] | PP | 2
| P |  | Poznámka k položce: Ocelový rám ze svařovaného T profilu 40/40/6, vařeno z pásoviny 40/6, svary zabrousit, hrany horní příruby sražené d-3mm, hrany rámu oblé d-16mm, povrchová úprava ocel - žárový pozink, barva DB 703, laserem vyřezáno logo Liberce do ocelové pásoviny oboustranně. | [14 empty] | P | 2
| D | 998 | Přesun hmot |  |  |  | 0 |  |  |  |  | 0 |  | 0 |  | 0 | 1 | D | 1 |  |  |  | ROZPOCET | [6 empty] | 0
8 | K | 9982313 | Přesun hmot pro parkové úpravy | t | 3.393 |  | 0 |  |  | základní |  | 0 | 0 | 0 | 0 | 0 | 4 | K | 2 |  |  |  | ROZPOCET | 0 | 0 | 0 | 0 | 0 | 1 | 0 | 4 | 822025417
| PP |  | Přesun hmot pro parkové úpravy | [14 empty] | PP | 2

## 07.6 - SO 113 E - Set stů...
{0c9e4be1-b545-4f66-be22-09106f7d8600}
2
| KRYCÍ LIST SOUPISU PRACÍ | [7 empty] | v --- níže se nacházejí doplnkové a pomocné údaje k sestavám --- v | [8 empty] | False
Stavba:
Úprava okolí přehrady Harcov II.
Objekt:
01 - Přímé výdaje na doprovodnou činnost
Soupis:
07 - SO 113 - Mobiliář
Úroveň 3:
07.6 - SO 113 E - Set stůl a lavice
| KSO: |  |  |  |  | CC-CZ:
| Místo: |  | Liberec |  |  | Datum: | 10. 12. 2025
| Zadavatel: |  |  |  |  | IČ: | 00262978
|  | Statutární město Liberec |  |  |  | DIČ: | CZ00262978
| Účastník: |  |  |  |  | IČ: | Vyplň údaj
|  | Vyplň údaj |  |  |  | DIČ: | Vyplň údaj
| Projektant: |  |  |  |  | IČ:
|  | MgA. Marie Vondráková |  |  |  | DIČ:
| Zpracovatel: |  |  |  |  | IČ: | 25415751
|  | PROPOS Liberec s.r.o. |  |  |  | DIČ: | CZ25415751
Poznámka:
| Cena bez DPH | [5 empty] | 0
|  |  | Základ daně |  |  | Sazba daně | Výše daně
| DPH | základní | 0 |  |  | 21% | 0
|  | snížená | 0 |  |  | 15% | 0
|  | zákl. přenesená | 0 |  |  | 21% | 0
|  | sníž. přenesená | 0 |  |  | 15% | 0
|  | nulová | 0 |  |  | 0% | 0
| Cena s DPH |  |  | v | CZK |  | 0
REKAPITULACE ČLENĚNÍ SOUPISU PRACÍ
Stavba:
Úprava okolí přehrady Harcov II.
Objekt:
01 - Přímé výdaje na doprovodnou činnost
Soupis:
07 - SO 113 - Mobiliář
Úroveň 3:
07.6 - SO 113 E - Set stůl a lavice
Místo: |  |  | Liberec |  |  | Datum: | 10. 12. 2025
Zadavatel: |  |  | Statutární město Liberec |  |  | Projektant: | MgA. Marie Vondráková
Účastník: |  |  | Vyplň údaj |  |  | Zpracovatel: | PROPOS Liberec s.r.o.
Kód dílu - Popis | [6 empty] | Cena celkem [CZK]
Náklady stavby celkem | [6 empty] | 0 | [11 empty] | -1
| HSV - Práce a dodávky HSV | [5 empty] | 0
| 1 - Zemní práce | [5 empty] | 0
| 2 - Zakládání | [5 empty] | 0
| 9 - Ostatní konstrukce a práce, bourání | [5 empty] | 0
| 998 - Přesun hmot | [5 empty] | 0
SOUPIS PRACÍ
Stavba:
Úprava okolí přehrady Harcov II.
Objekt:
01 - Přímé výdaje na doprovodnou činnost
Soupis:
07 - SO 113 - Mobiliář
Úroveň 3:
07.6 - SO 113 E - Set stůl a lavice
Místo: |  |  | Liberec |  |  | Datum: | 10. 12. 2025
Zadavatel: |  |  | Statutární město Liberec |  |  | Projektant: | MgA. Marie Vondráková
Účastník: |  |  | Vyplň údaj |  |  | Zpracovatel: | PROPOS Liberec s.r.o.
PČ | Typ | Kód | Popis | MJ | Množství | J.cena [CZK] | Cena celkem [CZK] | Cenová soustava |  | DPH | J. Nh [h] | Nh celkem [h] | J. hmotnost [t] | Hmotnost celkem [t] | J. suť [t] | Suť Celkem [t]
Náklady soupisu celkem | [6 empty] | 0 |  |  |  |  | 0 |  | 2.0405 |  | 0 |  | D | -1 | [10 empty] | 0
| D | HSV | Práce a dodávky HSV |  |  |  | 0 |  |  |  |  | 0 |  | 2.0405 |  | 0 | 1 | D | 0 |  |  |  | ROZPOCET | [6 empty] | 0
| D | 1 | Zemní práce |  |  |  | 0 |  |  |  |  | 0 |  | 0 |  | 0 | 1 | D | 1 |  |  |  | ROZPOCET | [6 empty] | 0
1 | K | 132212131 | Hloubení nezapažených rýh šířky do 800 mm v soudržných horninách třídy těžitelnosti I skupiny 3 ručně | m3 | 0.675 |  | 0 | CS ÚRS 2025 02 |  | základní |  | 0 | 0 | 0 | 0 | 0 | 4 | K | 2 |  |  |  | ROZPOCET | 0 | 0 | 0 | 0 | 0 | 1 | 0 | 4 | -1760106579
| PP |  | Hloubení nezapažených rýh šířky do 800 mm ručně s urovnáním dna do předepsaného profilu a spádu v hornině třídy těžitelnosti I skupiny 3 soudržných | [14 empty] | PP | 2
| Online PSC |  | https://podminky.urs.cz/item/CS_URS_2025_02/132212131 | [14 empty] | Online PSC | 2
| VV |  | 0,25*0,25*1,2*3*3 |  | 0.675 | [12 empty] | VV | 2 | 2 | True | 1 | ROZPOCET
2 | K | 162251102 | Vodorovné přemístění přes 20 do 50 m výkopku/sypaniny z horniny třídy těžitelnosti I skupiny 1 až 3 | m3 | 0.675 |  | 0 | CS ÚRS 2025 02 |  | základní |  | 0 | 0 | 0 | 0 | 0 | 4 | K | 2 |  |  |  | ROZPOCET | 0 | 0 | 0 | 0 | 0 | 1 | 0 | 4 | 372346075
| PP |  | Vodorovné přemístění výkopku nebo sypaniny po suchu na obvyklém dopravním prostředku, bez naložení výkopku, avšak se složením bez rozhrnutí z horniny třídy těžitelnosti I skupiny 1 až 3 na vzdálenost přes 20 do 50 m | [14 empty] | PP | 2
| Online PSC |  | https://podminky.urs.cz/item/CS_URS_2025_02/162251102 | [14 empty] | Online PSC | 2
| VV |  | 0,25*0,25*1,2*3*3 |  | 0.675 | [12 empty] | VV | 2 | 2 | True | 1 | ROZPOCET
3 | K | 167111101 | Nakládání výkopku z hornin třídy těžitelnosti I skupiny 1 až 3 ručně | m3 | 0.675 |  | 0 | CS ÚRS 2025 02 |  | základní |  | 0 | 0 | 0 | 0 | 0 | 4 | K | 2 |  |  |  | ROZPOCET | 0 | 0 | 0 | 0 | 0 | 1 | 0 | 4 | -707629480
| PP |  | Nakládání, skládání a překládání neulehlého výkopku nebo sypaniny ručně nakládání, z hornin třídy těžitelnosti I, skupiny 1 až 3 | [14 empty] | PP | 2
| Online PSC |  | https://podminky.urs.cz/item/CS_URS_2025_02/167111101 | [14 empty] | Online PSC | 2
| VV |  | 0,25*0,25*1,2*3*3 |  | 0.675 | [12 empty] | VV | 2 | 2 | True | 1 | ROZPOCET
| D | 2 | Zakládání |  |  |  | 0 |  |  |  |  | 0 |  | 2.0397 |  | 0 | 1 | D | 1 |  |  |  | ROZPOCET | [6 empty] | 0
4 | K | 271542211 | Podsyp pod základové konstrukce se zhutněním z netříděné štěrkodrtě | m3 | 0.189 |  | 0 | CS ÚRS 2025 02 |  | základní |  | 0 | 2.16 | 0.40824 | 0 | 0 | 4 | K | 2 |  |  |  | ROZPOCET | 0 | 0 | 0 | 0 | 0 | 1 | 0 | 4 | 378502654
| PP |  | Podsyp pod základové konstrukce se zhutněním a urovnáním povrchu ze štěrkodrtě netříděné | [14 empty] | PP | 2
| Online PSC |  | https://podminky.urs.cz/item/CS_URS_2025_02/271542211 | [14 empty] | Online PSC | 2
| VV |  | 0,25*0,07*1,2*3*3 |  | 0.189 | [12 empty] | VV | 2 | 2 | True | 1 | ROZPOCET
5 | K | 274313511 | Základové pasy z betonu tř. C 12/15 | m3 | 0.709 |  | 0 | CS ÚRS 2025 02 |  | základní |  | 0 | 2.301 | 1.6314 | 0 | 0 | 4 | K | 2 |  |  |  | ROZPOCET | 0 | 0 | 0 | 0 | 0 | 1 | 0 | 4 | -905078933
| PP |  | Základy z betonu prostého pasy betonu kamenem neprokládaného tř. C 12/15 | [14 empty] | PP | 2
| Online PSC |  | https://podminky.urs.cz/item/CS_URS_2025_02/274313511 | [14 empty] | Online PSC | 2
| VV |  | vč.přípočtu 5% na betonáž do výkopu bez bednění | [14 empty] | VV | 2 | 1 | True | 0 | ROZPOCET
| VV |  | 0,25*0,25*1,2*3*1,05*3 |  | 0.709 | [12 empty] | VV | 2 | 2 | True | 1 | ROZPOCET
| D | 9 | Ostatní konstrukce a práce, bourání |  |  |  | 0 |  |  |  |  | 0 |  | 0.00084 |  | 0 | 1 | D | 1 |  |  |  | ROZPOCET | [6 empty] | 0
6 | K | 9529011 | Osazení a dodávka závitových tyčí M10 délky min.200mm pro ukotvení lavičky vč.chemické kotvy a vrtu (6 kotev / kus) | kus | 18 |  | 0 |  |  | základní |  | 0 | 4e-05 | 0.00072 | 0 | 0 | 4 | K | 2 |  |  |  | ROZPOCET | 0 | 0 | 0 | 0 | 0 | 1 | 0 | 4 | 2078725019
| PP |  | Osazení a dodávka závitových tyčí M10 délky min.200mm pro ukotvení lavičky vč.chemické kotvy a vrtu (6 kotev / kus) | [14 empty] | PP | 2
7 | K | 9529015 | Osazení a dodávka set stůl s lavicemi, dubové dřevo | kus | 3 |  | 0 |  |  | základní |  | 0 | 4e-05 | 0.00012 | 0 | 0 | 4 | K | 2 |  |  |  | ROZPOCET | 0 | 0 | 0 | 0 | 0 | 1 | 0 | 4 | 1919163025
| PP |  | Osazení a dodávka set stůl s lavicemi, dubové dřevo | [14 empty] | PP | 2
| P |  | Poznámka k položce: tesaný výrobek z dubového dřeva, 1 ks stůl, 2 ks lavice bez opěrky, kotveno do betonových patek, délka 3,0 m | [14 empty] | P | 2
| D | 998 | Přesun hmot |  |  |  | 0 |  |  |  |  | 0 |  | 0 |  | 0 | 1 | D | 1 |  |  |  | ROZPOCET | [6 empty] | 0
8 | K | 9982313 | Přesun hmot pro parkové úpravy | t | 2.041 |  | 0 |  |  | základní |  | 0 | 0 | 0 | 0 | 0 | 4 | K | 2 |  |  |  | ROZPOCET | 0 | 0 | 0 | 0 | 0 | 1 | 0 | 4 | 104796166
| PP |  | Přesun hmot pro parkové úpravy | [14 empty] | PP | 2

## 08 - SO 201 - Most M1
[18 empty] | {012bb9f7-8fa1-4d88-a0ae-b5f1a0b5bdae} | [5 empty] | A168 | A168 | 145 | 2
2
| KRYCÍ LIST SOUPISU PRACÍ | [7 empty] | v --- níže se nacházejí doplnkové a pomocné údaje k sestavám --- v | [8 empty] | False
Stavba:
Úprava okolí přehrady Harcov II.
Objekt:
01 - Přímé výdaje na doprovodnou činnost
Soupis:
08 - SO 201 - Most M1
| KSO: |  |  |  |  | CC-CZ:
| Místo: |  | Liberec |  |  | Datum: | 10. 12. 2025
| Zadavatel: |  |  |  |  | IČ: | 00262978
|  | Statutární město Liberec |  |  |  | DIČ: | CZ00262978
| Účastník: |  |  |  |  | IČ: | Vyplň údaj
|  | Vyplň údaj |  |  |  | DIČ: | Vyplň údaj
| Projektant: |  |  |  |  | IČ: | 28474961
|  | NÝDRLE - projektová kancelář |  |  |  | DIČ: | CZ28474961
| Zpracovatel: |  |  |  |  | IČ: | 28474961
|  | NÝDRLE - projektová kancelář |  |  |  | DIČ: | CZ28474961
Poznámka:
| Cena bez DPH | [5 empty] | 0
|  |  | Základ daně |  |  | Sazba daně | Výše daně
| DPH | základní | 0 |  |  | 21% | 0
|  | snížená | 0 |  |  | 15% | 0
|  | zákl. přenesená | 0 |  |  | 21% | 0
|  | sníž. přenesená | 0 |  |  | 15% | 0
|  | nulová | 0 |  |  | 0% | 0
| Cena s DPH |  |  | v | CZK |  | 0
REKAPITULACE ČLENĚNÍ SOUPISU PRACÍ
Stavba:
Úprava okolí přehrady Harcov II.
Objekt:
01 - Přímé výdaje na doprovodnou činnost
Soupis:
08 - SO 201 - Most M1
Místo: |  |  | Liberec |  |  | Datum: | 10. 12. 2025
Zadavatel: |  |  | Statutární město Liberec |  |  | Projektant: | NÝDRLE - projektová kancelář
Účastník: |  |  | Vyplň údaj |  |  | Zpracovatel: | NÝDRLE - projektová kancelář
Kód dílu - Popis | [6 empty] | Cena celkem [CZK]
Náklady stavby celkem | [6 empty] | 0 | [11 empty] | -1
| 0 - Všeobecné konstrukce a práce | [5 empty] | 0
| 1 - Zemní práce | [5 empty] | 0
| 2 - Základy | [5 empty] | 0
| 3 - Svislé konstrukce | [5 empty] | 0
| 4 - Vodorovné konstrukce | [5 empty] | 0
| 6 - Úpravy povrchů, podlahy, výplně otvorů | [5 empty] | 0
| 7 - Přidružená stavební výroba | [5 empty] | 0
| 8 - Potrubí | [5 empty] | 0
| 9 - Ostatní konstrukce a práce | [5 empty] | 0
SOUPIS PRACÍ
Stavba:
Úprava okolí přehrady Harcov II.
Objekt:
01 - Přímé výdaje na doprovodnou činnost
Soupis:
08 - SO 201 - Most M1
Místo: |  |  | Liberec |  |  | Datum: | 10. 12. 2025
Zadavatel: |  |  | Statutární město Liberec |  |  | Projektant: | NÝDRLE - projektová kancelář
Účastník: |  |  | Vyplň údaj |  |  | Zpracovatel: | NÝDRLE - projektová kancelář
PČ | Typ | Kód | Popis | MJ | Množství | J.cena [CZK] | Cena celkem [CZK] | Cenová soustava |  | DPH | J. Nh [h] | Nh celkem [h] | J. hmotnost [t] | Hmotnost celkem [t] | J. suť [t] | Suť Celkem [t]
Náklady soupisu celkem | [6 empty] | 0 |  |  |  |  | 0 |  | 0 |  | 0 |  | D | -1 | [14 empty] | 0
| D | 0 | Všeobecné konstrukce a práce |  |  |  | 0 |  |  |  |  | 0 |  | 0 |  | 0 | 4 | D | 0 |  |  |  | ROZPOCET | [10 empty] | 0
1 | K | 014102.a | POPLATKY ZA SKLÁDKU | T | 60.375 |  | 0 |  |  | základní |  | 0 | 0 | 0 | 0 | 0 | 4 | K | 1 |  |  |  | ROZPOCET |  |  |  |  | 0 | 0 | 0 | 0 | 0 | 1 | 0 | 4 | 1223716108
| PP |  | beton. suť | [14 empty] | PP | 1
| VV | A161 | "z pol.č. 114151 - 10% "2"m3"*2,5"t/m3 |  | 5 | [12 empty] | VV | 1 | 2 | True | 0 | ROZPOCET
| VV | B1 | "z pol.č. 96613 - 10% "34,0*0,1"m3"*2,5"t/m3 |  | 8.5 | [12 empty] | VV | 1 | 2 | True | 0 | ROZPOCET
| VV | C1 | "z pol.č. 96615 "18,75"m3"*2,5"t/m3 |  | 46.875 | [12 empty] | VV | 1 | 2 | True | 0 | ROZPOCET
| VV |  | "Celkové množství "60.375000 |  | 60.375 | [12 empty] | VV | 1 | 2 | True | 1 | ROZPOCET
2 | K | 02520 | ZKOUŠENÍ MATERIÁLŮ NEZÁVISLOU ZKUŠEBNOU | KPL | 1 |  | 0 |  |  | základní |  | 0 | 0 | 0 | 0 | 0 | 4 | K | 1 |  |  |  | ROZPOCET |  |  |  |  | 0 | 0 | 0 | 0 | 0 | 1 | 0 | 4 | 833022864
| PP |  | Statická zatěžovací zkouška deskou v rozsahu TKP | [14 empty] | PP | 1
| D | 1 | Zemní práce |  |  |  | 0 |  |  |  |  | 0 |  | 0 |  | 0 | 4 | D | 0 |  |  |  | ROZPOCET | [10 empty] | 0
3 | K | 114151 | ODSTR DLAŽ VOD KOR Z LOMKAM NA MC VČET PODKL, ODVOZ DO 1KM | M3 | 18.75 |  | 0 |  |  | základní |  | 0 | 0 | 0 | 0 | 0 | 4 | K | 1 |  |  |  | ROZPOCET |  |  |  |  | 0 | 0 | 0 | 0 | 0 | 1 | 0 | 4 | 993054620
| PP |  | odvoz na mezideponii stavby | [14 empty] | PP | 1
| VV | A162 | "koryto náhonu "75,0"m2"*0,25 |  | 18.75 | [12 empty] | VV | 1 | 2 | True | 1 | ROZPOCET
4 | K | 122731.a | ODKOPÁVKY A PROKOPÁVKY OBECNÉ TŘ. I, ODVOZ DO 1KM | M3 | 190 |  | 0 |  |  | základní |  | 0 | 0 | 0 | 0 | 0 | 4 | K | 1 |  |  |  | ROZPOCET |  |  |  |  | 0 | 0 | 0 | 0 | 0 | 1 | 0 | 4 | 2002030696
| PP |  | odvoz na mezideponii stavby | [14 empty] | PP | 1
| VV | A164 | 190,0 |  | 190 | [12 empty] | VV | 1 | 2 | True | 1 | ROZPOCET
5 | K | 122731.b | ODKOPÁVKY A PROKOPÁVKY OBECNÉ TŘ. I, ODVOZ DO 1KM | M3 | 33 |  | 0 |  |  | základní |  | 0 | 0 | 0 | 0 | 0 | 4 | K | 1 |  |  |  | ROZPOCET |  |  |  |  | 0 | 0 | 0 | 0 | 0 | 1 | 0 | 4 | -457281115
| PP |  | položka realizována pouze na přímý pokyn TDI a geologa stavby na základě skutečných poměrů podloží na stavbě odvoz na mezideponii stavby | [14 empty] | PP | 1
| VV | A163 | "sanace podloží "33,0"m3 |  | 33 | [12 empty] | VV | 1 | 2 | True | 1 | ROZPOCET
6 | K | 125731.a | VYKOPÁVKY ZE ZEMNÍKŮ A SKLÁDEK TŘ. I, ODVOZ DO 1KM | M3 | 225 |  | 0 |  |  | základní |  | 0 | 0 | 0 | 0 | 0 | 4 | K | 1 |  |  |  | ROZPOCET |  |  |  |  | 0 | 0 | 0 | 0 | 0 | 1 | 0 | 4 | -571578551
| PP |  | VYKOPÁVKY ZE ZEMNÍKŮ A SKLÁDEK TŘ. I, ODVOZ DO 1KM | [14 empty] | PP | 1
| VV | A165 | "pro pol.č. 17411 "145,0 |  | 145 | [12 empty] | VV | 1 | 2 | True | 0 | ROZPOCET
| VV | B45 | "pro pol.č. 17110 "80,0 |  | 80 | [12 empty] | VV | 1 | 2 | True | 0 | ROZPOCET
| VV |  | "Celkové množství "225.000000 |  | 225 | [12 empty] | VV | 1 | 2 | True | 1 | ROZPOCET
7 | K | 17110 | ULOŽENÍ SYPANINY DO NÁSYPŮ SE ZHUTNĚNÍM | M3 | 80 |  | 0 |  |  | základní |  | 0 | 0 | 0 | 0 | 0 | 4 | K | 1 |  |  |  | ROZPOCET |  |  |  |  | 0 | 0 | 0 | 0 | 0 | 1 | 0 | 4 | 1096567785
| PP |  | ULOŽENÍ SYPANINY DO NÁSYPŮ SE ZHUTNĚNÍM | [14 empty] | PP | 1
8 | K | 17120.a | ULOŽENÍ SYPANINY DO NÁSYPŮ A NA SKLÁDKY BEZ ZHUTNĚNÍ | M3 | 190 |  | 0 |  |  | základní |  | 0 | 0 | 0 | 0 | 0 | 4 | K | 1 |  |  |  | ROZPOCET |  |  |  |  | 0 | 0 | 0 | 0 | 0 | 1 | 0 | 4 | -1624884630
| PP |  | ULOŽENÍ SYPANINY DO NÁSYPŮ A NA SKLÁDKY BEZ ZHUTNĚNÍ | [14 empty] | PP | 1
| VV | A166 | "z pol.č. 122731 "190,0 |  | 190 | [12 empty] | VV | 1 | 2 | True | 1 | ROZPOCET
9 | K | 17120.c | ULOŽENÍ SYPANINY DO NÁSYPŮ A NA SKLÁDKY BEZ ZHUTNĚNÍ | M3 | 33 |  | 0 |  |  | základní |  | 0 | 0 | 0 | 0 | 0 | 4 | K | 1 |  |  |  | ROZPOCET |  |  |  |  | 0 | 0 | 0 | 0 | 0 | 1 | 0 | 4 | -562671746
| PP |  | položka realizována pouze na přímý pokyn TDI a geologa stavby na základě skutečných poměrů podloží na stavbě | [14 empty] | PP | 1
| VV | A167 | "z pol.č. 122731.b "33,0"m3 |  | 33 | [12 empty] | VV | 1 | 2 | True | 1 | ROZPOCET
10 | K | 17411 | ZÁSYP JAM A RÝH ZEMINOU SE ZHUTNĚNÍM | M3 | 145 |  | 0 |  |  | základní |  | 0 | 0 | 0 | 0 | 0 | 4 | K | 1 |  |  |  | ROZPOCET |  |  |  |  | 0 | 0 | 0 | 0 | 0 | 1 | 0 | 4 | 863737009
| PP |  | ZÁSYP JAM A RÝH ZEMINOU SE ZHUTNĚNÍM | [14 empty] | PP | 1
| VV | A168 | "za opěrami A168 zdmi "145,0 |  | 145 | [12 empty] | VV | 1 | 2 | True | 1 | ROZPOCET
11 | K | 17481 | ZÁSYP JAM A RÝH Z NAKUPOVANÝCH MATERIÁLŮ | M3 | 40 |  | 0 |  |  | základní |  | 0 | 0 | 0 | 0 | 0 | 4 | K | 1 |  |  |  | ROZPOCET |  |  |  |  | 0 | 0 | 0 | 0 | 0 | 1 | 0 | 4 | -1146343999
| PP |  | štěrkodrť 0/32 | [14 empty] | PP | 1
| D | 2 | Základy |  |  |  | 0 |  |  |  |  | 0 |  | 0 |  | 0 | 4 | D | 0 |  |  |  | ROZPOCET | [10 empty] | 0
12 | K | 21331 | DRENÁŽNÍ VRSTVY Z BETONU MEZEROVITÉHO (DRENÁŽNÍHO) | M3 | 6.3 |  | 0 |  |  | základní |  | 0 | 0 | 0 | 0 | 0 | 4 | K | 1 |  |  |  | ROZPOCET |  |  |  |  | 0 | 0 | 0 | 0 | 0 | 1 | 0 | 4 | 1654050151
| PP |  | DRENÁŽNÍ VRSTVY Z BETONU MEZEROVITÉHO (DRENÁŽNÍHO) | [14 empty] | PP | 1
| VV | A169 | 3,8+2,5 |  | 6.3 | [12 empty] | VV | 1 | 2 | True | 1 | ROZPOCET
13 | K | 21452 | SANAČNÍ VRSTVY Z KAMENIVA DRCENÉHO | M3 | 33 |  | 0 |  |  | základní |  | 0 | 0 | 0 | 0 | 0 | 4 | K | 1 |  |  |  | ROZPOCET |  |  |  |  | 0 | 0 | 0 | 0 | 0 | 1 | 0 | 4 | -250225023
| PP |  | položka realizována pouze na přímý pokyn TDI a geologa stavby na základě skutečných poměrů podloží na stavbě | [14 empty] | PP | 1
| VV | A170 | "sanace podloží "33,0"m3 |  | 33 | [12 empty] | VV | 1 | 2 | True | 1 | ROZPOCET
14 | K | 27152 | POLŠTÁŘE POD ZÁKLADY Z KAMENIVA DRCENÉHO | M3 | 22 |  | 0 |  |  | základní |  | 0 | 0 | 0 | 0 | 0 | 4 | K | 1 |  |  |  | ROZPOCET |  |  |  |  | 0 | 0 | 0 | 0 | 0 | 1 | 0 | 4 | -1282353757
| PP |  | POLŠTÁŘE POD ZÁKLADY Z KAMENIVA DRCENÉHO | [14 empty] | PP | 1
| VV | A171 | "nábřežní zdi "22,0"m3 |  | 22 | [12 empty] | VV | 1 | 2 | True | 1 | ROZPOCET
| D | 3 | Svislé konstrukce |  |  |  | 0 |  |  |  |  | 0 |  | 0 |  | 0 | 4 | D | 0 |  |  |  | ROZPOCET | [10 empty] | 0
15 | K | 31719 | ŘÍMSY Z KAMENE | M3 | 4.252 |  | 0 |  |  | základní |  | 0 | 0 | 0 | 0 | 0 | 4 | K | 1 |  |  |  | ROZPOCET |  |  |  |  | 0 | 0 | 0 | 0 | 0 | 1 | 0 | 4 | -1375851511
| PP |  | řezané kamenné kvádry 300/280/500mm řezaný žulový blok (světlá žula) včetně spárování, spojovacího materiálu, kotvení | [14 empty] | PP | 1
| VV | A172 | "řezané kamenné kvádry 300/280/500mm "(4,9*0,30*0,80)*2 |  | 2.352 | [12 empty] | VV | 1 | 2 | True | 0 | ROZPOCET
| VV | B46 | "řezané kamenné kvádry 500/100/500mm ""nábřežní zeď" 38,0*0,50*0,10 |  | 1.9 | [12 empty] | VV | 1 | 2 | True | 0 | ROZPOCET
| VV |  | "Celkové množství "4.252000 |  | 4.252 | [12 empty] | VV | 1 | 2 | True | 1 | ROZPOCET
16 | K | 327212 | ZDI OPĚRNÉ, ZÁRUBNÍ, NÁBŘEŽNÍ Z LOMOVÉHO KAMENE NA MC | M3 | 40.7 |  | 0 |  |  | základní |  | 0 | 0 | 0 | 0 | 0 | 4 | K | 1 |  |  |  | ROZPOCET |  |  |  |  | 0 | 0 | 0 | 0 | 0 | 1 | 0 | 4 | -2112978185
| PP |  | ZDI OPĚRNÉ, ZÁRUBNÍ, NÁBŘEŽNÍ Z LOMOVÉHO KAMENE NA MC | [14 empty] | PP | 1
| VV | A173 | "nábřežní zdi "129,0"m2"*0,50 |  | 64.5 | [12 empty] | VV | 1 | 2 | True | 0 | ROZPOCET
| VV | B47 | "odpočet pol.č. 327215 "-23,8"m3 |  | -23.8 | [12 empty] | VV | 1 | 2 | True | 0 | ROZPOCET
| VV |  | "Celkové množství "40.700000 |  | 40.7 | [12 empty] | VV | 1 | 2 | True | 1 | ROZPOCET
17 | K | 327215 | PŘEZDĚNÍ ZDÍ Z KAMENNÉHO ZDIVA | M3 | 23.8 |  | 0 |  |  | základní |  | 0 | 0 | 0 | 0 | 0 | 4 | K | 1 |  |  |  | ROZPOCET |  |  |  |  | 0 | 0 | 0 | 0 | 0 | 1 | 0 | 4 | 340367971
| PP |  | rozebrání stávající zdi viz pol.č. 96613 | [14 empty] | PP | 1
| VV | A174 | "nábřežní zdi ""70% z položky 96613:" 34"m3"*0,7 |  | 23.8 | [12 empty] | VV | 1 | 2 | True | 1 | ROZPOCET
18 | K | 32731A | ZDI OPĚRNÉ, ZÁRUBNÍ, NÁBŘEŽNÍ Z PROSTÉHO BETONU DO C20/25 | M3 | 46 |  | 0 |  |  | základní |  | 0 | 0 | 0 | 0 | 0 | 4 | K | 1 |  |  |  | ROZPOCET |  |  |  |  | 0 | 0 | 0 | 0 | 0 | 1 | 0 | 4 | -1636105290
| PP |  | ZDI OPĚRNÉ, ZÁRUBNÍ, NÁBŘEŽNÍ Z PROSTÉHO BETONU DO C20/25 | [14 empty] | PP | 1
| VV | A175 | "nábřežní zdi - dřík "46,0"m3 |  | 46 | [12 empty] | VV | 1 | 2 | True | 1 | ROZPOCET
19 | K | 333213 | OBKLAD MOST OPĚR A KŘÍDEL Z LOM KAMENE | M3 | 4 |  | 0 |  |  | základní |  | 0 | 0 | 0 | 0 | 0 | 4 | K | 1 |  |  |  | ROZPOCET |  |  |  |  | 0 | 0 | 0 | 0 | 0 | 1 | 0 | 4 | -137759861
| PP |  | obkladový kámen tl. 100mm | [14 empty] | PP | 1
| VV | A176 | "obklad na vnitřní stěny, dno prfabrik. rámů "40,0"m2"*0,10 |  | 4 | [12 empty] | VV | 1 | 2 | True | 1 | ROZPOCET
20 | K | R38912A | MONTÁŽ MOSTNÍ RÁMOVÉ KONSTRUKCE Z DÍLCŮ ŽELEZOBETONOVÝCH | M3 | 16 |  | 0 |  |  | základní |  | 0 | 0 | 0 | 0 | 0 | 4 | K | 1 |  |  |  | ROZPOCET |  |  |  |  | 0 | 0 | 0 | 0 | 0 | 1 | 0 | 4 | -1566160525
| PP |  | rámový prefabrikát sv.š. 4,0x3,0m - montáž bez nákupu rámu tl. stěny 250mm | [14 empty] | PP | 1
| VV | A177 | 4"kus"*4,0"m3/kus |  | 16 | [12 empty] | VV | 1 | 2 | True | 1 | ROZPOCET
| D | 4 | Vodorovné konstrukce |  |  |  | 0 |  |  |  |  | 0 |  | 0 |  | 0 | 4 | D | 0 |  |  |  | ROZPOCET | [10 empty] | 0
21 | K | 451312 | PODKLADNÍ A VÝPLŇOVÉ VRSTVY Z PROSTÉHO BETONU C12/15 | M3 | 11.9 |  | 0 |  |  | základní |  | 0 | 0 | 0 | 0 | 0 | 4 | K | 1 |  |  |  | ROZPOCET |  |  |  |  | 0 | 0 | 0 | 0 | 0 | 1 | 0 | 4 | -1036487351
| PP |  | PODKLADNÍ A VÝPLŇOVÉ VRSTVY Z PROSTÉHO BETONU C12/15 | [14 empty] | PP | 1
| VV | A178 | 5,5+4,0+2,40 |  | 11.9 | [12 empty] | VV | 1 | 2 | True | 1 | ROZPOCET
22 | K | 45131A | PODKLADNÍ A VÝPLŇOVÉ VRSTVY Z PROSTÉHO BETONU C20/25 | M3 | 16.2 |  | 0 |  |  | základní |  | 0 | 0 | 0 | 0 | 0 | 4 | K | 1 |  |  |  | ROZPOCET |  |  |  |  | 0 | 0 | 0 | 0 | 0 | 1 | 0 | 4 | -1686483561
| PP |  | PODKLADNÍ A VÝPLŇOVÉ VRSTVY Z PROSTÉHO BETONU C20/25 | [14 empty] | PP | 1
| VV | A179 | "dno koryta "72,0"m2"*0,20 |  | 14.4 | [12 empty] | VV | 1 | 2 | True | 0 | ROZPOCET
| VV | B50 | "římsa "1,8"m3 |  | 1.8 | [12 empty] | VV | 1 | 2 | True | 0 | ROZPOCET
| VV |  | "Celkové množství "16.200000 |  | 16.2 | [12 empty] | VV | 1 | 2 | True | 1 | ROZPOCET
23 | K | 45157.a | PODKLADNÍ A VÝPLŇOVÉ VRSTVY Z KAMENIVA TĚŽENÉHO | M3 | 3.4 |  | 0 |  |  | základní |  | 0 | 0 | 0 | 0 | 0 | 4 | K | 1 |  |  |  | ROZPOCET |  |  |  |  | 0 | 0 | 0 | 0 | 0 | 1 | 0 | 4 | 879111087
| PP |  | ochrana izolace - písek | [14 empty] | PP | 1
24 | K | 45157.b | PODKLADNÍ A VÝPLŇOVÉ VRSTVY Z KAMENIVA TĚŽENÉHO | M3 | 10 |  | 0 |  |  | základní |  | 0 | 0 | 0 | 0 | 0 | 4 | K | 1 |  |  |  | ROZPOCET |  |  |  |  | 0 | 0 | 0 | 0 | 0 | 1 | 0 | 4 | -1697288269
| PP |  | štěrkopísek | [14 empty] | PP | 1
25 | K | 457324 | VYROVNÁVACÍ A SPÁD ŽELEZOBETON DO C25/30 | M3 | 2.4 |  | 0 |  |  | základní |  | 0 | 0 | 0 | 0 | 0 | 4 | K | 1 |  |  |  | ROZPOCET |  |  |  |  | 0 | 0 | 0 | 0 | 0 | 1 | 0 | 4 | -1449102234
| PP |  | spádový beton C 25/30 - XF1 | [14 empty] | PP | 1
26 | K | 457366 | VÝZTUŽ VYROVNÁVACÍHO A SPÁDOVÉHO BETONU Z KARI SÍTÍ | T | 0.142 |  | 0 |  |  | základní |  | 0 | 0 | 0 | 0 | 0 | 4 | K | 1 |  |  |  | ROZPOCET |  |  |  |  | 0 | 0 | 0 | 0 | 0 | 1 | 0 | 4 | -776549872
| PP |  | kari síť 8x100x100mm | [14 empty] | PP | 1
| VV | A180 | 18,0"m2"*7,9"kg/m2"/1000 |  | 0.142 | [12 empty] | VV | 1 | 2 | True | 1 | ROZPOCET
27 | K | 465513 | PŘEDLÁŽDĚNÍ DLAŽBY Z LOMOVÉHO KAMENE | M3 | 18 |  | 0 |  |  | základní |  | 0 | 0 | 0 | 0 | 0 | 4 | K | 1 |  |  |  | ROZPOCET |  |  |  |  | 0 | 0 | 0 | 0 | 0 | 1 | 0 | 4 | -197290369
| PP |  | rozebrání stávající dlažby viz pol.č. 114151 | [14 empty] | PP | 1
| VV | A181 | "dno koryta "72,0"m2"*0,25 |  | 18 | [12 empty] | VV | 1 | 2 | True | 1 | ROZPOCET
28 | K | 467314 | STUPNĚ A PRAHY VODNÍCH KORYT Z PROSTÉHO BETONU C25/30 | M3 | 5 |  | 0 |  |  | základní |  | 0 | 0 | 0 | 0 | 0 | 4 | K | 1 |  |  |  | ROZPOCET |  |  |  |  | 0 | 0 | 0 | 0 | 0 | 1 | 0 | 4 | 926695605
| PP |  | C 25/30 - XF3 | [14 empty] | PP | 1
| D | 6 | Úpravy povrchů, podlahy, výplně otvorů |  |  |  | 0 |  |  |  |  | 0 |  | 0 |  | 0 | 4 | D | 0 |  |  |  | ROZPOCET | [10 empty] | 0
29 | K | 62641 | SJEDNOCUJÍCÍ STĚRKA JEMNOU MALTOU TL CCA 2MM | M2 | 25 |  | 0 |  |  | základní |  | 0 | 0 | 0 | 0 | 0 | 4 | K | 1 |  |  |  | ROZPOCET |  |  |  |  | 0 | 0 | 0 | 0 | 0 | 1 | 0 | 4 | -1681137029
| PP |  | pohledové části betonu u prefabrik rámů | [14 empty] | PP | 1
| VV | A182 | "vysoká kvalita - pohledový beton "25,0"m2 |  | 25 | [12 empty] | VV | 1 | 2 | True | 1 | ROZPOCET
| D | 7 | Přidružená stavební výroba |  |  |  | 0 |  |  |  |  | 0 |  | 0 |  | 0 | 4 | D | 0 |  |  |  | ROZPOCET | [10 empty] | 0
30 | K | 711112 | IZOLACE BĚŽNÝCH KONSTRUKCÍ PROTI ZEMNÍ VLHKOSTI ASFALTOVÝMI PÁSY | M2 | 52 |  | 0 |  |  | základní |  | 0 | 0 | 0 | 0 | 0 | 4 | K | 1 |  |  |  | ROZPOCET |  |  |  |  | 0 | 0 | 0 | 0 | 0 | 1 | 0 | 4 | -1789547147
| PP |  | IZOLACE BĚŽNÝCH KONSTRUKCÍ PROTI ZEMNÍ VLHKOSTI ASFALTOVÝMI PÁSY | [14 empty] | PP | 1
31 | K | 711137 | IZOLACE BĚŽN KONSTR PROTI VOL STÉK VODĚ Z PE FÓLIÍ | M2 | 30 |  | 0 |  |  | základní |  | 0 | 0 | 0 | 0 | 0 | 4 | K | 1 |  |  |  | ROZPOCET |  |  |  |  | 0 | 0 | 0 | 0 | 0 | 1 | 0 | 4 | 877774249
| PP |  | těsnící fólie | [14 empty] | PP | 1
32 | K | 711519 | OCHRANA IZOLACE PODZEMNÍCH OBJEKTŮ TEXTILIÍ | M2 | 104 |  | 0 |  |  | základní |  | 0 | 0 | 0 | 0 | 0 | 4 | K | 1 |  |  |  | ROZPOCET |  |  |  |  | 0 | 0 | 0 | 0 | 0 | 1 | 0 | 4 | 89007102
| PP |  | 2x netkaná geotextilie 600g/m2 | [14 empty] | PP | 1
| VV | A183 | 52,0"m2"*2 |  | 104 | [12 empty] | VV | 1 | 2 | True | 1 | ROZPOCET
| D | 8 | Potrubí |  |  |  | 0 |  |  |  |  | 0 |  | 0 |  | 0 | 4 | D | 0 |  |  |  | ROZPOCET | [10 empty] | 0
33 | K | 81633 | CHRÁNIČKY Z TRUB BETONOVÝCH DN DO 150MM | M | 5 |  | 0 |  |  | základní |  | 0 | 0 | 0 | 0 | 0 | 4 | K | 1 |  |  |  | ROZPOCET |  |  |  |  | 0 | 0 | 0 | 0 | 0 | 1 | 0 | 4 | -1426394119
| PP |  | DN 110 | [14 empty] | PP | 1
34 | K | 875272 | POTRUBÍ DREN Z TRUB PLAST (I FLEXIBIL) DN DO 100MM DĚROVANÝCH | M | 60 |  | 0 |  |  | základní |  | 0 | 0 | 0 | 0 | 0 | 4 | K | 1 |  |  |  | ROZPOCET |  |  |  |  | 0 | 0 | 0 | 0 | 0 | 1 | 0 | 4 | 89157810
| PP |  | POTRUBÍ DREN Z TRUB PLAST (I FLEXIBIL) DN DO 100MM DĚROVANÝCH | [14 empty] | PP | 1
| VV | A184 | 16,0+37,0+7,0 |  | 60 | [12 empty] | VV | 1 | 2 | True | 1 | ROZPOCET
| D | 9 | Ostatní konstrukce a práce |  |  |  | 0 |  |  |  |  | 0 |  | 0 |  | 0 | 4 | D | 0 |  |  |  | ROZPOCET | [10 empty] | 0
35 | K | 96613 | BOURÁNÍ KONSTRUKCÍ Z KAMENE NA MC | M3 | 34 |  | 0 |  |  | základní |  | 0 | 0 | 0 | 0 | 0 | 4 | K | 1 |  |  |  | ROZPOCET |  |  |  |  | 0 | 0 | 0 | 0 | 0 | 1 | 0 | 4 | 1212116862
| PP |  | odvoz očištěného kamene na mezideponii stavby odvoz suti na skládku (7km) | [14 empty] | PP | 1
| VV | A185 | "nábřežní zdi, zpev.břehů "68,0"m2"*0,50 |  | 34 | [12 empty] | VV | 1 | 2 | True | 1 | ROZPOCET
36 | K | 96615 | BOURÁNÍ KONSTRUKCÍ Z PROSTÉHO BETONU | M3 | 18.75 |  | 0 |  |  | základní |  | 0 | 0 | 0 | 0 | 0 | 4 | K | 1 |  |  |  | ROZPOCET |  |  |  |  | 0 | 0 | 0 | 0 | 0 | 1 | 0 | 4 | -1283253539
| PP |  | BOURÁNÍ KONSTRUKCÍ Z PROSTÉHO BETONU | [14 empty] | PP | 1
| VV | A186 | "koryto náhonu - podkladní vrstvy "75,0"m2"*0,25 |  | 18.75 | [12 empty] | VV | 1 | 2 | True | 1 | ROZPOCET

## 09 - SO 401 - Veřejné osv...
{064556e5-c1e3-400a-8b57-aab90d8f2669}
2
| KRYCÍ LIST SOUPISU PRACÍ | [7 empty] | v --- níže se nacházejí doplnkové a pomocné údaje k sestavám --- v | [8 empty] | False
Stavba:
Úprava okolí přehrady Harcov II.
Objekt:
01 - Přímé výdaje na doprovodnou činnost
Soupis:
09 - SO 401 - Veřejné osvětlení
| KSO: |  |  |  |  | CC-CZ:
| Místo: |  | Liberec |  |  | Datum: | 10. 12. 2025
| Zadavatel: |  |  |  |  | IČ: | 00262978
|  | Statutární město Liberec |  |  |  | DIČ: | CZ00262978
| Účastník: |  |  |  |  | IČ: | Vyplň údaj
|  | Vyplň údaj |  |  |  | DIČ: | Vyplň údaj
| Projektant: |  |  |  |  | IČ: | 74843125
|  | Martin Müller |  |  |  | DIČ:
| Zpracovatel: |  |  |  |  | IČ: | 74843125
|  | Martin Müller |  |  |  | DIČ:
Poznámka:
| Cena bez DPH | [5 empty] | 0
|  |  | Základ daně |  |  | Sazba daně | Výše daně
| DPH | základní | 0 |  |  | 21% | 0
|  | snížená | 0 |  |  | 15% | 0
|  | zákl. přenesená | 0 |  |  | 21% | 0
|  | sníž. přenesená | 0 |  |  | 15% | 0
|  | nulová | 0 |  |  | 0% | 0
| Cena s DPH |  |  | v | CZK |  | 0
REKAPITULACE ČLENĚNÍ SOUPISU PRACÍ
Stavba:
Úprava okolí přehrady Harcov II.
Objekt:
01 - Přímé výdaje na doprovodnou činnost
Soupis:
09 - SO 401 - Veřejné osvětlení
Místo: |  |  | Liberec |  |  | Datum: | 10. 12. 2025
Zadavatel: |  |  | Statutární město Liberec |  |  | Projektant: | Martin Müller
Účastník: |  |  | Vyplň údaj |  |  | Zpracovatel: | Martin Müller
Kód dílu - Popis | [6 empty] | Cena celkem [CZK]
Náklady stavby celkem | [6 empty] | 0 | [11 empty] | -1
| PSV - Práce a dodávky PSV | [5 empty] | 0
| 748 - Elektromontáže - osvětlovací zařízení a svítidla | [5 empty] | 0
SOUPIS PRACÍ
Stavba:
Úprava okolí přehrady Harcov II.
Objekt:
01 - Přímé výdaje na doprovodnou činnost
Soupis:
09 - SO 401 - Veřejné osvětlení
Místo: |  |  | Liberec |  |  | Datum: | 10. 12. 2025
Zadavatel: |  |  | Statutární město Liberec |  |  | Projektant: | Martin Müller
Účastník: |  |  | Vyplň údaj |  |  | Zpracovatel: | Martin Müller
PČ | Typ | Kód | Popis | MJ | Množství | J.cena [CZK] | Cena celkem [CZK] | Cenová soustava |  | DPH | J. Nh [h] | Nh celkem [h] | J. hmotnost [t] | Hmotnost celkem [t] | J. suť [t] | Suť Celkem [t]
Náklady soupisu celkem | [6 empty] | 0 |  |  |  |  | 0 |  | 0 |  | 0 |  | D | -1 | [7 empty] | 0
| D | PSV | Práce a dodávky PSV |  |  |  | 0 |  |  |  |  | 0 |  | 0 |  | 0 | 2 | D | 0 | ROZPOCET | [6 empty] | 0
| D | 748 | Elektromontáže - osvětlovací zařízení a svítidla |  |  |  | 0 |  |  |  |  | 0 |  | 0 |  | 0 | 2 | D | 1 | ROZPOCET | [6 empty] | 0
1 | K | 001 | Stožár 5m, kónický, černě lakovaný - DB703, průměr 146/76mm | ks | 38 |  | 0 |  |  | základní |  | 0 | 0 | 0 | 0 | 0 | 4 | K | 2 | ROZPOCET | 0 | 0 | 0 | 0 | 0 | 1 | 0 | 4 | -1913596841
| PP |  | Stožár 5m, kónický, černě lakovaný - DB703, průměr 146/76mm | [14 empty] | PP | 2
2 | K | 002 | Stožárová svorkovnice s jištěním 1x6A dle TZ | ks | 28 |  | 0 |  |  | základní |  | 0 | 0 | 0 | 0 | 0 | 4 | K | 2 | ROZPOCET | 0 | 0 | 0 | 0 | 0 | 1 | 0 | 4 | 872428805
| PP |  | Stožárová svorkovnice s jištěním 1x6A dle TZ | [14 empty] | PP | 2
3 | K | 003 | Stožárová svorkovnice s jištěním 2x6A dle TZ | ks | 9 |  | 0 |  |  | základní |  | 0 | 0 | 0 | 0 | 0 | 4 | K | 2 | ROZPOCET | 0 | 0 | 0 | 0 | 0 | 1 | 0 | 4 | -391659153
| PP |  | Stožárová svorkovnice s jištěním 2x6A dle TZ | [14 empty] | PP | 2
4 | K | 004 | Stožárová svorkovnice s jištěním 3x6A dle TZ | ks | 1 |  | 0 |  |  | základní |  | 0 | 0 | 0 | 0 | 0 | 4 | K | 2 | ROZPOCET | 0 | 0 | 0 | 0 | 0 | 1 | 0 | 4 | -464819808
| PP |  | Stožárová svorkovnice s jištěním 3x6A dle TZ | [14 empty] | PP | 2
5 | K | 005 | Výložník třmenový na stávající betonový sloup, pozinkovaný, délka 0,5m | ks | 2 |  | 0 |  |  | základní |  | 0 | 0 | 0 | 0 | 0 | 4 | K | 2 | ROZPOCET | 0 | 0 | 0 | 0 | 0 | 1 | 0 | 4 | 985920599
| PP |  | Výložník třmenový na stávající betonový sloup, pozinkovaný, délka 0,5m | [14 empty] | PP | 2
6 | K | 006 | Svítidlo parkové LED 31/15W/2700K dle TZ a výpočtu, barva RAL dle výběru investora, elektronický programovatelný předřadník s autonomním režimem stmívání, na stožár 76mm | ks | 38 |  | 0 |  |  | základní |  | 0 | 0 | 0 | 0 | 0 | 4 | K | 2 | ROZPOCET | 0 | 0 | 0 | 0 | 0 | 1 | 0 | 4 | -531043574
| PP |  | Svítidlo parkové LED 31/15W/2700K dle TZ a výpočtu, barva RAL dle výběru investora, elektronický programovatelný předřadník s autonomním režimem stmívání, na stožár 76mm | [14 empty] | PP | 2
7 | K | 007 | Pouliční VO svítidlo, LED 26,9W, 3770lm, 3000K, Ra70, elektronický programovatelný předřadník s autonomním režimem stmívání, silniční optický systém ST1, G3, IP67, IK09, třída ochrany II, tlakově litý hliník, RAL 9007, integrovaná pojistka | ks | 4 |  | 0 |  |  | základní |  | 0 | 0 | 0 | 0 | 0 | 4 | K | 2 | ROZPOCET | 0 | 0 | 0 | 0 | 0 | 1 | 0 | 4 | -1258479899
| PP |  | Pouliční VO svítidlo, LED 26,9W, 3770lm, 3000K, Ra70, elektronický programovatelný předřadník s autonomním režimem stmívání, silniční optický systém ST1, G3, IP67, IK09, třída ochrany II, tlakově litý hliník, RAL 9007, integrovaná pojistka | [14 empty] | PP | 2
8 | K | 008 | Pouliční VO svítidlo, LED 38,8W, 5600lm, 3000K, Ra70, elektronický programovatelný předřadník s autonomním režimem stmívání, silniční optický systém ST1, G3, IP67, IK09, třída ochrany II, tlakově litý hliník, RAL 9007, integrovaná pojistka | ks | 2 |  | 0 |  |  | základní |  | 0 | 0 | 0 | 0 | 0 | 4 | K | 2 | ROZPOCET | 0 | 0 | 0 | 0 | 0 | 1 | 0 | 4 | 879486928
| PP |  | Pouliční VO svítidlo, LED 38,8W, 5600lm, 3000K, Ra70, elektronický programovatelný předřadník s autonomním režimem stmívání, silniční optický systém ST1, G3, IP67, IK09, třída ochrany II, tlakově litý hliník, RAL 9007, integrovaná pojistka | [14 empty] | PP | 2
9 | K | 009 | Osvětlovací sloupek atyp dle TZ, Svítidlo 230V/6W/2700K/IP67, žulový podstavec + skleněná část | ks | 8 |  | 0 |  |  | základní |  | 0 | 0 | 0 | 0 | 0 | 4 | K | 2 | ROZPOCET | 0 | 0 | 0 | 0 | 0 | 1 | 0 | 4 | -1748369112
| PP |  | Osvětlovací sloupek atyp dle TZ, Svítidlo 230V/6W/2700K/IP67, žulový podstavec + skleněná část | [14 empty] | PP | 2
10 | K | 010 | LED pásek, 24V, 10-15W/m/2700K, délka 1,6m, nerez profil, zalité do pryskyřice, kabel min 20m, krytí min IP68, instalace do vyfrézované drážky žulového schodu (drážka součást schodu) | ks | 10 |  | 0 |  |  | základní |  | 0 | 0 | 0 | 0 | 0 | 4 | K | 2 | ROZPOCET | 0 | 0 | 0 | 0 | 0 | 1 | 0 | 4 | -316988769
| PP |  | LED pásek, 24V, 10-15W/m/2700K, délka 1,6m, nerez profil, zalité do pryskyřice, kabel min 20m, krytí min IP68, instalace do vyfrézované drážky žulového schodu (drážka součást schodu) | [14 empty] | PP | 2
11 | K | 011 | Zdroj pro 2ks LED pásku, dle dodaného výkonu, montáž do stožáru VO, IP44 | ks | 5 |  | 0 |  |  | základní |  | 0 | 0 | 0 | 0 | 0 | 4 | K | 2 | ROZPOCET | 0 | 0 | 0 | 0 | 0 | 1 | 0 | 4 | 437618437
| PP |  | Zdroj pro 2ks LED pásku, dle dodaného výkonu, montáž do stožáru VO, IP44 | [14 empty] | PP | 2
12 | K | 012 | Programování svítidla dle požadavků investora | ks | 44 |  | 0 |  |  | základní |  | 0 | 0 | 0 | 0 | 0 | 4 | K | 2 | ROZPOCET | 0 | 0 | 0 | 0 | 0 | 1 | 0 | 4 | -1891886932
| PP |  | Programování svítidla dle požadavků investora | [14 empty] | PP | 2
13 | K | 013 | Recyklační poplatek za svítidlo | ks | 59 |  | 0 |  |  | základní |  | 0 | 0 | 0 | 0 | 0 | 4 | K | 2 | ROZPOCET | 0 | 0 | 0 | 0 | 0 | 1 | 0 | 4 | 1707306235
| PP |  | Recyklační poplatek za svítidlo | [14 empty] | PP | 2
14 | K | 014 | Kabel CYKY 4x10 | m | 1650 |  | 0 |  |  | základní |  | 0 | 0 | 0 | 0 | 0 | 4 | K | 2 | ROZPOCET | 0 | 0 | 0 | 0 | 0 | 1 | 0 | 4 | -889869372
| PP |  | Kabel CYKY 4x10 | [14 empty] | PP | 2
15 | K | 015 | Kabel CYKY 3x1,5 | m | 350 |  | 0 |  |  | základní |  | 0 | 0 | 0 | 0 | 0 | 4 | K | 2 | ROZPOCET | 0 | 0 | 0 | 0 | 0 | 1 | 0 | 4 | -1947073664
| PP |  | Kabel CYKY 3x1,5 | [14 empty] | PP | 2
16 | K | 016 | Zemnící pásovina FeZn 30x4 | m | 1300 |  | 0 |  |  | základní |  | 0 | 0 | 0 | 0 | 0 | 4 | K | 2 | ROZPOCET | 0 | 0 | 0 | 0 | 0 | 1 | 0 | 4 | 245871148
| PP |  | Zemnící pásovina FeZn 30x4 | [14 empty] | PP | 2
17 | K | 017 | Zemnící drát FeZn 10mm/PVC | m | 80 |  | 0 |  |  | základní |  | 0 | 0 | 0 | 0 | 0 | 4 | K | 2 | ROZPOCET | 0 | 0 | 0 | 0 | 0 | 1 | 0 | 4 | 1042599387
| PP |  | Zemnící drát FeZn 10mm/PVC | [14 empty] | PP | 2
18 | K | 018 | Oko na zemnící drát M8 | ks | 38 |  | 0 |  |  | základní |  | 0 | 0 | 0 | 0 | 0 | 4 | K | 2 | ROZPOCET | 0 | 0 | 0 | 0 | 0 | 1 | 0 | 4 | 2135272045
| PP |  | Oko na zemnící drát M8 | [14 empty] | PP | 2
19 | K | 019 | Svorka SK | ks | 86 |  | 0 |  |  | základní |  | 0 | 0 | 0 | 0 | 0 | 4 | K | 2 | ROZPOCET | 0 | 0 | 0 | 0 | 0 | 1 | 0 | 4 | 2121407962
| PP |  | Svorka SK | [14 empty] | PP | 2
20 | K | 020 | Chránička zemní ohebná 50mm | m | 1450 |  | 0 |  |  | základní |  | 0 | 0 | 0 | 0 | 0 | 4 | K | 2 | ROZPOCET | 0 | 0 | 0 | 0 | 0 | 1 | 0 | 4 | -263125890
| PP |  | Chránička zemní ohebná 50mm | [14 empty] | PP | 2
21 | K | 021 | Chránička zemní ohebná 20mm | m | 50 |  | 0 |  |  | základní |  | 0 | 0 | 0 | 0 | 0 | 4 | K | 2 | ROZPOCET | 0 | 0 | 0 | 0 | 0 | 1 | 0 | 4 | 796370386
| PP |  | Chránička zemní ohebná 20mm | [14 empty] | PP | 2
22 | K | 022 | Chránička HDPE40 | m | 1300 |  | 0 |  |  | základní |  | 0 | 0 | 0 | 0 | 0 | 4 | K | 2 | ROZPOCET | 0 | 0 | 0 | 0 | 0 | 1 | 0 | 4 | 1500736137
| PP |  | Chránička HDPE40 | [14 empty] | PP | 2
23 | K | 023 | Koncovka chráničky HDPE40 šroubovací | ks | 2 |  | 0 |  |  | základní |  | 0 | 0 | 0 | 0 | 0 | 4 | K | 2 | ROZPOCET | 0 | 0 | 0 | 0 | 0 | 1 | 0 | 4 | -1197994945
| PP |  | Koncovka chráničky HDPE40 šroubovací | [14 empty] | PP | 2
24 | K | 024 | Krycí desky / výstražná fólie | m | 1300 |  | 0 |  |  | základní |  | 0 | 0 | 0 | 0 | 0 | 4 | K | 2 | ROZPOCET | 0 | 0 | 0 | 0 | 0 | 1 | 0 | 4 | -73246236
| PP |  | Krycí desky / výstražná fólie | [14 empty] | PP | 2
25 | K | 025 | Betonový základ pro stožár | ks | 38 |  | 0 |  |  | základní |  | 0 | 0 | 0 | 0 | 0 | 4 | K | 2 | ROZPOCET | 0 | 0 | 0 | 0 | 0 | 1 | 0 | 4 | 1599119714
| PP |  | Betonový základ pro stožár | [14 empty] | PP | 2
26 | K | 026 | Výkop pro betonový základ stožáru | ks | 38 |  | 0 |  |  | základní |  | 0 | 0 | 0 | 0 | 0 | 4 | K | 2 | ROZPOCET | 0 | 0 | 0 | 0 | 0 | 1 | 0 | 4 | -2019981011
| PP |  | Výkop pro betonový základ stožáru | [14 empty] | PP | 2
27 | K | 027 | Výkop 50x80 | bm | 1300 |  | 0 |  |  | základní |  | 0 | 0 | 0 | 0 | 0 | 4 | K | 2 | ROZPOCET | 0 | 0 | 0 | 0 | 0 | 1 | 0 | 4 | -1131521939
| PP |  | Výkop 50x80 | [14 empty] | PP | 2
28 | K | 028 | Zához 50x60 hutněný po vrstvách | bm | 1300 |  | 0 |  |  | základní |  | 0 | 0 | 0 | 0 | 0 | 4 | K | 2 | ROZPOCET | 0 | 0 | 0 | 0 | 0 | 1 | 0 | 4 | 456208397
| PP |  | Zához 50x60 hutněný po vrstvách | [14 empty] | PP | 2
29 | K | 029 | Pískové lože 50x20 | bm | 1300 |  | 0 |  |  | základní |  | 0 | 0 | 0 | 0 | 0 | 4 | K | 2 | ROZPOCET | 0 | 0 | 0 | 0 | 0 | 1 | 0 | 4 | -1461654293
| PP |  | Pískové lože 50x20 | [14 empty] | PP | 2
30 | K | 030 | Provizorní úprava terénu | m2 | 650 |  | 0 |  |  | základní |  | 0 | 0 | 0 | 0 | 0 | 4 | K | 2 | ROZPOCET | 0 | 0 | 0 | 0 | 0 | 1 | 0 | 4 | 1805802033
| PP |  | Provizorní úprava terénu | [14 empty] | PP | 2
31 | K | 031 | Spojovací a montážní materiál | ks | 1 |  | 0 |  |  | základní |  | 0 | 0 | 0 | 0 | 0 | 4 | K | 2 | ROZPOCET | 0 | 0 | 0 | 0 | 0 | 1 | 0 | 4 | 249237578
| PP |  | Spojovací a montážní materiál | [14 empty] | PP | 2
32 | K | 032 | Stranová přeložka stávajícího kabelu VO | bm | 20 |  | 0 |  |  | základní |  | 0 | 0 | 0 | 0 | 0 | 4 | K | 2 | ROZPOCET | 0 | 0 | 0 | 0 | 0 | 1 | 0 | 4 | 748846597
| PP |  | Stranová přeložka stávajícího kabelu VO | [14 empty] | PP | 2
33 | K | 033 | Napojení na stávající rozvody VO | ks | 2 |  | 0 |  |  | základní |  | 0 | 0 | 0 | 0 | 0 | 4 | K | 2 | ROZPOCET | 0 | 0 | 0 | 0 | 0 | 1 | 0 | 4 | 2111286733
| PP |  | Napojení na stávající rozvody VO | [14 empty] | PP | 2
34 | K | 035 | Doprava | ks | 1 |  | 0 |  |  | základní |  | 0 | 0 | 0 | 0 | 0 | 4 | K | 2 | ROZPOCET | 0 | 0 | 0 | 0 | 0 | 1 | 0 | 4 | -1372603312
| PP |  | Doprava | [14 empty] | PP | 2
35 | K | 036 | Pronájem plošiny | hod | 84 |  | 0 |  |  | základní |  | 0 | 0 | 0 | 0 | 0 | 4 | K | 2 | ROZPOCET | 0 | 0 | 0 | 0 | 0 | 1 | 0 | 4 | -177200126
| PP |  | Pronájem plošiny | [14 empty] | PP | 2
36 | K | 037 | Výchozí revize | ks | 1 |  | 0 |  |  | základní |  | 0 | 0 | 0 | 0 | 0 | 4 | K | 2 | ROZPOCET | 0 | 0 | 0 | 0 | 0 | 1 | 0 | 4 | -1928173638
| PP |  | Výchozí revize | [14 empty] | PP | 2
37 | K | 038 | Odvoz a likvidace odpadu | ks | 1 |  | 0 |  |  | základní |  | 0 | 0 | 0 | 0 | 0 | 4 | K | 2 | ROZPOCET | 0 | 0 | 0 | 0 | 0 | 1 | 0 | 4 | -850166174
| PP |  | Odvoz a likvidace odpadu | [14 empty] | PP | 2
38 | K | 039 | Koordinace se správci sítí | hod | 8 |  | 0 |  |  | základní |  | 0 | 0 | 0 | 0 | 0 | 4 | K | 2 | ROZPOCET | 0 | 0 | 0 | 0 | 0 | 1 | 0 | 4 | -732616558
| PP |  | Koordinace se správci sítí | [14 empty] | PP | 2

## 10 - SO 104 - Chodník ul....
{495623da-453d-40f9-9038-64a102e291a0}
2
| KRYCÍ LIST SOUPISU PRACÍ | [7 empty] | v --- níže se nacházejí doplnkové a pomocné údaje k sestavám --- v | [8 empty] | False
Stavba:
Úprava okolí přehrady Harcov II.
Objekt:
02 - Nezpůsobilé výdaje
Soupis:
10 - SO 104 - Chodník ul. Zvolenská
| KSO: |  |  |  |  | CC-CZ:
| Místo: |  | Liberec |  |  | Datum: | 10. 12. 2025
| Zadavatel: |  |  |  |  | IČ: | 00262978
|  | Statutární město Liberec |  |  |  | DIČ: | CZ00262978
| Účastník: |  |  |  |  | IČ: | Vyplň údaj
|  | Vyplň údaj |  |  |  | DIČ: | Vyplň údaj
| Projektant: |  |  |  |  | IČ: | 28474961
|  | NÝDRLE - projektová kancelář |  |  |  | DIČ: | CZ28474961
| Zpracovatel: |  |  |  |  | IČ: | 28474961
|  | NÝDRLE - projektová kancelář |  |  |  | DIČ: | CZ28474961
Poznámka:
| Cena bez DPH | [5 empty] | 0
|  |  | Základ daně |  |  | Sazba daně | Výše daně
| DPH | základní | 0 |  |  | 21% | 0
|  | snížená | 0 |  |  | 15% | 0
|  | zákl. přenesená | 0 |  |  | 21% | 0
|  | sníž. přenesená | 0 |  |  | 15% | 0
|  | nulová | 0 |  |  | 0% | 0
| Cena s DPH |  |  | v | CZK |  | 0
REKAPITULACE ČLENĚNÍ SOUPISU PRACÍ
Stavba:
Úprava okolí přehrady Harcov II.
Objekt:
02 - Nezpůsobilé výdaje
Soupis:
10 - SO 104 - Chodník ul. Zvolenská
Místo: |  |  | Liberec |  |  | Datum: | 10. 12. 2025
Zadavatel: |  |  | Statutární město Liberec |  |  | Projektant: | NÝDRLE - projektová kancelář
Účastník: |  |  | Vyplň údaj |  |  | Zpracovatel: | NÝDRLE - projektová kancelář
Kód dílu - Popis | [6 empty] | Cena celkem [CZK]
Náklady stavby celkem | [6 empty] | 0 | [11 empty] | -1
| 0 - Všeobecné konstrukce a práce | [5 empty] | 0
| 1 - Zemní práce | [5 empty] | 0
| 2 - Základy | [5 empty] | 0
| 3 - Svislé konstrukce | [5 empty] | 0
| 4 - Vodorovné konstrukce | [5 empty] | 0
| 5 - Komunikace | [5 empty] | 0
| 8 - Potrubí | [5 empty] | 0
| 9 - Ostatní konstrukce a práce | [5 empty] | 0
SOUPIS PRACÍ
Stavba:
Úprava okolí přehrady Harcov II.
Objekt:
02 - Nezpůsobilé výdaje
Soupis:
10 - SO 104 - Chodník ul. Zvolenská
Místo: |  |  | Liberec |  |  | Datum: | 10. 12. 2025
Zadavatel: |  |  | Statutární město Liberec |  |  | Projektant: | NÝDRLE - projektová kancelář
Účastník: |  |  | Vyplň údaj |  |  | Zpracovatel: | NÝDRLE - projektová kancelář
PČ | Typ | Kód | Popis | MJ | Množství | J.cena [CZK] | Cena celkem [CZK] | Cenová soustava |  | DPH | J. Nh [h] | Nh celkem [h] | J. hmotnost [t] | Hmotnost celkem [t] | J. suť [t] | Suť Celkem [t]
Náklady soupisu celkem | [6 empty] | 0 |  |  |  |  | 0 |  | 0 |  | 0 |  | D | -1 | [10 empty] | 0
| D | 0 | Všeobecné konstrukce a práce |  |  |  | 0 |  |  |  |  | 0 |  | 0 |  | 0 | 4 | D | 0 |  |  |  | ROZPOCET | [6 empty] | 0
1 | K | 014102.a | POPLATKY ZA SKLÁDKU | T | 17.75 |  | 0 |  |  | základní |  | 0 | 0 | 0 | 0 | 0 | 4 | K | 1 |  |  |  | ROZPOCET | 0 | 0 | 0 | 0 | 0 | 1 | 0 | 4 | -930135255
| PP |  | beton. suť | [14 empty] | PP | 1
| VV | A117 | "z pol.č. 96615 "3,0"m3"*2,5"t/m3 |  | 7.5 | [12 empty] | VV | 1 | 2 | True | 0 | ROZPOCET
| VV | B2 | "z pol.č. 96616 "4,1"m3"*2,5"t/m3 |  | 10.25 | [12 empty] | VV | 1 | 2 | True | 0 | ROZPOCET
| VV |  | "Celkové množství "17.750000 |  | 17.75 | [12 empty] | VV | 1 | 2 | True | 1 | ROZPOCET
2 | K | 014102.b | POPLATKY ZA SKLÁDKU | T | 44.2 |  | 0 |  |  | základní |  | 0 | 0 | 0 | 0 | 0 | 4 | K | 1 |  |  |  | ROZPOCET | 0 | 0 | 0 | 0 | 0 | 1 | 0 | 4 | 1445503431
| PP |  | asfalt | [14 empty] | PP | 1
| VV | A116 | "z pol.č. 11372E "17,68"m3"*2,5"t/m3 |  | 44.2 | [12 empty] | VV | 1 | 2 | True | 1 | ROZPOCET
3 | K | 02520 | ZKOUŠENÍ MATERIÁLŮ NEZÁVISLOU ZKUŠEBNOU | KPL | 1 |  | 0 |  |  | základní |  | 0 | 0 | 0 | 0 | 0 | 4 | K | 1 |  |  |  | ROZPOCET | 0 | 0 | 0 | 0 | 0 | 1 | 0 | 4 | 1019601205
| PP |  | Statická zatěžovací zkouška deskou v rozsahu TKP | [14 empty] | PP | 1
4 | K | R0140001 | ŠROTOVNÉ | T | 0.005 |  | 0 |  |  | základní |  | 0 | 0 | 0 | 0 | 0 | 4 | K | 1 |  |  |  | ROZPOCET | 0 | 0 | 0 | 0 | 0 | 1 | 0 | 4 | 1341989020
| PP |  | Odpočet za výnos za šrotovné | [14 empty] | PP | 1
| VV | A118 | "z pol.č. 9111A3 "27,0"m"*0,18"kg/m"/1000 |  | 0.005 | [12 empty] | VV | 1 | 2 | True | 1 | ROZPOCET
| D | 1 | Zemní práce |  |  |  | 0 |  |  |  |  | 0 |  | 0 |  | 0 | 4 | D | 0 |  |  |  | ROZPOCET | [6 empty] | 0
5 | K | 113321 | ODSTRAN PODKL ZPEVNĚNÝCH PLOCH Z KAMENIVA NESTMEL, ODVOZ DO 1KM | M3 | 23.96 |  | 0 |  |  | základní |  | 0 | 0 | 0 | 0 | 0 | 4 | K | 1 |  |  |  | ROZPOCET | 0 | 0 | 0 | 0 | 0 | 1 | 0 | 4 | 709567754
| PP |  | odvoz na mezideponii stavby | [14 empty] | PP | 1
| VV | A119 | "stávající živičná vozovka po odfrézování "74,0"m2"*0,05+14,0"m2"*0,19+41,0"m2"*0,10+45,0"m2"*0,30 |  | 23.96 | [12 empty] | VV | 1 | 2 | True | 1 | ROZPOCET
6 | K | 11372E | FRÉZOVÁNÍ ZPEVNĚNÝCH PLOCH ASFALT DROBNÝCH OPRAV A PLOŠ ROZPADŮ DO 500M2 | M3 | 17.68 |  | 0 |  |  | základní |  | 0 | 0 | 0 | 0 | 0 | 4 | K | 1 |  |  |  | ROZPOCET | 0 | 0 | 0 | 0 | 0 | 1 | 0 | 4 | 971363924
| PP |  | odvoz na skládku (10km) | [14 empty] | PP | 1
| VV | A120 | "stávající živičná vozovka "(74,0+14,0+41,0+45,0)"m2"*0,10+(4,0"m2"*0,04+2,0"m2"*0,06) |  | 17.68 | [12 empty] | VV | 1 | 2 | True | 1 | ROZPOCET
7 | K | 123731 | ODKOP PRO SPOD STAVBU SILNIC A ŽELEZNIC TŘ. I, ODVOZ DO 1KM | M3 | 6 |  | 0 |  |  | základní |  | 0 | 0 | 0 | 0 | 0 | 4 | K | 1 |  |  |  | ROZPOCET | 0 | 0 | 0 | 0 | 0 | 1 | 0 | 4 | -1197108806
| PP |  | odvoz na mezideponii stavby | [14 empty] | PP | 1
| VV | A121 | "zemina "6,0"m3 |  | 6 | [12 empty] | VV | 1 | 2 | True | 1 | ROZPOCET
8 | K | 125731 | VYKOPÁVKY ZE ZEMNÍKŮ A SKLÁDEK TŘ. I, ODVOZ DO 1KM | M3 | 10 |  | 0 |  |  | základní |  | 0 | 0 | 0 | 0 | 0 | 4 | K | 1 |  |  |  | ROZPOCET | 0 | 0 | 0 | 0 | 0 | 1 | 0 | 4 | 644949548
| PP |  | VYKOPÁVKY ZE ZEMNÍKŮ A SKLÁDEK TŘ. I, ODVOZ DO 1KM | [14 empty] | PP | 1
| VV | A122 | "pro pol.č. 17411 "10,0"m3 |  | 10 | [12 empty] | VV | 1 | 2 | True | 1 | ROZPOCET
9 | K | 131731 | HLOUBENÍ JAM ZAPAŽ I NEPAŽ TŘ. I, ODVOZ DO 1KM | M3 | 3.463 |  | 0 |  |  | základní |  | 0 | 0 | 0 | 0 | 0 | 4 | K | 1 |  |  |  | ROZPOCET | 0 | 0 | 0 | 0 | 0 | 1 | 0 | 4 | -2003335523
| PP |  | odvoz na mezideponii stavby | [14 empty] | PP | 1
| VV | A123 | "základ.patky - zábradlí "51*0,30*0,30*0,70 |  | 3.213 | [12 empty] | VV | 1 | 2 | True | 0 | ROZPOCET
| VV | B12 | "základ.patky - patníky "1*0,25"m3 |  | 0.25 | [12 empty] | VV | 1 | 2 | True | 0 | ROZPOCET
| VV |  | "Celkové množství "3.463000 |  | 3.463 | [12 empty] | VV | 1 | 2 | True | 1 | ROZPOCET
10 | K | 132731 | HLOUBENÍ RÝH ŠÍŘ DO 2M PAŽ I NEPAŽ TŘ. I, ODVOZ DO 1KM | M3 | 4.92 |  | 0 |  |  | základní |  | 0 | 0 | 0 | 0 | 0 | 4 | K | 1 |  |  |  | ROZPOCET | 0 | 0 | 0 | 0 | 0 | 1 | 0 | 4 | -1911222466
| PP |  | včetně příložného pažení (montáž + odstranění) odvoz na mezideponii stavby | [14 empty] | PP | 1
| VV | A124 | "odvodnění "8,2*0,6"m2 |  | 4.92 | [12 empty] | VV | 1 | 2 | True | 1 | ROZPOCET
11 | K | 17120.a | ULOŽENÍ SYPANINY DO NÁSYPŮ A NA SKLÁDKY BEZ ZHUTNĚNÍ | M3 | 14.383 |  | 0 |  |  | základní |  | 0 | 0 | 0 | 0 | 0 | 4 | K | 1 |  |  |  | ROZPOCET | 0 | 0 | 0 | 0 | 0 | 1 | 0 | 4 | 597908953
| PP |  | ULOŽENÍ SYPANINY DO NÁSYPŮ A NA SKLÁDKY BEZ ZHUTNĚNÍ | [14 empty] | PP | 1
| VV | A125 | "z pol.č. 123731 "6,0 |  | 6 | [12 empty] | VV | 1 | 2 | True | 0 | ROZPOCET
| VV | B15 | "z pol.č. 131731 "3,463 |  | 3.463 | [12 empty] | VV | 1 | 2 | True | 0 | ROZPOCET
| VV | C11 | "z pol.č. 132731 "4,92 |  | 4.92 | [12 empty] | VV | 1 | 2 | True | 0 | ROZPOCET
| VV |  | "Celkové množství "14.383000 |  | 14.383 | [12 empty] | VV | 1 | 2 | True | 1 | ROZPOCET
12 | K | 17411 | ZÁSYP JAM A RÝH ZEMINOU SE ZHUTNĚNÍM | M3 | 10 |  | 0 |  |  | základní |  | 0 | 0 | 0 | 0 | 0 | 4 | K | 1 |  |  |  | ROZPOCET | 0 | 0 | 0 | 0 | 0 | 1 | 0 | 4 | 1024067463
| PP |  | ZÁSYP JAM A RÝH ZEMINOU SE ZHUTNĚNÍM | [14 empty] | PP | 1
| VV | A126 | "zásyp po bouraných konstrukcích "10,0"m3 |  | 10 | [12 empty] | VV | 1 | 2 | True | 1 | ROZPOCET
13 | K | 17481 | ZÁSYP JAM A RÝH Z NAKUPOVANÝCH MATERIÁLŮ | M3 | 0.984 |  | 0 |  |  | základní |  | 0 | 0 | 0 | 0 | 0 | 4 | K | 1 |  |  |  | ROZPOCET | 0 | 0 | 0 | 0 | 0 | 1 | 0 | 4 | 753433543
| PP |  | nesedavá zemina nebo štěrk 0-32 mm hutněný zásyp na min. 98% PS | [14 empty] | PP | 1
| VV | A127 | "odvodnění "8,2*0,12"m2 |  | 0.984 | [12 empty] | VV | 1 | 2 | True | 1 | ROZPOCET
14 | K | 17581 | OBSYP POTRUBÍ A OBJEKTŮ Z NAKUPOVANÝCH MATERIÁLŮ | M3 | 2.624 |  | 0 |  |  | základní |  | 0 | 0 | 0 | 0 | 0 | 4 | K | 1 |  |  |  | ROZPOCET | 0 | 0 | 0 | 0 | 0 | 1 | 0 | 4 | -1549791154
| PP |  | štěrkopísek 0-8 mm | [14 empty] | PP | 1
| VV | A128 | "odvodnění "8,2*0,32"m2 |  | 2.624 | [12 empty] | VV | 1 | 2 | True | 1 | ROZPOCET
15 | K | 18110 | ÚPRAVA PLÁNĚ SE ZHUTNĚNÍM V HORNINĚ TŘ. I | M2 | 242.8 |  | 0 |  |  | základní |  | 0 | 0 | 0 | 0 | 0 | 4 | K | 1 |  |  |  | ROZPOCET | 0 | 0 | 0 | 0 | 0 | 1 | 0 | 4 | 1364663887
| PP |  | včetně zkoušek hutnění dle TKP | [14 empty] | PP | 1
| VV | A129 | 148,0"m2"+15,0"m2"+45,0"m2"+(116,0"m"*0,30) |  | 242.8 | [12 empty] | VV | 1 | 2 | True | 1 | ROZPOCET
| D | 2 | Základy |  |  |  | 0 |  |  |  |  | 0 |  | 0 |  | 0 | 4 | D | 0 |  |  |  | ROZPOCET | [6 empty] | 0
16 | K | 272314 | ZÁKLADY Z PROSTÉHO BETONU DO C25/30 | M3 | 3.463 |  | 0 |  |  | základní |  | 0 | 0 | 0 | 0 | 0 | 4 | K | 1 |  |  |  | ROZPOCET | 0 | 0 | 0 | 0 | 0 | 1 | 0 | 4 | -582468962
| PP |  | ZÁKLADY Z PROSTÉHO BETONU DO C25/30 | [14 empty] | PP | 1
| VV | A130 | "základ.patky - zábradlí "51*0,30*0,30*0,70 |  | 3.213 | [12 empty] | VV | 1 | 2 | True | 0 | ROZPOCET
| VV | B29 | "pro patníky (bez svítidla) "1*0,25"m3 |  | 0.25 | [12 empty] | VV | 1 | 2 | True | 0 | ROZPOCET
| VV |  | "Celkové množství "3.463000 |  | 3.463 | [12 empty] | VV | 1 | 2 | True | 1 | ROZPOCET
| D | 3 | Svislé konstrukce |  |  |  | 0 |  |  |  |  | 0 |  | 0 |  | 0 | 4 | D | 0 |  |  |  | ROZPOCET | [6 empty] | 0
17 | K | R34817.1.1 | ZÁBRADLÍ Z DÍLCŮ KOVOVÝCH | M | 75 |  | 0 |  |  | základní |  | 0 | 0 | 0 | 0 | 0 | 4 | K | 1 |  |  |  | ROZPOCET | 0 | 0 | 0 | 0 | 0 | 1 | 0 | 4 | 1749748767
| PP |  | rám+sloupky: plochá ocel válcovaná 40x14mm, šířka pole 1250mm nerez očka pro uchycení vodícího lanka síťovaného výpletu, šroubované, atyp velikost vnější průměr oka do 15mm, nutná koordinace s KAM v rámci autorského dorozu pozink + nátěr (odstín DB 703) výplň: nerezová síť kotvení na chem.kotvy - plotna 150x150*15mm kotveno na beton.patky (viz pol.č. 272314) | [14 empty] | PP | 1
| VV | A131 | "zábradlí s výplní "75,0 |  | 75 | [12 empty] | VV | 1 | 2 | True | 1 | ROZPOCET
| D | 4 | Vodorovné konstrukce |  |  |  | 0 |  |  |  |  | 0 |  | 0 |  | 0 | 4 | D | 0 |  |  |  | ROZPOCET | [6 empty] | 0
18 | K | 45157 | PODKLADNÍ A VÝPLŇOVÉ VRSTVY Z KAMENIVA TĚŽENÉHO | M3 | 0.984 |  | 0 |  |  | základní |  | 0 | 0 | 0 | 0 | 0 | 4 | K | 1 |  |  |  | ROZPOCET | 0 | 0 | 0 | 0 | 0 | 1 | 0 | 4 | -211406658
| PP |  | štěrkopísek 0-8 mm | [14 empty] | PP | 1
| VV | A132 | "odvodnění "8,2*0,12"m2 |  | 0.984 | [12 empty] | VV | 1 | 2 | True | 1 | ROZPOCET
| D | 5 | Komunikace |  |  |  | 0 |  |  |  |  | 0 |  | 0 |  | 0 | 4 | D | 0 |  |  |  | ROZPOCET | [6 empty] | 0
19 | K | 56140 | KAMENIVO ZPEVNĚNÉ CEMENTEM | M3 | 1.92 |  | 0 |  |  | základní |  | 0 | 0 | 0 | 0 | 0 | 4 | K | 1 |  |  |  | ROZPOCET | 0 | 0 | 0 | 0 | 0 | 1 | 0 | 4 | -1443778962
| PP |  | KAMENIVO ZPEVNĚNÉ CEMENTEM | [14 empty] | PP | 1
| VV | A133 | "živičná vozovka "16,0*0,12 |  | 1.92 | [12 empty] | VV | 1 | 2 | True | 1 | ROZPOCET
20 | K | 56330.c | VOZOVKOVÉ VRSTVY ZE ŠTĚRKODRTI | M3 | 24.45 |  | 0 |  |  | základní |  | 0 | 0 | 0 | 0 | 0 | 4 | K | 1 |  |  |  | ROZPOCET | 0 | 0 | 0 | 0 | 0 | 1 | 0 | 4 | -1688907383
| PP |  | fr. 0/63 | [14 empty] | PP | 1
| VV | A134 | "dlážděná cesta "15,0"m2"*0,15 |  | 2.25 | [12 empty] | VV | 1 | 2 | True | 0 | ROZPOCET
| VV | B30 | "chodník "148,0"m2"*0,15 |  | 22.2 | [12 empty] | VV | 1 | 2 | True | 0 | ROZPOCET
| VV |  | "Celkové množství "24.450000 |  | 24.45 | [12 empty] | VV | 1 | 2 | True | 1 | ROZPOCET
21 | K | 56330.d | VOZOVKOVÉ VRSTVY ZE ŠTĚRKODRTI | M3 | 4.2 |  | 0 |  |  | základní |  | 0 | 0 | 0 | 0 | 0 | 4 | K | 1 |  |  |  | ROZPOCET | 0 | 0 | 0 | 0 | 0 | 1 | 0 | 4 | 1900584852
| PP |  | fr. 0/32 | [14 empty] | PP | 1
| VV | A136 | "dlážděná vozovka "28,0*0,15 |  | 4.2 | [12 empty] | VV | 1 | 2 | True | 1 | ROZPOCET
22 | K | 56330.e | VOZOVKOVÉ VRSTVY ZE ŠTĚRKODRTI | M3 | 8.8 |  | 0 |  |  | základní |  | 0 | 0 | 0 | 0 | 0 | 4 | K | 1 |  |  |  | ROZPOCET | 0 | 0 | 0 | 0 | 0 | 1 | 0 | 4 | -441672458
| PP |  | fr. 32/63 | [14 empty] | PP | 1
| VV | A135 | "živičná vozovka "16,0*0,20 |  | 3.2 | [12 empty] | VV | 1 | 2 | True | 0 | ROZPOCET
| VV | B36 | "dlážděná vozovka "28,0*0,20 |  | 5.6 | [12 empty] | VV | 1 | 2 | True | 0 | ROZPOCET
| VV |  | "Celkové množství "8.800000 |  | 8.8 | [12 empty] | VV | 1 | 2 | True | 1 | ROZPOCET
23 | K | 56930 | ZPEVNĚNÍ KRAJNIC ZE ŠTĚRKODRTI | M3 | 0.5 |  | 0 |  |  | základní |  | 0 | 0 | 0 | 0 | 0 | 4 | K | 1 |  |  |  | ROZPOCET | 0 | 0 | 0 | 0 | 0 | 1 | 0 | 4 | -1122874550
| PP |  | ZPEVNĚNÍ KRAJNIC ZE ŠTĚRKODRTI | [14 empty] | PP | 1
| VV | A137 | 5,0"m2"*0,10 |  | 0.5 | [12 empty] | VV | 1 | 2 | True | 1 | ROZPOCET
24 | K | 572213 | SPOJOVACÍ POSTŘIK Z EMULZE DO 0,5KG/M2 | M2 | 38 |  | 0 |  |  | základní |  | 0 | 0 | 0 | 0 | 0 | 4 | K | 1 |  |  |  | ROZPOCET | 0 | 0 | 0 | 0 | 0 | 1 | 0 | 4 | -1133322596
| PP |  | SPOJOVACÍ POSTŘIK Z EMULZE DO 0,5KG/M2 | [14 empty] | PP | 1
| VV | A138 | "živičná vozovka "(16,0*2)+4,0+2,0 |  | 38 | [12 empty] | VV | 1 | 2 | True | 1 | ROZPOCET
25 | K | 574A04 | ASFALTOVÝ BETON PRO OBRUSNÉ VRSTVY ACO 11+, 11S | M3 | 0.8 |  | 0 |  |  | základní |  | 0 | 0 | 0 | 0 | 0 | 4 | K | 1 |  |  |  | ROZPOCET | 0 | 0 | 0 | 0 | 0 | 1 | 0 | 4 | 1714657813
| PP |  | ASFALTOVÝ BETON PRO OBRUSNÉ VRSTVY ACO 11+, 11S | [14 empty] | PP | 1
| VV | A139 | "živičná vozovka "(16,0+4,0)"m2"*0,04 |  | 0.8 | [12 empty] | VV | 1 | 2 | True | 1 | ROZPOCET
26 | K | 574E06 | ASFALTOVÝ BETON PRO PODKLADNÍ VRSTVY ACP 16+, 16S | M3 | 1.08 |  | 0 |  |  | základní |  | 0 | 0 | 0 | 0 | 0 | 4 | K | 1 |  |  |  | ROZPOCET | 0 | 0 | 0 | 0 | 0 | 1 | 0 | 4 | 1549421146
| PP |  | ASFALTOVÝ BETON PRO PODKLADNÍ VRSTVY ACP 16+, 16S | [14 empty] | PP | 1
| VV | A140 | "živičná vozovka "(16,0+2,0)*0,06 |  | 1.08 | [12 empty] | VV | 1 | 2 | True | 1 | ROZPOCET
27 | K | 58221 | DLÁŽDĚNÉ KRYTY Z DROBNÝCH KOSTEK DO LOŽE Z KAMENIVA | M2 | 43 |  | 0 |  |  | základní |  | 0 | 0 | 0 | 0 | 0 | 4 | K | 1 |  |  |  | ROZPOCET | 0 | 0 | 0 | 0 | 0 | 1 | 0 | 4 | 1553325308
| PP |  | štípaná žula, tl.lože 40mm lože - kamenivo drť4/8, výplň spar písek kladečská vazba viz požadavek KAM Liberec | [14 empty] | PP | 1
| VV | A141 | "dlážděná cesta "15,0"m2 |  | 15 | [12 empty] | VV | 1 | 2 | True | 0 | ROZPOCET
| VV | B41 | "dlážděná vozovka "28,0"m2 |  | 28 | [12 empty] | VV | 1 | 2 | True | 0 | ROZPOCET
| VV |  | "Celkové množství "43.000000 |  | 43 | [12 empty] | VV | 1 | 2 | True | 1 | ROZPOCET
28 | K | 582312 | DLÁŽDĚNÉ KRYTY Z MOZAIK KOSTEK VÍCEBAREVNÝCH DO LOŽE Z KAMENIVA | M2 | 115.2 |  | 0 |  |  | základní |  | 0 | 0 | 0 | 0 | 0 | 4 | K | 1 |  |  |  | ROZPOCET | 0 | 0 | 0 | 0 | 0 | 1 | 0 | 4 | -5025921
| PP |  | štípaná žula, tl.lože 40mm lože - kamenivo drť4/8, výplň spar písek kladečská vazba viz požadavek KAM Liberec | [14 empty] | PP | 1
| VV | A142 | "chodník "148,0"m2"-17,8-15,0 |  | 115.2 | [12 empty] | VV | 1 | 2 | True | 1 | ROZPOCET
29 | K | 58241.a | DLÁŽDĚNÉ KRYTY Z KAMEN DESEK DO LOŽE Z KAMENIVA | M2 | 17.8 |  | 0 |  |  | základní |  | 0 | 0 | 0 | 0 | 0 | 4 | K | 1 |  |  |  | ROZPOCET | 0 | 0 | 0 | 0 | 0 | 1 | 0 | 4 | 2096184445
| PP |  | kostka hmatová dle TN TZÚS 12.03.04 varovné, signální a vodící pásy z umělého kamene (kompozit) kontrastní odstín lože kamenivo tl. 40mm, výplň spar použité výrobky pro bezbariérové úpravy staveb musí odpovídat technickým předpisům a musí mít „Ověření o shodě výrobku dle nařízení vlády č. 163/2002 Sb. §7, ve znění NV č. 215/2016 Sb. platné od 1.1.2017 a aktualizované od 1.1.2018 | [14 empty] | PP | 1
| VV | A144 | 17,8"m2 |  | 17.8 | [12 empty] | VV | 1 | 2 | True | 1 | ROZPOCET
30 | K | 58241.b | DLÁŽDĚNÉ KRYTY Z KAMEN DESEK DO LOŽE Z KAMENIVA | M2 | 15 |  | 0 |  |  | základní |  | 0 | 0 | 0 | 0 | 0 | 4 | K | 1 |  |  |  | ROZPOCET | 0 | 0 | 0 | 0 | 0 | 1 | 0 | 4 | -1788988099
| PP |  | rovinné desky z hladkých dlaždic š. 0,30m (hladký povrch, rovinná bez zkosených hran) - z desek kamenných nebo z umělého kamene (kompozit) lože kamenivo tl. 40mm, výplň spar | [14 empty] | PP | 1
| VV | A143 | 15,0"m2 |  | 15 | [12 empty] | VV | 1 | 2 | True | 1 | ROZPOCET
31 | K | 58920 | VÝPLŇ SPAR MODIFIKOVANÝM ASFALTEM | M | 95 |  | 0 |  |  | základní |  | 0 | 0 | 0 | 0 | 0 | 4 | K | 1 |  |  |  | ROZPOCET | 0 | 0 | 0 | 0 | 0 | 1 | 0 | 4 | -2049256807
| PP |  | VÝPLŇ SPAR MODIFIKOVANÝM ASFALTEM | [14 empty] | PP | 1
| D | 8 | Potrubí |  |  |  | 0 |  |  |  |  | 0 |  | 0 |  | 0 | 4 | D | 0 |  |  |  | ROZPOCET | [6 empty] | 0
32 | K | 87433 | POTRUBÍ Z TRUB PLASTOVÝCH ODPADNÍCH DN DO 150MM | M | 8.2 |  | 0 |  |  | základní |  | 0 | 0 | 0 | 0 | 0 | 4 | K | 1 |  |  |  | ROZPOCET | 0 | 0 | 0 | 0 | 0 | 1 | 0 | 4 | -285804745
| PP |  | PVC SN 8 | [14 empty] | PP | 1
| VV | A145 | "odvodnění "8,2"m |  | 8.2 | [12 empty] | VV | 1 | 2 | True | 1 | ROZPOCET
33 | K | 89712 | VPUSŤ KANALIZAČNÍ ULIČNÍ KOMPLETNÍ Z BETONOVÝCH DÍLCŮ | KUS | 2 |  | 0 |  |  | základní |  | 0 | 0 | 0 | 0 | 0 | 4 | K | 1 |  |  |  | ROZPOCET | 0 | 0 | 0 | 0 | 0 | 1 | 0 | 4 | -1609302270
| PP |  | typová systémová vpust se sběrným košem a kalovým prostorem, litinová mříž, dopravní zat. min. D400 včetně podkladních a ložných vrstev | [14 empty] | PP | 1
34 | K | 89911G | LITINOVÝ POKLOP D400 | KUS | 1 |  | 0 |  |  | základní |  | 0 | 0 | 0 | 0 | 0 | 4 | K | 1 |  |  |  | ROZPOCET | 0 | 0 | 0 | 0 | 0 | 1 | 0 | 4 | -790351137
| PP |  | LITINOVÝ POKLOP D400 | [14 empty] | PP | 1
35 | K | 89921 | VÝŠKOVÁ ÚPRAVA POKLOPŮ | KUS | 1 |  | 0 |  |  | základní |  | 0 | 0 | 0 | 0 | 0 | 4 | K | 1 |  |  |  | ROZPOCET | 0 | 0 | 0 | 0 | 0 | 1 | 0 | 4 | 515491148
| PP |  | VÝŠKOVÁ ÚPRAVA POKLOPŮ | [14 empty] | PP | 1
| D | 9 | Ostatní konstrukce a práce |  |  |  | 0 |  |  |  |  | 0 |  | 0 |  | 0 | 4 | D | 0 |  |  |  | ROZPOCET | [6 empty] | 0
36 | K | 9111A3 | ZÁBRADLÍ SILNIČNÍ S VODOR MADLY - DEMONTÁŽ S PŘESUNEM | M | 27 |  | 0 |  |  | základní |  | 0 | 0 | 0 | 0 | 0 | 4 | K | 1 |  |  |  | ROZPOCET | 0 | 0 | 0 | 0 | 0 | 1 | 0 | 4 | -1184534151
| PP |  | odvoz do sběrného dvora (6km) | [14 empty] | PP | 1
| VV | A146 | "schodiště "27,0"m |  | 27 | [12 empty] | VV | 1 | 2 | True | 1 | ROZPOCET
37 | K | 9113A1 | SVODIDLO OCEL SILNIČ JEDNOSTR, ÚROVEŇ ZADRŽ N1, N2 - DODÁVKA A MONTÁŽ | M | 8 |  | 0 |  |  | základní |  | 0 | 0 | 0 | 0 | 0 | 4 | K | 1 |  |  |  | ROZPOCET | 0 | 0 | 0 | 0 | 0 | 1 | 0 | 4 | -996495050
| PP |  | koncový náběh svodidel - montáž ke stávajícímu svodidlu | [14 empty] | PP | 1
| VV | A147 | 2*4,0"m |  | 8 | [12 empty] | VV | 1 | 2 | True | 1 | ROZPOCET
38 | K | 9113A3 | SVODIDLO OCEL SILNIČ JEDNOSTR, ÚROVEŇ ZADRŽ N1, N2 - DEMONTÁŽ S PŘESUNEM | M | 92 |  | 0 |  |  | základní |  | 0 | 0 | 0 | 0 | 0 | 4 | K | 1 |  |  |  | ROZPOCET | 0 | 0 | 0 | 0 | 0 | 1 | 0 | 4 | 1955091763
| PP |  | odvoz do depozitu stavebníka dle určení | [14 empty] | PP | 1
39 | K | 914121 | DOPRAVNÍ ZNAČKY ZÁKLADNÍ VELIKOSTI OCELOVÉ FÓLIE TŘ 1 - DODÁVKA A MONTÁŽ | KUS | 8 |  | 0 |  |  | základní |  | 0 | 0 | 0 | 0 | 0 | 4 | K | 1 |  |  |  | ROZPOCET | 0 | 0 | 0 | 0 | 0 | 1 | 0 | 4 | 647822576
| PP |  | DOPRAVNÍ ZNAČKY ZÁKLADNÍ VELIKOSTI OCELOVÉ FÓLIE TŘ 1 - DODÁVKA A MONTÁŽ | [14 empty] | PP | 1
40 | K | 914122 | DOPRAVNÍ ZNAČKY ZÁKLADNÍ VELIKOSTI OCELOVÉ FÓLIE TŘ 1 - MONTÁŽ S PŘEMÍSTĚNÍM | KUS | 3 |  | 0 |  |  | základní |  | 0 | 0 | 0 | 0 | 0 | 4 | K | 1 |  |  |  | ROZPOCET | 0 | 0 | 0 | 0 | 0 | 1 | 0 | 4 | -814180772
| PP |  | zpětná montáž | [14 empty] | PP | 1
41 | K | 914123.a | DOPRAVNÍ ZNAČKY ZÁKLADNÍ VELIKOSTI OCELOVÉ FÓLIE TŘ 1 - DEMONTÁŽ | KUS | 3 |  | 0 |  |  | základní |  | 0 | 0 | 0 | 0 | 0 | 4 | K | 1 |  |  |  | ROZPOCET | 0 | 0 | 0 | 0 | 0 | 1 | 0 | 4 | 225797753
| PP |  | dočasné pro přesun | [14 empty] | PP | 1
42 | K | 914913 | SLOUPKY A STOJKY DZ Z OCEL TRUBEK ZABETON DEMONTÁŽ | KUS | 1 |  | 0 |  |  | základní |  | 0 | 0 | 0 | 0 | 0 | 4 | K | 1 |  |  |  | ROZPOCET | 0 | 0 | 0 | 0 | 0 | 1 | 0 | 4 | 257874370
| PP |  | odvoz do depozitu stavebníka dle určení | [14 empty] | PP | 1
43 | K | 914921 | SLOUPKY A STOJKY DOPRAVNÍCH ZNAČEK Z OCEL TRUBEK DO PATKY - DODÁVKA A MONTÁŽ | KUS | 6 |  | 0 |  |  | základní |  | 0 | 0 | 0 | 0 | 0 | 4 | K | 1 |  |  |  | ROZPOCET | 0 | 0 | 0 | 0 | 0 | 1 | 0 | 4 | 1710849882
| PP |  | kovové kotevní patky pro sloupek o průměru 60 mm + beton. základ. patka C 20/25 - XF3 | [14 empty] | PP | 1
44 | K | 915211 | VODOROVNÉ DOPRAVNÍ ZNAČENÍ PLASTEM HLADKÉ - DODÁVKA A POKLÁDKA | M2 | 4.5 |  | 0 |  |  | základní |  | 0 | 0 | 0 | 0 | 0 | 4 | K | 1 |  |  |  | ROZPOCET | 0 | 0 | 0 | 0 | 0 | 1 | 0 | 4 | -1291633377
| PP |  | VODOROVNÉ DOPRAVNÍ ZNAČENÍ PLASTEM HLADKÉ - DODÁVKA A POKLÁDKA | [14 empty] | PP | 1
| VV | A148 | "V7a "3*3,0*0,50 |  | 4.5 | [12 empty] | VV | 1 | 2 | True | 1 | ROZPOCET
45 | K | 917424 | CHODNÍKOVÉ OBRUBY Z KAMENNÝCH OBRUBNÍKŮ ŠÍŘ 150MM | M | 120 |  | 0 |  |  | základní |  | 0 | 0 | 0 | 0 | 0 | 4 | K | 1 |  |  |  | ROZPOCET | 0 | 0 | 0 | 0 | 0 | 1 | 0 | 4 | -906272299
| PP |  | rozměry 150/250mm do zavlhlé betonové směsi C20/25 - XF3 | [14 empty] | PP | 1
46 | K | 91743.b | CHODNÍKOVÉ OBRUBY Z KAMENNÝCH KRAJNÍKŮ | M | 118 |  | 0 |  |  | základní |  | 0 | 0 | 0 | 0 | 0 | 4 | K | 1 |  |  |  | ROZPOCET | 0 | 0 | 0 | 0 | 0 | 1 | 0 | 4 | -379230203
| PP |  | rozměry 80/250mm - sadová obruba kamenná do zavlhlé betonové směsi C20/25 - XF3 | [14 empty] | PP | 1
47 | K | 919112 | ŘEZÁNÍ ASFALTOVÉHO KRYTU VOZOVEK TL DO 100MM | M | 120 |  | 0 |  |  | základní |  | 0 | 0 | 0 | 0 | 0 | 4 | K | 1 |  |  |  | ROZPOCET | 0 | 0 | 0 | 0 | 0 | 1 | 0 | 4 | 2049273342
| PP |  | ŘEZÁNÍ ASFALTOVÉHO KRYTU VOZOVEK TL DO 100MM | [14 empty] | PP | 1
48 | K | 96615 | BOURÁNÍ KONSTRUKCÍ Z PROSTÉHO BETONU | M3 | 3 |  | 0 |  |  | základní |  | 0 | 0 | 0 | 0 | 0 | 4 | K | 1 |  |  |  | ROZPOCET | 0 | 0 | 0 | 0 | 0 | 1 | 0 | 4 | -180287758
| PP |  | odvoz na skládku (7km) | [14 empty] | PP | 1
| VV | A149 | "schodiště "3,0"m3 |  | 3 | [12 empty] | VV | 1 | 2 | True | 1 | ROZPOCET
49 | K | 96616 | BOURÁNÍ KONSTRUKCÍ ZE ŽELEZOBETONU | M3 | 4.1 |  | 0 |  |  | základní |  | 0 | 0 | 0 | 0 | 0 | 4 | K | 1 |  |  |  | ROZPOCET | 0 | 0 | 0 | 0 | 0 | 1 | 0 | 4 | -1303744925
| PP |  | odvoz na skládku (7km) pozn.: úprava břehu vodoteče viz SO 201 | [14 empty] | PP | 1
| VV | A150 | "římsa "1,5"m3 |  | 1.5 | [12 empty] | VV | 1 | 2 | True | 0 | ROZPOCET
| VV | B49 | "mostek "2,6"m3 |  | 2.6 | [12 empty] | VV | 1 | 2 | True | 0 | ROZPOCET
| VV | C49 | "Mezisoučet "4.100000 |  | 4.1 | [12 empty] | VV | 1 | 2 | True | 1 | ROZPOCET
50 | K | R2 | ARCHITEKTONICKÝ PRVEK - PATNÍK NEOSVĚTLENÝ | m3 | 0.199 |  | 0 |  |  | základní |  | 0 | 0 | 0 | 0 | 0 | 4 | K | 1 |  |  |  | ROZPOCET | 0 | 0 | 0 | 0 | 0 | 1 | 0 | 4 | 1810311364
| PP |  | rozměry prvku kruhový D 450mm, výška 1250m kamenný, světlá žula přesný typ, tvar a povrchová úprava dle návrhu a požadavku KAM Liberec osazení na základ.patku | [14 empty] | PP | 1
| VV | A151 | 1"ks"*1,25*(3,14*0,225*0,225) |  | 0.199 | [12 empty] | VV | 1 | 2 | True | 1 | ROZPOCET

## 11 - SO 105 - Oprava oplo...
{a3cdad70-b033-4431-90d9-4cf76fc2e6a1}
2
| KRYCÍ LIST SOUPISU PRACÍ | [7 empty] | v --- níže se nacházejí doplnkové a pomocné údaje k sestavám --- v | [8 empty] | False
Stavba:
Úprava okolí přehrady Harcov II.
Objekt:
02 - Nezpůsobilé výdaje
Soupis:
11 - SO 105 - Oprava oplocení kurtů
| KSO: |  |  |  |  | CC-CZ:
| Místo: |  | Liberec |  |  | Datum: | 10. 12. 2025
| Zadavatel: |  |  |  |  | IČ: | 00262978
|  | Statutární město Liberec |  |  |  | DIČ: | CZ00262978
| Účastník: |  |  |  |  | IČ: | Vyplň údaj
|  | Vyplň údaj |  |  |  | DIČ: | Vyplň údaj
| Projektant: |  |  |  |  | IČ: | 28474961
|  | NÝDRLE - projektová kancelář |  |  |  | DIČ: | CZ28474961
| Zpracovatel: |  |  |  |  | IČ: | 28474961
|  | NÝDRLE - projektová kancelář |  |  |  | DIČ: | CZ28474961
Poznámka:
| Cena bez DPH | [5 empty] | 0
|  |  | Základ daně |  |  | Sazba daně | Výše daně
| DPH | základní | 0 |  |  | 21% | 0
|  | snížená | 0 |  |  | 15% | 0
|  | zákl. přenesená | 0 |  |  | 21% | 0
|  | sníž. přenesená | 0 |  |  | 15% | 0
|  | nulová | 0 |  |  | 0% | 0
| Cena s DPH |  |  | v | CZK |  | 0
REKAPITULACE ČLENĚNÍ SOUPISU PRACÍ
Stavba:
Úprava okolí přehrady Harcov II.
Objekt:
02 - Nezpůsobilé výdaje
Soupis:
11 - SO 105 - Oprava oplocení kurtů
Místo: |  |  | Liberec |  |  | Datum: | 10. 12. 2025
Zadavatel: |  |  | Statutární město Liberec |  |  | Projektant: | NÝDRLE - projektová kancelář
Účastník: |  |  | Vyplň údaj |  |  | Zpracovatel: | NÝDRLE - projektová kancelář
Kód dílu - Popis | [6 empty] | Cena celkem [CZK]
Náklady stavby celkem | [6 empty] | 0 | [11 empty] | -1
| 0 - Všeobecné konstrukce a práce | [5 empty] | 0
| 1 - Zemní práce | [5 empty] | 0
| 2 - Základy | [5 empty] | 0
| 7 - Přidružená stavební výroba | [5 empty] | 0
| 9 - Ostatní konstrukce a práce | [5 empty] | 0
SOUPIS PRACÍ
Stavba:
Úprava okolí přehrady Harcov II.
Objekt:
02 - Nezpůsobilé výdaje
Soupis:
11 - SO 105 - Oprava oplocení kurtů
Místo: |  |  | Liberec |  |  | Datum: | 10. 12. 2025
Zadavatel: |  |  | Statutární město Liberec |  |  | Projektant: | NÝDRLE - projektová kancelář
Účastník: |  |  | Vyplň údaj |  |  | Zpracovatel: | NÝDRLE - projektová kancelář
PČ | Typ | Kód | Popis | MJ | Množství | J.cena [CZK] | Cena celkem [CZK] | Cenová soustava |  | DPH | J. Nh [h] | Nh celkem [h] | J. hmotnost [t] | Hmotnost celkem [t] | J. suť [t] | Suť Celkem [t]
Náklady soupisu celkem | [6 empty] | 0 |  |  |  |  | 0 |  | 0 |  | 0 |  | D | -1 | [10 empty] | 0
| D | 0 | Všeobecné konstrukce a práce |  |  |  | 0 |  |  |  |  | 0 |  | 0 |  | 0 | 4 | D | 0 |  |  |  | ROZPOCET | [6 empty] | 0
1 | K | 014102.a | POPLATKY ZA SKLÁDKU | T | 3.15 |  | 0 |  |  | základní |  | 0 | 0 | 0 | 0 | 0 | 4 | K | 1 |  |  |  | ROZPOCET | 0 | 0 | 0 | 0 | 0 | 1 | 0 | 4 | 22676765
| PP |  | beton. suť | [14 empty] | PP | 1
| VV | A152 | "z pol.č. 96615 "1,26"m3"*2,5"t/m3 |  | 3.15 | [12 empty] | VV | 1 | 2 | True | 1 | ROZPOCET
2 | K | 02520 | ZKOUŠENÍ MATERIÁLŮ NEZÁVISLOU ZKUŠEBNOU | KPL | 1 |  | 0 |  |  | základní |  | 0 | 0 | 0 | 0 | 0 | 4 | K | 1 |  |  |  | ROZPOCET | 0 | 0 | 0 | 0 | 0 | 1 | 0 | 4 | 573792288
| PP |  | Statická zatěžovací zkouška deskou v rozsahu TKP | [14 empty] | PP | 1
3 | K | R0140001 | ŠROTOVNÉ | T | 0.011 |  | 0 |  |  | základní |  | 0 | 0 | 0 | 0 | 0 | 4 | K | 1 |  |  |  | ROZPOCET | 0 | 0 | 0 | 0 | 0 | 1 | 0 | 4 | 388055257
| PP |  | Odpočet za výnos za šrotovné | [14 empty] | PP | 1
| VV | A153 | "z pol.č. 966842 "55,0"m"*0,20"kg/m"/1000 |  | 0.011 | [12 empty] | VV | 1 | 2 | True | 1 | ROZPOCET
| D | 1 | Zemní práce |  |  |  | 0 |  |  |  |  | 0 |  | 0 |  | 0 | 4 | D | 0 |  |  |  | ROZPOCET | [6 empty] | 0
4 | K | 122731.a | ODKOPÁVKY A PROKOPÁVKY OBECNÉ TŘ. I, ODVOZ DO 1KM | M3 | 3 |  | 0 |  |  | základní |  | 0 | 0 | 0 | 0 | 0 | 4 | K | 1 |  |  |  | ROZPOCET | 0 | 0 | 0 | 0 | 0 | 1 | 0 | 4 | -1050863909
| PP |  | odvoz na mezideponii stavby | [14 empty] | PP | 1
| VV | A154 | 3 |  | 3 | [12 empty] | VV | 1 | 2 | True | 1 | ROZPOCET
5 | K | 125731 | VYKOPÁVKY ZE ZEMNÍKŮ A SKLÁDEK TŘ. I, ODVOZ DO 1KM | M3 | 2 |  | 0 |  |  | základní |  | 0 | 0 | 0 | 0 | 0 | 4 | K | 1 |  |  |  | ROZPOCET | 0 | 0 | 0 | 0 | 0 | 1 | 0 | 4 | 889878534
| PP |  | VYKOPÁVKY ZE ZEMNÍKŮ A SKLÁDEK TŘ. I, ODVOZ DO 1KM | [14 empty] | PP | 1
| VV | A155 | "zemina pro pol.č. 17310 "2 |  | 2 | [12 empty] | VV | 1 | 2 | True | 1 | ROZPOCET
6 | K | 131731 | HLOUBENÍ JAM ZAPAŽ I NEPAŽ TŘ. I, ODVOZ DO 1KM | M3 | 1.26 |  | 0 |  |  | základní |  | 0 | 0 | 0 | 0 | 0 | 4 | K | 1 |  |  |  | ROZPOCET | 0 | 0 | 0 | 0 | 0 | 1 | 0 | 4 | -663681041
| PP |  | odvoz na mezideponii stavby | [14 empty] | PP | 1
| VV | A156 | "základ.patky - oplocení "20*0,30*0,30*0,70 |  | 1.26 | [12 empty] | VV | 1 | 2 | True | 1 | ROZPOCET
7 | K | 17120.a | ULOŽENÍ SYPANINY DO NÁSYPŮ A NA SKLÁDKY BEZ ZHUTNĚNÍ | M3 | 4.26 |  | 0 |  |  | základní |  | 0 | 0 | 0 | 0 | 0 | 4 | K | 1 |  |  |  | ROZPOCET | 0 | 0 | 0 | 0 | 0 | 1 | 0 | 4 | 1886205825
| PP |  | ULOŽENÍ SYPANINY DO NÁSYPŮ A NA SKLÁDKY BEZ ZHUTNĚNÍ | [14 empty] | PP | 1
| VV | A157 | "z pol.č. 131731 "1,26 |  | 1.26 | [12 empty] | VV | 1 | 2 | True | 0 | ROZPOCET
| VV | B44 | "z pol.č. 122731 "3 |  | 3 | [12 empty] | VV | 1 | 2 | True | 0 | ROZPOCET
| VV |  | "Celkové množství "4.260000 |  | 4.26 | [12 empty] | VV | 1 | 2 | True | 1 | ROZPOCET
8 | K | 17310 | ZEMNÍ KRAJNICE A DOSYPÁVKY SE ZHUTNĚNÍM | M3 | 2 |  | 0 |  |  | základní |  | 0 | 0 | 0 | 0 | 0 | 4 | K | 1 |  |  |  | ROZPOCET | 0 | 0 | 0 | 0 | 0 | 1 | 0 | 4 | -58500249
| PP |  | ZEMNÍ KRAJNICE A DOSYPÁVKY SE ZHUTNĚNÍM | [14 empty] | PP | 1
| D | 2 | Základy |  |  |  | 0 |  |  |  |  | 0 |  | 0 |  | 0 | 4 | D | 0 |  |  |  | ROZPOCET | [6 empty] | 0
9 | K | 272314 | ZÁKLADY Z PROSTÉHO BETONU DO C25/30 | M3 | 1.26 |  | 0 |  |  | základní |  | 0 | 0 | 0 | 0 | 0 | 4 | K | 1 |  |  |  | ROZPOCET | 0 | 0 | 0 | 0 | 0 | 1 | 0 | 4 | 1009699368
| PP |  | ZÁKLADY Z PROSTÉHO BETONU DO C25/30 | [14 empty] | PP | 1
| VV | A158 | "základ.patky - oplocení "20*0,30*0,30*0,70 |  | 1.26 | [12 empty] | VV | 1 | 2 | True | 1 | ROZPOCET
| D | 7 | Přidružená stavební výroba |  |  |  | 0 |  |  |  |  | 0 |  | 0 |  | 0 | 4 | D | 0 |  |  |  | ROZPOCET | [6 empty] | 0
10 | K | R767999 | OPLOCENÍ SPORTOVNÍCH HŘIŠŤ | M2 | 220 |  | 0 |  |  | základní |  | 0 | 0 | 0 | 0 | 0 | 4 | K | 1 |  |  |  | ROZPOCET | 0 | 0 | 0 | 0 | 0 | 1 | 0 | 4 | 1453790401
| PP |  | Osová vzdálenost sloupků 3 m Výška oplocení 4 m Sloupek - ocelová trubka D 76 mm pozink + nátěr (odstín DB 703) integrovaná branka + brána Výplň - očka pro uchycení vodícího lanka síťovaného výpletu, nerezová síť | [14 empty] | PP | 1
| VV | A159 | "délka 55m, počet sloupků 20ks "55,0*4,0 |  | 220 | [12 empty] | VV | 1 | 2 | True | 1 | ROZPOCET
| D | 9 | Ostatní konstrukce a práce |  |  |  | 0 |  |  |  |  | 0 |  | 0 |  | 0 | 4 | D | 0 |  |  |  | ROZPOCET | [6 empty] | 0
11 | K | 917211 | ZÁHONOVÉ OBRUBY Z BETONOVÝCH OBRUBNÍKŮ ŠÍŘ 50MM | M | 55 |  | 0 |  |  | základní |  | 0 | 0 | 0 | 0 | 0 | 4 | K | 1 |  |  |  | ROZPOCET | 0 | 0 | 0 | 0 | 0 | 1 | 0 | 4 | 38692255
| PP |  | do zavlhlé betonové směsi C20/25 - XF3 | [14 empty] | PP | 1
12 | K | 96615 | BOURÁNÍ KONSTRUKCÍ Z PROSTÉHO BETONU | M3 | 1.26 |  | 0 |  |  | základní |  | 0 | 0 | 0 | 0 | 0 | 4 | K | 1 |  |  |  | ROZPOCET | 0 | 0 | 0 | 0 | 0 | 1 | 0 | 4 | -399952550
| PP |  | odvoz na skládku (7km) | [14 empty] | PP | 1
| VV | A160 | "patky oplocení "20,0*0,3*0,3*0,7 |  | 1.26 | [12 empty] | VV | 1 | 2 | True | 1 | ROZPOCET
13 | K | 966842 | ODSTRANĚNÍ OPLOCENÍ Z DRÁT PLETIVA | M | 55 |  | 0 |  |  | základní |  | 0 | 0 | 0 | 0 | 0 | 4 | K | 1 |  |  |  | ROZPOCET | 0 | 0 | 0 | 0 | 0 | 1 | 0 | 4 | -970087561
| PP |  | včetně záchytné sítě kov odvoz do sběrného dvora (6km) ostatní materiál odvoz na skládku (7km) | [14 empty] | PP | 1

## 12 - SO 111 - Odpočinková...
{4aef3e6b-4496-4c35-81fb-6e8bcaef4f28}
2
| KRYCÍ LIST SOUPISU PRACÍ | [7 empty] | v --- níže se nacházejí doplnkové a pomocné údaje k sestavám --- v | [8 empty] | False
Stavba:
Úprava okolí přehrady Harcov II.
Objekt:
02 - Nezpůsobilé výdaje
Soupis:
12 - SO 111 - Odpočinková lavice
| KSO: |  |  |  |  | CC-CZ:
| Místo: |  | Liberec |  |  | Datum: | 10. 12. 2025
| Zadavatel: |  |  |  |  | IČ: | 00262978
|  | Statutární město Liberec |  |  |  | DIČ: | CZ00262978
| Účastník: |  |  |  |  | IČ: | Vyplň údaj
|  | Vyplň údaj |  |  |  | DIČ: | Vyplň údaj
| Projektant: |  |  |  |  | IČ:
|  | MgA. Marie Vondráková |  |  |  | DIČ:
| Zpracovatel: |  |  |  |  | IČ: | 25415751
|  | PROPOS Liberec s.r.o. |  |  |  | DIČ: | CZ25415751
Poznámka:
| Cena bez DPH | [5 empty] | 0
|  |  | Základ daně |  |  | Sazba daně | Výše daně
| DPH | základní | 0 |  |  | 21% | 0
|  | snížená | 0 |  |  | 15% | 0
|  | zákl. přenesená | 0 |  |  | 21% | 0
|  | sníž. přenesená | 0 |  |  | 15% | 0
|  | nulová | 0 |  |  | 0% | 0
| Cena s DPH |  |  | v | CZK |  | 0
REKAPITULACE ČLENĚNÍ SOUPISU PRACÍ
Stavba:
Úprava okolí přehrady Harcov II.
Objekt:
02 - Nezpůsobilé výdaje
Soupis:
12 - SO 111 - Odpočinková lavice
Místo: |  |  | Liberec |  |  | Datum: | 10. 12. 2025
Zadavatel: |  |  | Statutární město Liberec |  |  | Projektant: | MgA. Marie Vondráková
Účastník: |  |  | Vyplň údaj |  |  | Zpracovatel: | PROPOS Liberec s.r.o.
Kód dílu - Popis | [6 empty] | Cena celkem [CZK]
Náklady stavby celkem | [6 empty] | 0 | [11 empty] | -1
| HSV - Práce a dodávky HSV | [5 empty] | 0
| 1 - Zemní práce | [5 empty] | 0
| 2 - Zakládání | [5 empty] | 0
| 3 - Svislé a kompletní konstrukce | [5 empty] | 0
| 998 - Přesun hmot | [5 empty] | 0
| PSV - Práce a dodávky PSV | [5 empty] | 0
| 762 - Konstrukce tesařské vč. přesunu hmot | [5 empty] | 0
| 782 - Dokončovací práce - obklady z kamene vč.přesunu hmot | [5 empty] | 0
SOUPIS PRACÍ
Stavba:
Úprava okolí přehrady Harcov II.
Objekt:
02 - Nezpůsobilé výdaje
Soupis:
12 - SO 111 - Odpočinková lavice
Místo: |  |  | Liberec |  |  | Datum: | 10. 12. 2025
Zadavatel: |  |  | Statutární město Liberec |  |  | Projektant: | MgA. Marie Vondráková
Účastník: |  |  | Vyplň údaj |  |  | Zpracovatel: | PROPOS Liberec s.r.o.
PČ | Typ | Kód | Popis | MJ | Množství | J.cena [CZK] | Cena celkem [CZK] | Cenová soustava |  | DPH | J. Nh [h] | Nh celkem [h] | J. hmotnost [t] | Hmotnost celkem [t] | J. suť [t] | Suť Celkem [t]
Náklady soupisu celkem | [6 empty] | 0 |  |  |  |  | 0 |  | 95.0141 |  | 0 |  | D | -1 | [10 empty] | 0
| D | HSV | Práce a dodávky HSV |  |  |  | 0 |  |  |  |  | 0 |  | 94.8376 |  | 0 | 1 | D | 0 |  |  |  | ROZPOCET | [6 empty] | 0
| D | 1 | Zemní práce |  |  |  | 0 |  |  |  |  | 0 |  | 0 |  | 0 | 1 | D | 1 |  |  |  | ROZPOCET | [6 empty] | 0
1 | K | 122251102 | Odkopávky a prokopávky nezapažené v hornině třídy těžitelnosti I skupiny 3 objem do 50 m3 strojně | m3 | 40.89 |  | 0 | CS ÚRS 2025 02 |  | základní |  | 0 | 0 | 0 | 0 | 0 | 4 | K | 2 |  |  |  | ROZPOCET | 0 | 0 | 0 | 0 | 0 | 1 | 0 | 4 | -1155082860
| PP |  | Odkopávky a prokopávky nezapažené strojně v hornině třídy těžitelnosti I skupiny 3 přes 20 do 50 m3 | [14 empty] | PP | 2
| Online PSC |  | https://podminky.urs.cz/item/CS_URS_2025_02/122251102 | [14 empty] | Online PSC | 2
| VV |  | dle digi měření | [14 empty] | VV | 2 | 1 | True | 0 | ROZPOCET
| VV |  | 1,21*30,0 |  | 36.3 | [12 empty] | VV | 2 | 2 | True | 0 | ROZPOCET
| VV |  | 0,42*3,142 |  | 1.32 | [12 empty] | VV | 2 | 2 | True | 0 | ROZPOCET
| VV |  | 1,09*3,0 |  | 3.27 | [12 empty] | VV | 2 | 2 | True | 0 | ROZPOCET
| VV |  | Součet |  | 40.89 | [12 empty] | VV | 2 | 4 | True | 1 | ROZPOCET
2 | K | 132251103 | Hloubení rýh nezapažených š do 800 mm v hornině třídy těžitelnosti I skupiny 3 objem do 100 m3 strojně | m3 | 76.592 |  | 0 | CS ÚRS 2025 02 |  | základní |  | 0 | 0 | 0 | 0 | 0 | 4 | K | 2 |  |  |  | ROZPOCET | 0 | 0 | 0 | 0 | 0 | 1 | 0 | 4 | 2042648956
| PP |  | Hloubení nezapažených rýh šířky do 800 mm strojně s urovnáním dna do předepsaného profilu a spádu v hornině třídy těžitelnosti I skupiny 3 přes 50 do 100 m3 | [14 empty] | PP | 2
| Online PSC |  | https://podminky.urs.cz/item/CS_URS_2025_02/132251103 | [14 empty] | Online PSC | 2
| VV |  | čelní stěna | [14 empty] | VV | 2 | 1 | True | 0 | ROZPOCET
| VV |  | 1,05*0,8*(30,205+2,932+3,234+1,3) |  | 31.644 | [12 empty] | VV | 2 | 2 | True | 0 | ROZPOCET
| VV |  | boční stěna | [14 empty] | VV | 2 | 1 | True | 0 | ROZPOCET
| VV |  | 1,05*0,8*2,618 |  | 2.199 | [12 empty] | VV | 2 | 2 | True | 0 | ROZPOCET
| VV |  | 1,05*0,8*2,0 |  | 1.68 | [12 empty] | VV | 2 | 2 | True | 0 | ROZPOCET
| VV |  | zadní stěna | [14 empty] | VV | 2 | 1 | True | 0 | ROZPOCET
| VV |  | 1,405*0,8*(30,0+3,142+3,0+0,396) |  | 41.069 | [12 empty] | VV | 2 | 2 | True | 0 | ROZPOCET
| VV |  | Součet |  | 76.592 | [12 empty] | VV | 2 | 4 | True | 1 | ROZPOCET
3 | K | 162351103 | Vodorovné přemístění přes 50 do 500 m výkopku/sypaniny z horniny třídy těžitelnosti I skupiny 1 až 3 | m3 | 178.875 |  | 0 | CS ÚRS 2025 02 |  | základní |  | 0 | 0 | 0 | 0 | 0 | 4 | K | 2 |  |  |  | ROZPOCET | 0 | 0 | 0 | 0 | 0 | 1 | 0 | 4 | 427535595
| PP |  | Vodorovné přemístění výkopku nebo sypaniny po suchu na obvyklém dopravním prostředku, bez naložení výkopku, avšak se složením bez rozhrnutí z horniny třídy těžitelnosti I skupiny 1 až 3 na vzdálenost přes 50 do 500 m | [14 empty] | PP | 2
| Online PSC |  | https://podminky.urs.cz/item/CS_URS_2025_02/162351103 | [14 empty] | Online PSC | 2
| VV |  | výkopek na meziskládku | [14 empty] | VV | 2 | 1 | True | 0 | ROZPOCET
| VV |  | (40,890+76,592) |  | 117.482 | [12 empty] | VV | 2 | 2 | True | 0 | ROZPOCET
| VV |  | pro zásyp | [14 empty] | VV | 2 | 1 | True | 0 | ROZPOCET
| VV |  | 61,393 |  | 61.393 | [12 empty] | VV | 2 | 2 | True | 0 | ROZPOCET
| VV |  | Součet |  | 178.875 | [12 empty] | VV | 2 | 4 | True | 1 | ROZPOCET
4 | K | 162751117 | Vodorovné přemístění přes 9 000 do 10000 m výkopku/sypaniny z horniny třídy těžitelnosti I skupiny 1 až 3 | m3 | 56.089 |  | 0 | CS ÚRS 2025 02 |  | základní |  | 0 | 0 | 0 | 0 | 0 | 4 | K | 2 |  |  |  | ROZPOCET | 0 | 0 | 0 | 0 | 0 | 1 | 0 | 4 | -1352817825
| PP |  | Vodorovné přemístění výkopku nebo sypaniny po suchu na obvyklém dopravním prostředku, bez naložení výkopku, avšak se složením bez rozhrnutí z horniny třídy těžitelnosti I skupiny 1 až 3 na vzdálenost přes 9 000 do 10 000 m | [14 empty] | PP | 2
| Online PSC |  | https://podminky.urs.cz/item/CS_URS_2025_02/162751117 | [14 empty] | Online PSC | 2
| VV |  | hloubení+odkop - zásyp | [14 empty] | VV | 2 | 1 | True | 0 | ROZPOCET
| VV |  | (40,89+76,592)-61,393 |  | 56.089 | [12 empty] | VV | 2 | 2 | True | 1 | ROZPOCET
5 | K | 167151101 | Nakládání výkopku z hornin třídy těžitelnosti I skupiny 1 až 3 do 100 m3 | m3 | 234.964 |  | 0 | CS ÚRS 2025 02 |  | základní |  | 0 | 0 | 0 | 0 | 0 | 4 | K | 2 |  |  |  | ROZPOCET | 0 | 0 | 0 | 0 | 0 | 1 | 0 | 4 | 2098381683
| PP |  | Nakládání, skládání a překládání neulehlého výkopku nebo sypaniny strojně nakládání, množství do 100 m3, z horniny třídy těžitelnosti I, skupiny 1 až 3 | [14 empty] | PP | 2
| Online PSC |  | https://podminky.urs.cz/item/CS_URS_2025_02/167151101 | [14 empty] | Online PSC | 2
| VV |  | výkopek na meziskládku | [14 empty] | VV | 2 | 1 | True | 0 | ROZPOCET
| VV |  | (40,890+76,592) |  | 117.482 | [12 empty] | VV | 2 | 2 | True | 0 | ROZPOCET
| VV |  | pro zásyp | [14 empty] | VV | 2 | 1 | True | 0 | ROZPOCET
| VV |  | 61,393 |  | 61.393 | [12 empty] | VV | 2 | 2 | True | 0 | ROZPOCET
| VV |  | odvoz přebytku na skládku | [14 empty] | VV | 2 | 1 | True | 0 | ROZPOCET
| VV |  | 56,089 |  | 56.089 | [12 empty] | VV | 2 | 2 | True | 0 | ROZPOCET
| VV |  | Součet |  | 234.964 | [12 empty] | VV | 2 | 4 | True | 1 | ROZPOCET
6 | K | 171201231 | Poplatek za uložení zeminy a kamení na recyklační skládce (skládkovné) kód odpadu 17 05 04 | t | 100.96 |  | 0 | CS ÚRS 2025 02 |  | základní |  | 0 | 0 | 0 | 0 | 0 | 4 | K | 2 |  |  |  | ROZPOCET | 0 | 0 | 0 | 0 | 0 | 1 | 0 | 4 | -1316601608
| PP |  | Poplatek za uložení stavebního odpadu na recyklační skládce (skládkovné) zeminy a kamení zatříděného do Katalogu odpadů pod kódem 17 05 04 | [14 empty] | PP | 2
| Online PSC |  | https://podminky.urs.cz/item/CS_URS_2025_02/171201231 | [14 empty] | Online PSC | 2
| VV |  | 56,089*1,8 |  | 100.96 | [12 empty] | VV | 2 | 2 | True | 1 | ROZPOCET
7 | K | 171251201 | Uložení sypaniny na skládky nebo meziskládky | m3 | 56.089 |  | 0 | CS ÚRS 2025 02 |  | základní |  | 0 | 0 | 0 | 0 | 0 | 4 | K | 2 |  |  |  | ROZPOCET | 0 | 0 | 0 | 0 | 0 | 1 | 0 | 4 | 236678776
| PP |  | Uložení sypaniny na skládky nebo meziskládky bez hutnění s upravením uložené sypaniny do předepsaného tvaru | [14 empty] | PP | 2
| Online PSC |  | https://podminky.urs.cz/item/CS_URS_2025_02/171251201 | [14 empty] | Online PSC | 2
| VV |  | 56,089 |  | 56.089 | [12 empty] | VV | 2 | 2 | True | 1 | ROZPOCET
8 | K | 174151101 | Zásyp jam, šachet rýh nebo kolem objektů sypaninou se zhutněním | m3 | 61.393 |  | 0 | CS ÚRS 2025 02 |  | základní |  | 0 | 0 | 0 | 0 | 0 | 4 | K | 2 |  |  |  | ROZPOCET | 0 | 0 | 0 | 0 | 0 | 1 | 0 | 4 | -317371116
| PP |  | Zásyp sypaninou z jakékoliv horniny strojně s uložením výkopku ve vrstvách se zhutněním jam, šachet, rýh nebo kolem objektů v těchto vykopávkách | [14 empty] | PP | 2
| Online PSC |  | https://podminky.urs.cz/item/CS_URS_2025_02/174151101 | [14 empty] | Online PSC | 2
| VV |  | zásyp za "opěru" | [14 empty] | VV | 2 | 1 | True | 0 | ROZPOCET
| VV |  | 0,38*30,0 |  | 11.4 | [12 empty] | VV | 2 | 2 | True | 0 | ROZPOCET
| VV |  | 0,38*3,142 |  | 1.194 | [12 empty] | VV | 2 | 2 | True | 0 | ROZPOCET
| VV |  | 0,31*3,0 |  | 0.93 | [12 empty] | VV | 2 | 2 | True | 0 | ROZPOCET
| VV |  | zásyp kolem nových základů | [14 empty] | VV | 2 | 1 | True | 0 | ROZPOCET
| VV |  | čelní stěna | [14 empty] | VV | 2 | 1 | True | 0 | ROZPOCET
| VV |  | 1,05*0,5*(30,205+2,932+3,234+1,3) |  | 19.777 | [12 empty] | VV | 2 | 2 | True | 0 | ROZPOCET
| VV |  | boční stěna | [14 empty] | VV | 2 | 1 | True | 0 | ROZPOCET
| VV |  | 1,05*0,5*2,618 |  | 1.374 | [12 empty] | VV | 2 | 2 | True | 0 | ROZPOCET
| VV |  | 1,05*0,5*2,0 |  | 1.05 | [12 empty] | VV | 2 | 2 | True | 0 | ROZPOCET
| VV |  | zadní stěna | [14 empty] | VV | 2 | 1 | True | 0 | ROZPOCET
| VV |  | 1,405*0,5*(30,0+3,142+3,0+0,396) |  | 25.668 | [12 empty] | VV | 2 | 2 | True | 0 | ROZPOCET
| VV |  | Součet |  | 61.393 | [12 empty] | VV | 2 | 4 | True | 1 | ROZPOCET
| D | 2 | Zakládání |  |  |  | 0 |  |  |  |  | 0 |  | 73.2671 |  | 0 | 1 | D | 1 |  |  |  | ROZPOCET | [6 empty] | 0
9 | K | 2743135-R | Podkladový beton tř. C 12/15 | m3 | 1.97 |  | 0 |  |  | základní |  | 0 | 2.301 | 4.533 | 0 | 0 | 4 | K | 2 |  |  |  | ROZPOCET | 0 | 0 | 0 | 0 | 0 | 1 | 0 | 4 | 2036754653
| PP |  | Podkladový beton tř. C 12/15 | [14 empty] | PP | 2
| VV |  | čelní stěna | [14 empty] | VV | 2 | 1 | True | 0 | ROZPOCET
| VV |  | 0,5*0,05*(30,205+2,932+3,234+1,3) |  | 0.942 | [12 empty] | VV | 2 | 2 | True | 0 | ROZPOCET
| VV |  | boční stěna | [14 empty] | VV | 2 | 1 | True | 0 | ROZPOCET
| VV |  | 0,5*0,05*2,618 |  | 0.065 | [12 empty] | VV | 2 | 2 | True | 0 | ROZPOCET
| VV |  | 0,5*0,05*2,0 |  | 0.05 | [12 empty] | VV | 2 | 2 | True | 0 | ROZPOCET
| VV |  | zadní stěna | [14 empty] | VV | 2 | 1 | True | 0 | ROZPOCET
| VV |  | 0,5*0,05*(30,0+3,142+3,0+0,396) |  | 0.913 | [12 empty] | VV | 2 | 2 | True | 0 | ROZPOCET
| VV |  | Součet |  | 1.97 | [12 empty] | VV | 2 | 4 | True | 1 | ROZPOCET
10 | K | 279113144 | Základová zeď tl přes 250 do 300 mm z tvárnic ztraceného bednění včetně výplně z betonu tř. C 20/25 | m2 | 93.442 |  | 0 | CS ÚRS 2025 02 |  | základní |  | 0 | 0.73558 | 68.7341 | 0 | 0 | 4 | K | 2 |  |  |  | ROZPOCET | 0 | 0 | 0 | 0 | 0 | 1 | 0 | 4 | 110172114
| PP |  | Základové zdi z tvárnic ztraceného bednění včetně výplně z betonu bez zvláštních nároků na vliv prostředí třídy C 20/25, tloušťky zdiva přes 250 do 300 mm | [14 empty] | PP | 2
| Online PSC |  | https://podminky.urs.cz/item/CS_URS_2025_02/279113144 | [14 empty] | Online PSC | 2
| VV |  | čelní stěna | [14 empty] | VV | 2 | 1 | True | 0 | ROZPOCET
| VV |  | 1,0*(30,205+2,932+3,234+1,3) |  | 37.671 | [12 empty] | VV | 2 | 2 | True | 0 | ROZPOCET
| VV |  | boční stěna | [14 empty] | VV | 2 | 1 | True | 0 | ROZPOCET
| VV |  | 1,0*2,618 |  | 2.618 | [12 empty] | VV | 2 | 2 | True | 0 | ROZPOCET
| VV |  | 1,0*2,0 |  | 2 | [12 empty] | VV | 2 | 2 | True | 0 | ROZPOCET
| VV |  | zadní stěna | [14 empty] | VV | 2 | 1 | True | 0 | ROZPOCET
| VV |  | 1,4*(30,0+3,142+3,0+0,396) |  | 51.153 | [12 empty] | VV | 2 | 2 | True | 0 | ROZPOCET
| VV |  | Součet |  | 93.442 | [12 empty] | VV | 2 | 4 | True | 1 | ROZPOCET
| D | 3 | Svislé a kompletní konstrukce |  |  |  | 0 |  |  |  |  | 0 |  | 21.5705 |  | 0 | 1 | D | 1 |  |  |  | ROZPOCET | [6 empty] | 0
11 | K | 311113142 | Nadzákladová zeď tl přes 150 do 200 mm z hladkých tvárnic ztraceného bednění včetně výplně z betonu tř. 20/25 | m2 | 43.054 |  | 0 | CS ÚRS 2025 02 |  | základní |  | 0 | 0.50101 | 21.5705 | 0 | 0 | 4 | K | 2 |  |  |  | ROZPOCET | 0 | 0 | 0 | 0 | 0 | 1 | 0 | 4 | 1761331215
| PP |  | Nadzákladové zdi z betonových tvárnic ztraceného bednění hladkých včetně výplně z betonu C 20/25, tloušťky zdiva přes 150 do 200 mm | [14 empty] | PP | 2
| Online PSC |  | https://podminky.urs.cz/item/CS_URS_2025_02/311113142 | [14 empty] | Online PSC | 2
| VV |  | čelní stěna | [14 empty] | VV | 2 | 1 | True | 0 | ROZPOCET
| VV |  | 0,4*(30,205+2,932+3,234+1,3) |  | 15.068 | [12 empty] | VV | 2 | 2 | True | 0 | ROZPOCET
| VV |  | boční stěna | [14 empty] | VV | 2 | 1 | True | 0 | ROZPOCET
| VV |  | 0,68*2,618 |  | 1.78 | [12 empty] | VV | 2 | 2 | True | 0 | ROZPOCET
| VV |  | 0,68*2,0 |  | 1.36 | [12 empty] | VV | 2 | 2 | True | 0 | ROZPOCET
| VV |  | zadní stěna | [14 empty] | VV | 2 | 1 | True | 0 | ROZPOCET
| VV |  | 0,68*(30,0+3,142+3,0+0,396) |  | 24.846 | [12 empty] | VV | 2 | 2 | True | 0 | ROZPOCET
| VV |  | Součet |  | 43.054 | [12 empty] | VV | 2 | 4 | True | 1 | ROZPOCET
| D | 998 | Přesun hmot |  |  |  | 0 |  |  |  |  | 0 |  | 0 |  | 0 | 1 | D | 1 |  |  |  | ROZPOCET | [6 empty] | 0
12 | K | 9982313-R | Přesun hmot pro parkové úpravy | t | 94.838 |  | 0 |  |  | základní |  | 0 | 0 | 0 | 0 | 0 | 4 | K | 2 |  |  |  | ROZPOCET | 0 | 0 | 0 | 0 | 0 | 1 | 0 | 4 | 1249369760
| PP |  | Přesun hmot pro parkové úpravy | [14 empty] | PP | 2
| D | PSV | Práce a dodávky PSV |  |  |  | 0 |  |  |  |  | 0 |  | 0.17658 |  | 0 | 2 | D | 0 |  |  |  | ROZPOCET | [6 empty] | 0
| D | 762 | Konstrukce tesařské vč. přesunu hmot |  |  |  | 0 |  |  |  |  | 0 |  | 0 |  | 0 | 2 | D | 1 |  |  |  | ROZPOCET | [6 empty] | 0
13 | K | 7625231-R | Obložení pobytové lavice pomocí dřevěných profilů 26x92mm vč. spojovacích prvků, povrchové úpravy a systémových prvků a detailů | m2 | 60.699 |  | 0 |  |  | základní |  | 0 | 0 | 0 | 0 | 0 | 16 | K | 2 |  |  |  | ROZPOCET | 0 | 0 | 0 | 0 | 0 | 1 | 0 | 16 | 586325576
| PP |  | Obložení pobytové lavice pomocí dřevěných profilů 26x92mm vč. spojovacích prvků, povrchové úpravy a systémových prvků a detailů | [14 empty] | PP | 2
| VV |  | vodorovná část | [14 empty] | VV | 2 | 1 | True | 0 | ROZPOCET
| VV |  | 25,5 |  | 25.5 | [12 empty] | VV | 2 | 2 | True | 0 | ROZPOCET
| VV |  | sikmá "opěrná" část | [14 empty] | VV | 2 | 1 | True | 0 | ROZPOCET
| VV |  | 30,0*(1,188+0,7)/2 |  | 28.32 | [12 empty] | VV | 2 | 2 | True | 0 | ROZPOCET
| VV |  | 3,142*(0,7+0,8)/2 |  | 2.357 | [12 empty] | VV | 2 | 2 | True | 0 | ROZPOCET
| VV |  | 3,0*0,8 |  | 2.4 | [12 empty] | VV | 2 | 2 | True | 0 | ROZPOCET
| VV |  | 1,768*1,2 |  | 2.122 | [12 empty] | VV | 2 | 2 | True | 0 | ROZPOCET
| VV |  | Součet |  | 60.699 | [12 empty] | VV | 2 | 4 | True | 1 | ROZPOCET
14 | K | 7625235-R | Podkladový roštu z profilů 80x80mm a 80x60mm pobytové lavicevč. spojovacích prvků, povrchové úpravy a systémových prvků a detailů | m2 | 106.876 |  | 0 |  |  | základní |  | 0 | 0 | 0 | 0 | 0 | 16 | K | 2 |  |  |  | ROZPOCET | 0 | 0 | 0 | 0 | 0 | 1 | 0 | 16 | 1546571919
| PP |  | Podkladový roštu z profilů 80x80mm a 80x60mm pobytové lavicevč. spojovacích prvků, povrchové úpravy a systémových prvků a detailů | [14 empty] | PP | 2
| VV |  | dle digi měření | [14 empty] | VV | 2 | 1 | True | 0 | ROZPOCET
| VV |  | vodorovný rošt | [14 empty] | VV | 2 | 1 | True | 0 | ROZPOCET
| VV |  | 44,57 |  | 44.57 | [12 empty] | VV | 2 | 2 | True | 0 | ROZPOCET
| VV |  | svislý rošt | [14 empty] | VV | 2 | 1 | True | 0 | ROZPOCET
| VV |  | 0,75*(30,0+3,142+3,0) |  | 27.107 | [12 empty] | VV | 2 | 2 | True | 0 | ROZPOCET
| VV |  | šikmý rošt | [14 empty] | VV | 2 | 1 | True | 0 | ROZPOCET
| VV |  | 30,0*(1,188+0,7)/2 |  | 28.32 | [12 empty] | VV | 2 | 2 | True | 0 | ROZPOCET
| VV |  | 3,142*(0,7+0,8)/2 |  | 2.357 | [12 empty] | VV | 2 | 2 | True | 0 | ROZPOCET
| VV |  | 3,0*0,8 |  | 2.4 | [12 empty] | VV | 2 | 2 | True | 0 | ROZPOCET
| VV |  | 1,768*1,2 |  | 2.122 | [12 empty] | VV | 2 | 2 | True | 0 | ROZPOCET
| VV |  | Součet |  | 106.876 | [12 empty] | VV | 2 | 4 | True | 1 | ROZPOCET
| D | 782 | Dokončovací práce - obklady z kamene vč.přesunu hmot |  |  |  | 0 |  |  |  |  | 0 |  | 0.17658 |  | 0 | 2 | D | 1 |  |  |  | ROZPOCET | [6 empty] | 0
15 | K | 7821321-R | Montáž a dodávka obložení z žulové pemrlované desky tl.40mm, obkládané na sraz | m2 | 16.817 |  | 0 |  |  | základní |  | 0 | 0.0105 | 0.17658 | 0 | 0 | 16 | K | 2 |  |  |  | ROZPOCET | 0 | 0 | 0 | 0 | 0 | 1 | 0 | 16 | -228559390
| PP |  | Montáž a dodávka obložení z žulové pemrlované desky tl.40mm, obkládané na sraz | [14 empty] | PP | 2
| VV |  | čelní strana | [14 empty] | VV | 2 | 1 | True | 0 | ROZPOCET
| VV |  | 0,45*(30,205+2,932+3,234) |  | 16.367 | [12 empty] | VV | 2 | 2 | True | 0 | ROZPOCET
| VV |  | boky | [14 empty] | VV | 2 | 1 | True | 0 | ROZPOCET
| VV |  | 0,45*1,0 |  | 0.45 | [12 empty] | VV | 2 | 2 | True | 0 | ROZPOCET
| VV |  | Součet |  | 16.817 | [12 empty] | VV | 2 | 4 | True | 1 | ROZPOCET

## 13 - SO 202 - Opěrná zeď
{5009e222-20e8-4545-932f-eb71a76ce39b}
2
| KRYCÍ LIST SOUPISU PRACÍ | [7 empty] | v --- níže se nacházejí doplnkové a pomocné údaje k sestavám --- v | [8 empty] | False
Stavba:
Úprava okolí přehrady Harcov II.
Objekt:
02 - Nezpůsobilé výdaje
Soupis:
13 - SO 202 - Opěrná zeď
| KSO: |  |  |  |  | CC-CZ:
| Místo: |  | Liberec |  |  | Datum: | 10. 12. 2025
| Zadavatel: |  |  |  |  | IČ: | 00262978
|  | Statutární město Liberec |  |  |  | DIČ: | CZ00262978
| Účastník: |  |  |  |  | IČ: | Vyplň údaj
|  | Vyplň údaj |  |  |  | DIČ: | Vyplň údaj
| Projektant: |  |  |  |  | IČ:
|  | ing. Igor Bálik |  |  |  | DIČ:
| Zpracovatel: |  |  |  |  | IČ:
|  | ing. Igor Bálik |  |  |  | DIČ:
Poznámka:
| Cena bez DPH | [5 empty] | 0
|  |  | Základ daně |  |  | Sazba daně | Výše daně
| DPH | základní | 0 |  |  | 21% | 0
|  | snížená | 0 |  |  | 15% | 0
|  | zákl. přenesená | 0 |  |  | 21% | 0
|  | sníž. přenesená | 0 |  |  | 15% | 0
|  | nulová | 0 |  |  | 0% | 0
| Cena s DPH |  |  | v | CZK |  | 0
REKAPITULACE ČLENĚNÍ SOUPISU PRACÍ
Stavba:
Úprava okolí přehrady Harcov II.
Objekt:
02 - Nezpůsobilé výdaje
Soupis:
13 - SO 202 - Opěrná zeď
Místo: |  |  | Liberec |  |  | Datum: | 10. 12. 2025
Zadavatel: |  |  | Statutární město Liberec |  |  | Projektant: | ing. Igor Bálik
Účastník: |  |  | Vyplň údaj |  |  | Zpracovatel: | ing. Igor Bálik
Kód dílu - Popis | [6 empty] | Cena celkem [CZK]
Náklady stavby celkem | [6 empty] | 0 | [11 empty] | -1
| 0 - Všeobecné konstrukce a práce | [5 empty] | 0
| 3 - Svislé konstrukce | [5 empty] | 0
| 7 - Přidružená stavební výroba | [5 empty] | 0
SOUPIS PRACÍ
Stavba:
Úprava okolí přehrady Harcov II.
Objekt:
02 - Nezpůsobilé výdaje
Soupis:
13 - SO 202 - Opěrná zeď
Místo: |  |  | Liberec |  |  | Datum: | 10. 12. 2025
Zadavatel: |  |  | Statutární město Liberec |  |  | Projektant: | ing. Igor Bálik
Účastník: |  |  | Vyplň údaj |  |  | Zpracovatel: | ing. Igor Bálik
PČ | Typ | Kód | Popis | MJ | Množství | J.cena [CZK] | Cena celkem [CZK] | Cenová soustava |  | DPH | J. Nh [h] | Nh celkem [h] | J. hmotnost [t] | Hmotnost celkem [t] | J. suť [t] | Suť Celkem [t]
Náklady soupisu celkem | [6 empty] | 0 |  |  |  |  | 0 |  | 0 |  | 0 |  | D | -1 | [10 empty] | 0
| D | 0 | Všeobecné konstrukce a práce |  |  |  | 0 |  |  |  |  | 0 |  | 0 |  | 0 | 4 | D | 0 |  |  |  | ROZPOCET | [6 empty] | 0
1 | K | 02520 | ZKOUŠENÍ MATERIÁLŮ NEZÁVISLOU ZKUŠEBNOU | KPL | 1 |  | 0 |  |  | základní |  | 0 | 0 | 0 | 0 | 0 | 4 | K | 1 |  |  |  | ROZPOCET | 0 | 0 | 0 | 0 | 0 | 1 | 0 | 4 | -168918086
| PP |  | ZKOUŠENÍ MATERIÁLŮ NEZÁVISLOU ZKUŠEBNOU | [14 empty] | PP | 1
| VV | A1 | " "1 |  | 1 | [12 empty] | VV | 1 | 2 | True | 1 | ROZPOCET
| D | 3 | Svislé konstrukce |  |  |  | 0 |  |  |  |  | 0 |  | 0 |  | 0 | 4 | D | 0 |  |  |  | ROZPOCET | [6 empty] | 0
2 | K | 31719 | ŘÍMSY Z KAMENE | M3 | 3.751 |  | 0 |  |  | základní |  | 0 | 0 | 0 | 0 | 0 | 4 | K | 1 |  |  |  | ROZPOCET | 0 | 0 | 0 | 0 | 0 | 1 | 0 | 4 | 759419470
| PP |  | korunní kámen kamenický opracovaný kamenné řezané desky s úpravou brokováním světlá žula | [14 empty] | PP | 1
| VV | A15 | 33,95*0,65*0,17 |  | 3.751 | [12 empty] | VV | 1 | 2 | True | 1 | ROZPOCET
3 | K | 318221 | OBKLAD ZDÍ ODDĚL A OHRAD KVÁDROVÝ A ŘÁDKOVÝ | M3 | 33.874 |  | 0 |  |  | základní |  | 0 | 0 | 0 | 0 | 0 | 4 | K | 1 |  |  |  | ROZPOCET | 0 | 0 | 0 | 0 | 0 | 1 | 0 | 4 | -1504339876
| PP |  | OBKLAD ZDÍ ODDĚL A OHRAD KVÁDROVÝ A ŘÁDKOVÝ, VČ. KOTVENÍ SVĚTLÁ ŽULA | [14 empty] | PP | 1
| VV | A16 | " "0,20*((4,53+4,53+5,142+5,753)/4)*33,95 |  | 33.874 | [12 empty] | VV | 1 | 2 | True | 1 | ROZPOCET
| D | 7 | Přidružená stavební výroba |  |  |  | 0 |  |  |  |  | 0 |  | 0 |  | 0 | 4 | D | 0 |  |  |  | ROZPOCET | [6 empty] | 0
4 | K | 711509 | OCHRANA IZOLACE NA POVRCHU TEXTILIÍ | M2 | 50.925 |  | 0 |  |  | základní |  | 0 | 0 | 0 | 0 | 0 | 4 | K | 1 |  |  |  | ROZPOCET | 0 | 0 | 0 | 0 | 0 | 1 | 0 | 4 | 1305277755
| PP |  | OCHRANA IZOLACE NA POVRCHU TEXTILIÍ | [14 empty] | PP | 1
| VV |  | "před zdí | [14 empty] | VV | 1 | 1 | True | 0 | ROZPOCET
| VV | C20 | 1,50*33,95 |  | 50.925 | [12 empty] | VV | 1 | 2 | True | 1 | ROZPOCET

## 14 - SO 301 - Rekonstrukc...
{94d822ba-a846-4e44-977d-05f45ae1d10e}
2
| KRYCÍ LIST SOUPISU PRACÍ | [7 empty] | v --- níže se nacházejí doplnkové a pomocné údaje k sestavám --- v | [8 empty] | False
Stavba:
Úprava okolí přehrady Harcov II.
Objekt:
02 - Nezpůsobilé výdaje
Soupis:
14 - SO 301 - Rekonstrukce a zrušení historického náhonu
| KSO: |  |  |  |  | CC-CZ:
| Místo: |  | Liberec |  |  | Datum: | 10. 12. 2025
| Zadavatel: |  |  |  |  | IČ: | 00262978
|  | Statutární město Liberec |  |  |  | DIČ: | CZ00262978
| Účastník: |  |  |  |  | IČ: | Vyplň údaj
|  | Vyplň údaj |  |  |  | DIČ: | Vyplň údaj
| Projektant: |  |  |  |  | IČ: | 27497763
|  | SNOWPLAN, spol. s r.o. |  |  |  | DIČ: | CZ27497763
| Zpracovatel: |  |  |  |  | IČ: | 27497763
|  | SNOWPLAN, spol. s r.o. |  |  |  | DIČ: | CZ27497763
Poznámka:
| Cena bez DPH | [5 empty] | 0
|  |  | Základ daně |  |  | Sazba daně | Výše daně
| DPH | základní | 0 |  |  | 21% | 0
|  | snížená | 0 |  |  | 15% | 0
|  | zákl. přenesená | 0 |  |  | 21% | 0
|  | sníž. přenesená | 0 |  |  | 15% | 0
|  | nulová | 0 |  |  | 0% | 0
| Cena s DPH |  |  | v | CZK |  | 0
REKAPITULACE ČLENĚNÍ SOUPISU PRACÍ
Stavba:
Úprava okolí přehrady Harcov II.
Objekt:
02 - Nezpůsobilé výdaje
Soupis:
14 - SO 301 - Rekonstrukce a zrušení historického náhonu
Místo: |  |  | Liberec |  |  | Datum: | 10. 12. 2025
Zadavatel: |  |  | Statutární město Liberec |  |  | Projektant: | SNOWPLAN, spol. s r.o.
Účastník: |  |  | Vyplň údaj |  |  | Zpracovatel: | SNOWPLAN, spol. s r.o.
Kód dílu - Popis | [6 empty] | Cena celkem [CZK]
Náklady stavby celkem | [6 empty] | 0 | [11 empty] | -1
| HSV - Práce a dodávky HSV | [5 empty] | 0
| 1 - Zemní práce | [5 empty] | 0
| 2 - Zakládání | [5 empty] | 0
| 3 - Svislé a kompletní konstrukce | [5 empty] | 0
| 4 - Vodorovné konstrukce | [5 empty] | 0
| 5 - Komunikace pozemní | [5 empty] | 0
| 8 - Vedení trubní dálková a přípojná | [5 empty] | 0
| 9 - Ostatní konstrukce a práce, bourání | [5 empty] | 0
| 997 - Přesun sutě | [5 empty] | 0
| 998 - Přesun hmot | [5 empty] | 0
| PSV - Práce a dodávky PSV | [5 empty] | 0
| 711 - Izolace proti vodě, vlhkosti a plynům | [5 empty] | 0
| 767 - Konstrukce zámečnické | [5 empty] | 0
SOUPIS PRACÍ
Stavba:
Úprava okolí přehrady Harcov II.
Objekt:
02 - Nezpůsobilé výdaje
Soupis:
14 - SO 301 - Rekonstrukce a zrušení historického náhonu
Místo: |  |  | Liberec |  |  | Datum: | 10. 12. 2025
Zadavatel: |  |  | Statutární město Liberec |  |  | Projektant: | SNOWPLAN, spol. s r.o.
Účastník: |  |  | Vyplň údaj |  |  | Zpracovatel: | SNOWPLAN, spol. s r.o.
PČ | Typ | Kód | Popis | MJ | Množství | J.cena [CZK] | Cena celkem [CZK] | Cenová soustava |  | DPH | J. Nh [h] | Nh celkem [h] | J. hmotnost [t] | Hmotnost celkem [t] | J. suť [t] | Suť Celkem [t]
Náklady soupisu celkem | [6 empty] | 0 |  |  |  |  | 0 |  | 2281.1163 |  | 4568.6341 |  | D | -1 | [10 empty] | 0
| D | HSV | Práce a dodávky HSV |  |  |  | 0 |  |  |  |  | 0 |  | 2280.7816 |  | 4568.6341 | 1 | D | 0 |  |  |  | ROZPOCET | [6 empty] | 0
| D | 1 | Zemní práce |  |  |  | 0 |  |  |  |  | 0 |  | 0.82563 |  | 8 | 1 | D | 1 |  |  |  | ROZPOCET | [6 empty] | 0
1 | K | 113106190 | Rozebrání vozovek ze silničních dílců se spárami vyplněnými kamenivem strojně pl do 50 m2 | m2 | 20 |  | 0 | CS ÚRS 2025 02 |  | základní |  | 0 | 0 | 0 | 0.4 | 8 | 4 | K | 2 |  |  |  | ROZPOCET | 0 | 0 | 0 | 0 | 0 | 1 | 0 | 4 | -1759052446
| PP |  | Rozebrání dílců vozovek a ploch s přemístěním hmot na skládku na vzdálenost do 3 m nebo s naložením na dopravní prostředek, ze silničních dílců jakýchkoliv rozměrů, s ložem z kameniva nebo živice strojně plochy jednotlivě do 50 m2 se spárami vyplněnými kamenivem | [14 empty] | PP | 2
| Online PSC |  | https://podminky.urs.cz/item/CS_URS_2025_02/113106190 | [14 empty] | Online PSC | 2
| VV |  | "bet. panely" | [14 empty] | VV | 2 | 1 | True | 0 | ROZPOCET
| VV |  | 2,0*2,0 |  | 4 | [12 empty] | VV | 2 | 2 | True | 0 | ROZPOCET
| VV |  | 3,5*2,0 |  | 7 | [12 empty] | VV | 2 | 2 | True | 0 | ROZPOCET
| VV |  | 3,0*3,0 |  | 9 | [12 empty] | VV | 2 | 2 | True | 0 | ROZPOCET
| VV |  | Mezisoučet |  | 20 | [12 empty] | VV | 2 | 3 | True | 1 | ROZPOCET
2 | K | 124253100 | Vykopávky pro koryta vodotečí v hornině třídy těžitelnosti I skupiny 3 objem do 100 m3 strojně | m3 | 27.6 |  | 0 | CS ÚRS 2025 02 |  | základní |  | 0 | 0 | 0 | 0 | 0 | 4 | K | 2 |  |  |  | ROZPOCET | 0 | 0 | 0 | 0 | 0 | 1 | 0 | 4 | -1219752123
| PP |  | Vykopávky pro koryta vodotečí strojně v hornině třídy těžitelnosti I skupiny 3 do 100 m3 | [14 empty] | PP | 2
| Online PSC |  | https://podminky.urs.cz/item/CS_URS_2025_02/124253100 | [14 empty] | Online PSC | 2
| VV |  | "pr.plocha" 4,6 |  | 4.6 | [12 empty] | VV | 2 | 2 | True | 0 | ROZPOCET
| VV |  | Mezisoučet |  | 4.6 | [12 empty] | VV | 2 | 3 | True | 0 | ROZPOCET
| VV |  | "VO" 6,0*4,6 |  | 27.6 | [12 empty] | VV | 2 | 2 | True | 1 | ROZPOCET
3 | K | 131213711 | Hloubení zapažených jam v soudržných horninách třídy těžitelnosti I skupiny 3 ručně | m3 | 175.735 |  | 0 | CS ÚRS 2025 02 |  | základní |  | 0 | 0 | 0 | 0 | 0 | 4 | K | 2 |  |  |  | ROZPOCET | 0 | 0 | 0 | 0 | 0 | 1 | 0 | 4 | 1451769979
| PP |  | Hloubení zapažených jam ručně s urovnáním dna do předepsaného profilu a spádu v hornině třídy těžitelnosti I skupiny 3 soudržných | [14 empty] | PP | 2
| Online PSC |  | https://podminky.urs.cz/item/CS_URS_2025_02/131213711 | [14 empty] | Online PSC | 2
| VV |  | "profil oteřvený náhon stav" 1,6*1,7 |  | 2.72 | [12 empty] | VV | 2 | 2 | True | 0 | ROZPOCET
| VV |  | "pr. plocha zrušení zaplavením" 7,93 |  | 7.93 | [12 empty] | VV | 2 | 2 | True | 0 | ROZPOCET
| VV |  | "pr. plocha zrušení výkopem" 0,385 |  | 0.385 | [12 empty] | VV | 2 | 2 | True | 0 | ROZPOCET
| VV |  | Mezisoučet |  | 11.035 | [12 empty] | VV | 2 | 3 | True | 0 | ROZPOCET
| VV |  | "otevřený náhon" | [14 empty] | VV | 2 | 1 | True | 0 | ROZPOCET
| VV |  | "výkop" 55,1*3,7*2,6 |  | 530.062 | [12 empty] | VV | 2 | 2 | True | 0 | ROZPOCET
| VV |  | "stávající konstrukce" -(55,1*1,6*1,7) |  | -149.872 | [12 empty] | VV | 2 | 2 | True | 0 | ROZPOCET
| VV |  | "uzavřený náhon" | [14 empty] | VV | 2 | 1 | True | 0 | ROZPOCET
| VV |  | "rušení otevřeným výkopem" 654,9*0,385 |  | 252.137 | [12 empty] | VV | 2 | 2 | True | 0 | ROZPOCET
| VV |  | "rušení zaplavením" 68,0*7,93 |  | 539.24 | [12 empty] | VV | 2 | 2 | True | 0 | ROZPOCET
| VV |  | Mezisoučet |  | 1171.567 | [12 empty] | VV | 2 | 3 | True | 0 | ROZPOCET
| VV |  | "hloubení jam 20%" 1171,567*0,2 |  | 234.313 | [12 empty] | VV | 2 | 2 | True | 0 | ROZPOCET
| VV |  | "poměr ruční/strojní 15/5%" 1171,567*0,15 |  | 175.735 | [12 empty] | VV | 2 | 2 | True | 1 | ROZPOCET
4 | K | 131251203 | Hloubení jam zapažených v hornině třídy těžitelnosti I skupiny 3 objem do 100 m3 strojně | m3 | 58.578 |  | 0 | CS ÚRS 2025 02 |  | základní |  | 0 | 0 | 0 | 0 | 0 | 4 | K | 2 |  |  |  | ROZPOCET | 0 | 0 | 0 | 0 | 0 | 1 | 0 | 4 | -2048727601
| PP |  | Hloubení zapažených jam a zářezů strojně s urovnáním dna do předepsaného profilu a spádu v hornině třídy těžitelnosti I skupiny 3 přes 50 do 100 m3 | [14 empty] | PP | 2
| Online PSC |  | https://podminky.urs.cz/item/CS_URS_2025_02/131251203 | [14 empty] | Online PSC | 2
| VV |  | "profil oteřvený náhon stav" 1,6*1,7 |  | 2.72 | [12 empty] | VV | 2 | 2 | True | 0 | ROZPOCET
| VV |  | "pr. plocha zrušení zaplavením" 7,93 |  | 7.93 | [12 empty] | VV | 2 | 2 | True | 0 | ROZPOCET
| VV |  | "pr. plocha zrušení výkopem" 0,385 |  | 0.385 | [12 empty] | VV | 2 | 2 | True | 0 | ROZPOCET
| VV |  | Mezisoučet |  | 11.035 | [12 empty] | VV | 2 | 3 | True | 0 | ROZPOCET
| VV |  | "otevřený náhon" | [14 empty] | VV | 2 | 1 | True | 0 | ROZPOCET
| VV |  | "výkop" 55,1*3,7*2,6 |  | 530.062 | [12 empty] | VV | 2 | 2 | True | 0 | ROZPOCET
| VV |  | "stávající konstrukce" -(55,1*1,6*1,7) |  | -149.872 | [12 empty] | VV | 2 | 2 | True | 0 | ROZPOCET
| VV |  | "uzavřený náhon" | [14 empty] | VV | 2 | 1 | True | 0 | ROZPOCET
| VV |  | "rušení otevřeným výkopem" 654,9*0,385 |  | 252.137 | [12 empty] | VV | 2 | 2 | True | 0 | ROZPOCET
| VV |  | "rušení zaplavením" 68,0*7,93 |  | 539.24 | [12 empty] | VV | 2 | 2 | True | 0 | ROZPOCET
| VV |  | Mezisoučet |  | 1171.567 | [12 empty] | VV | 2 | 3 | True | 0 | ROZPOCET
| VV |  | "hloubení jam 20%" 1171,567*0,2 |  | 234.313 | [12 empty] | VV | 2 | 2 | True | 0 | ROZPOCET
| VV |  | "poměr ruční/strojní 15/5%" 1171,567*0,05 |  | 58.578 | [12 empty] | VV | 2 | 2 | True | 1 | ROZPOCET
5 | K | 131313711 | Hloubení zapažených jam v soudržných horninách třídy těžitelnosti II skupiny 4 ručně | m3 | 234.313 |  | 0 | CS ÚRS 2025 02 |  | základní |  | 0 | 0 | 0 | 0 | 0 | 4 | K | 2 |  |  |  | ROZPOCET | 0 | 0 | 0 | 0 | 0 | 1 | 0 | 4 | -1008187196
| PP |  | Hloubení zapažených jam ručně s urovnáním dna do předepsaného profilu a spádu v hornině třídy těžitelnosti II skupiny 4 soudržných | [14 empty] | PP | 2
| Online PSC |  | https://podminky.urs.cz/item/CS_URS_2025_02/131313711 | [14 empty] | Online PSC | 2
| VV |  | "profil oteřvený náhon stav" 1,6*1,7 |  | 2.72 | [12 empty] | VV | 2 | 2 | True | 0 | ROZPOCET
| VV |  | "pr. plocha zrušení zaplavením" 7,93 |  | 7.93 | [12 empty] | VV | 2 | 2 | True | 0 | ROZPOCET
| VV |  | "pr. plocha zrušení výkopem" 0,385 |  | 0.385 | [12 empty] | VV | 2 | 2 | True | 0 | ROZPOCET
| VV |  | Mezisoučet |  | 11.035 | [12 empty] | VV | 2 | 3 | True | 0 | ROZPOCET
| VV |  | "otevřený náhon" | [14 empty] | VV | 2 | 1 | True | 0 | ROZPOCET
| VV |  | "výkop" 55,1*3,7*2,6 |  | 530.062 | [12 empty] | VV | 2 | 2 | True | 0 | ROZPOCET
| VV |  | "stávající konstrukce" -(55,1*1,6*1,7) |  | -149.872 | [12 empty] | VV | 2 | 2 | True | 0 | ROZPOCET
| VV |  | "uzavřený náhon" | [14 empty] | VV | 2 | 1 | True | 0 | ROZPOCET
| VV |  | "rušení otevřeným výkopem" 654,9*0,385 |  | 252.137 | [12 empty] | VV | 2 | 2 | True | 0 | ROZPOCET
| VV |  | "rušení zaplavením" 68,0*7,93 |  | 539.24 | [12 empty] | VV | 2 | 2 | True | 0 | ROZPOCET
| VV |  | Mezisoučet |  | 1171.567 | [12 empty] | VV | 2 | 3 | True | 0 | ROZPOCET
| VV |  | "hloubení jam 30%" 1171,567*0,3 |  | 351.47 | [12 empty] | VV | 2 | 2 | True | 0 | ROZPOCET
| VV |  | "poměr ruční/strojní 20/10%" 1171,567*0,2 |  | 234.313 | [12 empty] | VV | 2 | 2 | True | 1 | ROZPOCET
6 | K | 131351204 | Hloubení jam zapažených v hornině třídy těžitelnosti II skupiny 4 objem do 500 m3 strojně | m3 | 117.157 |  | 0 | CS ÚRS 2025 02 |  | základní |  | 0 | 0 | 0 | 0 | 0 | 4 | K | 2 |  |  |  | ROZPOCET | 0 | 0 | 0 | 0 | 0 | 1 | 0 | 4 | 167328207
| PP |  | Hloubení zapažených jam a zářezů strojně s urovnáním dna do předepsaného profilu a spádu v hornině třídy těžitelnosti II skupiny 4 přes 100 do 500 m3 | [14 empty] | PP | 2
| Online PSC |  | https://podminky.urs.cz/item/CS_URS_2025_02/131351204 | [14 empty] | Online PSC | 2
| VV |  | "profil oteřvený náhon stav" 1,6*1,7 |  | 2.72 | [12 empty] | VV | 2 | 2 | True | 0 | ROZPOCET
| VV |  | "pr. plocha zrušení zaplavením" 7,93 |  | 7.93 | [12 empty] | VV | 2 | 2 | True | 0 | ROZPOCET
| VV |  | "pr. plocha zrušení výkopem" 0,385 |  | 0.385 | [12 empty] | VV | 2 | 2 | True | 0 | ROZPOCET
| VV |  | Mezisoučet |  | 11.035 | [12 empty] | VV | 2 | 3 | True | 0 | ROZPOCET
| VV |  | "otevřený náhon" | [14 empty] | VV | 2 | 1 | True | 0 | ROZPOCET
| VV |  | "výkop" 55,1*3,7*2,6 |  | 530.062 | [12 empty] | VV | 2 | 2 | True | 0 | ROZPOCET
| VV |  | "stávající konstrukce" -(55,1*1,6*1,7) |  | -149.872 | [12 empty] | VV | 2 | 2 | True | 0 | ROZPOCET
| VV |  | "uzavřený náhon" | [14 empty] | VV | 2 | 1 | True | 0 | ROZPOCET
| VV |  | "rušení otevřeným výkopem" 654,9*0,385 |  | 252.137 | [12 empty] | VV | 2 | 2 | True | 0 | ROZPOCET
| VV |  | "rušení zaplavením" 68,0*7,93 |  | 539.24 | [12 empty] | VV | 2 | 2 | True | 0 | ROZPOCET
| VV |  | Mezisoučet |  | 1171.567 | [12 empty] | VV | 2 | 3 | True | 0 | ROZPOCET
| VV |  | "hloubení jam 30%" 1171,567*0,3 |  | 351.47 | [12 empty] | VV | 2 | 2 | True | 0 | ROZPOCET
| VV |  | "poměr ruční/strojní 20/10%" 1171,567*0,1 |  | 117.157 | [12 empty] | VV | 2 | 2 | True | 1 | ROZPOCET
7 | K | 131413711 | Hloubení zapažených jam v soudržných horninách třídy těžitelnosti II skupiny 5 ručně | m3 | 292.892 |  | 0 | CS ÚRS 2025 02 |  | základní |  | 0 | 0 | 0 | 0 | 0 | 4 | K | 2 |  |  |  | ROZPOCET | 0 | 0 | 0 | 0 | 0 | 1 | 0 | 4 | 2028703924
| PP |  | Hloubení zapažených jam ručně s urovnáním dna do předepsaného profilu a spádu v hornině třídy těžitelnosti II skupiny 5 soudržných | [14 empty] | PP | 2
| Online PSC |  | https://podminky.urs.cz/item/CS_URS_2025_02/131413711 | [14 empty] | Online PSC | 2
| VV |  | "profil oteřvený náhon stav" 1,6*1,7 |  | 2.72 | [12 empty] | VV | 2 | 2 | True | 0 | ROZPOCET
| VV |  | "pr. plocha zrušení zaplavením" 7,93 |  | 7.93 | [12 empty] | VV | 2 | 2 | True | 0 | ROZPOCET
| VV |  | "pr. plocha zrušení výkopem" 0,385 |  | 0.385 | [12 empty] | VV | 2 | 2 | True | 0 | ROZPOCET
| VV |  | Mezisoučet |  | 11.035 | [12 empty] | VV | 2 | 3 | True | 0 | ROZPOCET
| VV |  | "otevřený náhon" | [14 empty] | VV | 2 | 1 | True | 0 | ROZPOCET
| VV |  | "výkop" 55,1*3,7*2,6 |  | 530.062 | [12 empty] | VV | 2 | 2 | True | 0 | ROZPOCET
| VV |  | "stávající konstrukce" -(55,1*1,6*1,7) |  | -149.872 | [12 empty] | VV | 2 | 2 | True | 0 | ROZPOCET
| VV |  | "uzavřený náhon" | [14 empty] | VV | 2 | 1 | True | 0 | ROZPOCET
| VV |  | "rušení otevřeným výkopem" 654,9*0,385 |  | 252.137 | [12 empty] | VV | 2 | 2 | True | 0 | ROZPOCET
| VV |  | "rušení zaplavením" 68,0*7,93 |  | 539.24 | [12 empty] | VV | 2 | 2 | True | 0 | ROZPOCET
| VV |  | Mezisoučet |  | 1171.567 | [12 empty] | VV | 2 | 3 | True | 0 | ROZPOCET
| VV |  | "hloubení jam 40%" 1171,567*0,4 |  | 468.627 | [12 empty] | VV | 2 | 2 | True | 0 | ROZPOCET
| VV |  | "poměr ruční/strojní 25/15%" 1171,567*0,25 |  | 292.892 | [12 empty] | VV | 2 | 2 | True | 1 | ROZPOCET
8 | K | 131451204 | Hloubení jam zapažených v hornině třídy těžitelnosti II skupiny 5 objem do 500 m3 strojně | m3 | 175.735 |  | 0 | CS ÚRS 2025 02 |  | základní |  | 0 | 0 | 0 | 0 | 0 | 4 | K | 2 |  |  |  | ROZPOCET | 0 | 0 | 0 | 0 | 0 | 1 | 0 | 4 | -1656978350
| PP |  | Hloubení zapažených jam a zářezů strojně s urovnáním dna do předepsaného profilu a spádu v hornině třídy těžitelnosti II skupiny 5 přes 100 do 500 m3 | [14 empty] | PP | 2
| Online PSC |  | https://podminky.urs.cz/item/CS_URS_2025_02/131451204 | [14 empty] | Online PSC | 2
| VV |  | "profil oteřvený náhon stav" 1,6*1,7 |  | 2.72 | [12 empty] | VV | 2 | 2 | True | 0 | ROZPOCET
| VV |  | "pr. plocha zrušení zaplavením" 7,93 |  | 7.93 | [12 empty] | VV | 2 | 2 | True | 0 | ROZPOCET
| VV |  | "pr. plocha zrušení výkopem" 0,385 |  | 0.385 | [12 empty] | VV | 2 | 2 | True | 0 | ROZPOCET
| VV |  | Mezisoučet |  | 11.035 | [12 empty] | VV | 2 | 3 | True | 0 | ROZPOCET
| VV |  | "otevřený náhon" | [14 empty] | VV | 2 | 1 | True | 0 | ROZPOCET
| VV |  | "výkop" 55,1*3,7*2,6 |  | 530.062 | [12 empty] | VV | 2 | 2 | True | 0 | ROZPOCET
| VV |  | "stávající konstrukce" -(55,1*1,6*1,7) |  | -149.872 | [12 empty] | VV | 2 | 2 | True | 0 | ROZPOCET
| VV |  | "uzavřený náhon" | [14 empty] | VV | 2 | 1 | True | 0 | ROZPOCET
| VV |  | "rušení otevřeným výkopem" 654,9*0,385 |  | 252.137 | [12 empty] | VV | 2 | 2 | True | 0 | ROZPOCET
| VV |  | "rušení zaplavením" 68,0*7,93 |  | 539.24 | [12 empty] | VV | 2 | 2 | True | 0 | ROZPOCET
| VV |  | Mezisoučet |  | 1171.567 | [12 empty] | VV | 2 | 3 | True | 0 | ROZPOCET
| VV |  | "hloubení jam 40%" 1171,567*0,4 |  | 468.627 | [12 empty] | VV | 2 | 2 | True | 0 | ROZPOCET
| VV |  | "poměr ruční/strojní 25/15%" 1171,567*0,15 |  | 175.735 | [12 empty] | VV | 2 | 2 | True | 1 | ROZPOCET
9 | K | 131551211 | Hloubení jam provedené v hornině třídy těžitelnosti III skupiny 6 skalní frézou do 20 m3 | m3 | 23.431 |  | 0 | CS ÚRS 2025 02 |  | základní |  | 0 | 0.00011 | 0.0025774 | 0 | 0 | 4 | K | 2 |  |  |  | ROZPOCET | 0 | 0 | 0 | 0 | 0 | 1 | 0 | 4 | 1861784732
| PP |  | Hloubení jam a zářezů provedené skalní frézou v hornině třídy těžitelnosti III skupiny 6 do 20 m3 | [14 empty] | PP | 2
| Online PSC |  | https://podminky.urs.cz/item/CS_URS_2025_02/131551211 | [14 empty] | Online PSC | 2
| VV |  | "profil oteřvený náhon stav" 1,6*1,7 |  | 2.72 | [12 empty] | VV | 2 | 2 | True | 0 | ROZPOCET
| VV |  | "pr. plocha zrušení zaplavením" 7,93 |  | 7.93 | [12 empty] | VV | 2 | 2 | True | 0 | ROZPOCET
| VV |  | "pr. plocha zrušení výkopem" 0,385 |  | 0.385 | [12 empty] | VV | 2 | 2 | True | 0 | ROZPOCET
| VV |  | Mezisoučet |  | 11.035 | [12 empty] | VV | 2 | 3 | True | 0 | ROZPOCET
| VV |  | "otevřený náhon" | [14 empty] | VV | 2 | 1 | True | 0 | ROZPOCET
| VV |  | "výkop" 55,1*3,7*2,6 |  | 530.062 | [12 empty] | VV | 2 | 2 | True | 0 | ROZPOCET
| VV |  | "stávající konstrukce" -(55,1*1,6*1,7) |  | -149.872 | [12 empty] | VV | 2 | 2 | True | 0 | ROZPOCET
| VV |  | "uzavřený náhon" | [14 empty] | VV | 2 | 1 | True | 0 | ROZPOCET
| VV |  | "rušení otevřeným výkopem" 654,9*0,385 |  | 252.137 | [12 empty] | VV | 2 | 2 | True | 0 | ROZPOCET
| VV |  | "rušení zaplavením" 68,0*7,93 |  | 539.24 | [12 empty] | VV | 2 | 2 | True | 0 | ROZPOCET
| VV |  | Mezisoučet |  | 1171.567 | [12 empty] | VV | 2 | 3 | True | 0 | ROZPOCET
| VV |  | "hloubení jam 5%" 1171,567*0,05 |  | 58.578 | [12 empty] | VV | 2 | 2 | True | 0 | ROZPOCET
| VV |  | "poměr ruční/strojní 3/2%" 1171,567*0,02 |  | 23.431 | [12 empty] | VV | 2 | 2 | True | 1 | ROZPOCET
10 | K | 131651211 | Hloubení jam provedené v hornině třídy těžitelnosti III skupiny 7 skalní frézou do 20 m3 | m3 | 23.431 |  | 0 | CS ÚRS 2025 02 |  | základní |  | 0 | 0.00024 | 0.0056234 | 0 | 0 | 4 | K | 2 |  |  |  | ROZPOCET | 0 | 0 | 0 | 0 | 0 | 1 | 0 | 4 | -2008645094
| PP |  | Hloubení jam a zářezů provedené skalní frézou v hornině třídy těžitelnosti III skupiny 7 do 20 m3 | [14 empty] | PP | 2
| Online PSC |  | https://podminky.urs.cz/item/CS_URS_2025_02/131651211 | [14 empty] | Online PSC | 2
| VV |  | "profil oteřvený náhon stav" 1,6*1,7 |  | 2.72 | [12 empty] | VV | 2 | 2 | True | 0 | ROZPOCET
| VV |  | "pr. plocha zrušení zaplavením" 7,93 |  | 7.93 | [12 empty] | VV | 2 | 2 | True | 0 | ROZPOCET
| VV |  | "pr. plocha zrušení výkopem" 0,385 |  | 0.385 | [12 empty] | VV | 2 | 2 | True | 0 | ROZPOCET
| VV |  | Mezisoučet |  | 11.035 | [12 empty] | VV | 2 | 3 | True | 0 | ROZPOCET
| VV |  | "otevřený náhon" | [14 empty] | VV | 2 | 1 | True | 0 | ROZPOCET
| VV |  | "výkop" 55,1*3,7*2,6 |  | 530.062 | [12 empty] | VV | 2 | 2 | True | 0 | ROZPOCET
| VV |  | "stávající konstrukce" -(55,1*1,6*1,7) |  | -149.872 | [12 empty] | VV | 2 | 2 | True | 0 | ROZPOCET
| VV |  | "uzavřený náhon" | [14 empty] | VV | 2 | 1 | True | 0 | ROZPOCET
| VV |  | "rušení otevřeným výkopem" 654,9*0,385 |  | 252.137 | [12 empty] | VV | 2 | 2 | True | 0 | ROZPOCET
| VV |  | "rušení zaplavením" 68,0*7,93 |  | 539.24 | [12 empty] | VV | 2 | 2 | True | 0 | ROZPOCET
| VV |  | Mezisoučet |  | 1171.567 | [12 empty] | VV | 2 | 3 | True | 0 | ROZPOCET
| VV |  | "hloubení jam 5%" 1171,567*0,05 |  | 58.578 | [12 empty] | VV | 2 | 2 | True | 0 | ROZPOCET
| VV |  | "poměr ruční/strojní 3/2%" 1171,567*0,02 |  | 23.431 | [12 empty] | VV | 2 | 2 | True | 1 | ROZPOCET
11 | K | 132251101 | Hloubení rýh nezapažených š do 800 mm v hornině třídy těžitelnosti I skupiny 3 objem do 20 m3 strojně | m3 | 4.5 |  | 0 | CS ÚRS 2025 02 |  | základní |  | 0 | 0 | 0 | 0 | 0 | 4 | K | 2 |  |  |  | ROZPOCET | 0 | 0 | 0 | 0 | 0 | 1 | 0 | 4 | -1025238514
| PP |  | Hloubení nezapažených rýh šířky do 800 mm strojně s urovnáním dna do předepsaného profilu a spádu v hornině třídy těžitelnosti I skupiny 3 do 20 m3 | [14 empty] | PP | 2
| Online PSC |  | https://podminky.urs.cz/item/CS_URS_2025_02/132251101 | [14 empty] | Online PSC | 2
| VV |  | "čelo propustku" (2,5*0,9*1,0)*2,0 |  | 4.5 | [12 empty] | VV | 2 | 2 | True | 1 | ROZPOCET
12 | K | 1322542-R | Hloubení zapažených rýh š do 2000 mm v hornině třídy těžitelnosti I skupiny 3 objem do 50 m3 | m3 | 33.12 |  | 0 |  |  | základní |  | 0 | 0 | 0 | 0 | 0 | 4 | K | 2 |  |  |  | ROZPOCET | 0 | 0 | 0 | 0 | 0 | 1 | 0 | 4 | -1523969222
| PP |  | Hloubení zapažených rýh šířky přes 800 do 2 000 mm strojně s urovnáním dna do předepsaného profilu a spádu v hornině třídy těžitelnosti I skupiny 3 přes 20 do 50 m3 | [14 empty] | PP | 2
| P |  | Poznámka k položce: položka obsahuje i odstranění stávajícího provizorního převedení vody | [14 empty] | P | 2
| VV |  | "DN500" 13,8*1,5*1,6 |  | 33.12 | [12 empty] | VV | 2 | 2 | True | 1 | ROZPOCET
13 | K | 138511101 | Dolamování hloubených vykopávek jam ve vrstvě tl do 1000 mm v hornině třídy těžitelnosti III skupiny 6 | m3 | 35.147 |  | 0 | CS ÚRS 2025 02 |  | základní |  | 0 | 0 | 0 | 0 | 0 | 4 | K | 2 |  |  |  | ROZPOCET | 0 | 0 | 0 | 0 | 0 | 1 | 0 | 4 | 738209910
| PP |  | Dolamování zapažených nebo nezapažených hloubených vykopávek jam nebo zářezů, ve vrstvě tl. do 1 000 mm v hornině třídy těžitelnosti III skupiny 6 | [14 empty] | PP | 2
| Online PSC |  | https://podminky.urs.cz/item/CS_URS_2025_02/138511101 | [14 empty] | Online PSC | 2
| VV |  | "profil oteřvený náhon stav" 1,6*1,7 |  | 2.72 | [12 empty] | VV | 2 | 2 | True | 0 | ROZPOCET
| VV |  | "pr. plocha zrušení zaplavením" 7,93 |  | 7.93 | [12 empty] | VV | 2 | 2 | True | 0 | ROZPOCET
| VV |  | "pr. plocha zrušení výkopem" 0,385 |  | 0.385 | [12 empty] | VV | 2 | 2 | True | 0 | ROZPOCET
| VV |  | Mezisoučet |  | 11.035 | [12 empty] | VV | 2 | 3 | True | 0 | ROZPOCET
| VV |  | "otevřený náhon" | [14 empty] | VV | 2 | 1 | True | 0 | ROZPOCET
| VV |  | "výkop" 55,1*3,7*2,6 |  | 530.062 | [12 empty] | VV | 2 | 2 | True | 0 | ROZPOCET
| VV |  | "stávající konstrukce" -(55,1*1,6*1,7) |  | -149.872 | [12 empty] | VV | 2 | 2 | True | 0 | ROZPOCET
| VV |  | "uzavřený náhon" | [14 empty] | VV | 2 | 1 | True | 0 | ROZPOCET
| VV |  | "rušení otevřeným výkopem" 654,9*0,385 |  | 252.137 | [12 empty] | VV | 2 | 2 | True | 0 | ROZPOCET
| VV |  | "rušení zaplavením" 68,0*7,93 |  | 539.24 | [12 empty] | VV | 2 | 2 | True | 0 | ROZPOCET
| VV |  | Mezisoučet |  | 1171.567 | [12 empty] | VV | 2 | 3 | True | 0 | ROZPOCET
| VV |  | "hloubení jam 5%" 1171,567*0,05 |  | 58.578 | [12 empty] | VV | 2 | 2 | True | 0 | ROZPOCET
| VV |  | "poměr ruční/strojní 3/2%" 1171,567*0,03 |  | 35.147 | [12 empty] | VV | 2 | 2 | True | 1 | ROZPOCET
14 | K | 138611101 | Dolamování hloubených vykopávek jam ve vrstvě tl do 1000 mm v hornině třídy těžitelnosti III skupiny 7 | m3 | 35.147 |  | 0 | CS ÚRS 2025 02 |  | základní |  | 0 | 0 | 0 | 0 | 0 | 4 | K | 2 |  |  |  | ROZPOCET | 0 | 0 | 0 | 0 | 0 | 1 | 0 | 4 | -894913152
| PP |  | Dolamování zapažených nebo nezapažených hloubených vykopávek jam nebo zářezů, ve vrstvě tl. do 1 000 mm v hornině třídy těžitelnosti III skupiny 7 | [14 empty] | PP | 2
| Online PSC |  | https://podminky.urs.cz/item/CS_URS_2025_02/138611101 | [14 empty] | Online PSC | 2
| VV |  | "profil oteřvený náhon stav" 1,6*1,7 |  | 2.72 | [12 empty] | VV | 2 | 2 | True | 0 | ROZPOCET
| VV |  | "pr. plocha zrušení zaplavením" 7,93 |  | 7.93 | [12 empty] | VV | 2 | 2 | True | 0 | ROZPOCET
| VV |  | "pr. plocha zrušení výkopem" 0,385 |  | 0.385 | [12 empty] | VV | 2 | 2 | True | 0 | ROZPOCET
| VV |  | Mezisoučet |  | 11.035 | [12 empty] | VV | 2 | 3 | True | 0 | ROZPOCET
| VV |  | "otevřený náhon" | [14 empty] | VV | 2 | 1 | True | 0 | ROZPOCET
| VV |  | "výkop" 55,1*3,7*2,6 |  | 530.062 | [12 empty] | VV | 2 | 2 | True | 0 | ROZPOCET
| VV |  | "stávající konstrukce" -(55,1*1,6*1,7) |  | -149.872 | [12 empty] | VV | 2 | 2 | True | 0 | ROZPOCET
| VV |  | "uzavřený náhon" | [14 empty] | VV | 2 | 1 | True | 0 | ROZPOCET
| VV |  | "rušení otevřeným výkopem" 654,9*0,385 |  | 252.137 | [12 empty] | VV | 2 | 2 | True | 0 | ROZPOCET
| VV |  | "rušení zaplavením" 68,0*7,93 |  | 539.24 | [12 empty] | VV | 2 | 2 | True | 0 | ROZPOCET
| VV |  | Mezisoučet |  | 1171.567 | [12 empty] | VV | 2 | 3 | True | 0 | ROZPOCET
| VV |  | "hloubení jam 5%" 1171,567*0,05 |  | 58.578 | [12 empty] | VV | 2 | 2 | True | 0 | ROZPOCET
| VV |  | "poměr ruční/strojní 3/2%" 1171,567*0,03 |  | 35.147 | [12 empty] | VV | 2 | 2 | True | 1 | ROZPOCET
15 | K | 151101102 | Zřízení příložného pažení a rozepření stěn rýh hl přes 2 do 4 m | m2 | 961.68 |  | 0 | CS ÚRS 2025 02 |  | základní |  | 0 | 0.00085 | 0.81743 | 0 | 0 | 4 | K | 2 |  |  |  | ROZPOCET | 0 | 0 | 0 | 0 | 0 | 1 | 0 | 4 | -926158267
| PP |  | Zřízení pažení a rozepření stěn rýh pro podzemní vedení příložné pro jakoukoliv mezerovitost, hloubky přes 2 do 4 m | [14 empty] | PP | 2
| Online PSC |  | https://podminky.urs.cz/item/CS_URS_2025_02/151101102 | [14 empty] | Online PSC | 2
| VV |  | "výkop bourání" 130,0*2,3+150,0*1,75+50,0*1,39 |  | 631 | [12 empty] | VV | 2 | 2 | True | 0 | ROZPOCET
| VV |  | "výkop otevřený" 55,1*2,0*2,6 |  | 286.52 | [12 empty] | VV | 2 | 2 | True | 0 | ROZPOCET
| VV |  | "DN500" 13,8*2,0*1,6 |  | 44.16 | [12 empty] | VV | 2 | 2 | True | 0 | ROZPOCET
| VV |  | Mezisoučet |  | 961.68 | [12 empty] | VV | 2 | 3 | True | 1 | ROZPOCET
16 | K | 151101112 | Odstranění příložného pažení a rozepření stěn rýh hl přes 2 do 4 m | m2 | 961.68 |  | 0 | CS ÚRS 2025 02 |  | základní |  | 0 | 0 | 0 | 0 | 0 | 4 | K | 2 |  |  |  | ROZPOCET | 0 | 0 | 0 | 0 | 0 | 1 | 0 | 4 | 133907810
| PP |  | Odstranění pažení a rozepření stěn rýh pro podzemní vedení s uložením materiálu na vzdálenost do 3 m od kraje výkopu příložné, hloubky přes 2 do 4 m | [14 empty] | PP | 2
| Online PSC |  | https://podminky.urs.cz/item/CS_URS_2025_02/151101112 | [14 empty] | Online PSC | 2
17 | K | 162351104 | Vodorovné přemístění přes 500 do 1000 m výkopku/sypaniny z horniny třídy těžitelnosti I skupiny 1 až 3 | m3 | 3385.195 |  | 0 | CS ÚRS 2025 02 |  | základní |  | 0 | 0 | 0 | 0 | 0 | 4 | K | 2 |  |  |  | ROZPOCET | 0 | 0 | 0 | 0 | 0 | 1 | 0 | 4 | -1451449704
| PP |  | Vodorovné přemístění výkopku nebo sypaniny po suchu na obvyklém dopravním prostředku, bez naložení výkopku, avšak se složením bez rozhrnutí z horniny třídy těžitelnosti I skupiny 1 až 3 na vzdálenost přes 500 do 1 000 m | [14 empty] | PP | 2
| Online PSC |  | https://podminky.urs.cz/item/CS_URS_2025_02/162351104 | [14 empty] | Online PSC | 2
| VV |  | "odvoz na mezideponii" | [14 empty] | VV | 2 | 1 | True | 0 | ROZPOCET
| VV |  | "výkop" 299,533 |  | 299.533 | [12 empty] | VV | 2 | 2 | True | 0 | ROZPOCET
| VV |  | "odvoz z mezideponie" | [14 empty] | VV | 2 | 1 | True | 0 | ROZPOCET
| VV |  | "zpětný zásyp" 299,533 |  | 299.533 | [12 empty] | VV | 2 | 2 | True | 0 | ROZPOCET
| VV |  | "materiál z mezideponie" 2529,295 |  | 2529.295 | [12 empty] | VV | 2 | 2 | True | 0 | ROZPOCET
| VV |  | "nakoupený materiál" 256,834 |  | 256.834 | [12 empty] | VV | 2 | 2 | True | 0 | ROZPOCET
| VV |  | Mezisoučet |  | 3385.195 | [12 empty] | VV | 2 | 3 | True | 1 | ROZPOCET
18 | K | 162351124 | Vodorovné přemístění přes 500 do 1000 m výkopku/sypaniny z hornin třídy těžitelnosti II skupiny 4 a 5 | m3 | 1640.194 |  | 0 | CS ÚRS 2025 02 |  | základní |  | 0 | 0 | 0 | 0 | 0 | 4 | K | 2 |  |  |  | ROZPOCET | 0 | 0 | 0 | 0 | 0 | 1 | 0 | 4 | -304544653
| PP |  | Vodorovné přemístění výkopku nebo sypaniny po suchu na obvyklém dopravním prostředku, bez naložení výkopku, avšak se složením bez rozhrnutí z horniny třídy těžitelnosti II skupiny 4 a 5 na vzdálenost přes 500 do 1 000 m | [14 empty] | PP | 2
| Online PSC |  | https://podminky.urs.cz/item/CS_URS_2025_02/162351124 | [14 empty] | Online PSC | 2
| VV |  | "odvoz na mezideponii" | [14 empty] | VV | 2 | 1 | True | 0 | ROZPOCET
| VV |  | "výkop" 820,097 |  | 820.097 | [12 empty] | VV | 2 | 2 | True | 0 | ROZPOCET
| VV |  | "odvoz z mezideponie" | [14 empty] | VV | 2 | 1 | True | 0 | ROZPOCET
| VV |  | "zpětný zásyp" 820,097 |  | 820.097 | [12 empty] | VV | 2 | 2 | True | 0 | ROZPOCET
| VV |  | Mezisoučet |  | 1640.194 | [12 empty] | VV | 2 | 3 | True | 1 | ROZPOCET
19 | K | 162351144 | Vodorovné přemístění přes 500 do 1000 m výkopku/sypaniny z horniny třídy těžitelnosti III skupiny 6 a 7 | m3 | 234.312 |  | 0 | CS ÚRS 2025 02 |  | základní |  | 0 | 0 | 0 | 0 | 0 | 4 | K | 2 |  |  |  | ROZPOCET | 0 | 0 | 0 | 0 | 0 | 1 | 0 | 4 | 1391119422
| PP |  | Vodorovné přemístění výkopku nebo sypaniny po suchu na obvyklém dopravním prostředku, bez naložení výkopku, avšak se složením bez rozhrnutí z horniny třídy těžitelnosti III skupiny 6 a 7 na vzdálenost přes 500 do 1 000 m | [14 empty] | PP | 2
| Online PSC |  | https://podminky.urs.cz/item/CS_URS_2025_02/162351144 | [14 empty] | Online PSC | 2
| VV |  | "odvoz na mezideponii" | [14 empty] | VV | 2 | 1 | True | 0 | ROZPOCET
| VV |  | "výkop" 117,156 |  | 117.156 | [12 empty] | VV | 2 | 2 | True | 0 | ROZPOCET
| VV |  | "odvoz z mezideponie" | [14 empty] | VV | 2 | 1 | True | 0 | ROZPOCET
| VV |  | "zpětný zásyp" 117,156 |  | 117.156 | [12 empty] | VV | 2 | 2 | True | 0 | ROZPOCET
| VV |  | Mezisoučet |  | 234.312 | [12 empty] | VV | 2 | 3 | True | 1 | ROZPOCET
20 | K | 1627511-R | Vodorovné přemístění přes 9 000 do 10000 m výkopku/sypaniny z horniny třídy těžitelnosti I skupiny 1 až 3 | m3 | 1061.55 |  | 0 | CS ÚRS 2025 02 |  | základní |  | 0 | 0 | 0 | 0 | 0 | 4 | K | 2 |  |  |  | ROZPOCET | 0 | 0 | 0 | 0 | 0 | 1 | 0 | 4 | -1212931387
| PP |  | Vodorovné přemístění výkopku nebo sypaniny po suchu na obvyklém dopravním prostředku, bez naložení výkopku, avšak se složením bez rozhrnutí z horniny třídy těžitelnosti I skupiny 1 až 3 na vzdálenost přes 9 000 do 10 000 m | [14 empty] | PP | 2
| Online PSC |  | https://podminky.urs.cz/item/CS_URS_2025_02/1627511-R | [14 empty] | Online PSC | 2
| VV |  | "bahno - předpoklad" 687,645+373,905 |  | 1061.55 | [12 empty] | VV | 2 | 2 | True | 1 | ROZPOCET
21 | K | 167151111 | Nakládání výkopku z hornin třídy těžitelnosti I skupiny 1 až 3 přes 100 m3 | m3 | 3085.662 |  | 0 | CS ÚRS 2025 02 |  | základní |  | 0 | 0 | 0 | 0 | 0 | 4 | K | 2 |  |  |  | ROZPOCET | 0 | 0 | 0 | 0 | 0 | 1 | 0 | 4 | 1244663412
| PP |  | Nakládání, skládání a překládání neulehlého výkopku nebo sypaniny strojně nakládání, množství přes 100 m3, z hornin třídy těžitelnosti I, skupiny 1 až 3 | [14 empty] | PP | 2
| Online PSC |  | https://podminky.urs.cz/item/CS_URS_2025_02/167151111 | [14 empty] | Online PSC | 2
| VV |  | "odvoz z mezideponie" | [14 empty] | VV | 2 | 1 | True | 0 | ROZPOCET
| VV |  | "zásyp" 299,533 |  | 299.533 | [12 empty] | VV | 2 | 2 | True | 0 | ROZPOCET
| VV |  | "materiál z mezideponie na stavbu" 2529,295 |  | 2529.295 | [12 empty] | VV | 2 | 2 | True | 0 | ROZPOCET
| VV |  | "nakoupený materiál" 256,834 |  | 256.834 | [12 empty] | VV | 2 | 2 | True | 0 | ROZPOCET
| VV |  | Mezisoučet |  | 3085.662 | [12 empty] | VV | 2 | 3 | True | 1 | ROZPOCET
22 | K | 167151112 | Nakládání výkopku z hornin třídy těžitelnosti II skupiny 4 a 5 přes 100 m3 | m3 | 820.097 |  | 0 | CS ÚRS 2025 02 |  | základní |  | 0 | 0 | 0 | 0 | 0 | 4 | K | 2 |  |  |  | ROZPOCET | 0 | 0 | 0 | 0 | 0 | 1 | 0 | 4 | -1490278761
| PP |  | Nakládání, skládání a překládání neulehlého výkopku nebo sypaniny strojně nakládání, množství přes 100 m3, z hornin třídy těžitelnosti II, skupiny 4 a 5 | [14 empty] | PP | 2
| Online PSC |  | https://podminky.urs.cz/item/CS_URS_2025_02/167151112 | [14 empty] | Online PSC | 2
| VV |  | "odvoz z mezideponie" | [14 empty] | VV | 2 | 1 | True | 0 | ROZPOCET
| VV |  | "zásyp" 820,097 |  | 820.097 | [12 empty] | VV | 2 | 2 | True | 0 | ROZPOCET
| VV |  | Mezisoučet |  | 820.097 | [12 empty] | VV | 2 | 3 | True | 1 | ROZPOCET
23 | K | 167151113 | Nakládání výkopku z hornin třídy těžitelnosti III skupiny 6 a 7 přes 100 m3 | m3 | 117.156 |  | 0 | CS ÚRS 2025 02 |  | základní |  | 0 | 0 | 0 | 0 | 0 | 4 | K | 2 |  |  |  | ROZPOCET | 0 | 0 | 0 | 0 | 0 | 1 | 0 | 4 | 1013959390
| PP |  | Nakládání, skládání a překládání neulehlého výkopku nebo sypaniny strojně nakládání, množství přes 100 m3, z hornin třídy těžitelnosti III, skupiny 6 a 7 | [14 empty] | PP | 2
| Online PSC |  | https://podminky.urs.cz/item/CS_URS_2025_02/167151113 | [14 empty] | Online PSC | 2
| VV |  | "odvoz z mezideponie" | [14 empty] | VV | 2 | 1 | True | 0 | ROZPOCET
| VV |  | "zásyp" 117,156 |  | 117.156 | [12 empty] | VV | 2 | 2 | True | 0 | ROZPOCET
| VV |  | Mezisoučet |  | 117.156 | [12 empty] | VV | 2 | 3 | True | 1 | ROZPOCET
24 | K | 171251201 | Uložení sypaniny na skládky nebo meziskládky | m3 | 1493.62 |  | 0 | CS ÚRS 2025 02 |  | základní |  | 0 | 0 | 0 | 0 | 0 | 4 | K | 2 |  |  |  | ROZPOCET | 0 | 0 | 0 | 0 | 0 | 1 | 0 | 4 | -339531615
| PP |  | Uložení sypaniny na skládky nebo meziskládky bez hutnění s upravením uložené sypaniny do předepsaného tvaru | [14 empty] | PP | 2
| Online PSC |  | https://podminky.urs.cz/item/CS_URS_2025_02/171251201 | [14 empty] | Online PSC | 2
| VV |  | "tř. 3" 299,533 |  | 299.533 | [12 empty] | VV | 2 | 2 | True | 0 | ROZPOCET
| VV |  | "nakoupený materiál" 256,834 |  | 256.834 | [12 empty] | VV | 2 | 2 | True | 0 | ROZPOCET
| VV |  | "tř. 4+5" 820,097 |  | 820.097 | [12 empty] | VV | 2 | 2 | True | 0 | ROZPOCET
| VV |  | "tř. 6+7" 117,156 |  | 117.156 | [12 empty] | VV | 2 | 2 | True | 0 | ROZPOCET
| VV |  | Mezisoučet |  | 1493.62 | [12 empty] | VV | 2 | 3 | True | 1 | ROZPOCET
25 | K | 174151101 | Zásyp jam, šachet rýh nebo kolem objektů sypaninou se zhutněním | m3 | 3114.391 |  | 0 | CS ÚRS 2025 02 |  | základní |  | 0 | 0 | 0 | 0 | 0 | 4 | K | 2 |  |  |  | ROZPOCET | 0 | 0 | 0 | 0 | 0 | 1 | 0 | 4 | 1530219737
| PP |  | Zásyp sypaninou z jakékoliv horniny strojně s uložením výkopku ve vrstvách se zhutněním jam, šachet, rýh nebo kolem objektů v těchto vykopávkách | [14 empty] | PP | 2
| Online PSC |  | https://podminky.urs.cz/item/CS_URS_2025_02/174151101 | [14 empty] | Online PSC | 2
| VV |  | "VO" 6,0*4,6 |  | 27.6 | [12 empty] | VV | 2 | 2 | True | 0 | ROZPOCET
| VV |  | "otevřený náhon" | [14 empty] | VV | 2 | 1 | True | 0 | ROZPOCET
| VV |  | "výkop" 55,1*3,7*2,6 |  | 530.062 | [12 empty] | VV | 2 | 2 | True | 0 | ROZPOCET
| VV |  | "stávající konstrukce" -(55,1*1,6*1,7) |  | -149.872 | [12 empty] | VV | 2 | 2 | True | 0 | ROZPOCET
| VV |  | "uzavřený náhon" | [14 empty] | VV | 2 | 1 | True | 0 | ROZPOCET
| VV |  | "rušení otevřeným výkopem" 654,9*0,385 |  | 252.137 | [12 empty] | VV | 2 | 2 | True | 0 | ROZPOCET
| VV |  | "rušení zaplavením" 68,0*7,93 |  | 539.24 | [12 empty] | VV | 2 | 2 | True | 0 | ROZPOCET
| VV |  | "čelo propustku" (2,5*0,9*1,0)*2,0 |  | 4.5 | [12 empty] | VV | 2 | 2 | True | 0 | ROZPOCET
| VV |  | "DN500" 13,8*1,5*1,6 |  | 33.12 | [12 empty] | VV | 2 | 2 | True | 0 | ROZPOCET
| VV |  | Mezisoučet |  | 1236.787 | [12 empty] | VV | 2 | 3 | True | 0 | ROZPOCET
| VV |  | "zásyp rušeného náhonu" 4,61*654,9 |  | 3019.089 | [12 empty] | VV | 2 | 2 | True | 0 | ROZPOCET
| VV |  | "podsyp" -16,432 |  | -16.432 | [12 empty] | VV | 2 | 2 | True | 0 | ROZPOCET
| VV |  | "základy" -178,48 |  | -178.48 | [12 empty] | VV | 2 | 2 | True | 0 | ROZPOCET
| VV |  | "zdi" -278,633 |  | -278.633 | [12 empty] | VV | 2 | 2 | True | 0 | ROZPOCET
| VV |  | "VO" -2,888 |  | -2.888 | [12 empty] | VV | 2 | 2 | True | 0 | ROZPOCET
| VV |  | "bet. lože" -122,125 |  | -122.125 | [12 empty] | VV | 2 | 2 | True | 0 | ROZPOCET
| VV |  | "štěrkopísek lože" -9,405 |  | -9.405 | [12 empty] | VV | 2 | 2 | True | 0 | ROZPOCET
| VV |  | "jíl těsnění" -380,0 |  | -380 | [12 empty] | VV | 2 | 2 | True | 0 | ROZPOCET
| VV |  | "dlažba" -121,745 |  | -121.745 | [12 empty] | VV | 2 | 2 | True | 0 | ROZPOCET
| VV |  | "panely" -1,125 |  | -1.125 | [12 empty] | VV | 2 | 2 | True | 0 | ROZPOCET
| VV |  | "obsyp" -30,652 |  | -30.652 | [12 empty] | VV | 2 | 2 | True | 0 | ROZPOCET
| VV |  | Součet |  | 3114.391 | [12 empty] | VV | 2 | 4 | True | 1 | ROZPOCET
26 | K | 175151101 | Obsypání potrubí strojně sypaninou bez prohození, uloženou do 3 m | m3 | 30.652 |  | 0 | CS ÚRS 2025 02 |  | základní |  | 0 | 0 | 0 | 0 | 0 | 4 | K | 2 |  |  |  | ROZPOCET | 0 | 0 | 0 | 0 | 0 | 1 | 0 | 4 | 2110958987
| PP |  | Obsypání potrubí strojně sypaninou z vhodných hornin třídy těžitelnosti I a II, skupiny 1 až 4 nebo materiálem připraveným podél výkopu ve vzdálenosti do 3 m od jeho kraje, pro jakoukoliv hloubku výkopu a míru zhutnění bez prohození sypaniny | [14 empty] | PP | 2
| Online PSC |  | https://podminky.urs.cz/item/CS_URS_2025_02/175151101 | [14 empty] | Online PSC | 2
| VV |  | "DN100" 42,0*1,0*0,4 |  | 16.8 | [12 empty] | VV | 2 | 2 | True | 0 | ROZPOCET
| VV |  | "DN500" 13,8*1,5*0,8 |  | 16.56 | [12 empty] | VV | 2 | 2 | True | 0 | ROZPOCET
| VV |  | Mezisoučet |  | 33.36 | [12 empty] | VV | 2 | 3 | True | 0 | ROZPOCET
| VV |  | "objem potrubí DN500" -(3,14*(0,25)^2*13,8) |  | -2.708 | [12 empty] | VV | 2 | 2 | True | 0 | ROZPOCET
| VV |  | Součet |  | 30.652 | [12 empty] | VV | 2 | 4 | True | 1 | ROZPOCET
27 | M | 583373030 | štěrkopísek frakce 0/8 | t | 61.304 |  | 0 | CS ÚRS 2025 02 |  | základní |  | 0 | 0 | 0 | 0 | 0 | 8 | M | 2 |  |  |  | ROZPOCET | 0 | 0 | 0 | 0 | 0 | 1 | 0 | 4 | 879477844
| PP |  | štěrkopísek frakce 0/8 | [14 empty] | PP | 2
| VV |  | "měr. hmotnost 2,0" 30,652*2,0 |  | 61.304 | [12 empty] | VV | 2 | 2 | True | 1 | ROZPOCET
28 | K | 175-R | nákup zásypové zeminy, vč. dopravy na místo stavby | m3 | 256.834 |  | 0 |  |  | základní |  | 0 | 0 | 0 | 0 | 0 | 4 | K | 2 |  |  |  | ROZPOCET | 0 | 0 | 0 | 0 | 0 | 1 | 0 | 4 | -1086249559
| PP |  | nákup zásypové zeminy, vč. dopravy na místo stavby | [14 empty] | PP | 2
| VV |  | "zásyp - chybějící materiál" 1905,2 |  | 1905.2 | [12 empty] | VV | 2 | 2 | True | 0 | ROZPOCET
| VV |  | "materiál z ostatních SO" 1648,366 |  | 1648.366 | [12 empty] | VV | 2 | 2 | True | 0 | ROZPOCET
| VV |  | Mezisoučet |  | 3553.566 | [12 empty] | VV | 2 | 3 | True | 0 | ROZPOCET
| VV |  | 1905,2-1648,366 |  | 256.834 | [12 empty] | VV | 2 | 2 | True | 1 | ROZPOCET
29 | M | zemzásyp | zásypová zemina | t | 462.301 |  | 0 |  |  | základní |  | 0 | 0 | 0 | 0 | 0 | 8 | M | 2 |  |  |  | ROZPOCET | 0 | 0 | 0 | 0 | 0 | 1 | 0 | 4 | -378066184
| PP |  | zásypová zemina | [14 empty] | PP | 2
| VV |  | "měrná hmotnost 1,8" 256,834*1,8 |  | 462.301 | [12 empty] | VV | 2 | 2 | True | 1 | ROZPOCET
| D | 2 | Zakládání |  |  |  | 0 |  |  |  |  | 0 |  | 491.5413 |  | 0 | 1 | D | 1 |  |  |  | ROZPOCET | [6 empty] | 0
30 | K | 2715322-1 | Podsyp pod základové konstrukce se zhutněním z hrubého kameniva frakce 0 až 32 mm | m3 | 16.432 |  | 0 |  |  | základní |  | 0 | 2.16 | 35.4931 | 0 | 0 | 4 | K | 2 |  |  |  | ROZPOCET | 0 | 0 | 0 | 0 | 0 | 1 | 0 | 4 | -662068905
| PP |  | Podsyp pod základové konstrukce se zhutněním a urovnáním povrchu z kameniva hrubého, frakce 0 - 32 mm | [14 empty] | PP | 2
| VV |  | "nové dno otevřený náhon" 82,5*1,3*0,15 |  | 16.088 | [12 empty] | VV | 2 | 2 | True | 0 | ROZPOCET
| VV |  | "podchycení vodoteče" 1,7*1,35*0,15 |  | 0.344 | [12 empty] | VV | 2 | 2 | True | 0 | ROZPOCET
| VV |  | Mezisoučet |  | 16.432 | [12 empty] | VV | 2 | 3 | True | 1 | ROZPOCET
31 | K | 274322511 | Základové pasy ze ŽB se zvýšenými nároky na prostředí tř. C 25/30 | m3 | 178.48 |  | 0 | CS ÚRS 2025 02 |  | základní |  | 0 | 2.5019 | 446.5338 | 0 | 0 | 4 | K | 2 |  |  |  | ROZPOCET | 0 | 0 | 0 | 0 | 0 | 1 | 0 | 4 | -265664331
| PP |  | Základy z betonu železového (bez výztuže) pasy z betonu se zvýšenými nároky na prostředí tř. C 25/30 | [14 empty] | PP | 2
| Online PSC |  | https://podminky.urs.cz/item/CS_URS_2025_02/274322511 | [14 empty] | Online PSC | 2
| VV |  | "otevřený náhon-pravá opěra" 82,8*0,9*1,0+10,0*0,9*0,3 |  | 77.22 | [12 empty] | VV | 2 | 2 | True | 0 | ROZPOCET
| VV |  | "otevřený náhon-levá opěra" 35,2*0,9*1,0+10,0*0,9*0,5+47,6*1,2*1,0 |  | 93.3 | [12 empty] | VV | 2 | 2 | True | 0 | ROZPOCET
| VV |  | "čelo propustku" (2,5*0,9*1,0)*2,0 |  | 4.5 | [12 empty] | VV | 2 | 2 | True | 0 | ROZPOCET
| VV |  | "výtokový objekt" 2,0*1,3*0,957 |  | 2.488 | [12 empty] | VV | 2 | 2 | True | 0 | ROZPOCET
| VV |  | "zaslepení otevřený náhon" 2,7*0,9*0,4 |  | 0.972 | [12 empty] | VV | 2 | 2 | True | 0 | ROZPOCET
| VV |  | Součet |  | 178.48 | [12 empty] | VV | 2 | 4 | True | 1 | ROZPOCET
32 | K | 274351121 | Zřízení bednění základových pasů rovného | m2 | 370.068 |  | 0 | CS ÚRS 2025 02 |  | základní |  | 0 | 0.00269 | 0.99548 | 0 | 0 | 4 | K | 2 |  |  |  | ROZPOCET | 0 | 0 | 0 | 0 | 0 | 1 | 0 | 4 | 1671042389
| PP |  | Bednění základů pasů rovné zřízení | [14 empty] | PP | 2
| Online PSC |  | https://podminky.urs.cz/item/CS_URS_2025_02/274351121 | [14 empty] | Online PSC | 2
| VV |  | "otevřený náhon-pravá opěra" (82,8*1,0)*2,0+(10,0*0,3)*2,0+(0,9*1,0)*2,0 |  | 173.4 | [12 empty] | VV | 2 | 2 | True | 0 | ROZPOCET
| VV |  | "otevřený náhon-levá opěra" (35,2*1,0)*2,0+(10,0*0,5)*2,0+(0,9*1,0)+(47,6*1,0)*2,0+(1,2*1,0) |  | 177.7 | [12 empty] | VV | 2 | 2 | True | 0 | ROZPOCET
| VV |  | "čelo propustku" (2,5*1,0)*4,0+(0,9*1,0)*4,0 |  | 13.6 | [12 empty] | VV | 2 | 2 | True | 0 | ROZPOCET
| VV |  | "výtokový objekt" 2,0*1,3*0,957 |  | 2.488 | [12 empty] | VV | 2 | 2 | True | 0 | ROZPOCET
| VV |  | "zaslepení otevřený náhon" (2,7*0,4)*2,0+(0,9*0,4)*2,0 |  | 2.88 | [12 empty] | VV | 2 | 2 | True | 0 | ROZPOCET
| VV |  | Součet |  | 370.068 | [12 empty] | VV | 2 | 4 | True | 1 | ROZPOCET
33 | K | 274351122 | Odstranění bednění základových pasů rovného | m2 | 370.068 |  | 0 | CS ÚRS 2025 02 |  | základní |  | 0 | 0 | 0 | 0 | 0 | 4 | K | 2 |  |  |  | ROZPOCET | 0 | 0 | 0 | 0 | 0 | 1 | 0 | 4 | 1180189873
| PP |  | Bednění základů pasů rovné odstranění | [14 empty] | PP | 2
| Online PSC |  | https://podminky.urs.cz/item/CS_URS_2025_02/274351122 | [14 empty] | Online PSC | 2
34 | K | 274361821 | Výztuž základových pasů betonářskou ocelí 10 505 (R) | t | 8.032 |  | 0 | CS ÚRS 2025 02 |  | základní |  | 0 | 1.0606 | 8.5189 | 0 | 0 | 4 | K | 2 |  |  |  | ROZPOCET | 0 | 0 | 0 | 0 | 0 | 1 | 0 | 4 | 1989931419
| PP |  | Výztuž základů pasů z betonářské oceli 10 505 (R) nebo BSt 500 | [14 empty] | PP | 2
| Online PSC |  | https://podminky.urs.cz/item/CS_URS_2025_02/274361821 | [14 empty] | Online PSC | 2
| VV |  | "měrná hmostnost 45 kg/m3" 178,48*0,045 |  | 8.032 | [12 empty] | VV | 2 | 2 | True | 1 | ROZPOCET
| D | 3 | Svislé a kompletní konstrukce |  |  |  | 0 |  |  |  |  | 0 |  | 867.7449 |  | 0 | 1 | D | 1 |  |  |  | ROZPOCET | [6 empty] | 0
35 | K | 321213345 | Zdivo nadzákladové z lomového kamene vodních staveb obkladní s vyspárováním | m3 | 278.633 |  | 0 | CS ÚRS 2025 02 |  | základní |  | 0 | 3.1139 | 867.6297 | 0 | 0 | 4 | K | 2 |  |  |  | ROZPOCET | 0 | 0 | 0 | 0 | 0 | 1 | 0 | 4 | 167520502
| PP |  | Zdivo nadzákladové z lomového kamene vodních staveb přehrad, jezů a plavebních komor, spodní stavby vodních elektráren, odběrných věží a výpustných zařízení, opěrných zdí, šachet, šachtic a ostatních konstrukcí obkladní z lomového kamene lomařsky upraveného s vyspárováním, na cementovou maltu | [14 empty] | PP | 2
| Online PSC |  | https://podminky.urs.cz/item/CS_URS_2025_02/321213345 | [14 empty] | Online PSC | 2
| P |  | Poznámka k položce: specifikace kamene v PD - světlá žula | [14 empty] | P | 2
| VV |  | "korunní kámen a obklad výtokového objektu" | [14 empty] | VV | 2 | 1 | True | 0 | ROZPOCET
| VV |  | "výtokový objekt" 2,0*1,81*0,3+2,0*0,85*0,17 |  | 1.375 | [12 empty] | VV | 2 | 2 | True | 0 | ROZPOCET
| VV |  | "opěrné zdi" (92,8*0,55*0,17)*2,0 |  | 17.354 | [12 empty] | VV | 2 | 2 | True | 0 | ROZPOCET
| VV |  | "čelo propustku" (2,5*0,55*0,17)*2,0 |  | 0.468 | [12 empty] | VV | 2 | 2 | True | 0 | ROZPOCET
| VV |  | "obklad zastropení" 2,5*0,55*0,17 |  | 0.234 | [12 empty] | VV | 2 | 2 | True | 0 | ROZPOCET
| VV |  | Mezisoučet |  | 19.431 | [12 empty] | VV | 2 | 3 | True | 0 | ROZPOCET
| VV |  | "opěrné zdi otevřený náhon" | [14 empty] | VV | 2 | 1 | True | 0 | ROZPOCET
| VV |  | "pr.hl. otevřený náhon-pravá opěra" 1,584 |  | 1.584 | [12 empty] | VV | 2 | 2 | True | 0 | ROZPOCET
| VV |  | "pr.hl. otevřený náhon-levá opěra" 2,25 |  | 2.25 | [12 empty] | VV | 2 | 2 | True | 0 | ROZPOCET
| VV |  | "pr.šířka otevřený náhon-pravá opěra" 0,625 |  | 0.625 | [12 empty] | VV | 2 | 2 | True | 0 | ROZPOCET
| VV |  | "pr.šířka otevřený náhon-levá opěra" 0,775 |  | 0.775 | [12 empty] | VV | 2 | 2 | True | 0 | ROZPOCET
| VV |  | Mezisoučet |  | 5.234 | [12 empty] | VV | 2 | 3 | True | 0 | ROZPOCET
| VV |  | "otevřený náhon-pravá opěra" 92,8*0,625*1,584 |  | 91.872 | [12 empty] | VV | 2 | 2 | True | 0 | ROZPOCET
| VV |  | "otevřený náhon-levá opěra" 92,8*0,775*2,25 |  | 161.82 | [12 empty] | VV | 2 | 2 | True | 0 | ROZPOCET
| VV |  | "podchycení stávající vodoteče" 3,3*0,88*0,15 |  | 0.436 | [12 empty] | VV | 2 | 2 | True | 0 | ROZPOCET
| VV |  | "čelo propustku" (1,5*0,625*1,5)*2,0 |  | 2.813 | [12 empty] | VV | 2 | 2 | True | 0 | ROZPOCET
| VV |  | "zaslepení otevřený náhon" 1,34*0,625*2,7 |  | 2.261 | [12 empty] | VV | 2 | 2 | True | 0 | ROZPOCET
| VV |  | Mezisoučet |  | 259.202 | [12 empty] | VV | 2 | 3 | True | 0 | ROZPOCET
| VV |  | "korunní kámen a obklad výtokového objektu" 19,431 |  | 19.431 | [12 empty] | VV | 2 | 2 | True | 0 | ROZPOCET
| VV |  | "opěrné zdi otevřený náhon" 259,202 |  | 259.202 | [12 empty] | VV | 2 | 2 | True | 0 | ROZPOCET
| VV |  | Mezisoučet |  | 278.633 | [12 empty] | VV | 2 | 3 | True | 1 | ROZPOCET
36 | K | 321321115 | Konstrukce vodních staveb ze ŽB mrazuvzdorného tř. C 25/30 | m3 | 2.234 |  | 0 | CS ÚRS 2025 02 |  | základní |  | 0 | 0 | 0 | 0 | 0 | 4 | K | 2 |  |  |  | ROZPOCET | 0 | 0 | 0 | 0 | 0 | 1 | 0 | 4 | 763657670
| PP |  | Konstrukce vodních staveb z betonu přehrad, jezů a plavebních komor, spodní stavby vodních elektráren, jader přehrad, odběrných věží a výpustných zařízení, opěrných zdí, šachet, šachtic a ostatních konstrukcí železového pro prostředí s mrazovými cykly tř. C 25/30 | [14 empty] | PP | 2
| Online PSC |  | https://podminky.urs.cz/item/CS_URS_2025_02/321321115 | [14 empty] | Online PSC | 2
| VV |  | "výtokový objekt" 1,81*0,617*2,0 |  | 2.234 | [12 empty] | VV | 2 | 2 | True | 1 | ROZPOCET
37 | K | 321351010 | Bednění konstrukcí vodních staveb rovinné - zřízení | m2 | 9.474 |  | 0 | CS ÚRS 2025 02 |  | základní |  | 0 | 0.00865 | 0.08195 | 0 | 0 | 4 | K | 2 |  |  |  | ROZPOCET | 0 | 0 | 0 | 0 | 0 | 1 | 0 | 4 | 2116683685
| PP |  | Bednění konstrukcí z betonu prostého nebo železového vodních staveb přehrad, jezů a plavebních komor, spodní stavby vodních elektráren, jader přehrad, odběrných věží a výpustných zařízení, opěrných zdí, šachet, šachtic a ostatních konstrukcí zřízení ploch rovinných | [14 empty] | PP | 2
| Online PSC |  | https://podminky.urs.cz/item/CS_URS_2025_02/321351010 | [14 empty] | Online PSC | 2
| VV |  | "výtokový objekt" 1,81*2,0+1,81*2,0+(1,81*0,617*2,0) |  | 9.474 | [12 empty] | VV | 2 | 2 | True | 1 | ROZPOCET
38 | K | 321352010 | Bednění konstrukcí vodních staveb rovinné - odstranění | m2 | 9.474 |  | 0 | CS ÚRS 2025 02 |  | základní |  | 0 | 0 | 0 | 0 | 0 | 4 | K | 2 |  |  |  | ROZPOCET | 0 | 0 | 0 | 0 | 0 | 1 | 0 | 4 | -131093789
| PP |  | Bednění konstrukcí z betonu prostého nebo železového vodních staveb přehrad, jezů a plavebních komor, spodní stavby vodních elektráren, jader přehrad, odběrných věží a výpustných zařízení, opěrných zdí, šachet, šachtic a ostatních konstrukcí odstranění ploch rovinných | [14 empty] | PP | 2
| Online PSC |  | https://podminky.urs.cz/item/CS_URS_2025_02/321352010 | [14 empty] | Online PSC | 2
39 | K | 321368211 | Výztuž železobetonových konstrukcí vodních staveb ze svařovaných sítí | t | 0.032 |  | 0 | CS ÚRS 2025 02 |  | základní |  | 0 | 1.0395 | 0.033266 | 0 | 0 | 4 | K | 2 |  |  |  | ROZPOCET | 0 | 0 | 0 | 0 | 0 | 1 | 0 | 4 | -576598631
| PP |  | Výztuž železobetonových konstrukcí vodních staveb přehrad, jezů a plavebních komor, spodní stavby vodních elektráren, jader přehrad, odběrných věží a výpustných zařízení, opěrných zdí, šachet, šachtic a ostatních konstrukcí svařované sítě z ocelových tažených drátů jakéhokoliv druhu oceli jakéhokoliv průměru a roztečí | [14 empty] | PP | 2
| Online PSC |  | https://podminky.urs.cz/item/CS_URS_2025_02/321368211 | [14 empty] | Online PSC | 2
| VV |  | "měrná hmotnost 5,27 kg/m2" (6,0*5,27)/1000 |  | 0.032 | [12 empty] | VV | 2 | 2 | True | 1 | ROZPOCET
40 | K | 359901111 | Vyčištění stok | m | 55.8 |  | 0 | CS ÚRS 2025 02 |  | základní |  | 0 | 0 | 0 | 0 | 0 | 4 | K | 2 |  |  |  | ROZPOCET | 0 | 0 | 0 | 0 | 0 | 1 | 0 | 4 | -1722510875
| PP |  | Vyčištění stok jakékoliv výšky | [14 empty] | PP | 2
| Online PSC |  | https://podminky.urs.cz/item/CS_URS_2025_02/359901111 | [14 empty] | Online PSC | 2
| VV |  | "DN100" 42,0 |  | 42 | [12 empty] | VV | 2 | 2 | True | 0 | ROZPOCET
| VV |  | "DN500" 13,8 |  | 13.8 | [12 empty] | VV | 2 | 2 | True | 0 | ROZPOCET
| VV |  | Mezisoučet |  | 55.8 | [12 empty] | VV | 2 | 3 | True | 1 | ROZPOCET
41 | K | 3693173-R | Výplň štoly z cementopopílkové suspenze délky do 200 m | m3 | 730.005 |  | 0 |  |  | základní |  | 0 | 0 | 0 | 0 | 0 | 4 | K | 2 |  |  |  | ROZPOCET | 0 | 0 | 0 | 0 | 0 | 1 | 0 | 4 | -528487446
| PP |  | Výplň štoly z cementopopílkové suspenze délky do 200 m | [14 empty] | PP | 2
| P |  | Poznámka k položce: pevnost v tlaku 10 MPa | [14 empty] | P | 2
| VV |  | "pr.plocha zaplavení" 2,05 |  | 2.05 | [12 empty] | VV | 2 | 2 | True | 0 | ROZPOCET
| VV |  | Mezisoučet |  | 2.05 | [12 empty] | VV | 2 | 3 | True | 0 | ROZPOCET
| VV |  | "zrušení zaplavením" 356,1*2,05 |  | 730.005 | [12 empty] | VV | 2 | 2 | True | 1 | ROZPOCET
42 | K | 3693173-R1 | Přípklatek k ceně za výplň štoly z cementopopílkové suspenze délky do 200 m | m3 | 730.005 |  | 0 |  |  | základní |  | 0 | 0 | 0 | 0 | 0 | 4 | K | 2 |  |  |  | ROZPOCET | 0 | 0 | 0 | 0 | 0 | 1 | 0 | 4 | 583778273
| PP |  | Přípklatek k ceně za výplň štoly z cementopopílkové suspenze délky do 200 mv - stížená doprava na stavbě | [14 empty] | PP | 2
| VV |  | "pr.plocha zaplavení" 2,05 |  | 2.05 | [12 empty] | VV | 2 | 2 | True | 0 | ROZPOCET
| VV |  | Mezisoučet |  | 2.05 | [12 empty] | VV | 2 | 3 | True | 0 | ROZPOCET
| VV |  | "zrušení zaplavením" 356,1*2,05 |  | 730.005 | [12 empty] | VV | 2 | 2 | True | 1 | ROZPOCET
| D | 4 | Vodorovné konstrukce |  |  |  | 0 |  |  |  |  | 0 |  | 911.6224 |  | 0 | 1 | D | 1 |  |  |  | ROZPOCET | [6 empty] | 0
43 | K | 451317112 | Podklad pod dlažbu z betonu prostého pro prostředí s mrazovými cykly C 25/30 tl přes 100 do 150 mm | m2 | 122.125 |  | 0 | CS ÚRS 2025 02 |  | základní |  | 0 | 0 | 0 | 0 | 0 | 4 | K | 2 |  |  |  | ROZPOCET | 0 | 0 | 0 | 0 | 0 | 1 | 0 | 4 | -1671568047
| PP |  | Podklad pod dlažbu z betonu prostého pro prostředí s mrazovými cykly tř. C 25/30 tl. přes 100 do 150 mm | [14 empty] | PP | 2
| Online PSC |  | https://podminky.urs.cz/item/CS_URS_2025_02/451317112 | [14 empty] | Online PSC | 2
| VV |  | "nové dno úsek otevřený náhon" 92,5*1,3 |  | 120.25 | [12 empty] | VV | 2 | 2 | True | 0 | ROZPOCET
| VV |  | "podchycení vodoteče" 1,5*1,25 |  | 1.875 | [12 empty] | VV | 2 | 2 | True | 0 | ROZPOCET
| VV |  | Mezisoučet |  | 122.125 | [12 empty] | VV | 2 | 3 | True | 1 | ROZPOCET
44 | K | 451573111 | Lože pod potrubí otevřený výkop ze štěrkopísku | m3 | 9.405 |  | 0 | CS ÚRS 2025 02 |  | základní |  | 0 | 0 | 0 | 0 | 0 | 4 | K | 2 |  |  |  | ROZPOCET | 0 | 0 | 0 | 0 | 0 | 1 | 0 | 4 | 936045630
| PP |  | Lože pod potrubí, stoky a drobné objekty v otevřeném výkopu z písku a štěrkopísku do 63 mm | [14 empty] | PP | 2
| Online PSC |  | https://podminky.urs.cz/item/CS_URS_2025_02/451573111 | [14 empty] | Online PSC | 2
| VV |  | "DN100" 42,0*1,0*0,15 |  | 6.3 | [12 empty] | VV | 2 | 2 | True | 0 | ROZPOCET
| VV |  | "DN500" 13,8*1,5*0,15 |  | 3.105 | [12 empty] | VV | 2 | 2 | True | 0 | ROZPOCET
| VV |  | Mezisoučet |  | 9.405 | [12 empty] | VV | 2 | 3 | True | 1 | ROZPOCET
45 | K | 458591111 | Zřízení výplně těsnící vrstvy za opěrou z jílu | m3 | 380 |  | 0 | CS ÚRS 2025 02 |  | základní |  | 0 | 0 | 0 | 0 | 0 | 4 | K | 2 |  |  |  | ROZPOCET | 0 | 0 | 0 | 0 | 0 | 1 | 0 | 4 | -1847773051
| PP |  | Zřízení výplně těsnící vrstvy za opěrou z jílu | [14 empty] | PP | 2
| Online PSC |  | https://podminky.urs.cz/item/CS_URS_2025_02/458591111 | [14 empty] | Online PSC | 2
| VV |  | "doplnění stávající těsnící vrstvy" | [14 empty] | VV | 2 | 1 | True | 0 | ROZPOCET
| VV |  | "předpoklad" 760,0*2,5*0,2 |  | 380 | [12 empty] | VV | 2 | 2 | True | 1 | ROZPOCET
46 | M | 58125110 | jíl surový kusový | t | 813.96 |  | 0 | CS ÚRS 2025 02 |  | základní |  | 0 | 1 | 813.96 | 0 | 0 | 8 | M | 2 |  |  |  | ROZPOCET | 0 | 0 | 0 | 0 | 0 | 1 | 0 | 4 | -418885212
| PP |  | jíl surový kusový | [14 empty] | PP | 2
| VV |  | "měrná hmostnost 2,142 t/m3" 380,0*2,142 |  | 813.96 | [12 empty] | VV | 2 | 2 | True | 1 | ROZPOCET
47 | K | 463212111 | Rovnanina z lomového kamene upraveného s vyklínováním spár úlomky kamene | m3 | 5.5 |  | 0 | CS ÚRS 2025 02 |  | základní |  | 0 | 1.9968 | 10.9824 | 0 | 0 | 4 | K | 2 |  |  |  | ROZPOCET | 0 | 0 | 0 | 0 | 0 | 1 | 0 | 4 | 1874936160
| PP |  | Rovnanina z lomového kamene upraveného, tříděného jakékoliv tloušťky rovnaniny s vyklínováním spár a dutin úlomky kamene | [14 empty] | PP | 2
| Online PSC |  | https://podminky.urs.cz/item/CS_URS_2025_02/463212111 | [14 empty] | Online PSC | 2
| P |  | Poznámka k položce: hmotnost kamene 120 kg, specifikace kamene v PD - světlá žula | [14 empty] | P | 2
| VV |  | "plocha rovnaniny" 11,0 |  | 11 | [12 empty] | VV | 2 | 2 | True | 0 | ROZPOCET
| VV |  | "tloušťka rovaniny" 0,5 |  | 0.5 | [12 empty] | VV | 2 | 2 | True | 0 | ROZPOCET
| VV |  | Mezisoučet |  | 11.5 | [12 empty] | VV | 2 | 3 | True | 0 | ROZPOCET
| VV |  | 11,0*0,5 |  | 5.5 | [12 empty] | VV | 2 | 2 | True | 1 | ROZPOCET
48 | K | 463212191 | Příplatek za vypracováni líce rovnaniny | m2 | 5.5 |  | 0 | CS ÚRS 2025 02 |  | základní |  | 0 | 0 | 0 | 0 | 0 | 4 | K | 2 |  |  |  | ROZPOCET | 0 | 0 | 0 | 0 | 0 | 1 | 0 | 4 | -1873613752
| PP |  | Rovnanina z lomového kamene upraveného, tříděného Příplatek k cenám za vypracování líce | [14 empty] | PP | 2
| Online PSC |  | https://podminky.urs.cz/item/CS_URS_2025_02/463212191 | [14 empty] | Online PSC | 2
49 | K | 4655115-R | Dlažba z lomového kamene do malty s vyplněním spár maltou a vyspárováním pl přes 20 m2 tl 200 mm | m2 | 121.745 |  | 0 | CS ÚRS 2025 02 |  | základní |  | 0 | 0.71198 | 86.68 | 0 | 0 | 4 | K | 2 |  |  |  | ROZPOCET | 0 | 0 | 0 | 0 | 0 | 1 | 0 | 4 | -1319766127
| PP |  | Dlažba z lomového kamene upraveného vodorovná nebo plocha ve sklonu do 1:2 s dodáním hmot do cementové malty, s vyplněním spár a s vyspárováním cementovou maltou v ploše přes 20 m2, tl. 200 mm | [14 empty] | PP | 2
| Online PSC |  | https://podminky.urs.cz/item/CS_URS_2025_02/4655115-R | [14 empty] | Online PSC | 2
| P |  | Poznámka k položce: specifikace kamene v PD - světlá žula | [14 empty] | P | 2
| VV |  | "nové dno otevřený náhon" 92,5*1,3 |  | 120.25 | [12 empty] | VV | 2 | 2 | True | 0 | ROZPOCET
| VV |  | "podchycení vodoteče" 1,3*1,15 |  | 1.495 | [12 empty] | VV | 2 | 2 | True | 0 | ROZPOCET
| VV |  | Mezisoučet |  | 121.745 | [12 empty] | VV | 2 | 3 | True | 1 | ROZPOCET
| D | 5 | Komunikace pozemní |  |  |  | 0 |  |  |  |  | 0 |  | 2.9615 |  | 0 | 1 | D | 1 |  |  |  | ROZPOCET | [6 empty] | 0
50 | K | 584121108 | Osazení silničních dílců z ŽB do lože z kameniva těženého tl 40 mm plochy do 15 m2 | m2 | 7.5 |  | 0 | CS ÚRS 2025 02 |  | základní |  | 0 | 0.0835 | 0.62625 | 0 | 0 | 4 | K | 2 |  |  |  | ROZPOCET | 0 | 0 | 0 | 0 | 0 | 1 | 0 | 4 | -1532960119
| PP |  | Osazení silničních dílců ze železového betonu s podkladem z kameniva těženého do tl. 40 mm jakéhokoliv druhu a velikosti, na plochu jednotlivě do 15 m2 | [14 empty] | PP | 2
| Online PSC |  | https://podminky.urs.cz/item/CS_URS_2025_02/584121108 | [14 empty] | Online PSC | 2
| VV |  | 2,5*3,0 |  | 7.5 | [12 empty] | VV | 2 | 2 | True | 1 | ROZPOCET
51 | M | 59381009 | panel silniční 3,00x1,00x0,15m | kus | 2.085 |  | 0 | CS ÚRS 2025 02 |  | základní |  | 0 | 1.12 | 2.3352 | 0 | 0 | 8 | M | 2 |  |  |  | ROZPOCET | 0 | 0 | 0 | 0 | 0 | 1 | 0 | 4 | 33282121
| PP |  | panel silniční 3,00x1,00x0,15m | [14 empty] | PP | 2
| VV |  | 7,5*0,278 'Přepočtené koeficientem množství |  | 2.085 | [12 empty] | VV | 2 | 2 | False | 1 | ROZPOCET
| D | 8 | Vedení trubní dálková a přípojná |  |  |  | 0 |  |  |  |  | 0 |  | 6.0697 |  | 0 | 1 | D | 1 |  |  |  | ROZPOCET | [6 empty] | 0
52 | K | 871265-R | Kanalizační potrubí z tvrdého PVC jednovrstvé tuhost třídy SN4 DN 110 | m | 42 |  | 0 |  |  | základní |  | 0 | 0.0015 | 0.063 | 0 | 0 | 4 | K | 2 |  |  |  | ROZPOCET | 0 | 0 | 0 | 0 | 0 | 1 | 0 | 4 | -2092012564
| PP |  | Kanalizační potrubí z tvrdého PVC v otevřeném výkopu ve sklonu do 20 %, hladkého plnostěnného jednovrstvého, tuhost třídy SN 4 DN 110 | [14 empty] | PP | 2
| VV |  | "chráničky_odběry" 6,0*7,0 |  | 42 | [12 empty] | VV | 2 | 2 | True | 1 | ROZPOCET
53 | K | 871423121 | Montáž kanalizačního potrubí hladkého plnostěnného SN 8 z PVC-U DN 500 | m | 13.8 |  | 0 | CS ÚRS 2025 02 |  | základní |  | 0 | 3e-05 | 0.000414 | 0 | 0 | 4 | K | 2 |  |  |  | ROZPOCET | 0 | 0 | 0 | 0 | 0 | 1 | 0 | 4 | 1149165468
| PP |  | Montáž kanalizačního potrubí z tvrdého PVC-U hladkého plnostěnného tuhost SN 8 DN 500 | [14 empty] | PP | 2
| Online PSC |  | https://podminky.urs.cz/item/CS_URS_2025_02/871423121 | [14 empty] | Online PSC | 2
| VV |  | "napojení do nádrže" 7,3 |  | 7.3 | [12 empty] | VV | 2 | 2 | True | 0 | ROZPOCET
| VV |  | "propustek" 6,5 |  | 6.5 | [12 empty] | VV | 2 | 2 | True | 0 | ROZPOCET
| VV |  | Mezisoučet |  | 13.8 | [12 empty] | VV | 2 | 3 | True | 1 | ROZPOCET
54 | M | 28611162 | trubka kanalizační PVC-U plnostěnná jednovrstvá DN 500x3000mm SN8 | m | 14.214 |  | 0 | CS ÚRS 2025 02 |  | základní |  | 0 | 0.04329 | 0.61532 | 0 | 0 | 8 | M | 2 |  |  |  | ROZPOCET | 0 | 0 | 0 | 0 | 0 | 1 | 0 | 4 | -307549151
| PP |  | trubka kanalizační PVC-U plnostěnná jednovrstvá DN 500x3000mm SN8 | [14 empty] | PP | 2
| VV |  | 13,8*1,03 'Přepočtené koeficientem množství |  | 14.214 | [12 empty] | VV | 2 | 2 | False | 1 | ROZPOCET
55 | K | 8945011-R | Bednění čel rušených částí jednostranné zřízení, vč. dotěsnění | m2 | 314.16 |  | 0 |  |  | základní |  | 0 | 0.01716 | 5.391 | 0 | 0 | 4 | K | 2 |  |  |  | ROZPOCET | 0 | 0 | 0 | 0 | 0 | 1 | 0 | 4 | -549769830
| PP |  | Bednění čel rušených částí jednostranné zřízení, vč. dotěsnění | [14 empty] | PP | 2
| VV |  | "pr.plocha" 4,62 |  | 4.62 | [12 empty] | VV | 2 | 2 | True | 0 | ROZPOCET
| VV |  | Mezisoučet |  | 4.62 | [12 empty] | VV | 2 | 3 | True | 0 | ROZPOCET
| VV |  | "čela rušených částí" 4,62*68 |  | 314.16 | [12 empty] | VV | 2 | 2 | True | 1 | ROZPOCET
56 | K | 8945011-R1 | Bednění čel rušených částí jednostranné odstranění | m2 | 314.16 |  | 0 |  |  | základní |  | 0 | 0 | 0 | 0 | 0 | 4 | K | 2 |  |  |  | ROZPOCET | 0 | 0 | 0 | 0 | 0 | 1 | 0 | 4 | 712189292
| PP |  | Bednění konstrukcí na trubním vedení stěn šachet pravoúhlých nebo čtyř a vícehranných jednostranné odstranění | [14 empty] | PP | 2
| D | 9 | Ostatní konstrukce a práce, bourání |  |  |  | 0 |  |  |  |  | 0 |  | 0.01624 |  | 4560.6341 | 1 | D | 1 |  |  |  | ROZPOCET | [6 empty] | 0
57 | K | 952900-R1 | oprava stávajících stavidel - částečná | kus | 1 |  | 0 |  |  | základní |  | 0 | 0 | 0 | 0 | 0 | 4 | K | 2 |  |  |  | ROZPOCET | 0 | 0 | 0 | 0 | 0 | 1 | 0 | 4 | -1936339516
| PP |  | oprava stávajících stavidel výměna vodících prvků oprava oplechování očištění nový nátěr | [14 empty] | PP | 2
58 | K | 952900-R2 | oprava stávajících stavidel - kompletní | kus | 1 |  | 0 |  |  | základní |  | 0 | 0 | 0 | 0 | 0 | 4 | K | 2 |  |  |  | ROZPOCET | 0 | 0 | 0 | 0 | 0 | 1 | 0 | 4 | -946712561
| PP |  | oprava stávajících stavidel - kompletní nové stavidlové desky nové pochozí rošty nové nosné prvky očištění nový nátěr | [14 empty] | PP | 2
59 | K | 952900-R3 | přemístění stávajících stavidel | kus | 1 |  | 0 |  |  | základní |  | 0 | 0 | 0 | 0 | 0 | 4 | K | 2 |  |  |  | ROZPOCET | 0 | 0 | 0 | 0 | 0 | 1 | 0 | 4 | -1006549993
| PP |  | přemístění stávajících stavidel, vč. osazení do nové pozice se zabetonováním | [14 empty] | PP | 2
60 | K | 952900-R4 | zrušení stavidel | kus | 3 |  | 0 |  |  | základní |  | 0 | 0 | 0 | 0 | 0 | 4 | K | 2 |  |  |  | ROZPOCET | 0 | 0 | 0 | 0 | 0 | 1 | 0 | 4 | 1835178498
| PP |  | zrušení stavidel | [14 empty] | PP | 2
61 | K | 952900-R7 | dřevěné hradítko | kus | 1 |  | 0 |  |  | základní |  | 0 | 0 | 0 | 0 | 0 | 4 | K | 2 |  |  |  | ROZPOCET | 0 | 0 | 0 | 0 | 0 | 1 | 0 | 4 | 592888921
| PP |  | dřevěné hradítko | [14 empty] | PP | 2
62 | K | 952900-R8 | Hrázka z pytlů naplněných pískem | kus | 1 |  | 0 |  |  | základní |  | 0 | 0 | 0 | 0 | 0 | 4 | K | 2 |  |  |  | ROZPOCET | 0 | 0 | 0 | 0 | 0 | 1 | 0 | 4 | -2083506724
| PP |  | Hrázka z pytlů naplněných pískem | [14 empty] | PP | 2
63 | K | 952905-R1 | Vyklizení bahna s vodorovným přemístěním do 10 m nošením | m3 | 687.645 |  | 0 |  |  | základní |  | 0 | 0 | 0 | 1.73 | 1189.6258 | 4 | K | 2 |  |  |  | ROZPOCET | 0 | 0 | 0 | 0 | 0 | 1 | 0 | 4 | 255063394
| PP |  | Vyklizení bahna s vodorovným přemístěním do 10 m nošením | [14 empty] | PP | 2
| VV |  | "pr.plocha předpoklad" 1,05 |  | 1.05 | [12 empty] | VV | 2 | 2 | True | 0 | ROZPOCET
| VV |  | Mezisoučet |  | 1.05 | [12 empty] | VV | 2 | 3 | True | 0 | ROZPOCET
| VV |  | "zrušení otevřeným výkopem" 654,9*1,05 |  | 687.645 | [12 empty] | VV | 2 | 2 | True | 0 | ROZPOCET
| VV |  | Mezisoučet |  | 687.645 | [12 empty] | VV | 2 | 3 | True | 1 | ROZPOCET
64 | K | 952905-R2 | Příplatek k ceně za vyklizení bahna nošením za vodorovné přemístění ZKD i započatých 10 m | m3 | 687.645 |  | 0 |  |  | základní |  | 0 | 0 | 0 | 0 | 0 | 4 | K | 2 |  |  |  | ROZPOCET | 0 | 0 | 0 | 0 | 0 | 1 | 0 | 4 | -958412487
| PP |  | Příplatek k ceně za vyklizení bahna nošením za vodorovné přemístění ZKD i započatých 10 m | [14 empty] | PP | 2
| VV |  | "předpoklad" 687,645 |  | 687.645 | [12 empty] | VV | 2 | 2 | True | 1 | ROZPOCET
65 | K | 952905-R3 | Příplatek k ceně za vyklizení bahna nošením za svislé přemístění do hl 3 m | m3 | 687.645 |  | 0 |  |  | základní |  | 0 | 0 | 0 | 0 | 0 | 4 | K | 2 |  |  |  | ROZPOCET | 0 | 0 | 0 | 0 | 0 | 1 | 0 | 4 | -1740104591
| PP |  | Příplatek k ceně za vyklizení bahna nošením za svislé přemístění do hl 3 m | [14 empty] | PP | 2
| VV |  | "předpoklad" 687,645 |  | 687.645 | [12 empty] | VV | 2 | 2 | True | 1 | ROZPOCET
66 | K | 952905-R4 | Vyklizení bahna zvodněním a odsátím | m3 | 373.905 |  | 0 |  |  | základní |  | 0 | 0 | 0 | 1.73 | 646.8556 | 4 | K | 2 |  |  |  | ROZPOCET | 0 | 0 | 0 | 0 | 0 | 1 | 0 | 4 | 231065987
| PP |  | Vyklizení bahna zvodněním a odsátím, vč. likvidace | [14 empty] | PP | 2
| VV |  | "pr.plocha předpoklad" 1,05 |  | 1.05 | [12 empty] | VV | 2 | 2 | True | 0 | ROZPOCET
| VV |  | Mezisoučet |  | 1.05 | [12 empty] | VV | 2 | 3 | True | 0 | ROZPOCET
| VV |  | "zrušení zaplavením" 356,1*1,05 |  | 373.905 | [12 empty] | VV | 2 | 2 | True | 0 | ROZPOCET
| VV |  | Mezisoučet |  | 373.905 | [12 empty] | VV | 2 | 3 | True | 1 | ROZPOCET
67 | K | 952905-R5 | Příplatek k ceně za vyklizení bahna zvodněním a odsátím | m3 | 373.905 |  | 0 |  |  | základní |  | 0 | 0 | 0 | 0 | 0 | 4 | K | 2 |  |  |  | ROZPOCET | 0 | 0 | 0 | 0 | 0 | 1 | 0 | 4 | 1226577152
| PP |  | Příplatek k ceně za vyklizení bahna zvodněním a odsátím - stížená manipulace na stavbě | [14 empty] | PP | 2
| VV |  | "předpoklad" 373,905 |  | 373.905 | [12 empty] | VV | 2 | 2 | True | 1 | ROZPOCET
68 | K | 9539612-R | Kotva chemickou patronou M 16 hl 250 mm do betonu, ŽB nebo kamene s vyvrtáním otvoru | kus | 314 |  | 0 |  |  | základní |  | 0 | 4e-05 | 0.01256 | 0 | 0 | 4 | K | 2 |  |  |  | ROZPOCET | 0 | 0 | 0 | 0 | 0 | 1 | 0 | 4 | 1685805922
| PP |  | Kotva chemická s vyvrtáním otvoru do betonu, železobetonu nebo tvrdého kamene chemická patrona, velikost M 16, hloubka 125 mm | [14 empty] | PP | 2
69 | K | 9539612-R1 | Kotva chemickou patronou M 20 hl 250 mm do betonu, ŽB nebo kamene s vyvrtáním otvoru | kus | 46 |  | 0 |  |  | základní |  | 0 | 8e-05 | 0.00368 | 0 | 0 | 4 | K | 2 |  |  |  | ROZPOCET | 0 | 0 | 0 | 0 | 0 | 1 | 0 | 4 | -517786877
| PP |  | Kotva chemická s vyvrtáním otvoru do betonu, železobetonu nebo tvrdého kamene chemická patrona, velikost M 20, hloubka 170 mm | [14 empty] | PP | 2
70 | K | 961043111 | Bourání základů z betonu proloženého kamenem | m3 | 24.795 |  | 0 | CS ÚRS 2025 02 |  | základní |  | 0 | 0 | 0 | 2.2 | 54.549 | 4 | K | 2 |  |  |  | ROZPOCET | 0 | 0 | 0 | 0 | 0 | 1 | 0 | 4 | -1291476793
| PP |  | Bourání základů z betonu proloženého kamenem | [14 empty] | PP | 2
| Online PSC |  | https://podminky.urs.cz/item/CS_URS_2025_02/961043111 | [14 empty] | Online PSC | 2
| VV |  | (55,1*0,45*0,5)*2,0 |  | 24.795 | [12 empty] | VV | 2 | 2 | True | 1 | ROZPOCET
71 | K | 962023491 | Bourání zdiva nadzákladového smíšeného na MC přes 1 m3 | m3 | 84.854 |  | 0 | CS ÚRS 2025 02 |  | základní |  | 0 | 0 | 0 | 2.27 | 192.6186 | 4 | K | 2 |  |  |  | ROZPOCET | 0 | 0 | 0 | 0 | 0 | 1 | 0 | 4 | -2062576683
| PP |  | Bourání zdiva nadzákladového smíšeného na maltu cementovou, objemu přes 1 m3 | [14 empty] | PP | 2
| Online PSC |  | https://podminky.urs.cz/item/CS_URS_2025_02/962023491 | [14 empty] | Online PSC | 2
| VV |  | "stěny" (55,1*0,45*1,0)*2,0 |  | 49.59 | [12 empty] | VV | 2 | 2 | True | 0 | ROZPOCET
| VV |  | "dno" 1,6*0,4*55,1 |  | 35.264 | [12 empty] | VV | 2 | 2 | True | 0 | ROZPOCET
| VV |  | Součet |  | 84.854 | [12 empty] | VV | 2 | 4 | True | 1 | ROZPOCET
72 | K | 972021691 | Vybourání otvorů v klenbách z kamene pl do 4 m2 | m3 | 0.204 |  | 0 | CS ÚRS 2025 02 |  | základní |  | 0 | 0 | 0 | 2.5 | 0.51 | 4 | K | 2 |  |  |  | ROZPOCET | 0 | 0 | 0 | 0 | 0 | 1 | 0 | 4 | -2107624386
| PP |  | Vybourání otvorů v klenbách z kamene bez odstranění podlahy a násypu, plochy do 4 m2 | [14 empty] | PP | 2
| Online PSC |  | https://podminky.urs.cz/item/CS_URS_2025_02/972021691 | [14 empty] | Online PSC | 2
| VV |  | "obourání otvoru pro zaplavení" (0,1*0,1*0,4)*51,0 |  | 0.204 | [12 empty] | VV | 2 | 2 | True | 1 | ROZPOCET
73 | K | 985221012 | Postupné rozebírání kamenného zdiva pro další použití přes 1 do 3 m3 | m3 | 990.59 |  | 0 | CS ÚRS 2025 02 |  | základní |  | 0 | 0 | 0 | 2.5 | 2476.475 | 4 | K | 2 |  |  |  | ROZPOCET | 0 | 0 | 0 | 0 | 0 | 1 | 0 | 4 | -1054523929
| PP |  | Postupné rozebírání zdiva pro další použití kamenného, objemu přes 1 do 3 m3 | [14 empty] | PP | 2
| Online PSC |  | https://podminky.urs.cz/item/CS_URS_2025_02/985221012 | [14 empty] | Online PSC | 2
| VV |  | "pr. plocha otevřený výkop" 1,1 |  | 1.1 | [12 empty] | VV | 2 | 2 | True | 0 | ROZPOCET
| VV |  | "pr. plocha čela pro zaplavení" 3,9 |  | 3.9 | [12 empty] | VV | 2 | 2 | True | 0 | ROZPOCET
| VV |  | Mezisoučet |  | 5 | [12 empty] | VV | 2 | 3 | True | 0 | ROZPOCET
| VV |  | "rušení otevřeným výkopem" 654,9*1,1 |  | 720.39 | [12 empty] | VV | 2 | 2 | True | 0 | ROZPOCET
| VV |  | "čela pro zaplavení" 68,0*3,9 |  | 265.2 | [12 empty] | VV | 2 | 2 | True | 0 | ROZPOCET
| VV |  | Součet |  | 990.59 | [12 empty] | VV | 2 | 4 | True | 1 | ROZPOCET
| D | 997 | Přesun sutě |  |  |  | 0 |  |  |  |  | 0 |  | 0 |  | 0 | 1 | D | 1 |  |  |  | ROZPOCET | [6 empty] | 0
74 | K | 997002611 | Nakládání suti a vybouraných hmot | t | 2724.153 |  | 0 | CS ÚRS 2025 02 |  | základní |  | 0 | 0 | 0 | 0 | 0 | 4 | K | 2 |  |  |  | ROZPOCET | 0 | 0 | 0 | 0 | 0 | 1 | 0 | 4 | -1873321220
| PP |  | Nakládání suti a vybouraných hmot na dopravní prostředek pro vodorovné přemístění | [14 empty] | PP | 2
| Online PSC |  | https://podminky.urs.cz/item/CS_URS_2025_02/997002611 | [14 empty] | Online PSC | 2
| VV |  | "odvoz na skládku 10 km" | [14 empty] | VV | 2 | 1 | True | 0 | ROZPOCET
| VV |  | "beton" 54,549 |  | 54.549 | [12 empty] | VV | 2 | 2 | True | 0 | ROZPOCET
| VV |  | "zdi" 192,619 |  | 192.619 | [12 empty] | VV | 2 | 2 | True | 0 | ROZPOCET
| VV |  | Mezisoučet |  | 247.168 | [12 empty] | VV | 2 | 3 | True | 0 | ROZPOCET
| VV |  | "odvoz na skládku objednatele" | [14 empty] | VV | 2 | 1 | True | 0 | ROZPOCET
| VV |  | "klenby" 2476,475+0,51 |  | 2476.985 | [12 empty] | VV | 2 | 2 | True | 0 | ROZPOCET
| VV |  | Mezisoučet |  | 2476.985 | [12 empty] | VV | 2 | 3 | True | 0 | ROZPOCET
| VV |  | Součet |  | 2724.153 | [12 empty] | VV | 2 | 4 | True | 1 | ROZPOCET
75 | K | 997013501 | Odvoz suti a vybouraných hmot na skládku nebo meziskládku do 1 km se složením | t | 2724.153 |  | 0 | CS ÚRS 2025 02 |  | základní |  | 0 | 0 | 0 | 0 | 0 | 4 | K | 2 |  |  |  | ROZPOCET | 0 | 0 | 0 | 0 | 0 | 1 | 0 | 4 | -729784133
| PP |  | Odvoz suti a vybouraných hmot na skládku nebo meziskládku se složením, na vzdálenost do 1 km | [14 empty] | PP | 2
| Online PSC |  | https://podminky.urs.cz/item/CS_URS_2025_02/997013501 | [14 empty] | Online PSC | 2
| VV |  | "odvoz na skládku 7 km" | [14 empty] | VV | 2 | 1 | True | 0 | ROZPOCET
| VV |  | "beton" 54,549 |  | 54.549 | [12 empty] | VV | 2 | 2 | True | 0 | ROZPOCET
| VV |  | "zdi" 192,619 |  | 192.619 | [12 empty] | VV | 2 | 2 | True | 0 | ROZPOCET
| VV |  | Mezisoučet |  | 247.168 | [12 empty] | VV | 2 | 3 | True | 0 | ROZPOCET
| VV |  | "odvoz na skládku objednatele 7 km" | [14 empty] | VV | 2 | 1 | True | 0 | ROZPOCET
| VV |  | "náhon rušený" 2476,475+0,51 |  | 2476.985 | [12 empty] | VV | 2 | 2 | True | 0 | ROZPOCET
| VV |  | Mezisoučet |  | 2476.985 | [12 empty] | VV | 2 | 3 | True | 0 | ROZPOCET
| VV |  | Součet |  | 2724.153 | [12 empty] | VV | 2 | 4 | True | 1 | ROZPOCET
76 | K | 997013509 | Příplatek k odvozu suti a vybouraných hmot na skládku ZKD 1 km přes 1 km | t | 24517.377 |  | 0 | CS ÚRS 2025 02 |  | základní |  | 0 | 0 | 0 | 0 | 0 | 4 | K | 2 |  |  |  | ROZPOCET | 0 | 0 | 0 | 0 | 0 | 1 | 0 | 4 | -392189588
| PP |  | Odvoz suti a vybouraných hmot na skládku nebo meziskládku se složením, na vzdálenost Příplatek k ceně za každý další započatý 1 km přes 1 km | [14 empty] | PP | 2
| Online PSC |  | https://podminky.urs.cz/item/CS_URS_2025_02/997013509 | [14 empty] | Online PSC | 2
| VV |  | "odvoz na skládku 10 km" 2724,153*9,0 |  | 24517.377 | [12 empty] | VV | 2 | 2 | True | 0 | ROZPOCET
| VV |  | Mezisoučet |  | 24517.377 | [12 empty] | VV | 2 | 3 | True | 1 | ROZPOCET
77 | K | 9970135-R | Odvoz bahna na skládku do 1 km se složením | t | 1836.482 |  | 0 |  |  | základní |  | 0 | 0 | 0 | 0 | 0 | 4 | K | 2 |  |  |  | ROZPOCET | 0 | 0 | 0 | 0 | 0 | 1 | 0 | 4 | -451434381
| PP |  | Odvoz bahna na skládku se složením, na vzdálenost do 1 km | [14 empty] | PP | 2
| VV |  | "odvoz na skládku 10 km" | [14 empty] | VV | 2 | 1 | True | 0 | ROZPOCET
| VV |  | "bahno" 1836,482 |  | 1836.482 | [12 empty] | VV | 2 | 2 | True | 1 | ROZPOCET
78 | K | 9970135-R2 | Příplatek k odvozu bahna na skládku ZKD 1 km přes 1 km | t | 16528.338 |  | 0 |  |  | základní |  | 0 | 0 | 0 | 0 | 0 | 4 | K | 2 |  |  |  | ROZPOCET | 0 | 0 | 0 | 0 | 0 | 1 | 0 | 4 | 1659677266
| PP |  | Odvoz bahna na skládku se složením, na vzdálenost Příplatek k ceně za každý další započatý 1 km přes 1 km | [14 empty] | PP | 2
| VV |  | "odvoz na skládku 10 km" 1836,482*9,0 |  | 16528.338 | [12 empty] | VV | 2 | 2 | True | 1 | ROZPOCET
79 | K | 9970136-R | Poplatek za uložení bahna na skládce (skládkovné) | t | 1836.482 |  | 0 |  |  | základní |  | 0 | 0 | 0 | 0 | 0 | 4 | K | 2 |  |  |  | ROZPOCET | 0 | 0 | 0 | 0 | 0 | 1 | 0 | 4 | 122826365
| PP |  | Poplatek za uložení bahna na skládce (skládkovné) | [14 empty] | PP | 2
| VV |  | "bahno" 1836,482 |  | 1836.482 | [12 empty] | VV | 2 | 2 | True | 1 | ROZPOCET
80 | K | 997221615 | Poplatek za uložení na skládce (skládkovné) stavebního odpadu betonového kód odpadu 17 01 01 | t | 247.168 |  | 0 | CS ÚRS 2025 02 |  | základní |  | 0 | 0 | 0 | 0 | 0 | 4 | K | 2 |  |  |  | ROZPOCET | 0 | 0 | 0 | 0 | 0 | 1 | 0 | 4 | 167625300
| PP |  | Poplatek za uložení stavebního odpadu na skládce (skládkovné) z prostého betonu zatříděného do Katalogu odpadů pod kódem 17 01 01 | [14 empty] | PP | 2
| Online PSC |  | https://podminky.urs.cz/item/CS_URS_2025_02/997221615 | [14 empty] | Online PSC | 2
| VV |  | "beton" 54,549+192,619 |  | 247.168 | [12 empty] | VV | 2 | 2 | True | 1 | ROZPOCET
| D | 998 | Přesun hmot |  |  |  | 0 |  |  |  |  | 0 |  | 0 |  | 0 | 1 | D | 1 |  |  |  | ROZPOCET | [6 empty] | 0
81 | K | 998332011 | Přesun hmot pro úpravy vodních toků a kanály | t | 2280.782 |  | 0 | CS ÚRS 2025 02 |  | základní |  | 0 | 0 | 0 | 0 | 0 | 4 | K | 2 |  |  |  | ROZPOCET | 0 | 0 | 0 | 0 | 0 | 1 | 0 | 4 | 359802120
| PP |  | Přesun hmot pro úpravy vodních toků a kanály, hráze rybníků apod. dopravní vzdálenost do 500 m | [14 empty] | PP | 2
| Online PSC |  | https://podminky.urs.cz/item/CS_URS_2025_02/998332011 | [14 empty] | Online PSC | 2
| D | PSV | Práce a dodávky PSV |  |  |  | 0 |  |  |  |  | 0 |  | 0.33469 |  | 0 | 2 | D | 0 |  |  |  | ROZPOCET | [6 empty] | 0
| D | 711 | Izolace proti vodě, vlhkosti a plynům |  |  |  | 0 |  |  |  |  | 0 |  | 0.005 |  | 0 | 2 | D | 1 |  |  |  | ROZPOCET | [6 empty] | 0
82 | K | 711112001 | Provedení izolace proti zemní vlhkosti svislé za studena nátěrem penetračním | m2 | 15.83 |  | 0 | CS ÚRS 2025 02 |  | základní |  | 0 | 0 | 0 | 0 | 0 | 16 | K | 2 |  |  |  | ROZPOCET | 0 | 0 | 0 | 0 | 0 | 1 | 0 | 16 | -317387428
| PP |  | Provedení izolace proti zemní vlhkosti natěradly a tmely za studena na ploše svislé S jednonásobným nátěrem penetračním | [14 empty] | PP | 2
| Online PSC |  | https://podminky.urs.cz/item/CS_URS_2025_02/711112001 | [14 empty] | Online PSC | 2
| VV |  | "ochranný nátěr" 2,0*(2,0*1,0+2,0*0,9+1,3*0,95+1,8*0,6)+1,8*2,0 |  | 15.83 | [12 empty] | VV | 2 | 2 | True | 1 | ROZPOCET
83 | M | 11163150 | lak penetrační asfaltový | t | 0.005 |  | 0 | CS ÚRS 2025 02 |  | základní |  | 0 | 1 | 0.005 | 0 | 0 | 32 | M | 2 |  |  |  | ROZPOCET | 0 | 0 | 0 | 0 | 0 | 1 | 0 | 16 | 769658192
| PP |  | lak penetrační asfaltový | [14 empty] | PP | 2
| VV |  | 15,83*0,00034 'Přepočtené koeficientem množství |  | 0.005 | [12 empty] | VV | 2 | 2 | False | 1 | ROZPOCET
84 | K | 998711101 | Přesun hmot tonážní pro izolace proti vodě, vlhkosti a plynům v objektech v do 6 m | t | 0.005 |  | 0 | CS ÚRS 2025 02 |  | základní |  | 0 | 0 | 0 | 0 | 0 | 16 | K | 2 |  |  |  | ROZPOCET | 0 | 0 | 0 | 0 | 0 | 1 | 0 | 16 | -519989179
| PP |  | Přesun hmot pro izolace proti vodě, vlhkosti a plynům stanovený z hmotnosti přesunovaného materiálu vodorovná dopravní vzdálenost do 50 m základní v objektech výšky do 6 m | [14 empty] | PP | 2
| Online PSC |  | https://podminky.urs.cz/item/CS_URS_2025_02/998711101 | [14 empty] | Online PSC | 2
| D | 767 | Konstrukce zámečnické |  |  |  | 0 |  |  |  |  | 0 |  | 0.32969 |  | 0 | 2 | D | 1 |  |  |  | ROZPOCET | [6 empty] | 0
85 | K | 7679951-R | Montáž atypických zámečnických konstrukcí hm přes do 500 kg | kg | 313.81 |  | 0 |  |  | základní |  | 0 | 5e-05 | 0.01569 | 0 | 0 | 16 | K | 2 |  |  |  | ROZPOCET | 0 | 0 | 0 | 0 | 0 | 1 | 0 | 16 | 1041766654
| PP |  | Montáž atypických zámečnických konstrukcí hm přes do 500 kg | [14 empty] | PP | 2
| VV |  | "U50x30x3" 8,26 |  | 8.26 | [12 empty] | VV | 2 | 2 | True | 0 | ROZPOCET
| VV |  | "pásovina" 0,68 |  | 0.68 | [12 empty] | VV | 2 | 2 | True | 0 | ROZPOCET
| VV |  | "kotvící trny pr.16 mm" 248,06 |  | 248.06 | [12 empty] | VV | 2 | 2 | True | 0 | ROZPOCET
| VV |  | "kotvící trny pr.20 mm" 56,81 |  | 56.81 | [12 empty] | VV | 2 | 2 | True | 0 | ROZPOCET
| VV |  | Mezisoučet |  | 313.81 | [12 empty] | VV | 2 | 3 | True | 1 | ROZPOCET
86 | M | 13021015 | tyč ocelová kruhová žebírková DIN 488 jakost B500B (10 505) výztuž do betonu D 16mm | t | 0.248 |  | 0 | CS ÚRS 2025 02 |  | základní |  | 0 | 1 | 0.248 | 0 | 0 | 32 | M | 2 |  |  |  | ROZPOCET | 0 | 0 | 0 | 0 | 0 | 1 | 0 | 16 | -147541111
| PP |  | tyč ocelová kruhová žebírková DIN 488 jakost B500B (10 505) výztuž do betonu D 16mm | [14 empty] | PP | 2
| VV |  | "počet kusů" 188,4/0,6 |  | 314 | [12 empty] | VV | 2 | 2 | True | 0 | ROZPOCET
| VV |  | "délka prutu" 0,5 |  | 0.5 | [12 empty] | VV | 2 | 2 | True | 0 | ROZPOCET
| VV |  | "měrná hmotnost 1,58 kg/m" (314,0*0,5)*1,58 |  | 248.06 | [12 empty] | VV | 2 | 2 | True | 0 | ROZPOCET
| VV |  | "převod jednotek" 248,06/1000 |  | 0.248 | [12 empty] | VV | 2 | 2 | True | 1 | ROZPOCET
87 | M | 13021017 | tyč ocelová kruhová žebírková DIN 488 jakost B500B (10 505) výztuž do betonu D 20mm | t | 0.057 |  | 0 | CS ÚRS 2025 02 |  | základní |  | 0 | 1 | 0.057 | 0 | 0 | 32 | M | 2 |  |  |  | ROZPOCET | 0 | 0 | 0 | 0 | 0 | 1 | 0 | 16 | -1449683543
| PP |  | tyč ocelová kruhová žebírková DIN 488 jakost B500B (10 505) výztuž do betonu D 20mm | [14 empty] | PP | 2
| P |  | Poznámka k položce: opatřeno ochranným zinkovým nátěrem | [14 empty] | P | 2
| VV |  | "počet kusů" 46,0 |  | 46 | [12 empty] | VV | 2 | 2 | True | 0 | ROZPOCET
| VV |  | "délka prutu" 0,5 |  | 0.5 | [12 empty] | VV | 2 | 2 | True | 0 | ROZPOCET
| VV |  | "měrná hmotnost 2,47 kg/m" (46,0*0,5)*2,47 |  | 56.81 | [12 empty] | VV | 2 | 2 | True | 0 | ROZPOCET
| VV |  | "převod jednotek" 56,81/1000 |  | 0.057 | [12 empty] | VV | 2 | 2 | True | 1 | ROZPOCET
88 | M | 154255-R | profil ocelový U ohýbaný EN 10162 tl 3mm 50x30x3mm | t | 0.008 |  | 0 |  |  | základní |  | 0 | 1 | 0.008 | 0 | 0 | 32 | M | 2 |  |  |  | ROZPOCET | 0 | 0 | 0 | 0 | 0 | 1 | 0 | 16 | -447364691
| PP |  | profil ocelový U ohýbaný EN 10162 tl 3mm 50x30x3mm | [14 empty] | PP | 2
| P |  | Poznámka k položce: Hmotnost: 2,360 kg/m | [14 empty] | P | 2
| VV |  | "měrná hmotnost 2,36 kg/m" 3,5*2,36 |  | 8.26 | [12 empty] | VV | 2 | 2 | True | 0 | ROZPOCET
| VV |  | "převod jednotek" 8,26/1000 |  | 0.008 | [12 empty] | VV | 2 | 2 | True | 1 | ROZPOCET
89 | M | 13011041 | tyč ocelová plochá jakost S235JR (11 375) 30x3mm | t | 0.001 |  | 0 | CS ÚRS 2025 02 |  | základní |  | 0 | 1 | 0.001 | 0 | 0 | 32 | M | 2 |  |  |  | ROZPOCET | 0 | 0 | 0 | 0 | 0 | 1 | 0 | 16 | -1876724941
| PP |  | tyč ocelová plochá jakost S235JR (11 375) 30x3mm | [14 empty] | PP | 2
| VV |  | "měrná hmotnost 0,71 kg/m" 0,68*0,71 |  | 0.483 | [12 empty] | VV | 2 | 2 | True | 0 | ROZPOCET
| VV |  | "zaokrouhlení" 0,483 na 1,0 | [14 empty] | VV | 2 | 1 | True | 0 | ROZPOCET
| VV |  | "převod jednotek" 1,0/1000 |  | 0.001 | [12 empty] | VV | 2 | 2 | True | 1 | ROZPOCET
90 | K | 998767101 | Přesun hmot tonážní pro zámečnické konstrukce v objektech v do 6 m | t | 0.33 |  | 0 | CS ÚRS 2025 02 |  | základní |  | 0 | 0 | 0 | 0 | 0 | 16 | K | 2 |  |  |  | ROZPOCET | 0 | 0 | 0 | 0 | 0 | 1 | 0 | 16 | -222970777
| PP |  | Přesun hmot pro zámečnické konstrukce stanovený z hmotnosti přesunovaného materiálu vodorovná dopravní vzdálenost do 50 m základní v objektech výšky do 6 m | [14 empty] | PP | 2
| Online PSC |  | https://podminky.urs.cz/item/CS_URS_2025_02/998767101 | [14 empty] | Online PSC | 2

## 15 - SO 302 - Propustek d...
{3cade75f-eaa1-4f9f-a858-e7b7a8012099}
2
| KRYCÍ LIST SOUPISU PRACÍ | [7 empty] | v --- níže se nacházejí doplnkové a pomocné údaje k sestavám --- v | [8 empty] | False
Stavba:
Úprava okolí přehrady Harcov II.
Objekt:
02 - Nezpůsobilé výdaje
Soupis:
15 - SO 302 - Propustek drobné vodoteče
| KSO: |  |  |  |  | CC-CZ:
| Místo: |  | Liberec |  |  | Datum: | 10. 12. 2025
| Zadavatel: |  |  |  |  | IČ: | 00262978
|  | Statutární město Liberec |  |  |  | DIČ: | CZ00262978
| Účastník: |  |  |  |  | IČ: | Vyplň údaj
|  | Vyplň údaj |  |  |  | DIČ: | Vyplň údaj
| Projektant: |  |  |  |  | IČ: | 27497763
|  | SNOWPLAN, spol. s r.o. |  |  |  | DIČ: | CZ27497763
| Zpracovatel: |  |  |  |  | IČ: | 27497763
|  | SNOWPLAN, spol. s r.o. |  |  |  | DIČ: | CZ27497763
Poznámka:
| Cena bez DPH | [5 empty] | 0
|  |  | Základ daně |  |  | Sazba daně | Výše daně
| DPH | základní | 0 |  |  | 21% | 0
|  | snížená | 0 |  |  | 15% | 0
|  | zákl. přenesená | 0 |  |  | 21% | 0
|  | sníž. přenesená | 0 |  |  | 15% | 0
|  | nulová | 0 |  |  | 0% | 0
| Cena s DPH |  |  | v | CZK |  | 0
REKAPITULACE ČLENĚNÍ SOUPISU PRACÍ
Stavba:
Úprava okolí přehrady Harcov II.
Objekt:
02 - Nezpůsobilé výdaje
Soupis:
15 - SO 302 - Propustek drobné vodoteče
Místo: |  |  | Liberec |  |  | Datum: | 10. 12. 2025
Zadavatel: |  |  | Statutární město Liberec |  |  | Projektant: | SNOWPLAN, spol. s r.o.
Účastník: |  |  | Vyplň údaj |  |  | Zpracovatel: | SNOWPLAN, spol. s r.o.
Kód dílu - Popis | [6 empty] | Cena celkem [CZK]
Náklady stavby celkem | [6 empty] | 0 | [11 empty] | -1
| HSV - Práce a dodávky HSV | [5 empty] | 0
| 1 - Zemní práce | [5 empty] | 0
| 2 - Zakládání | [5 empty] | 0
| 3 - Svislé a kompletní konstrukce | [5 empty] | 0
| 4 - Vodorovné konstrukce | [5 empty] | 0
| 8 - Trubní vedení | [5 empty] | 0
| 9 - Ostatní konstrukce a práce, bourání | [5 empty] | 0
| 997 - Přesun sutě | [5 empty] | 0
| 998 - Přesun hmot | [5 empty] | 0
SOUPIS PRACÍ
Stavba:
Úprava okolí přehrady Harcov II.
Objekt:
02 - Nezpůsobilé výdaje
Soupis:
15 - SO 302 - Propustek drobné vodoteče
Místo: |  |  | Liberec |  |  | Datum: | 10. 12. 2025
Zadavatel: |  |  | Statutární město Liberec |  |  | Projektant: | SNOWPLAN, spol. s r.o.
Účastník: |  |  | Vyplň údaj |  |  | Zpracovatel: | SNOWPLAN, spol. s r.o.
PČ | Typ | Kód | Popis | MJ | Množství | J.cena [CZK] | Cena celkem [CZK] | Cenová soustava |  | DPH | J. Nh [h] | Nh celkem [h] | J. hmotnost [t] | Hmotnost celkem [t] | J. suť [t] | Suť Celkem [t]
Náklady soupisu celkem | [6 empty] | 0 |  |  |  |  | 0 |  | 22.7956 |  | 1.5891 |  | D | -1 | [10 empty] | 0
| D | HSV | Práce a dodávky HSV |  |  |  | 0 |  |  |  |  | 0 |  | 22.7956 |  | 1.5891 | 1 | D | 0 |  |  |  | ROZPOCET | [6 empty] | 0
| D | 1 | Zemní práce |  |  |  | 0 |  |  |  |  | 0 |  | 0.046274 |  | 0 | 1 | D | 1 |  |  |  | ROZPOCET | [6 empty] | 0
1 | K | 124253100 | Vykopávky pro koryta vodotečí v hornině třídy těžitelnosti I skupiny 3 objem do 100 m3 strojně | m3 | 4.975 |  | 0 | CS ÚRS 2025 02 |  | základní |  | 0 | 0 | 0 | 0 | 0 | 4 | K | 2 |  |  |  | ROZPOCET | 0 | 0 | 0 | 0 | 0 | 1 | 0 | 4 | 1597589853
| PP |  | Vykopávky pro koryta vodotečí strojně v hornině třídy těžitelnosti I skupiny 3 do 100 m3 | [14 empty] | PP | 2
| Online PSC |  | https://podminky.urs.cz/item/CS_URS_2025_02/124253100 | [14 empty] | Online PSC | 2
| VV |  | "pr.plocha koryta" 0,398 |  | 0.398 | [12 empty] | VV | 2 | 2 | True | 0 | ROZPOCET
| VV |  | Mezisoučet |  | 0.398 | [12 empty] | VV | 2 | 3 | True | 0 | ROZPOCET
| VV |  | "úprava koryta" 12,5*0,398 |  | 4.975 | [12 empty] | VV | 2 | 2 | True | 0 | ROZPOCET
| VV |  | Mezisoučet |  | 4.975 | [12 empty] | VV | 2 | 3 | True | 1 | ROZPOCET
2 | K | 131251201 | Hloubení jam zapažených v hornině třídy těžitelnosti I skupiny 3 objem do 20 m3 strojně | m3 | 23.4 |  | 0 | CS ÚRS 2025 02 |  | základní |  | 0 | 0 | 0 | 0 | 0 | 4 | K | 2 |  |  |  | ROZPOCET | 0 | 0 | 0 | 0 | 0 | 1 | 0 | 4 | -858133266
| PP |  | Hloubení zapažených jam a zářezů strojně s urovnáním dna do předepsaného profilu a spádu v hornině třídy těžitelnosti I skupiny 3 do 20 m3 | [14 empty] | PP | 2
| Online PSC |  | https://podminky.urs.cz/item/CS_URS_2025_02/131251201 | [14 empty] | Online PSC | 2
| VV |  | "pr.hl.vtok" 2,0 |  | 2 | [12 empty] | VV | 2 | 2 | True | 0 | ROZPOCET
| VV |  | Mezisoučet |  | 2 | [12 empty] | VV | 2 | 3 | True | 0 | ROZPOCET
| VV |  | "vtok" 3,6*6,5*2,0 |  | 46.8 | [12 empty] | VV | 2 | 2 | True | 0 | ROZPOCET
| VV |  | Mezisoučet |  | 46.8 | [12 empty] | VV | 2 | 3 | True | 0 | ROZPOCET
| VV |  | "hloubení jam 50%" 46,80*0,5 |  | 23.4 | [12 empty] | VV | 2 | 2 | True | 1 | ROZPOCET
3 | K | 131351201 | Hloubení jam zapažených v hornině třídy těžitelnosti II skupiny 4 objem do 20 m3 strojně | m3 | 14.04 |  | 0 | CS ÚRS 2025 02 |  | základní |  | 0 | 0 | 0 | 0 | 0 | 4 | K | 2 |  |  |  | ROZPOCET | 0 | 0 | 0 | 0 | 0 | 1 | 0 | 4 | 196309885
| PP |  | Hloubení zapažených jam a zářezů strojně s urovnáním dna do předepsaného profilu a spádu v hornině třídy těžitelnosti II skupiny 4 do 20 m3 | [14 empty] | PP | 2
| Online PSC |  | https://podminky.urs.cz/item/CS_URS_2025_02/131351201 | [14 empty] | Online PSC | 2
| VV |  | "pr.hl.vtok" 2,0 |  | 2 | [12 empty] | VV | 2 | 2 | True | 0 | ROZPOCET
| VV |  | Mezisoučet |  | 2 | [12 empty] | VV | 2 | 3 | True | 0 | ROZPOCET
| VV |  | "vtok" 3,6*6,5*2,0 |  | 46.8 | [12 empty] | VV | 2 | 2 | True | 0 | ROZPOCET
| VV |  | Mezisoučet |  | 46.8 | [12 empty] | VV | 2 | 3 | True | 0 | ROZPOCET
| VV |  | "hloubení jam 30%" 46,8*0,3 |  | 14.04 | [12 empty] | VV | 2 | 2 | True | 1 | ROZPOCET
4 | K | 131451201 | Hloubení jam zapažených v hornině třídy těžitelnosti II skupiny 5 objem do 20 m3 strojně | m3 | 9.36 |  | 0 | CS ÚRS 2025 02 |  | základní |  | 0 | 0 | 0 | 0 | 0 | 4 | K | 2 |  |  |  | ROZPOCET | 0 | 0 | 0 | 0 | 0 | 1 | 0 | 4 | 906519766
| PP |  | Hloubení zapažených jam a zářezů strojně s urovnáním dna do předepsaného profilu a spádu v hornině třídy těžitelnosti II skupiny 5 do 20 m3 | [14 empty] | PP | 2
| Online PSC |  | https://podminky.urs.cz/item/CS_URS_2025_02/131451201 | [14 empty] | Online PSC | 2
| VV |  | "pr.hl.vtok" 2,0 |  | 2 | [12 empty] | VV | 2 | 2 | True | 0 | ROZPOCET
| VV |  | Mezisoučet |  | 2 | [12 empty] | VV | 2 | 3 | True | 0 | ROZPOCET
| VV |  | "vtok" 3,6*6,5*2,0 |  | 46.8 | [12 empty] | VV | 2 | 2 | True | 0 | ROZPOCET
| VV |  | Mezisoučet |  | 46.8 | [12 empty] | VV | 2 | 3 | True | 0 | ROZPOCET
| VV |  | "hloubení jam 20%" 46,80*0,2 |  | 9.36 | [12 empty] | VV | 2 | 2 | True | 1 | ROZPOCET
5 | K | 132254201 | Hloubení zapažených rýh š do 2000 mm v hornině třídy těžitelnosti I skupiny 3 objem do 20 m3 | m3 | 7.862 |  | 0 | CS ÚRS 2025 02 |  | základní |  | 0 | 0 | 0 | 0 | 0 | 4 | K | 2 |  |  |  | ROZPOCET | 0 | 0 | 0 | 0 | 0 | 1 | 0 | 4 | 1254159588
| PP |  | Hloubení zapažených rýh šířky přes 800 do 2 000 mm strojně s urovnáním dna do předepsaného profilu a spádu v hornině třídy těžitelnosti I skupiny 3 do 20 m3 | [14 empty] | PP | 2
| Online PSC |  | https://podminky.urs.cz/item/CS_URS_2025_02/132254201 | [14 empty] | Online PSC | 2
| VV |  | "DN300" 7,8*1,12*0,9 |  | 7.862 | [12 empty] | VV | 2 | 2 | True | 1 | ROZPOCET
6 | K | 151101102 | Zřízení příložného pažení a rozepření stěn rýh hl přes 2 do 4 m | m2 | 54.44 |  | 0 | CS ÚRS 2025 02 |  | základní |  | 0 | 0.00085 | 0.046274 | 0 | 0 | 4 | K | 2 |  |  |  | ROZPOCET | 0 | 0 | 0 | 0 | 0 | 1 | 0 | 4 | 1866914842
| PP |  | Zřízení pažení a rozepření stěn rýh pro podzemní vedení příložné pro jakoukoliv mezerovitost, hloubky přes 2 do 4 m | [14 empty] | PP | 2
| Online PSC |  | https://podminky.urs.cz/item/CS_URS_2025_02/151101102 | [14 empty] | Online PSC | 2
| VV |  | "vtok" 2,0*(3,6*2,0+6,5*2,0) |  | 40.4 | [12 empty] | VV | 2 | 2 | True | 0 | ROZPOCET
| VV |  | "DN300" 7,8*2,0*0,9 |  | 14.04 | [12 empty] | VV | 2 | 2 | True | 0 | ROZPOCET
| VV |  | Mezisoučet |  | 54.44 | [12 empty] | VV | 2 | 3 | True | 1 | ROZPOCET
7 | K | 151101112 | Odstranění příložného pažení a rozepření stěn rýh hl přes 2 do 4 m | m2 | 54.44 |  | 0 | CS ÚRS 2025 02 |  | základní |  | 0 | 0 | 0 | 0 | 0 | 4 | K | 2 |  |  |  | ROZPOCET | 0 | 0 | 0 | 0 | 0 | 1 | 0 | 4 | 1643868497
| PP |  | Odstranění pažení a rozepření stěn rýh pro podzemní vedení s uložením materiálu na vzdálenost do 3 m od kraje výkopu příložné, hloubky přes 2 do 4 m | [14 empty] | PP | 2
| Online PSC |  | https://podminky.urs.cz/item/CS_URS_2025_02/151101112 | [14 empty] | Online PSC | 2
8 | K | 162351104 | Vodorovné přemístění přes 500 do 1000 m výkopku/sypaniny z horniny třídy těžitelnosti I skupiny 1 až 3 | m3 | 78.636 |  | 0 | CS ÚRS 2025 02 |  | základní |  | 0 | 0 | 0 | 0 | 0 | 4 | K | 2 |  |  |  | ROZPOCET | 0 | 0 | 0 | 0 | 0 | 1 | 0 | 4 | 1786130109
| PP |  | Vodorovné přemístění výkopku nebo sypaniny po suchu na obvyklém dopravním prostředku, bez naložení výkopku, avšak se složením bez rozhrnutí z horniny třídy těžitelnosti I skupiny 1 až 3 na vzdálenost přes 500 do 1 000 m | [14 empty] | PP | 2
| Online PSC |  | https://podminky.urs.cz/item/CS_URS_2025_02/162351104 | [14 empty] | Online PSC | 2
| VV |  | "odvoz na mezideponii" | [14 empty] | VV | 2 | 1 | True | 0 | ROZPOCET
| VV |  | "výkop" 36,237 |  | 36.237 | [12 empty] | VV | 2 | 2 | True | 0 | ROZPOCET
| VV |  | "odvoz z mezideponie" | [14 empty] | VV | 2 | 1 | True | 0 | ROZPOCET
| VV |  | "zpětný zásyp" 42,399 |  | 42.399 | [12 empty] | VV | 2 | 2 | True | 0 | ROZPOCET
| VV |  | Mezisoučet |  | 78.636 | [12 empty] | VV | 2 | 3 | True | 1 | ROZPOCET
9 | K | 162351124 | Vodorovné přemístění přes 500 do 1000 m výkopku/sypaniny z hornin třídy těžitelnosti II skupiny 4 a 5 | m3 | 23.4 |  | 0 | CS ÚRS 2025 02 |  | základní |  | 0 | 0 | 0 | 0 | 0 | 4 | K | 2 |  |  |  | ROZPOCET | 0 | 0 | 0 | 0 | 0 | 1 | 0 | 4 | 367652438
| PP |  | Vodorovné přemístění výkopku nebo sypaniny po suchu na obvyklém dopravním prostředku, bez naložení výkopku, avšak se složením bez rozhrnutí z horniny třídy těžitelnosti II skupiny 4 a 5 na vzdálenost přes 500 do 1 000 m | [14 empty] | PP | 2
| Online PSC |  | https://podminky.urs.cz/item/CS_URS_2025_02/162351124 | [14 empty] | Online PSC | 2
| VV |  | "odvoz na mezideponii" | [14 empty] | VV | 2 | 1 | True | 0 | ROZPOCET
| VV |  | "výkop" 23,4 |  | 23.4 | [12 empty] | VV | 2 | 2 | True | 1 | ROZPOCET
10 | K | 167151101 | Nakládání výkopku z hornin třídy těžitelnosti I skupiny 1 až 3 do 100 m3 | m3 | 42.399 |  | 0 | CS ÚRS 2025 02 |  | základní |  | 0 | 0 | 0 | 0 | 0 | 4 | K | 2 |  |  |  | ROZPOCET | 0 | 0 | 0 | 0 | 0 | 1 | 0 | 4 | -262182158
| PP |  | Nakládání, skládání a překládání neulehlého výkopku nebo sypaniny strojně nakládání, množství do 100 m3, z horniny třídy těžitelnosti I, skupiny 1 až 3 | [14 empty] | PP | 2
| Online PSC |  | https://podminky.urs.cz/item/CS_URS_2025_02/167151101 | [14 empty] | Online PSC | 2
| VV |  | "odvoz z mezideponie" | [14 empty] | VV | 2 | 1 | True | 0 | ROZPOCET
| VV |  | "zpětný zásyp" 42,399 |  | 42.399 | [12 empty] | VV | 2 | 2 | True | 1 | ROZPOCET
11 | K | 171251201 | Uložení sypaniny na skládky nebo meziskládky | m3 | 43.719 |  | 0 | CS ÚRS 2025 02 |  | základní |  | 0 | 0 | 0 | 0 | 0 | 4 | K | 2 |  |  |  | ROZPOCET | 0 | 0 | 0 | 0 | 0 | 1 | 0 | 4 | -1626888976
| PP |  | Uložení sypaniny na skládky nebo meziskládky bez hutnění s upravením uložené sypaniny do předepsaného tvaru | [14 empty] | PP | 2
| Online PSC |  | https://podminky.urs.cz/item/CS_URS_2025_02/171251201 | [14 empty] | Online PSC | 2
| VV |  | "výkopek" 43,719 |  | 43.719 | [12 empty] | VV | 2 | 2 | True | 1 | ROZPOCET
12 | K | 174151101 | Zásyp jam, šachet rýh nebo kolem objektů sypaninou se zhutněním | m3 | 42.399 |  | 0 | CS ÚRS 2025 02 |  | základní |  | 0 | 0 | 0 | 0 | 0 | 4 | K | 2 |  |  |  | ROZPOCET | 0 | 0 | 0 | 0 | 0 | 1 | 0 | 4 | -1431723753
| PP |  | Zásyp sypaninou z jakékoliv horniny strojně s uložením výkopku ve vrstvách se zhutněním jam, šachet, rýh nebo kolem objektů v těchto vykopávkách | [14 empty] | PP | 2
| Online PSC |  | https://podminky.urs.cz/item/CS_URS_2025_02/174151101 | [14 empty] | Online PSC | 2
| VV |  | "hloubení jam" | [14 empty] | VV | 2 | 1 | True | 0 | ROZPOCET
| VV |  | "vtok" 3,6*6,5*2,0 |  | 46.8 | [12 empty] | VV | 2 | 2 | True | 0 | ROZPOCET
| VV |  | Mezisoučet |  | 46.8 | [12 empty] | VV | 2 | 3 | True | 0 | ROZPOCET
| VV |  | "hloubení rýh" | [14 empty] | VV | 2 | 1 | True | 0 | ROZPOCET
| VV |  | "DN300" 7,8*1,12*0,9 |  | 7.862 | [12 empty] | VV | 2 | 2 | True | 0 | ROZPOCET
| VV |  | Mezisoučet |  | 7.862 | [12 empty] | VV | 2 | 3 | True | 0 | ROZPOCET
| VV |  | "podsyp" -1,561 |  | -1.561 | [12 empty] | VV | 2 | 2 | True | 0 | ROZPOCET
| VV |  | "základy" -0,422 |  | -0.422 | [12 empty] | VV | 2 | 2 | True | 0 | ROZPOCET
| VV |  | "vtokový objekt" -5,27 |  | -5.27 | [12 empty] | VV | 2 | 2 | True | 0 | ROZPOCET
| VV |  | "bet. lože" -2,038 |  | -2.038 | [12 empty] | VV | 2 | 2 | True | 0 | ROZPOCET
| VV |  | "štěrkopísek lože" -1,521 |  | -1.521 | [12 empty] | VV | 2 | 2 | True | 0 | ROZPOCET
| VV |  | "obsyp" -4,691 |  | -4.691 | [12 empty] | VV | 2 | 2 | True | 0 | ROZPOCET
| VV |  | "bouraná konstrukce" 1,8*1,0*1,8 |  | 3.24 | [12 empty] | VV | 2 | 2 | True | 0 | ROZPOCET
| VV |  | Mezisoučet |  | -12.263 | [12 empty] | VV | 2 | 3 | True | 0 | ROZPOCET
| VV |  | Součet |  | 42.399 | [12 empty] | VV | 2 | 4 | True | 1 | ROZPOCET
13 | K | 175151101 | Obsypání potrubí strojně sypaninou bez prohození, uloženou do 3 m | m3 | 4.691 |  | 0 | CS ÚRS 2025 02 |  | základní |  | 0 | 0 | 0 | 0 | 0 | 4 | K | 2 |  |  |  | ROZPOCET | 0 | 0 | 0 | 0 | 0 | 1 | 0 | 4 | 265722769
| PP |  | Obsypání potrubí strojně sypaninou z vhodných hornin třídy těžitelnosti I a II, skupiny 1 až 4 nebo materiálem připraveným podél výkopu ve vzdálenosti do 3 m od jeho kraje, pro jakoukoliv hloubku výkopu a míru zhutnění bez prohození sypaniny | [14 empty] | PP | 2
| Online PSC |  | https://podminky.urs.cz/item/CS_URS_2025_02/175151101 | [14 empty] | Online PSC | 2
| VV |  | "DN300" 7,8*1,12*0,6 |  | 5.242 | [12 empty] | VV | 2 | 2 | True | 0 | ROZPOCET
| VV |  | Mezisoučet |  | 5.242 | [12 empty] | VV | 2 | 3 | True | 0 | ROZPOCET
| VV |  | "objem potrubí DN300" -(3,14*(0,15)^2*7,8) |  | -0.551 | [12 empty] | VV | 2 | 2 | True | 0 | ROZPOCET
| VV |  | Součet |  | 4.691 | [12 empty] | VV | 2 | 4 | True | 1 | ROZPOCET
14 | M | 583373030 | štěrkopísek frakce 0/8 | t | 9.382 |  | 0 | CS ÚRS 2025 02 |  | základní |  | 0 | 0 | 0 | 0 | 0 | 8 | M | 2 |  |  |  | ROZPOCET | 0 | 0 | 0 | 0 | 0 | 1 | 0 | 4 | -240445031
| PP |  | štěrkopísek frakce 0/8 | [14 empty] | PP | 2
| VV |  | "měr. hmotnost 2,0" 4,691*2,0 |  | 9.382 | [12 empty] | VV | 2 | 2 | True | 1 | ROZPOCET
| D | 2 | Zakládání |  |  |  | 0 |  |  |  |  | 0 |  | 4.4275 |  | 0 | 1 | D | 1 |  |  |  | ROZPOCET | [6 empty] | 0
15 | K | 2715322-1 | Podsyp pod základové konstrukce se zhutněním z hrubého kameniva frakce 0 až 32 mm | m3 | 1.561 |  | 0 |  |  | základní |  | 0 | 2.16 | 3.3718 | 0 | 0 | 4 | K | 2 |  |  |  | ROZPOCET | 0 | 0 | 0 | 0 | 0 | 1 | 0 | 4 | -1201152578
| PP |  | Podsyp pod základové konstrukce se zhutněním a urovnáním povrchu z kameniva hrubého, frakce 0 - 32 mm | [14 empty] | PP | 2
| VV |  | "vtokový objekt" 8,48*0,45*0,15+1,7*2,1*0,15+2,27*1,33*0,15 |  | 1.561 | [12 empty] | VV | 2 | 2 | True | 1 | ROZPOCET
16 | K | 274321511 | Základové pasy ze ŽB bez zvýšených nároků na prostředí tř. C 25/30 | m3 | 0.422 |  | 0 | CS ÚRS 2025 02 |  | základní |  | 0 | 2.5019 | 1.0558 | 0 | 0 | 4 | K | 2 |  |  |  | ROZPOCET | 0 | 0 | 0 | 0 | 0 | 1 | 0 | 4 | 1529623834
| PP |  | Základy z betonu železového (bez výztuže) pasy z betonu bez zvláštních nároků na prostředí tř. C 25/30 | [14 empty] | PP | 2
| Online PSC |  | https://podminky.urs.cz/item/CS_URS_2025_02/274321511 | [14 empty] | Online PSC | 2
| VV |  | "práh" 0,3*0,7*2,01 |  | 0.422 | [12 empty] | VV | 2 | 2 | True | 1 | ROZPOCET
| D | 3 | Svislé a kompletní konstrukce |  |  |  | 0 |  |  |  |  | 0 |  | 7.1664 |  | 0 | 1 | D | 1 |  |  |  | ROZPOCET | [6 empty] | 0
17 | K | 3212132-R | Zdivo nadzákladové z kamenných kvádrů řezaných vodních staveb rubové se zatřením na maltu MC 10 | m3 | 2.461 |  | 0 |  |  | základní |  | 0 | 2.912 | 7.1664 | 0 | 0 | 4 | K | 2 |  |  |  | ROZPOCET | 0 | 0 | 0 | 0 | 0 | 1 | 0 | 4 | 2133122607
| PP |  | Zdivo nadzákladové z řezaných kamenných kvádrů vodních staveb přehrad, jezů a plavebních komor, spodní stavby vodních elektráren, odběrných věží a výpustných zařízení, opěrných zdí, šachet, šachtic a ostatních konstrukcí rubové z kamenných kvádrů řezaných se zatřením spár, na maltu cementovou MC 10 | [14 empty] | PP | 2
| P |  | Poznámka k položce: specifikace kamene v PD - světlá žula | [14 empty] | P | 2
| VV |  | "vtokový objekt" 9,1*0,3*0,35+0,55*0,3*0,5+2,9*0,835*0,35+3,0*0,548*0,35 |  | 2.461 | [12 empty] | VV | 2 | 2 | True | 1 | ROZPOCET
18 | K | 359901111 | Vyčištění stok | m | 7.8 |  | 0 | CS ÚRS 2025 02 |  | základní |  | 0 | 0 | 0 | 0 | 0 | 4 | K | 2 |  |  |  | ROZPOCET | 0 | 0 | 0 | 0 | 0 | 1 | 0 | 4 | -1448432522
| PP |  | Vyčištění stok jakékoliv výšky | [14 empty] | PP | 2
| Online PSC |  | https://podminky.urs.cz/item/CS_URS_2025_02/359901111 | [14 empty] | Online PSC | 2
| VV |  | "DN300" 7,8 |  | 7.8 | [12 empty] | VV | 2 | 2 | True | 1 | ROZPOCET
| D | 4 | Vodorovné konstrukce |  |  |  | 0 |  |  |  |  | 0 |  | 11.0504 |  | 0 | 1 | D | 1 |  |  |  | ROZPOCET | [6 empty] | 0
19 | K | 451317112 | Podklad pod dlažbu z betonu prostého pro prostředí s mrazovými cykly C 25/30 tl přes 100 do 150 mm | m2 | 13.857 |  | 0 | CS ÚRS 2025 02 |  | základní |  | 0 | 0 | 0 | 0 | 0 | 4 | K | 2 |  |  |  | ROZPOCET | 0 | 0 | 0 | 0 | 0 | 1 | 0 | 4 | 121058676
| PP |  | Podklad pod dlažbu z betonu prostého pro prostředí s mrazovými cykly tř. C 25/30 tl. přes 100 do 150 mm | [14 empty] | PP | 2
| Online PSC |  | https://podminky.urs.cz/item/CS_URS_2025_02/451317112 | [14 empty] | Online PSC | 2
| VV |  | "vtokový objekt" 8,48*0,9+1,51*1,9+2,97*1,13 |  | 13.857 | [12 empty] | VV | 2 | 2 | True | 1 | ROZPOCET
20 | K | 451573111 | Lože pod potrubí otevřený výkop ze štěrkopísku | m3 | 1.521 |  | 0 | CS ÚRS 2025 02 |  | základní |  | 0 | 0 | 0 | 0 | 0 | 4 | K | 2 |  |  |  | ROZPOCET | 0 | 0 | 0 | 0 | 0 | 1 | 0 | 4 | -1685700238
| PP |  | Lože pod potrubí, stoky a drobné objekty v otevřeném výkopu z písku a štěrkopísku do 63 mm | [14 empty] | PP | 2
| Online PSC |  | https://podminky.urs.cz/item/CS_URS_2025_02/451573111 | [14 empty] | Online PSC | 2
| VV |  | "DN300" 7,8*1,3*0,15 |  | 1.521 | [12 empty] | VV | 2 | 2 | True | 0 | ROZPOCET
| VV |  | Mezisoučet |  | 1.521 | [12 empty] | VV | 2 | 3 | True | 1 | ROZPOCET
21 | K | 4655115-R1 | Dlažba z kamenných kvádrů řezaných do malty s vyplněním spár maltou a vyspárováním pl do 20 m2 tl 300 mm | m2 | 10.674 |  | 0 |  |  | základní |  | 0 | 1.0353 | 11.0504 | 0 | 0 | 4 | K | 2 |  |  |  | ROZPOCET | 0 | 0 | 0 | 0 | 0 | 1 | 0 | 4 | -604251164
| PP |  | Dlažba z kamenných kvádrů řezaných vodorovná nebo plocha ve sklonu do 1:2 s dodáním hmot do cementové malty, s vyplněním spár a s vyspárováním cementovou maltou v ploše do 20 m2, tl. 300 mm | [14 empty] | PP | 2
| P |  | Poznámka k položce: specifikace kamene v PD - světlá žula | [14 empty] | P | 2
| VV |  | "vtokový objekt" 8,48*0,7+1,31*1,7+2,7*0,93 |  | 10.674 | [12 empty] | VV | 2 | 2 | True | 1 | ROZPOCET
| D | 8 | Trubní vedení |  |  |  | 0 |  |  |  |  | 0 |  | 0.10503 |  | 0 | 1 | D | 1 |  |  |  | ROZPOCET | [6 empty] | 0
22 | K | 871373121 | Montáž kanalizačního potrubí hladkého plnostěnného SN 8 z PVC-U DN 315 | m | 7.8 |  | 0 | CS ÚRS 2025 02 |  | základní |  | 0 | 2e-05 | 0.000156 | 0 | 0 | 4 | K | 2 |  |  |  | ROZPOCET | 0 | 0 | 0 | 0 | 0 | 1 | 0 | 4 | 1620064788
| PP |  | Montáž kanalizačního potrubí z tvrdého PVC-U hladkého plnostěnného tuhost SN 8 DN 315 | [14 empty] | PP | 2
| Online PSC |  | https://podminky.urs.cz/item/CS_URS_2025_02/871373121 | [14 empty] | Online PSC | 2
23 | M | 28611157 | trubka kanalizační PVC-U plnostěnná jednovrstvá DN 315x5000mm SN8 | m | 8.034 |  | 0 | CS ÚRS 2025 02 |  | základní |  | 0 | 0.01146 | 0.09207 | 0 | 0 | 8 | M | 2 |  |  |  | ROZPOCET | 0 | 0 | 0 | 0 | 0 | 1 | 0 | 4 | -1201911851
| PP |  | trubka kanalizační PVC-U plnostěnná jednovrstvá DN 315x5000mm SN8 | [14 empty] | PP | 2
| VV |  | 7,8*1,03 'Přepočtené koeficientem množství |  | 8.034 | [12 empty] | VV | 2 | 2 | False | 1 | ROZPOCET
24 | K | 877370310 | Montáž kolen na kanalizačním potrubí z PP nebo tvrdého PVC-U trub hladkých plnostěnných DN 300 | kus | 2 |  | 0 | CS ÚRS 2025 02 |  | základní |  | 0 | 0 | 0 | 0 | 0 | 4 | K | 2 |  |  |  | ROZPOCET | 0 | 0 | 0 | 0 | 0 | 1 | 0 | 4 | -1165207364
| PP |  | Montáž tvarovek na kanalizačním plastovém potrubí z PP nebo PVC-U hladkého plnostěnného kolen, víček nebo hrdlových uzávěrů DN 300 | [14 empty] | PP | 2
| Online PSC |  | https://podminky.urs.cz/item/CS_URS_2025_02/877370310 | [14 empty] | Online PSC | 2
25 | M | 28611375 | koleno kanalizační PVC KG 300x45° | kus | 2 |  | 0 | CS ÚRS 2025 02 |  | základní |  | 0 | 0.0064 | 0.0128 | 0 | 0 | 8 | M | 2 |  |  |  | ROZPOCET | 0 | 0 | 0 | 0 | 0 | 1 | 0 | 4 | -1637403933
| PP |  | koleno kanalizační PVC KG 300x45° | [14 empty] | PP | 2
| D | 9 | Ostatní konstrukce a práce, bourání |  |  |  | 0 |  |  |  |  | 0 |  | 0 |  | 1.5891 | 1 | D | 1 |  |  |  | ROZPOCET | [6 empty] | 0
26 | K | 952900-R7 | dřevěné hradítko | kus | 1 |  | 0 |  |  | základní |  | 0 | 0 | 0 | 0 | 0 | 4 | K | 2 |  |  |  | ROZPOCET | 0 | 0 | 0 | 0 | 0 | 1 | 0 | 4 | 303176959
| PP |  | dřevěné hradítko | [14 empty] | PP | 2
27 | K | 961043111 | Bourání základů z betonu proloženého kamenem | m3 | 0.355 |  | 0 | CS ÚRS 2025 02 |  | základní |  | 0 | 0 | 0 | 2.2 | 0.781 | 4 | K | 2 |  |  |  | ROZPOCET | 0 | 0 | 0 | 0 | 0 | 1 | 0 | 4 | -1594678324
| PP |  | Bourání základů z betonu proloženého kamenem | [14 empty] | PP | 2
| Online PSC |  | https://podminky.urs.cz/item/CS_URS_2025_02/961043111 | [14 empty] | Online PSC | 2
| VV |  | "vtok" 1,15*1,03*0,3 |  | 0.355 | [12 empty] | VV | 2 | 2 | True | 1 | ROZPOCET
28 | K | 962023491 | Bourání zdiva nadzákladového smíšeného na MC přes 1 m3 | m3 | 0.356 |  | 0 | CS ÚRS 2025 02 |  | základní |  | 0 | 0 | 0 | 2.27 | 0.80812 | 4 | K | 2 |  |  |  | ROZPOCET | 0 | 0 | 0 | 0 | 0 | 1 | 0 | 4 | 1064710047
| PP |  | Bourání zdiva nadzákladového smíšeného na maltu cementovou, objemu přes 1 m3 | [14 empty] | PP | 2
| Online PSC |  | https://podminky.urs.cz/item/CS_URS_2025_02/962023491 | [14 empty] | Online PSC | 2
| VV |  | "vtok" 0,712*0,5 |  | 0.356 | [12 empty] | VV | 2 | 2 | True | 1 | ROZPOCET
| D | 997 | Přesun sutě |  |  |  | 0 |  |  |  |  | 0 |  | 0 |  | 0 | 1 | D | 1 |  |  |  | ROZPOCET | [6 empty] | 0
29 | K | 997013501 | Odvoz suti a vybouraných hmot na skládku nebo meziskládku do 1 km se složením | t | 1.589 |  | 0 | CS ÚRS 2025 02 |  | základní |  | 0 | 0 | 0 | 0 | 0 | 4 | K | 2 |  |  |  | ROZPOCET | 0 | 0 | 0 | 0 | 0 | 1 | 0 | 4 | -1809176360
| PP |  | Odvoz suti a vybouraných hmot na skládku nebo meziskládku se složením, na vzdálenost do 1 km | [14 empty] | PP | 2
| Online PSC |  | https://podminky.urs.cz/item/CS_URS_2025_02/997013501 | [14 empty] | Online PSC | 2
| VV |  | "odvoz na skládku 7 km" | [14 empty] | VV | 2 | 1 | True | 0 | ROZPOCET
| VV |  | "beton" 1,589 |  | 1.589 | [12 empty] | VV | 2 | 2 | True | 1 | ROZPOCET
30 | K | 997013509 | Příplatek k odvozu suti a vybouraných hmot na skládku ZKD 1 km přes 1 km | t | 9.534 |  | 0 | CS ÚRS 2025 02 |  | základní |  | 0 | 0 | 0 | 0 | 0 | 4 | K | 2 |  |  |  | ROZPOCET | 0 | 0 | 0 | 0 | 0 | 1 | 0 | 4 | -324559119
| PP |  | Odvoz suti a vybouraných hmot na skládku nebo meziskládku se složením, na vzdálenost Příplatek k ceně za každý další započatý 1 km přes 1 km | [14 empty] | PP | 2
| Online PSC |  | https://podminky.urs.cz/item/CS_URS_2025_02/997013509 | [14 empty] | Online PSC | 2
| VV |  | "odvoz na skládku 7 km" 1,589*6,0 |  | 9.534 | [12 empty] | VV | 2 | 2 | True | 0 | ROZPOCET
| VV |  | Mezisoučet |  | 9.534 | [12 empty] | VV | 2 | 3 | True | 1 | ROZPOCET
31 | K | 997221615 | Poplatek za uložení na skládce (skládkovné) stavebního odpadu betonového kód odpadu 17 01 01 | t | 1.589 |  | 0 | CS ÚRS 2025 02 |  | základní |  | 0 | 0 | 0 | 0 | 0 | 4 | K | 2 |  |  |  | ROZPOCET | 0 | 0 | 0 | 0 | 0 | 1 | 0 | 4 | 1018405761
| PP |  | Poplatek za uložení stavebního odpadu na skládce (skládkovné) z prostého betonu zatříděného do Katalogu odpadů pod kódem 17 01 01 | [14 empty] | PP | 2
| Online PSC |  | https://podminky.urs.cz/item/CS_URS_2025_02/997221615 | [14 empty] | Online PSC | 2
| VV |  | "beton" 1,589 |  | 1.589 | [12 empty] | VV | 2 | 2 | True | 1 | ROZPOCET
| D | 998 | Přesun hmot |  |  |  | 0 |  |  |  |  | 0 |  | 0 |  | 0 | 1 | D | 1 |  |  |  | ROZPOCET | [6 empty] | 0
32 | K | 998332011 | Přesun hmot pro úpravy vodních toků a kanály | t | 22.796 |  | 0 | CS ÚRS 2025 02 |  | základní |  | 0 | 0 | 0 | 0 | 0 | 4 | K | 2 |  |  |  | ROZPOCET | 0 | 0 | 0 | 0 | 0 | 1 | 0 | 4 | -245494876
| PP |  | Přesun hmot pro úpravy vodních toků a kanály, hráze rybníků apod. dopravní vzdálenost do 500 m | [14 empty] | PP | 2
| Online PSC |  | https://podminky.urs.cz/item/CS_URS_2025_02/998332011 | [14 empty] | Online PSC | 2

## 16 - SO 303 - Odvodnění p...
{6c10842b-d635-4a44-a170-31ca78a96b86}
2
| KRYCÍ LIST SOUPISU PRACÍ | [7 empty] | v --- níže se nacházejí doplnkové a pomocné údaje k sestavám --- v | [8 empty] | False
Stavba:
Úprava okolí přehrady Harcov II.
Objekt:
02 - Nezpůsobilé výdaje
Soupis:
16 - SO 303 - Odvodnění propustku ul. Svobody
| KSO: |  |  |  |  | CC-CZ:
| Místo: |  | Liberec |  |  | Datum: | 10. 12. 2025
| Zadavatel: |  |  |  |  | IČ: | 00262978
|  | Statutární město Liberec |  |  |  | DIČ: | CZ00262978
| Účastník: |  |  |  |  | IČ: | Vyplň údaj
|  | Vyplň údaj |  |  |  | DIČ: | Vyplň údaj
| Projektant: |  |  |  |  | IČ: | 27497763
|  | SNOWPLAN, spol. s r.o. |  |  |  | DIČ: | CZ27497763
| Zpracovatel: |  |  |  |  | IČ: | 27497763
|  | SNOWPLAN, spol. s r.o. |  |  |  | DIČ: | CZ27497763
Poznámka:
| Cena bez DPH | [5 empty] | 0
|  |  | Základ daně |  |  | Sazba daně | Výše daně
| DPH | základní | 0 |  |  | 21% | 0
|  | snížená | 0 |  |  | 15% | 0
|  | zákl. přenesená | 0 |  |  | 21% | 0
|  | sníž. přenesená | 0 |  |  | 15% | 0
|  | nulová | 0 |  |  | 0% | 0
| Cena s DPH |  |  | v | CZK |  | 0
REKAPITULACE ČLENĚNÍ SOUPISU PRACÍ
Stavba:
Úprava okolí přehrady Harcov II.
Objekt:
02 - Nezpůsobilé výdaje
Soupis:
16 - SO 303 - Odvodnění propustku ul. Svobody
Místo: |  |  | Liberec |  |  | Datum: | 10. 12. 2025
Zadavatel: |  |  | Statutární město Liberec |  |  | Projektant: | SNOWPLAN, spol. s r.o.
Účastník: |  |  | Vyplň údaj |  |  | Zpracovatel: | SNOWPLAN, spol. s r.o.
Kód dílu - Popis | [6 empty] | Cena celkem [CZK]
Náklady stavby celkem | [6 empty] | 0 | [11 empty] | -1
| HSV - Práce a dodávky HSV | [5 empty] | 0
| 1 - Zemní práce | [5 empty] | 0
| 2 - Zakládání | [5 empty] | 0
| 3 - Svislé a kompletní konstrukce | [5 empty] | 0
| 4 - Vodorovné konstrukce | [5 empty] | 0
| 8 - Trubní vedení | [5 empty] | 0
| 9 - Ostatní konstrukce a práce, bourání | [5 empty] | 0
| 997 - Přesun sutě | [5 empty] | 0
| 998 - Přesun hmot | [5 empty] | 0
| PSV - Práce a dodávky PSV | [5 empty] | 0
| 711 - Izolace proti vodě, vlhkosti a plynům | [5 empty] | 0
| 767 - Konstrukce zámečnické | [5 empty] | 0
SOUPIS PRACÍ
Stavba:
Úprava okolí přehrady Harcov II.
Objekt:
02 - Nezpůsobilé výdaje
Soupis:
16 - SO 303 - Odvodnění propustku ul. Svobody
Místo: |  |  | Liberec |  |  | Datum: | 10. 12. 2025
Zadavatel: |  |  | Statutární město Liberec |  |  | Projektant: | SNOWPLAN, spol. s r.o.
Účastník: |  |  | Vyplň údaj |  |  | Zpracovatel: | SNOWPLAN, spol. s r.o.
PČ | Typ | Kód | Popis | MJ | Množství | J.cena [CZK] | Cena celkem [CZK] | Cenová soustava |  | DPH | J. Nh [h] | Nh celkem [h] | J. hmotnost [t] | Hmotnost celkem [t] | J. suť [t] | Suť Celkem [t]
Náklady soupisu celkem | [6 empty] | 0 |  |  |  |  | 0 |  | 49.989 |  | 3.1957 |  | D | -1 | [10 empty] | 0
| D | HSV | Práce a dodávky HSV |  |  |  | 0 |  |  |  |  | 0 |  | 49.9021 |  | 3.1957 | 1 | D | 0 |  |  |  | ROZPOCET | [6 empty] | 0
| D | 1 | Zemní práce |  |  |  | 0 |  |  |  |  | 0 |  | 0.045696 |  | 0 | 1 | D | 1 |  |  |  | ROZPOCET | [6 empty] | 0
1 | K | 121111201 | Odstranění lesní hrabanky | m2 | 52.25 |  | 0 | CS ÚRS 2025 02 |  | základní |  | 0 | 0 | 0 | 0 | 0 | 4 | K | 2 |  |  |  | ROZPOCET | 0 | 0 | 0 | 0 | 0 | 1 | 0 | 4 | 1391916747
| PP |  | Odstranění lesní hrabanky pro jakoukoliv tloušťku vrstvy | [14 empty] | PP | 2
| Online PSC |  | https://podminky.urs.cz/item/CS_URS_2025_02/121111201 | [14 empty] | Online PSC | 2
| VV |  | 20,9*2,5 |  | 52.25 | [12 empty] | VV | 2 | 2 | True | 1 | ROZPOCET
2 | K | 124253100 | Vykopávky pro koryta vodotečí v hornině třídy těžitelnosti I skupiny 3 objem do 100 m3 strojně | m3 | 25.95 |  | 0 | CS ÚRS 2025 02 |  | základní |  | 0 | 0 | 0 | 0 | 0 | 4 | K | 2 |  |  |  | ROZPOCET | 0 | 0 | 0 | 0 | 0 | 1 | 0 | 4 | -1449249531
| PP |  | Vykopávky pro koryta vodotečí strojně v hornině třídy těžitelnosti I skupiny 3 do 100 m3 | [14 empty] | PP | 2
| Online PSC |  | https://podminky.urs.cz/item/CS_URS_2025_02/124253100 | [14 empty] | Online PSC | 2
| VV |  | "pr.plocha koryta" 0,75 |  | 0.75 | [12 empty] | VV | 2 | 2 | True | 0 | ROZPOCET
| VV |  | "pr.plocha v nádrži" 3,1 |  | 3.1 | [12 empty] | VV | 2 | 2 | True | 0 | ROZPOCET
| VV |  | Mezisoučet |  | 3.85 | [12 empty] | VV | 2 | 3 | True | 0 | ROZPOCET
| VV |  | "úprava koryta" 20,9*0,75 |  | 15.675 | [12 empty] | VV | 2 | 2 | True | 0 | ROZPOCET
| VV |  | "hrabanka" -(20,9*2,5*0,1) |  | -5.225 | [12 empty] | VV | 2 | 2 | True | 0 | ROZPOCET
| VV |  | "výtokový objekt" 5,0*3,1 |  | 15.5 | [12 empty] | VV | 2 | 2 | True | 0 | ROZPOCET
| VV |  | Mezisoučet |  | 25.95 | [12 empty] | VV | 2 | 3 | True | 1 | ROZPOCET
3 | K | 131251201 | Hloubení jam zapažených v hornině třídy těžitelnosti I skupiny 3 objem do 20 m3 strojně | m3 | 16.831 |  | 0 | CS ÚRS 2025 02 |  | základní |  | 0 | 0 | 0 | 0 | 0 | 4 | K | 2 |  |  |  | ROZPOCET | 0 | 0 | 0 | 0 | 0 | 1 | 0 | 4 | -1695607508
| PP |  | Hloubení zapažených jam a zářezů strojně s urovnáním dna do předepsaného profilu a spádu v hornině třídy těžitelnosti I skupiny 3 do 20 m3 | [14 empty] | PP | 2
| Online PSC |  | https://podminky.urs.cz/item/CS_URS_2025_02/131251201 | [14 empty] | Online PSC | 2
| VV |  | "pr.hl.vtok" 2,7 |  | 2.7 | [12 empty] | VV | 2 | 2 | True | 0 | ROZPOCET
| VV |  | Mezisoučet |  | 2.7 | [12 empty] | VV | 2 | 3 | True | 0 | ROZPOCET
| VV |  | "vtokový objekt" 3,6*3,6*2,7 |  | 34.992 | [12 empty] | VV | 2 | 2 | True | 0 | ROZPOCET
| VV |  | "bouraná konstrukce" -(1,1*1,1*1,1) |  | -1.331 | [12 empty] | VV | 2 | 2 | True | 0 | ROZPOCET
| VV |  | Mezisoučet |  | 33.661 | [12 empty] | VV | 2 | 3 | True | 0 | ROZPOCET
| VV |  | "hloubení jam 50%" 33,661*0,5 |  | 16.831 | [12 empty] | VV | 2 | 2 | True | 1 | ROZPOCET
4 | K | 131351201 | Hloubení jam zapažených v hornině třídy těžitelnosti II skupiny 4 objem do 20 m3 strojně | m3 | 10.098 |  | 0 | CS ÚRS 2025 02 |  | základní |  | 0 | 0 | 0 | 0 | 0 | 4 | K | 2 |  |  |  | ROZPOCET | 0 | 0 | 0 | 0 | 0 | 1 | 0 | 4 | 2018399162
| PP |  | Hloubení zapažených jam a zářezů strojně s urovnáním dna do předepsaného profilu a spádu v hornině třídy těžitelnosti II skupiny 4 do 20 m3 | [14 empty] | PP | 2
| Online PSC |  | https://podminky.urs.cz/item/CS_URS_2025_02/131351201 | [14 empty] | Online PSC | 2
| VV |  | "pr.hl.vtok" 2,7 |  | 2.7 | [12 empty] | VV | 2 | 2 | True | 0 | ROZPOCET
| VV |  | Mezisoučet |  | 2.7 | [12 empty] | VV | 2 | 3 | True | 0 | ROZPOCET
| VV |  | "vtokový objekt" 3,6*3,6*2,7 |  | 34.992 | [12 empty] | VV | 2 | 2 | True | 0 | ROZPOCET
| VV |  | "bouraná konstrukce" -(1,1*1,1*1,1) |  | -1.331 | [12 empty] | VV | 2 | 2 | True | 0 | ROZPOCET
| VV |  | Mezisoučet |  | 33.661 | [12 empty] | VV | 2 | 3 | True | 0 | ROZPOCET
| VV |  | "hloubení jam 30%" 33,661*0,3 |  | 10.098 | [12 empty] | VV | 2 | 2 | True | 1 | ROZPOCET
5 | K | 131451201 | Hloubení jam zapažených v hornině třídy těžitelnosti II skupiny 5 objem do 20 m3 strojně | m3 | 6.732 |  | 0 | CS ÚRS 2025 02 |  | základní |  | 0 | 0 | 0 | 0 | 0 | 4 | K | 2 |  |  |  | ROZPOCET | 0 | 0 | 0 | 0 | 0 | 1 | 0 | 4 | 765596519
| PP |  | Hloubení zapažených jam a zářezů strojně s urovnáním dna do předepsaného profilu a spádu v hornině třídy těžitelnosti II skupiny 5 do 20 m3 | [14 empty] | PP | 2
| Online PSC |  | https://podminky.urs.cz/item/CS_URS_2025_02/131451201 | [14 empty] | Online PSC | 2
| VV |  | "pr.hl.vtok" 2,7 |  | 2.7 | [12 empty] | VV | 2 | 2 | True | 0 | ROZPOCET
| VV |  | Mezisoučet |  | 2.7 | [12 empty] | VV | 2 | 3 | True | 0 | ROZPOCET
| VV |  | "vtokový objekt" 3,6*3,6*2,7 |  | 34.992 | [12 empty] | VV | 2 | 2 | True | 0 | ROZPOCET
| VV |  | "bouraná konstrukce" -(1,1*1,1*1,1) |  | -1.331 | [12 empty] | VV | 2 | 2 | True | 0 | ROZPOCET
| VV |  | Mezisoučet |  | 33.661 | [12 empty] | VV | 2 | 3 | True | 0 | ROZPOCET
| VV |  | "hloubení jam 20%" 33,661*0,2 |  | 6.732 | [12 empty] | VV | 2 | 2 | True | 1 | ROZPOCET
6 | K | 132212131 | Hloubení nezapažených rýh šířky do 800 mm v soudržných horninách třídy těžitelnosti I skupiny 3 ručně | m3 | 3.68 |  | 0 | CS ÚRS 2025 02 |  | základní |  | 0 | 0 | 0 | 0 | 0 | 4 | K | 2 |  |  |  | ROZPOCET | 0 | 0 | 0 | 0 | 0 | 1 | 0 | 4 | -2140530392
| PP |  | Hloubení nezapažených rýh šířky do 800 mm ručně s urovnáním dna do předepsaného profilu a spádu v hornině třídy těžitelnosti I skupiny 3 soudržných | [14 empty] | PP | 2
| Online PSC |  | https://podminky.urs.cz/item/CS_URS_2025_02/132212131 | [14 empty] | Online PSC | 2
| VV |  | "pr.plocha v řezu" 2,3 |  | 2.3 | [12 empty] | VV | 2 | 2 | True | 0 | ROZPOCET
| VV |  | Mezisoučet |  | 2.3 | [12 empty] | VV | 2 | 3 | True | 0 | ROZPOCET
| VV |  | "zavazovací práh" (0,4*2,3)*5,0 |  | 4.6 | [12 empty] | VV | 2 | 2 | True | 0 | ROZPOCET
| VV |  | Mezisoučet |  | 4.6 | [12 empty] | VV | 2 | 3 | True | 0 | ROZPOCET
| VV |  | "hloubehí rýh 80%" 4,6*0,8 |  | 3.68 | [12 empty] | VV | 2 | 2 | True | 1 | ROZPOCET
7 | K | 132312131 | Hloubení nezapažených rýh šířky do 800 mm v soudržných horninách třídy těžitelnosti II skupiny 4 ručně | m3 | 0.92 |  | 0 | CS ÚRS 2025 02 |  | základní |  | 0 | 0 | 0 | 0 | 0 | 4 | K | 2 |  |  |  | ROZPOCET | 0 | 0 | 0 | 0 | 0 | 1 | 0 | 4 | 1472286983
| PP |  | Hloubení nezapažených rýh šířky do 800 mm ručně s urovnáním dna do předepsaného profilu a spádu v hornině třídy těžitelnosti II skupiny 4 soudržných | [14 empty] | PP | 2
| Online PSC |  | https://podminky.urs.cz/item/CS_URS_2025_02/132312131 | [14 empty] | Online PSC | 2
| VV |  | "pr.plocha v řezu" 2,3 |  | 2.3 | [12 empty] | VV | 2 | 2 | True | 0 | ROZPOCET
| VV |  | Mezisoučet |  | 2.3 | [12 empty] | VV | 2 | 3 | True | 0 | ROZPOCET
| VV |  | "zavazovací práh" (0,4*2,3)*5,0 |  | 4.6 | [12 empty] | VV | 2 | 2 | True | 0 | ROZPOCET
| VV |  | Mezisoučet |  | 4.6 | [12 empty] | VV | 2 | 3 | True | 0 | ROZPOCET
| VV |  | "hloubehí rýh 20%" 4,6*0,2 |  | 0.92 | [12 empty] | VV | 2 | 2 | True | 1 | ROZPOCET
8 | K | 132354202 | Hloubení zapažených rýh š do 2000 mm v hornině třídy těžitelnosti II skupiny 4 objem do 50 m3 | m3 | 11.16 |  | 0 | CS ÚRS 2025 02 |  | základní |  | 0 | 0 | 0 | 0 | 0 | 4 | K | 2 |  |  |  | ROZPOCET | 0 | 0 | 0 | 0 | 0 | 1 | 0 | 4 | -2105544518
| PP |  | Hloubení zapažených rýh šířky přes 800 do 2 000 mm strojně s urovnáním dna do předepsaného profilu a spádu v hornině třídy těžitelnosti II skupiny 4 přes 20 do 50 m3 | [14 empty] | PP | 2
| Online PSC |  | https://podminky.urs.cz/item/CS_URS_2025_02/132354202 | [14 empty] | Online PSC | 2
| VV |  | "DN500" 6,2*1,5*1,2 |  | 11.16 | [12 empty] | VV | 2 | 2 | True | 1 | ROZPOCET
9 | K | 151101102 | Zřízení příložného pažení a rozepření stěn rýh hl přes 2 do 4 m | m2 | 53.76 |  | 0 | CS ÚRS 2025 02 |  | základní |  | 0 | 0.00085 | 0.045696 | 0 | 0 | 4 | K | 2 |  |  |  | ROZPOCET | 0 | 0 | 0 | 0 | 0 | 1 | 0 | 4 | -2034683261
| PP |  | Zřízení pažení a rozepření stěn rýh pro podzemní vedení příložné pro jakoukoliv mezerovitost, hloubky přes 2 do 4 m | [14 empty] | PP | 2
| Online PSC |  | https://podminky.urs.cz/item/CS_URS_2025_02/151101102 | [14 empty] | Online PSC | 2
| VV |  | "vtokový objekt" 4,0*(3,6*2,7) |  | 38.88 | [12 empty] | VV | 2 | 2 | True | 0 | ROZPOCET
| VV |  | "DN500" 6,2*2,0*1,2 |  | 14.88 | [12 empty] | VV | 2 | 2 | True | 0 | ROZPOCET
| VV |  | Mezisoučet |  | 53.76 | [12 empty] | VV | 2 | 3 | True | 1 | ROZPOCET
10 | K | 151101112 | Odstranění příložného pažení a rozepření stěn rýh hl přes 2 do 4 m | m2 | 53.76 |  | 0 | CS ÚRS 2025 02 |  | základní |  | 0 | 0 | 0 | 0 | 0 | 4 | K | 2 |  |  |  | ROZPOCET | 0 | 0 | 0 | 0 | 0 | 1 | 0 | 4 | -399054834
| PP |  | Odstranění pažení a rozepření stěn rýh pro podzemní vedení s uložením materiálu na vzdálenost do 3 m od kraje výkopu příložné, hloubky přes 2 do 4 m | [14 empty] | PP | 2
| Online PSC |  | https://podminky.urs.cz/item/CS_URS_2025_02/151101112 | [14 empty] | Online PSC | 2
11 | K | 162351104 | Vodorovné přemístění přes 500 do 1000 m výkopku/sypaniny z horniny třídy těžitelnosti I skupiny 1 až 3 | m3 | 64.491 |  | 0 | CS ÚRS 2025 02 |  | základní |  | 0 | 0 | 0 | 0 | 0 | 4 | K | 2 |  |  |  | ROZPOCET | 0 | 0 | 0 | 0 | 0 | 1 | 0 | 4 | -131286595
| PP |  | Vodorovné přemístění výkopku nebo sypaniny po suchu na obvyklém dopravním prostředku, bez naložení výkopku, avšak se složením bez rozhrnutí z horniny třídy těžitelnosti I skupiny 1 až 3 na vzdálenost přes 500 do 1 000 m | [14 empty] | PP | 2
| Online PSC |  | https://podminky.urs.cz/item/CS_URS_2025_02/162351104 | [14 empty] | Online PSC | 2
| VV |  | "odvoz na mezideponii" | [14 empty] | VV | 2 | 1 | True | 0 | ROZPOCET
| VV |  | "výkop" 46,461 |  | 46.461 | [12 empty] | VV | 2 | 2 | True | 0 | ROZPOCET
| VV |  | "odvoz z mezideponie" | [14 empty] | VV | 2 | 1 | True | 0 | ROZPOCET
| VV |  | "zpětný zásyp" 18,03 |  | 18.03 | [12 empty] | VV | 2 | 2 | True | 0 | ROZPOCET
| VV |  | Mezisoučet |  | 64.491 | [12 empty] | VV | 2 | 3 | True | 1 | ROZPOCET
12 | K | 162351124 | Vodorovné přemístění přes 500 do 1000 m výkopku/sypaniny z hornin třídy těžitelnosti II skupiny 4 a 5 | m3 | 28.91 |  | 0 | CS ÚRS 2025 02 |  | základní |  | 0 | 0 | 0 | 0 | 0 | 4 | K | 2 |  |  |  | ROZPOCET | 0 | 0 | 0 | 0 | 0 | 1 | 0 | 4 | -2117770432
| PP |  | Vodorovné přemístění výkopku nebo sypaniny po suchu na obvyklém dopravním prostředku, bez naložení výkopku, avšak se složením bez rozhrnutí z horniny třídy těžitelnosti II skupiny 4 a 5 na vzdálenost přes 500 do 1 000 m | [14 empty] | PP | 2
| Online PSC |  | https://podminky.urs.cz/item/CS_URS_2025_02/162351124 | [14 empty] | Online PSC | 2
| VV |  | "odvoz na mezideponii" | [14 empty] | VV | 2 | 1 | True | 0 | ROZPOCET
| VV |  | "výkop" 28,91 |  | 28.91 | [12 empty] | VV | 2 | 2 | True | 1 | ROZPOCET
13 | K | 162401302 | Vodorovné přemístění lesní hrabanky přes 1 500 do 2 000 m | m2 | 5.225 |  | 0 | CS ÚRS 2025 02 |  | základní |  | 0 | 0 | 0 | 0 | 0 | 4 | K | 2 |  |  |  | ROZPOCET | 0 | 0 | 0 | 0 | 0 | 1 | 0 | 4 | -1835378024
| PP |  | Vodorovné přemístění lesní hrabanky bez naložení, avšak se složením, na vzdálenost přes 1 500 do 2 000 m | [14 empty] | PP | 2
| Online PSC |  | https://podminky.urs.cz/item/CS_URS_2025_02/162401302 | [14 empty] | Online PSC | 2
| VV |  | "odvoz hrabanky 10 km" 52,25*0,1 |  | 5.225 | [12 empty] | VV | 2 | 2 | True | 1 | ROZPOCET
14 | K | 162401309 | Příplatek k vodorovnému přemístění lesní hrabanky ZKD 1000 m přes 2000 m | m2 | 41.8 |  | 0 | CS ÚRS 2025 02 |  | základní |  | 0 | 0 | 0 | 0 | 0 | 4 | K | 2 |  |  |  | ROZPOCET | 0 | 0 | 0 | 0 | 0 | 1 | 0 | 4 | 624279578
| PP |  | Vodorovné přemístění lesní hrabanky Příplatek k ceně za každých dalších i započatých 1 000 m | [14 empty] | PP | 2
| Online PSC |  | https://podminky.urs.cz/item/CS_URS_2025_02/162401309 | [14 empty] | Online PSC | 2
| VV |  | "odvoz hrabanky 10 km" 52,25*0,1*8,0 |  | 41.8 | [12 empty] | VV | 2 | 2 | True | 1 | ROZPOCET
15 | K | 167151111 | Nakládání výkopku z hornin třídy těžitelnosti I skupiny 1 až 3 přes 100 m3 | m3 | 18.03 |  | 0 | CS ÚRS 2025 02 |  | základní |  | 0 | 0 | 0 | 0 | 0 | 4 | K | 2 |  |  |  | ROZPOCET | 0 | 0 | 0 | 0 | 0 | 1 | 0 | 4 | -429415549
| PP |  | Nakládání, skládání a překládání neulehlého výkopku nebo sypaniny strojně nakládání, množství přes 100 m3, z hornin třídy těžitelnosti I, skupiny 1 až 3 | [14 empty] | PP | 2
| Online PSC |  | https://podminky.urs.cz/item/CS_URS_2025_02/167151111 | [14 empty] | Online PSC | 2
| VV |  | "odvoz z mezideponie" | [14 empty] | VV | 2 | 1 | True | 0 | ROZPOCET
| VV |  | "zpětný zásyp" 18,03 |  | 18.03 | [12 empty] | VV | 2 | 2 | True | 0 | ROZPOCET
| VV |  | Mezisoučet |  | 18.03 | [12 empty] | VV | 2 | 3 | True | 1 | ROZPOCET
16 | K | 1712012-R | Poplatek za uložení hrabanky na skládce (skládkovné) | m3 | 5.225 |  | 0 |  |  | základní |  | 0 | 0 | 0 | 0 | 0 | 4 | K | 2 |  |  |  | ROZPOCET | 0 | 0 | 0 | 0 | 0 | 1 | 0 | 4 | 1355230636
| PP |  | Poplatek za uložení hrabanky na skládce (skládkovné) | [14 empty] | PP | 2
| VV |  | 20,9*2,5*0,1 |  | 5.225 | [12 empty] | VV | 2 | 2 | True | 1 | ROZPOCET
17 | K | 171201-R1 | Likvidace hrabanky | t | 0.261 |  | 0 |  |  | základní |  | 0 | 0 | 0 | 0 | 0 | 4 | K | 2 |  |  |  | ROZPOCET | 0 | 0 | 0 | 0 | 0 | 1 | 0 | 4 | -529348656
| PP |  | Likvidace hrabanky | [14 empty] | PP | 2
| VV |  | "měrná hmotnost 0,05 t/m3" 5,225*0,05 |  | 0.261 | [12 empty] | VV | 2 | 2 | True | 1 | ROZPOCET
18 | K | 171251201 | Uložení sypaniny na skládky nebo meziskládky | m3 | 64.212 |  | 0 | CS ÚRS 2025 02 |  | základní |  | 0 | 0 | 0 | 0 | 0 | 4 | K | 2 |  |  |  | ROZPOCET | 0 | 0 | 0 | 0 | 0 | 1 | 0 | 4 | -2129708314
| PP |  | Uložení sypaniny na skládky nebo meziskládky bez hutnění s upravením uložené sypaniny do předepsaného tvaru | [14 empty] | PP | 2
| Online PSC |  | https://podminky.urs.cz/item/CS_URS_2025_02/171251201 | [14 empty] | Online PSC | 2
| VV |  | "výkopek" 46,461+17,751 |  | 64.212 | [12 empty] | VV | 2 | 2 | True | 1 | ROZPOCET
19 | K | 174151101 | Zásyp jam, šachet rýh nebo kolem objektů sypaninou se zhutněním | m3 | 18.03 |  | 0 | CS ÚRS 2025 02 |  | základní |  | 0 | 0 | 0 | 0 | 0 | 4 | K | 2 |  |  |  | ROZPOCET | 0 | 0 | 0 | 0 | 0 | 1 | 0 | 4 | -538297246
| PP |  | Zásyp sypaninou z jakékoliv horniny strojně s uložením výkopku ve vrstvách se zhutněním jam, šachet, rýh nebo kolem objektů v těchto vykopávkách | [14 empty] | PP | 2
| Online PSC |  | https://podminky.urs.cz/item/CS_URS_2025_02/174151101 | [14 empty] | Online PSC | 2
| VV |  | "hloubení jam" | [14 empty] | VV | 2 | 1 | True | 0 | ROZPOCET
| VV |  | "vtokový objekt" 3,6*3,6*2,7 |  | 34.992 | [12 empty] | VV | 2 | 2 | True | 0 | ROZPOCET
| VV |  | "bouraná konstrukce" -(1,1*1,1*1,1) |  | -1.331 | [12 empty] | VV | 2 | 2 | True | 0 | ROZPOCET
| VV |  | Mezisoučet |  | 33.661 | [12 empty] | VV | 2 | 3 | True | 0 | ROZPOCET
| VV |  | "hloubení rýh" | [14 empty] | VV | 2 | 1 | True | 0 | ROZPOCET
| VV |  | "DN500" 6,2*1,5*1,2 |  | 11.16 | [12 empty] | VV | 2 | 2 | True | 0 | ROZPOCET
| VV |  | "zavazovací práh" (0,4*2,3)*5,0 |  | 4.6 | [12 empty] | VV | 2 | 2 | True | 0 | ROZPOCET
| VV |  | Mezisoučet |  | 15.76 | [12 empty] | VV | 2 | 3 | True | 0 | ROZPOCET
| VV |  | "podsyp" -0,864 |  | -0.864 | [12 empty] | VV | 2 | 2 | True | 0 | ROZPOCET
| VV |  | "základy" -1,853 |  | -1.853 | [12 empty] | VV | 2 | 2 | True | 0 | ROZPOCET
| VV |  | "vtokový objekt" -8,4 |  | -8.4 | [12 empty] | VV | 2 | 2 | True | 0 | ROZPOCET
| VV |  | "VO" -2,166 |  | -2.166 | [12 empty] | VV | 2 | 2 | True | 0 | ROZPOCET
| VV |  | "bet. lože" -4,84 |  | -4.84 | [12 empty] | VV | 2 | 2 | True | 0 | ROZPOCET
| VV |  | "štěrkopísek lože" -1,395 |  | -1.395 | [12 empty] | VV | 2 | 2 | True | 0 | ROZPOCET
| VV |  | "zavazovací práh-beton" -3,1 |  | -3.1 | [12 empty] | VV | 2 | 2 | True | 0 | ROZPOCET
| VV |  | "dlažba" -2,55 |  | -2.55 | [12 empty] | VV | 2 | 2 | True | 0 | ROZPOCET
| VV |  | "obsyp" -6,223 |  | -6.223 | [12 empty] | VV | 2 | 2 | True | 0 | ROZPOCET
| VV |  | Mezisoučet |  | -31.391 | [12 empty] | VV | 2 | 3 | True | 0 | ROZPOCET
| VV |  | Součet |  | 18.03 | [12 empty] | VV | 2 | 4 | True | 1 | ROZPOCET
20 | K | 175151101 | Obsypání potrubí strojně sypaninou bez prohození, uloženou do 3 m | m3 | 6.223 |  | 0 | CS ÚRS 2025 02 |  | základní |  | 0 | 0 | 0 | 0 | 0 | 4 | K | 2 |  |  |  | ROZPOCET | 0 | 0 | 0 | 0 | 0 | 1 | 0 | 4 | 1670625883
| PP |  | Obsypání potrubí strojně sypaninou z vhodných hornin třídy těžitelnosti I a II, skupiny 1 až 4 nebo materiálem připraveným podél výkopu ve vzdálenosti do 3 m od jeho kraje, pro jakoukoliv hloubku výkopu a míru zhutnění bez prohození sypaniny | [14 empty] | PP | 2
| Online PSC |  | https://podminky.urs.cz/item/CS_URS_2025_02/175151101 | [14 empty] | Online PSC | 2
| VV |  | "DN500" 6,2*1,5*0,8 |  | 7.44 | [12 empty] | VV | 2 | 2 | True | 0 | ROZPOCET
| VV |  | Mezisoučet |  | 7.44 | [12 empty] | VV | 2 | 3 | True | 0 | ROZPOCET
| VV |  | "objem potrubí DN500" -(3,14*(0,25)^2*6,2) |  | -1.217 | [12 empty] | VV | 2 | 2 | True | 0 | ROZPOCET
| VV |  | Součet |  | 6.223 | [12 empty] | VV | 2 | 4 | True | 1 | ROZPOCET
21 | M | 583373030 | štěrkopísek frakce 0/8 | t | 12.446 |  | 0 | CS ÚRS 2025 02 |  | základní |  | 0 | 0 | 0 | 0 | 0 | 8 | M | 2 |  |  |  | ROZPOCET | 0 | 0 | 0 | 0 | 0 | 1 | 0 | 4 | 947423651
| PP |  | štěrkopísek frakce 0/8 | [14 empty] | PP | 2
| VV |  | "měr. hmotnost 2,0" 6,223*2,0 |  | 12.446 | [12 empty] | VV | 2 | 2 | True | 1 | ROZPOCET
| D | 2 | Zakládání |  |  |  | 0 |  |  |  |  | 0 |  | 14.2723 |  | 0 | 1 | D | 1 |  |  |  | ROZPOCET | [6 empty] | 0
22 | K | 2715322-1 | Podsyp pod základové konstrukce se zhutněním z hrubého kameniva frakce 0 až 32 mm | m3 | 0.864 |  | 0 |  |  | základní |  | 0 | 2.16 | 1.8662 | 0 | 0 | 4 | K | 2 |  |  |  | ROZPOCET | 0 | 0 | 0 | 0 | 0 | 1 | 0 | 4 | -1495839367
| PP |  | Podsyp pod základové konstrukce se zhutněním a urovnáním povrchu z kameniva hrubého, frakce 0 - 32 mm | [14 empty] | PP | 2
| VV |  | "vtokový objekt" 2,4*2,4*0,15 |  | 0.864 | [12 empty] | VV | 2 | 2 | True | 1 | ROZPOCET
23 | K | 274313811 | Základové pasy z betonu tř. C 25/30 | m3 | 3.1 |  | 0 | CS ÚRS 2025 02 |  | základní |  | 0 | 2.5019 | 7.7558 | 0 | 0 | 4 | K | 2 |  |  |  | ROZPOCET | 0 | 0 | 0 | 0 | 0 | 1 | 0 | 4 | -359207446
| PP |  | Základy z betonu prostého pasy betonu kamenem neprokládaného tř. C 25/30 | [14 empty] | PP | 2
| Online PSC |  | https://podminky.urs.cz/item/CS_URS_2025_02/274313811 | [14 empty] | Online PSC | 2
| VV |  | "pr.plocha základy" 1,55 |  | 1.55 | [12 empty] | VV | 2 | 2 | True | 0 | ROZPOCET
| VV |  | Mezisoučet |  | 1.55 | [12 empty] | VV | 2 | 3 | True | 0 | ROZPOCET
| VV |  | "zavazovací prahy" (0,4*1,55)*5,0 |  | 3.1 | [12 empty] | VV | 2 | 2 | True | 1 | ROZPOCET
24 | K | 274322511 | Základové pasy ze ŽB se zvýšenými nároky na prostředí tř. C 25/30 | m3 | 1.853 |  | 0 | CS ÚRS 2025 02 |  | základní |  | 0 | 2.5019 | 4.636 | 0 | 0 | 4 | K | 2 |  |  |  | ROZPOCET | 0 | 0 | 0 | 0 | 0 | 1 | 0 | 4 | -614121089
| PP |  | Základy z betonu železového (bez výztuže) pasy z betonu se zvýšenými nároky na prostředí tř. C 25/30 | [14 empty] | PP | 2
| Online PSC |  | https://podminky.urs.cz/item/CS_URS_2025_02/274322511 | [14 empty] | Online PSC | 2
| VV |  | "výtokový objekt" 1,5*1,3*0,95 |  | 1.853 | [12 empty] | VV | 2 | 2 | True | 1 | ROZPOCET
25 | K | 274351121 | Zřízení bednění základových pasů rovného | m2 | 5.32 |  | 0 | CS ÚRS 2025 02 |  | základní |  | 0 | 0.00269 | 0.014311 | 0 | 0 | 4 | K | 2 |  |  |  | ROZPOCET | 0 | 0 | 0 | 0 | 0 | 1 | 0 | 4 | -848246870
| PP |  | Bednění základů pasů rovné zřízení | [14 empty] | PP | 2
| Online PSC |  | https://podminky.urs.cz/item/CS_URS_2025_02/274351121 | [14 empty] | Online PSC | 2
| VV |  | "výtokový objekt" 1,5*1,0+1,5*0,9+2,0*(1,3*0,95) |  | 5.32 | [12 empty] | VV | 2 | 2 | True | 1 | ROZPOCET
26 | K | 274351122 | Odstranění bednění základových pasů rovného | m2 | 5.32 |  | 0 | CS ÚRS 2025 02 |  | základní |  | 0 | 0 | 0 | 0 | 0 | 4 | K | 2 |  |  |  | ROZPOCET | 0 | 0 | 0 | 0 | 0 | 1 | 0 | 4 | -974274105
| PP |  | Bednění základů pasů rovné odstranění | [14 empty] | PP | 2
| Online PSC |  | https://podminky.urs.cz/item/CS_URS_2025_02/274351122 | [14 empty] | Online PSC | 2
| D | 3 | Svislé a kompletní konstrukce |  |  |  | 0 |  |  |  |  | 0 |  | 26.5061 |  | 0 | 1 | D | 1 |  |  |  | ROZPOCET | [6 empty] | 0
27 | K | 321213345 | Zdivo nadzákladové z lomového kamene vodních staveb obkladní s vyspárováním | m3 | 8.474 |  | 0 | CS ÚRS 2025 02 |  | základní |  | 0 | 3.1139 | 26.387 | 0 | 0 | 4 | K | 2 |  |  |  | ROZPOCET | 0 | 0 | 0 | 0 | 0 | 1 | 0 | 4 | 413171587
| PP |  | Zdivo nadzákladové z lomového kamene vodních staveb přehrad, jezů a plavebních komor, spodní stavby vodních elektráren, odběrných věží a výpustných zařízení, opěrných zdí, šachet, šachtic a ostatních konstrukcí obkladní z lomového kamene lomařsky upraveného s vyspárováním, na cementovou maltu | [14 empty] | PP | 2
| Online PSC |  | https://podminky.urs.cz/item/CS_URS_2025_02/321213345 | [14 empty] | Online PSC | 2
| P |  | Poznámka k položce: specifikace kamene v PD - světlá žula | [14 empty] | P | 2
| VV |  | "korunní kámen a obklad výtokového objektu" | [14 empty] | VV | 2 | 1 | True | 0 | ROZPOCET
| VV |  | "výtokový objekt" 1,5*2,35*0,3+1,5*0,85*0,17 |  | 1.274 | [12 empty] | VV | 2 | 2 | True | 0 | ROZPOCET
| VV |  | "vtokový objekt" 4,5*2,5*0,5+1,5*2,1*0,5 |  | 7.2 | [12 empty] | VV | 2 | 2 | True | 0 | ROZPOCET
| VV |  | Mezisoučet |  | 8.474 | [12 empty] | VV | 2 | 3 | True | 1 | ROZPOCET
28 | K | 321321115 | Konstrukce vodních staveb ze ŽB mrazuvzdorného tř. C 25/30 | m3 | 2.166 |  | 0 | CS ÚRS 2025 02 |  | základní |  | 0 | 0 | 0 | 0 | 0 | 4 | K | 2 |  |  |  | ROZPOCET | 0 | 0 | 0 | 0 | 0 | 1 | 0 | 4 | -1223839335
| PP |  | Konstrukce vodních staveb z betonu přehrad, jezů a plavebních komor, spodní stavby vodních elektráren, jader přehrad, odběrných věží a výpustných zařízení, opěrných zdí, šachet, šachtic a ostatních konstrukcí železového pro prostředí s mrazovými cykly tř. C 25/30 | [14 empty] | PP | 2
| Online PSC |  | https://podminky.urs.cz/item/CS_URS_2025_02/321321115 | [14 empty] | Online PSC | 2
| VV |  | "výtokový objekt" 2,34*0,617*1,5 |  | 2.166 | [12 empty] | VV | 2 | 2 | True | 1 | ROZPOCET
29 | K | 321351010 | Bednění konstrukcí vodních staveb rovinné - zřízení | m2 | 9.923 |  | 0 | CS ÚRS 2025 02 |  | základní |  | 0 | 0.00865 | 0.085834 | 0 | 0 | 4 | K | 2 |  |  |  | ROZPOCET | 0 | 0 | 0 | 0 | 0 | 1 | 0 | 4 | 1908915134
| PP |  | Bednění konstrukcí z betonu prostého nebo železového vodních staveb přehrad, jezů a plavebních komor, spodní stavby vodních elektráren, jader přehrad, odběrných věží a výpustných zařízení, opěrných zdí, šachet, šachtic a ostatních konstrukcí zřízení ploch rovinných | [14 empty] | PP | 2
| Online PSC |  | https://podminky.urs.cz/item/CS_URS_2025_02/321351010 | [14 empty] | Online PSC | 2
| VV |  | "výtokový objekt" 2,34*1,5+2,35*1,5+(2,34*0,617*2,0) |  | 9.923 | [12 empty] | VV | 2 | 2 | True | 1 | ROZPOCET
30 | K | 321352010 | Bednění konstrukcí vodních staveb rovinné - odstranění | m2 | 9.923 |  | 0 | CS ÚRS 2025 02 |  | základní |  | 0 | 0 | 0 | 0 | 0 | 4 | K | 2 |  |  |  | ROZPOCET | 0 | 0 | 0 | 0 | 0 | 1 | 0 | 4 | 1045203501
| PP |  | Bednění konstrukcí z betonu prostého nebo železového vodních staveb přehrad, jezů a plavebních komor, spodní stavby vodních elektráren, jader přehrad, odběrných věží a výpustných zařízení, opěrných zdí, šachet, šachtic a ostatních konstrukcí odstranění ploch rovinných | [14 empty] | PP | 2
| Online PSC |  | https://podminky.urs.cz/item/CS_URS_2025_02/321352010 | [14 empty] | Online PSC | 2
31 | K | 321368211 | Výztuž železobetonových konstrukcí vodních staveb ze svařovaných sítí | t | 0.032 |  | 0 | CS ÚRS 2025 02 |  | základní |  | 0 | 1.0395 | 0.033266 | 0 | 0 | 4 | K | 2 |  |  |  | ROZPOCET | 0 | 0 | 0 | 0 | 0 | 1 | 0 | 4 | -1431523500
| PP |  | Výztuž železobetonových konstrukcí vodních staveb přehrad, jezů a plavebních komor, spodní stavby vodních elektráren, jader přehrad, odběrných věží a výpustných zařízení, opěrných zdí, šachet, šachtic a ostatních konstrukcí svařované sítě z ocelových tažených drátů jakéhokoliv druhu oceli jakéhokoliv průměru a roztečí | [14 empty] | PP | 2
| Online PSC |  | https://podminky.urs.cz/item/CS_URS_2025_02/321368211 | [14 empty] | Online PSC | 2
| VV |  | "měrná hmotnost 5,27 kg/m2" (6,0*5,27)/1000 |  | 0.032 | [12 empty] | VV | 2 | 2 | True | 1 | ROZPOCET
32 | K | 359901111 | Vyčištění stok | m | 6.2 |  | 0 | CS ÚRS 2025 02 |  | základní |  | 0 | 0 | 0 | 0 | 0 | 4 | K | 2 |  |  |  | ROZPOCET | 0 | 0 | 0 | 0 | 0 | 1 | 0 | 4 | 489288296
| PP |  | Vyčištění stok jakékoliv výšky | [14 empty] | PP | 2
| Online PSC |  | https://podminky.urs.cz/item/CS_URS_2025_02/359901111 | [14 empty] | Online PSC | 2
| VV |  | "DN500" 6,2 |  | 6.2 | [12 empty] | VV | 2 | 2 | True | 1 | ROZPOCET
| D | 4 | Vodorovné konstrukce |  |  |  | 0 |  |  |  |  | 0 |  | 8.7997 |  | 0 | 1 | D | 1 |  |  |  | ROZPOCET | [6 empty] | 0
33 | K | 451317112 | Podklad pod dlažbu z betonu prostého pro prostředí s mrazovými cykly C 25/30 tl přes 100 do 150 mm | m2 | 4.84 |  | 0 | CS ÚRS 2025 02 |  | základní |  | 0 | 0 | 0 | 0 | 0 | 4 | K | 2 |  |  |  | ROZPOCET | 0 | 0 | 0 | 0 | 0 | 1 | 0 | 4 | -1207932118
| PP |  | Podklad pod dlažbu z betonu prostého pro prostředí s mrazovými cykly tř. C 25/30 tl. přes 100 do 150 mm | [14 empty] | PP | 2
| Online PSC |  | https://podminky.urs.cz/item/CS_URS_2025_02/451317112 | [14 empty] | Online PSC | 2
| VV |  | 2,2*2,2 |  | 4.84 | [12 empty] | VV | 2 | 2 | True | 1 | ROZPOCET
34 | K | 451573111 | Lože pod potrubí otevřený výkop ze štěrkopísku | m3 | 1.395 |  | 0 | CS ÚRS 2025 02 |  | základní |  | 0 | 0 | 0 | 0 | 0 | 4 | K | 2 |  |  |  | ROZPOCET | 0 | 0 | 0 | 0 | 0 | 1 | 0 | 4 | 371751090
| PP |  | Lože pod potrubí, stoky a drobné objekty v otevřeném výkopu z písku a štěrkopísku do 63 mm | [14 empty] | PP | 2
| Online PSC |  | https://podminky.urs.cz/item/CS_URS_2025_02/451573111 | [14 empty] | Online PSC | 2
| VV |  | "DN500" 6,2*1,5*0,15 |  | 1.395 | [12 empty] | VV | 2 | 2 | True | 0 | ROZPOCET
| VV |  | Mezisoučet |  | 1.395 | [12 empty] | VV | 2 | 3 | True | 1 | ROZPOCET
35 | K | 465511513 | Dlažba z lomového kamene do malty s vyplněním spár maltou a vyspárováním pl do 20 m2 tl 300 mm | m2 | 8.5 |  | 0 | CS ÚRS 2025 02 |  | základní |  | 0 | 1.0353 | 8.7997 | 0 | 0 | 4 | K | 2 |  |  |  | ROZPOCET | 0 | 0 | 0 | 0 | 0 | 1 | 0 | 4 | 1870744873
| PP |  | Dlažba z lomového kamene upraveného vodorovná nebo plocha ve sklonu do 1:2 s dodáním hmot do cementové malty, s vyplněním spár a s vyspárováním cementovou maltou v ploše do 20 m2, tl. 300 mm | [14 empty] | PP | 2
| Online PSC |  | https://podminky.urs.cz/item/CS_URS_2025_02/465511513 | [14 empty] | Online PSC | 2
| P |  | Poznámka k položce: specifikace kamene v PD - světlá žula | [14 empty] | P | 2
| VV |  | "vtokový objekt-dno" 2,0*2,0 |  | 4 | [12 empty] | VV | 2 | 2 | True | 0 | ROZPOCET
| VV |  | "zavazovací prah" (0,4*2,25)*5,0 |  | 4.5 | [12 empty] | VV | 2 | 2 | True | 0 | ROZPOCET
| VV |  | Mezisoučet |  | 8.5 | [12 empty] | VV | 2 | 3 | True | 1 | ROZPOCET
| D | 8 | Trubní vedení |  |  |  | 0 |  |  |  |  | 0 |  | 0.27664 |  | 0 | 1 | D | 1 |  |  |  | ROZPOCET | [6 empty] | 0
36 | K | 871423121 | Montáž kanalizačního potrubí hladkého plnostěnného SN 8 z PVC-U DN 500 | m | 6.2 |  | 0 | CS ÚRS 2025 02 |  | základní |  | 0 | 3e-05 | 0.000186 | 0 | 0 | 4 | K | 2 |  |  |  | ROZPOCET | 0 | 0 | 0 | 0 | 0 | 1 | 0 | 4 | -1295375089
| PP |  | Montáž kanalizačního potrubí z tvrdého PVC-U hladkého plnostěnného tuhost SN 8 DN 500 | [14 empty] | PP | 2
| Online PSC |  | https://podminky.urs.cz/item/CS_URS_2025_02/871423121 | [14 empty] | Online PSC | 2
| VV |  | "napojení" 6,2 |  | 6.2 | [12 empty] | VV | 2 | 2 | True | 1 | ROZPOCET
37 | M | 28611162 | trubka kanalizační PVC-U plnostěnná jednovrstvá DN 500x3000mm SN8 | m | 6.386 |  | 0 | CS ÚRS 2025 02 |  | základní |  | 0 | 0.04329 | 0.27645 | 0 | 0 | 8 | M | 2 |  |  |  | ROZPOCET | 0 | 0 | 0 | 0 | 0 | 1 | 0 | 4 | 94719003
| PP |  | trubka kanalizační PVC-U plnostěnná jednovrstvá DN 500x3000mm SN8 | [14 empty] | PP | 2
| VV |  | 6,2*1,03 'Přepočtené koeficientem množství |  | 6.386 | [12 empty] | VV | 2 | 2 | False | 1 | ROZPOCET
| D | 9 | Ostatní konstrukce a práce, bourání |  |  |  | 0 |  |  |  |  | 0 |  | 0.0015974 |  | 3.1957 | 1 | D | 1 |  |  |  | ROZPOCET | [6 empty] | 0
38 | K | 952900-R1 | Hrázka z pytlů naplněných pískem | kus | 1 |  | 0 |  |  | základní |  | 0 | 0 | 0 | 0 | 0 | 4 | K | 2 |  |  |  | ROZPOCET | 0 | 0 | 0 | 0 | 0 | 1 | 0 | 4 | -214823101
| PP |  | Hrázka z pytlů naplněných pískem | [14 empty] | PP | 2
39 | K | 953961212 | Kotva chemickou patronou M 10 hl 90 mm do betonu, ŽB nebo kamene s vyvrtáním otvoru | kus | 14 |  | 0 | CS ÚRS 2025 02 |  | základní |  | 0 | 4e-05 | 0.00056 | 0 | 0 | 4 | K | 2 |  |  |  | ROZPOCET | 0 | 0 | 0 | 0 | 0 | 1 | 0 | 4 | -123196459
| PP |  | Kotva chemická s vyvrtáním otvoru do betonu, železobetonu nebo tvrdého kamene chemická patrona, velikost M 10, hloubka 90 mm | [14 empty] | PP | 2
| Online PSC |  | https://podminky.urs.cz/item/CS_URS_2025_02/953961212 | [14 empty] | Online PSC | 2
40 | M | 31111005 | matice přesná šestihranná Pz DIN 934-8 M10 | 100 kus | 0.14 |  | 0 | CS ÚRS 2025 02 |  | základní |  | 0 | 0.00041 | 5.74e-05 | 0 | 0 | 8 | M | 2 |  |  |  | ROZPOCET | 0 | 0 | 0 | 0 | 0 | 1 | 0 | 4 | 589794247
| PP |  | matice přesná šestihranná Pz DIN 934-8 M10 | [14 empty] | PP | 2
| VV |  | 14,0/100 |  | 0.14 | [12 empty] | VV | 2 | 2 | True | 1 | ROZPOCET
41 | K | 953965115 | Kotevní šroub pro chemické kotvy M 10 dl 130 mm | kus | 14 |  | 0 | CS ÚRS 2025 02 |  | základní |  | 0 | 7e-05 | 0.00098 | 0 | 0 | 4 | K | 2 |  |  |  | ROZPOCET | 0 | 0 | 0 | 0 | 0 | 1 | 0 | 4 | 189313695
| PP |  | Kotva chemická s vyvrtáním otvoru kotevní šrouby pro chemické kotvy, velikost M 10, délka 130 mm | [14 empty] | PP | 2
| Online PSC |  | https://podminky.urs.cz/item/CS_URS_2025_02/953965115 | [14 empty] | Online PSC | 2
42 | K | 961043111 | Bourání základů z betonu proloženého kamenem | m3 | 0.363 |  | 0 | CS ÚRS 2025 02 |  | základní |  | 0 | 0 | 0 | 2.2 | 0.7986 | 4 | K | 2 |  |  |  | ROZPOCET | 0 | 0 | 0 | 0 | 0 | 1 | 0 | 4 | -387190655
| PP |  | Bourání základů z betonu proloženého kamenem | [14 empty] | PP | 2
| Online PSC |  | https://podminky.urs.cz/item/CS_URS_2025_02/961043111 | [14 empty] | Online PSC | 2
| VV |  | 1,1*1,1*0,3 |  | 0.363 | [12 empty] | VV | 2 | 2 | True | 1 | ROZPOCET
43 | K | 962023491 | Bourání zdiva nadzákladového smíšeného na MC přes 1 m3 | m3 | 1.056 |  | 0 | CS ÚRS 2025 02 |  | základní |  | 0 | 0 | 0 | 2.27 | 2.3971 | 4 | K | 2 |  |  |  | ROZPOCET | 0 | 0 | 0 | 0 | 0 | 1 | 0 | 4 | 620585739
| PP |  | Bourání zdiva nadzákladového smíšeného na maltu cementovou, objemu přes 1 m3 | [14 empty] | PP | 2
| Online PSC |  | https://podminky.urs.cz/item/CS_URS_2025_02/962023491 | [14 empty] | Online PSC | 2
| VV |  | 4,4*0,8*0,3 |  | 1.056 | [12 empty] | VV | 2 | 2 | True | 1 | ROZPOCET
| D | 997 | Přesun sutě |  |  |  | 0 |  |  |  |  | 0 |  | 0 |  | 0 | 1 | D | 1 |  |  |  | ROZPOCET | [6 empty] | 0
44 | K | 997013501 | Odvoz suti a vybouraných hmot na skládku nebo meziskládku do 1 km se složením | t | 3.196 |  | 0 | CS ÚRS 2025 02 |  | základní |  | 0 | 0 | 0 | 0 | 0 | 4 | K | 2 |  |  |  | ROZPOCET | 0 | 0 | 0 | 0 | 0 | 1 | 0 | 4 | -1282357163
| PP |  | Odvoz suti a vybouraných hmot na skládku nebo meziskládku se složením, na vzdálenost do 1 km | [14 empty] | PP | 2
| Online PSC |  | https://podminky.urs.cz/item/CS_URS_2025_02/997013501 | [14 empty] | Online PSC | 2
| VV |  | "odvoz na skládku 7 km" | [14 empty] | VV | 2 | 1 | True | 0 | ROZPOCET
| VV |  | "beton" 3,196 |  | 3.196 | [12 empty] | VV | 2 | 2 | True | 1 | ROZPOCET
45 | K | 997013509 | Příplatek k odvozu suti a vybouraných hmot na skládku ZKD 1 km přes 1 km | t | 19.176 |  | 0 | CS ÚRS 2025 02 |  | základní |  | 0 | 0 | 0 | 0 | 0 | 4 | K | 2 |  |  |  | ROZPOCET | 0 | 0 | 0 | 0 | 0 | 1 | 0 | 4 | -1145227776
| PP |  | Odvoz suti a vybouraných hmot na skládku nebo meziskládku se složením, na vzdálenost Příplatek k ceně za každý další započatý 1 km přes 1 km | [14 empty] | PP | 2
| Online PSC |  | https://podminky.urs.cz/item/CS_URS_2025_02/997013509 | [14 empty] | Online PSC | 2
| VV |  | "odvoz na skládku 7 km" 3,196*6,0 |  | 19.176 | [12 empty] | VV | 2 | 2 | True | 0 | ROZPOCET
| VV |  | Mezisoučet |  | 19.176 | [12 empty] | VV | 2 | 3 | True | 1 | ROZPOCET
46 | K | 997221615 | Poplatek za uložení na skládce (skládkovné) stavebního odpadu betonového kód odpadu 17 01 01 | t | 3.196 |  | 0 | CS ÚRS 2025 02 |  | základní |  | 0 | 0 | 0 | 0 | 0 | 4 | K | 2 |  |  |  | ROZPOCET | 0 | 0 | 0 | 0 | 0 | 1 | 0 | 4 | -1625649540
| PP |  | Poplatek za uložení stavebního odpadu na skládce (skládkovné) z prostého betonu zatříděného do Katalogu odpadů pod kódem 17 01 01 | [14 empty] | PP | 2
| Online PSC |  | https://podminky.urs.cz/item/CS_URS_2025_02/997221615 | [14 empty] | Online PSC | 2
| VV |  | "beton" 3,196 |  | 3.196 | [12 empty] | VV | 2 | 2 | True | 1 | ROZPOCET
| D | 998 | Přesun hmot |  |  |  | 0 |  |  |  |  | 0 |  | 0 |  | 0 | 1 | D | 1 |  |  |  | ROZPOCET | [6 empty] | 0
47 | K | 998332011 | Přesun hmot pro úpravy vodních toků a kanály | t | 49.902 |  | 0 | CS ÚRS 2025 02 |  | základní |  | 0 | 0 | 0 | 0 | 0 | 4 | K | 2 |  |  |  | ROZPOCET | 0 | 0 | 0 | 0 | 0 | 1 | 0 | 4 | -560409107
| PP |  | Přesun hmot pro úpravy vodních toků a kanály, hráze rybníků apod. dopravní vzdálenost do 500 m | [14 empty] | PP | 2
| Online PSC |  | https://podminky.urs.cz/item/CS_URS_2025_02/998332011 | [14 empty] | Online PSC | 2
| D | PSV | Práce a dodávky PSV |  |  |  | 0 |  |  |  |  | 0 |  | 0.086913 |  | 0 | 2 | D | 0 |  |  |  | ROZPOCET | [6 empty] | 0
| D | 711 | Izolace proti vodě, vlhkosti a plynům |  |  |  | 0 |  |  |  |  | 0 |  | 0.005 |  | 0 | 2 | D | 1 |  |  |  | ROZPOCET | [6 empty] | 0
48 | K | 711112001 | Provedení izolace proti zemní vlhkosti svislé za studena nátěrem penetračním | m2 | 14.38 |  | 0 | CS ÚRS 2025 02 |  | základní |  | 0 | 0 | 0 | 0 | 0 | 16 | K | 2 |  |  |  | ROZPOCET | 0 | 0 | 0 | 0 | 0 | 1 | 0 | 16 | -1798703703
| PP |  | Provedení izolace proti zemní vlhkosti natěradly a tmely za studena na ploše svislé S jednonásobným nátěrem penetračním | [14 empty] | PP | 2
| Online PSC |  | https://podminky.urs.cz/item/CS_URS_2025_02/711112001 | [14 empty] | Online PSC | 2
| VV |  | "ochranný nátěr" 2,0*(1,5*1,0+1,5*0,9+1,3*0,95+2,3*0,6)+2,3*1,5 |  | 14.38 | [12 empty] | VV | 2 | 2 | True | 1 | ROZPOCET
49 | M | 11163150 | lak penetrační asfaltový | t | 0.005 |  | 0 | CS ÚRS 2025 02 |  | základní |  | 0 | 1 | 0.005 | 0 | 0 | 32 | M | 2 |  |  |  | ROZPOCET | 0 | 0 | 0 | 0 | 0 | 1 | 0 | 16 | 1931650655
| PP |  | lak penetrační asfaltový | [14 empty] | PP | 2
| VV |  | 14,38*0,00034 'Přepočtené koeficientem množství |  | 0.005 | [12 empty] | VV | 2 | 2 | False | 1 | ROZPOCET
50 | K | 998711101 | Přesun hmot tonážní pro izolace proti vodě, vlhkosti a plynům v objektech v do 6 m | t | 0.005 |  | 0 | CS ÚRS 2025 02 |  | základní |  | 0 | 0 | 0 | 0 | 0 | 16 | K | 2 |  |  |  | ROZPOCET | 0 | 0 | 0 | 0 | 0 | 1 | 0 | 16 | 1857912492
| PP |  | Přesun hmot pro izolace proti vodě, vlhkosti a plynům stanovený z hmotnosti přesunovaného materiálu vodorovná dopravní vzdálenost do 50 m základní v objektech výšky do 6 m | [14 empty] | PP | 2
| Online PSC |  | https://podminky.urs.cz/item/CS_URS_2025_02/998711101 | [14 empty] | Online PSC | 2
| D | 767 | Konstrukce zámečnické |  |  |  | 0 |  |  |  |  | 0 |  | 0.081913 |  | 0 | 2 | D | 1 |  |  |  | ROZPOCET | [6 empty] | 0
51 | K | 767995115 | Montáž atypických zámečnických konstrukcí hmotnosti přes 50 do 100 kg | kg | 78.26 |  | 0 | CS ÚRS 2025 02 |  | základní |  | 0 | 5e-05 | 0.003913 | 0 | 0 | 16 | K | 2 |  |  |  | ROZPOCET | 0 | 0 | 0 | 0 | 0 | 1 | 0 | 16 | 469722400
| PP |  | Montáž ostatních atypických zámečnických konstrukcí hmotnosti přes 50 do 100 kg | [14 empty] | PP | 2
| Online PSC |  | https://podminky.urs.cz/item/CS_URS_2025_02/767995115 | [14 empty] | Online PSC | 2
52 | M | 13010206 | tyč ocelová plochá jakost S235JR (11 375) 40x8mm | t | 0.036 |  | 0 | CS ÚRS 2025 02 |  | základní |  | 0 | 1 | 0.036 | 0 | 0 | 32 | M | 2 |  |  |  | ROZPOCET | 0 | 0 | 0 | 0 | 0 | 1 | 0 | 16 | 1287659132
| PP |  | tyč ocelová plochá jakost S235JR (11 375) 40x8mm | [14 empty] | PP | 2
| VV |  | "měrná hmotnost 2,51 kg/m" 14,45*2,51 |  | 36.27 | [12 empty] | VV | 2 | 2 | True | 0 | ROZPOCET
| VV |  | "převod kg/t" 36,27/1000 |  | 0.036 | [12 empty] | VV | 2 | 2 | True | 1 | ROZPOCET
53 | M | 13010420 | úhelník ocelový rovnostranný jakost S235JR (11 375) 50x50x5mm | t | 0.042 |  | 0 | CS ÚRS 2025 02 |  | základní |  | 0 | 1 | 0.042 | 0 | 0 | 32 | M | 2 |  |  |  | ROZPOCET | 0 | 0 | 0 | 0 | 0 | 1 | 0 | 16 | 1503171539
| PP |  | úhelník ocelový rovnostranný jakost S235JR (11 375) 50x50x5mm | [14 empty] | PP | 2
| VV |  | "měrná hmotnost 4,03 kg/m" 10,42*4,03 |  | 41.993 | [12 empty] | VV | 2 | 2 | True | 0 | ROZPOCET
| VV |  | "převod kg/t" 41,993/1000 |  | 0.042 | [12 empty] | VV | 2 | 2 | True | 1 | ROZPOCET
54 | K | 998767101 | Přesun hmot tonážní pro zámečnické konstrukce v objektech v do 6 m | t | 0.082 |  | 0 | CS ÚRS 2025 02 |  | základní |  | 0 | 0 | 0 | 0 | 0 | 16 | K | 2 |  |  |  | ROZPOCET | 0 | 0 | 0 | 0 | 0 | 1 | 0 | 16 | 8687734
| PP |  | Přesun hmot pro zámečnické konstrukce stanovený z hmotnosti přesunovaného materiálu vodorovná dopravní vzdálenost do 50 m základní v objektech výšky do 6 m | [14 empty] | PP | 2
| Online PSC |  | https://podminky.urs.cz/item/CS_URS_2025_02/998767101 | [14 empty] | Online PSC | 2

## 17 - SO 402 - Odstranění ...
{24d9f8d1-9f29-44a7-bf1b-9763b6c2c628}
2
| KRYCÍ LIST SOUPISU PRACÍ | [7 empty] | v --- níže se nacházejí doplnkové a pomocné údaje k sestavám --- v | [8 empty] | False
Stavba:
Úprava okolí přehrady Harcov II.
Objekt:
02 - Nezpůsobilé výdaje
Soupis:
17 - SO 402 - Odstranění veřejného osvětlení
| KSO: |  |  |  |  | CC-CZ:
| Místo: |  | Liberec |  |  | Datum: | 10. 12. 2025
| Zadavatel: |  |  |  |  | IČ: | 00262978
|  | Statutární město Liberec |  |  |  | DIČ: | CZ00262978
| Účastník: |  |  |  |  | IČ: | Vyplň údaj
|  | Vyplň údaj |  |  |  | DIČ: | Vyplň údaj
| Projektant: |  |  |  |  | IČ: | 74843125
|  | Martin Müller |  |  |  | DIČ:
| Zpracovatel: |  |  |  |  | IČ: | 74843125
|  | Martin Müller |  |  |  | DIČ:
Poznámka:
| Cena bez DPH | [5 empty] | 0
|  |  | Základ daně |  |  | Sazba daně | Výše daně
| DPH | základní | 0 |  |  | 21% | 0
|  | snížená | 0 |  |  | 15% | 0
|  | zákl. přenesená | 0 |  |  | 21% | 0
|  | sníž. přenesená | 0 |  |  | 15% | 0
|  | nulová | 0 |  |  | 0% | 0
| Cena s DPH |  |  | v | CZK |  | 0
REKAPITULACE ČLENĚNÍ SOUPISU PRACÍ
Stavba:
Úprava okolí přehrady Harcov II.
Objekt:
02 - Nezpůsobilé výdaje
Soupis:
17 - SO 402 - Odstranění veřejného osvětlení
Místo: |  |  | Liberec |  |  | Datum: | 10. 12. 2025
Zadavatel: |  |  | Statutární město Liberec |  |  | Projektant: | Martin Müller
Účastník: |  |  | Vyplň údaj |  |  | Zpracovatel: | Martin Müller
Kód dílu - Popis | [6 empty] | Cena celkem [CZK]
Náklady stavby celkem | [6 empty] | 0 | [11 empty] | -1
| PSV - Práce a dodávky PSV | [5 empty] | 0
| 748 - Elektromontáže - osvětlovací zařízení a svítidla | [5 empty] | 0
SOUPIS PRACÍ
Stavba:
Úprava okolí přehrady Harcov II.
Objekt:
02 - Nezpůsobilé výdaje
Soupis:
17 - SO 402 - Odstranění veřejného osvětlení
Místo: |  |  | Liberec |  |  | Datum: | 10. 12. 2025
Zadavatel: |  |  | Statutární město Liberec |  |  | Projektant: | Martin Müller
Účastník: |  |  | Vyplň údaj |  |  | Zpracovatel: | Martin Müller
PČ | Typ | Kód | Popis | MJ | Množství | J.cena [CZK] | Cena celkem [CZK] | Cenová soustava |  | DPH | J. Nh [h] | Nh celkem [h] | J. hmotnost [t] | Hmotnost celkem [t] | J. suť [t] | Suť Celkem [t]
Náklady soupisu celkem | [6 empty] | 0 |  |  |  |  | 0 |  | 0 |  | 0 |  | D | -1 | [7 empty] | 0
| D | PSV | Práce a dodávky PSV |  |  |  | 0 |  |  |  |  | 0 |  | 0 |  | 0 | 2 | D | 0 | ROZPOCET | [6 empty] | 0
| D | 748 | Elektromontáže - osvětlovací zařízení a svítidla |  |  |  | 0 |  |  |  |  | 0 |  | 0 |  | 0 | 2 | D | 1 | ROZPOCET | [6 empty] | 0
1 | K | 001 | Demontáž stávajícího osvětlovacího bodu vč. svítidla a základu | ks | 9 |  | 0 |  |  | základní |  | 0 | 0 | 0 | 0 | 0 | 4 | K | 2 | ROZPOCET | 0 | 0 | 0 | 0 | 0 | 1 | 0 | 4 | -987847287
| PP |  | Demontáž stávajícího osvětlovacího bodu vč. svítidla a základu | [14 empty] | PP | 2
2 | K | 002 | Demontáž zemního kabelového vedení VO | m | 300 |  | 0 |  |  | základní |  | 0 | 0 | 0 | 0 | 0 | 4 | K | 2 | ROZPOCET | 0 | 0 | 0 | 0 | 0 | 1 | 0 | 4 | -890235966
| PP |  | Demontáž zemního kabelového vedení VO | [14 empty] | PP | 2
3 | K | 003 | Doprava | ks | 1 |  | 0 |  |  | základní |  | 0 | 0 | 0 | 0 | 0 | 4 | K | 2 | ROZPOCET | 0 | 0 | 0 | 0 | 0 | 1 | 0 | 4 | 714238062
| PP |  | Doprava | [14 empty] | PP | 2
4 | K | 004 | Pronájem plošiny | hod | 9 |  | 0 |  |  | základní |  | 0 | 0 | 0 | 0 | 0 | 4 | K | 2 | ROZPOCET | 0 | 0 | 0 | 0 | 0 | 1 | 0 | 4 | 174192361
| PP |  | Pronájem plošiny | [14 empty] | PP | 2
5 | K | 005 | Odvoz a likvidace odpadu | ks | 1 |  | 0 |  |  | základní |  | 0 | 0 | 0 | 0 | 0 | 4 | K | 2 | ROZPOCET | 0 | 0 | 0 | 0 | 0 | 1 | 0 | 4 | 1375679405
| PP |  | Odvoz a likvidace odpadu | [14 empty] | PP | 2

## 18 - VRN - Vedlejší rozpo...
{a7544086-6dcd-410e-b062-254e23efdc8e}
2
| KRYCÍ LIST SOUPISU PRACÍ | [7 empty] | v --- níže se nacházejí doplnkové a pomocné údaje k sestavám --- v | [8 empty] | False
Stavba:
Úprava okolí přehrady Harcov II.
Objekt:
02 - Nezpůsobilé výdaje
Soupis:
18 - VRN - Vedlejší rozpočtové náklady
| KSO: |  |  |  |  | CC-CZ:
| Místo: |  | Liberec |  |  | Datum: | 10. 12. 2025
| Zadavatel: |  |  |  |  | IČ: | 00262978
|  | Statutární město Liberec |  |  |  | DIČ: | CZ00262978
| Účastník: |  |  |  |  | IČ: | Vyplň údaj
|  | Vyplň údaj |  |  |  | DIČ: | Vyplň údaj
| Projektant: |  |  |  |  | IČ: | 27497763
|  | SNOWPLAN, spol. s r.o. |  |  |  | DIČ: | CZ27497763
| Zpracovatel: |  |  |  |  | IČ: | 27497763
|  | SNOWPLAN, spol. s r.o. - Pavel Nezbeda Javůrek |  |  |  | DIČ: | CZ27497763
Poznámka:
| Cena bez DPH | [5 empty] | 0
|  |  | Základ daně |  |  | Sazba daně | Výše daně
| DPH | základní | 0 |  |  | 21% | 0
|  | snížená | 0 |  |  | 15% | 0
|  | zákl. přenesená | 0 |  |  | 21% | 0
|  | sníž. přenesená | 0 |  |  | 15% | 0
|  | nulová | 0 |  |  | 0% | 0
| Cena s DPH |  |  | v | CZK |  | 0
REKAPITULACE ČLENĚNÍ SOUPISU PRACÍ
Stavba:
Úprava okolí přehrady Harcov II.
Objekt:
02 - Nezpůsobilé výdaje
Soupis:
18 - VRN - Vedlejší rozpočtové náklady
Místo: |  |  | Liberec |  |  | Datum: | 10. 12. 2025
Zadavatel: |  |  | Statutární město Liberec |  |  | Projektant: | SNOWPLAN, spol. s r.o.
Účastník: |  |  | Vyplň údaj |  |  | Zpracovatel: | SNOWPLAN, spol. s r.o. - Pavel Nezbeda Javůrek
Kód dílu - Popis | [6 empty] | Cena celkem [CZK]
Náklady stavby celkem | [6 empty] | 0 | [11 empty] | -1
| VRN - Vedlejší rozpočtové náklady | [5 empty] | 0
| 0 - Všeobecné konstrukce a práce | [5 empty] | 0
| VRN1 - Průzkumné, geodetické a projektové práce | [5 empty] | 0
| VRN3 - Zařízení staveniště | [5 empty] | 0
| VRN4 - Inženýrská činnost | [5 empty] | 0
| VRN6 - Územní vlivy | [5 empty] | 0
| VRN7 - Provozní vlivy | [5 empty] | 0
| VRN9 - Ostatní náklady | [5 empty] | 0
SOUPIS PRACÍ
Stavba:
Úprava okolí přehrady Harcov II.
Objekt:
02 - Nezpůsobilé výdaje
Soupis:
18 - VRN - Vedlejší rozpočtové náklady
Místo: |  |  | Liberec |  |  | Datum: | 10. 12. 2025
Zadavatel: |  |  | Statutární město Liberec |  |  | Projektant: | SNOWPLAN, spol. s r.o.
Účastník: |  |  | Vyplň údaj |  |  | Zpracovatel: | SNOWPLAN, spol. s r.o. - Pavel Nezbeda Javůrek
PČ | Typ | Kód | Popis | MJ | Množství | J.cena [CZK] | Cena celkem [CZK] | Cenová soustava |  | DPH | J. Nh [h] | Nh celkem [h] | J. hmotnost [t] | Hmotnost celkem [t] | J. suť [t] | Suť Celkem [t]
Náklady soupisu celkem | [6 empty] | 0 |  |  |  |  | 0 |  | 0 |  | 0 |  | D | -1 | [7 empty] | 0
| D | VRN | Vedlejší rozpočtové náklady |  |  |  | 0 |  |  |  |  | 0 |  | 0 |  | 0 | 5 | D | 0 | ROZPOCET | [6 empty] | 0
| D | 0 | Všeobecné konstrukce a práce |  |  |  | 0 |  |  |  |  | 0 |  | 0 |  | 0 | 5 | D | 1 | ROZPOCET | [6 empty] | 0
1 | K | pol1 | Vytyčení inženýrských sítí před zahájením výstavby | Kč | 1 |  | 0 |  |  | základní |  | 0 | 0 | 0 | 0 | 0 | 1024 | K | 2 | ROZPOCET | 0 | 0 | 0 | 0 | 0 | 1 | 0 | 1024 | -1176384531
| PP |  | Vytyčení inženýrských sítí před zahájením výstavby | [14 empty] | PP | 2
2 | K | pol.3 | Pamětní deska - rozměr 300x400 mm s uvedením názvu stavby | kus | 1 |  | 0 |  |  | základní |  | 0 | 0 | 0 | 0 | 0 | 1024 | K | 2 | ROZPOCET | 0 | 0 | 0 | 0 | 0 | 1 | 0 | 1024 | -825724093
| PP |  | Informační bilboard s uvedením názvu stavby, log, sdělení o spolufinancování EU, stručnou informaci o cíli projektu, kontaktních osob, datum zahájení a dokončení - parametry dle vypsaného dotačního titulu | [14 empty] | PP | 2
3 | K | pol.4 | Publicita - dočasný bilboard 2x, montáž+demontáž |  | 1 |  | 0 |  |  | základní |  | 0 | 0 | 0 | 0 | 0 | 1024 | K | 2 | ROZPOCET | 0 | 0 | 0 | 0 | 0 | 1 | 0 | 1024 | -2100950838
| PP |  | Publicita - dočasný bilboard 2x, montáž+demontáž | [14 empty] | PP | 2
| D | VRN1 | Průzkumné, geodetické a projektové práce |  |  |  | 0 |  |  |  |  | 0 |  | 0 |  | 0 | 5 | D | 1 | ROZPOCET | [6 empty] | 0
4 | K | 011303000 | Archeologická činnost bez rozlišení | Kč | 1 |  | 0 | CS ÚRS 2025 02 |  | základní |  | 0 | 0 | 0 | 0 | 0 | 1024 | K | 2 | ROZPOCET | 0 | 0 | 0 | 0 | 0 | 1 | 0 | 1024 | 1450613196
| PP |  | Archeologická činnost bez rozlišení | [14 empty] | PP | 2
| Online PSC |  | https://podminky.urs.cz/item/CS_URS_2025_02/011303000 | [14 empty] | Online PSC | 2
5 | K | 012103000 | Geodetické práce před výstavbou | Kč | 1 |  | 0 | CS ÚRS 2025 02 |  | základní |  | 0 | 0 | 0 | 0 | 0 | 1024 | K | 2 | ROZPOCET | 0 | 0 | 0 | 0 | 0 | 1 | 0 | 1024 | 1251925144
| PP |  | Geodetické práce před výstavbou | [14 empty] | PP | 2
| Online PSC |  | https://podminky.urs.cz/item/CS_URS_2025_02/012103000 | [14 empty] | Online PSC | 2
6 | K | 012203000 | Geodetické práce při provádění stavby | Kč | 1 |  | 0 | CS ÚRS 2025 02 |  | základní |  | 0 | 0 | 0 | 0 | 0 | 1024 | K | 2 | ROZPOCET | 0 | 0 | 0 | 0 | 0 | 1 | 0 | 1024 | -2106452114
| PP |  | Geodetické práce při provádění stavby | [14 empty] | PP | 2
| Online PSC |  | https://podminky.urs.cz/item/CS_URS_2025_02/012203000 | [14 empty] | Online PSC | 2
7 | K | 012303000 | Geodetické práce po výstavbě | Kč | 1 |  | 0 | CS ÚRS 2025 02 |  | základní |  | 0 | 0 | 0 | 0 | 0 | 1024 | K | 2 | ROZPOCET | 0 | 0 | 0 | 0 | 0 | 1 | 0 | 1024 | 1053048313
| PP |  | Geodetické práce po výstavbě | [14 empty] | PP | 2
| Online PSC |  | https://podminky.urs.cz/item/CS_URS_2025_02/012303000 | [14 empty] | Online PSC | 2
8 | K | 013244000 | Realizační a dílenská dokumentace stavby | Kč | 1 |  | 0 | CS ÚRS 2025 02 |  | základní |  | 0 | 0 | 0 | 0 | 0 | 1024 | K | 2 | ROZPOCET | 0 | 0 | 0 | 0 | 0 | 1 | 0 | 1024 | 1045266474
| PP |  | Realizační a dílenská dokumentace stavby | [14 empty] | PP | 2
| Online PSC |  | https://podminky.urs.cz/item/CS_URS_2025_02/013244000 | [14 empty] | Online PSC | 2
9 | K | 013254000 | Dokumentace skutečného provedení stavby | Kč | 1 |  | 0 | CS ÚRS 2025 02 |  | základní |  | 0 | 0 | 0 | 0 | 0 | 1024 | K | 2 | ROZPOCET | 0 | 0 | 0 | 0 | 0 | 1 | 0 | 1024 | -659047855
| PP |  | Dokumentace skutečného provedení stavby | [14 empty] | PP | 2
| Online PSC |  | https://podminky.urs.cz/item/CS_URS_2025_02/013254000 | [14 empty] | Online PSC | 2
10 | K | 013274000 | Pasportizace objektu před započetím prací | Kč | 1 |  | 0 | CS ÚRS 2025 02 |  | základní |  | 0 | 0 | 0 | 0 | 0 | 1024 | K | 2 | ROZPOCET | 0 | 0 | 0 | 0 | 0 | 1 | 0 | 1024 | 1338604967
| PP |  | Pasportizace objektu před započetím prací | [14 empty] | PP | 2
| Online PSC |  | https://podminky.urs.cz/item/CS_URS_2025_02/013274000 | [14 empty] | Online PSC | 2
11 | K | 013284000 | Pasportizace objektu po provedení prací | Kč | 1 |  | 0 | CS ÚRS 2025 02 |  | základní |  | 0 | 0 | 0 | 0 | 0 | 1024 | K | 2 | ROZPOCET | 0 | 0 | 0 | 0 | 0 | 1 | 0 | 1024 | 5159485
| PP |  | Pasportizace objektu po provedení prací | [14 empty] | PP | 2
| Online PSC |  | https://podminky.urs.cz/item/CS_URS_2025_02/013284000 | [14 empty] | Online PSC | 2
| D | VRN3 | Zařízení staveniště |  |  |  | 0 |  |  |  |  | 0 |  | 0 |  | 0 | 5 | D | 1 | ROZPOCET | [6 empty] | 0
12 | K | 030001000 | Zařízení, vlastní provoz a demontáž staveniště | Kč | 1 |  | 0 | CS ÚRS 2025 02 |  | základní |  | 0 | 0 | 0 | 0 | 0 | 1024 | K | 2 | ROZPOCET | 0 | 0 | 0 | 0 | 0 | 1 | 0 | 1024 | -624462401
| PP |  | Zařízení, vlastní provoz a demontáž staveniště | [14 empty] | PP | 2
| Online PSC |  | https://podminky.urs.cz/item/CS_URS_2025_02/030001000 | [14 empty] | Online PSC | 2
13 | K | 035103001 | Pronájem ploch | Kč | 1 |  | 0 | CS ÚRS 2025 02 |  | základní |  | 0 | 0 | 0 | 0 | 0 | 1024 | K | 2 | ROZPOCET | 0 | 0 | 0 | 0 | 0 | 1 | 0 | 1024 | 1991727003
| PP |  | Pronájem ploch | [14 empty] | PP | 2
| Online PSC |  | https://podminky.urs.cz/item/CS_URS_2025_02/035103001 | [14 empty] | Online PSC | 2
| D | VRN4 | Inženýrská činnost |  |  |  | 0 |  |  |  |  | 0 |  | 0 |  | 0 | 5 | D | 1 | ROZPOCET | [6 empty] | 0
14 | K | 041002000 | Geotechnický dozor na stavbě | Kč | 1 |  | 0 | CS ÚRS 2025 02 |  | základní |  | 0 | 0 | 0 | 0 | 0 | 1024 | K | 2 | ROZPOCET | 0 | 0 | 0 | 0 | 0 | 1 | 0 | 1024 | -753520590
| PP |  | Dozory | [14 empty] | PP | 2
| Online PSC |  | https://podminky.urs.cz/item/CS_URS_2025_02/041002000 | [14 empty] | Online PSC | 2
15 | K | 042503000 | Plán BOZP na staveništi | Kč | 1 |  | 0 | CS ÚRS 2025 02 |  | základní |  | 0 | 0 | 0 | 0 | 0 | 1024 | K | 2 | ROZPOCET | 0 | 0 | 0 | 0 | 0 | 1 | 0 | 1024 | -1107441023
| PP |  | Plán BOZP na staveništi | [14 empty] | PP | 2
| Online PSC |  | https://podminky.urs.cz/item/CS_URS_2025_02/042503000 | [14 empty] | Online PSC | 2
16 | K | 043134000 | Zkoušky zatěžovací | Kč | 30 |  | 0 | CS ÚRS 2025 02 |  | základní |  | 0 | 0 | 0 | 0 | 0 | 1024 | K | 2 | ROZPOCET | 0 | 0 | 0 | 0 | 0 | 1 | 0 | 1024 | -1958222778
| PP |  | Zkoušky zatěžovací | [14 empty] | PP | 2
| Online PSC |  | https://podminky.urs.cz/item/CS_URS_2025_02/043134000 | [14 empty] | Online PSC | 2
| P |  | Poznámka k položce: únosnost pláně dle TZ | [14 empty] | P | 2
17 | K | 045002000 | Kompletační a koordinační činnost | Kč | 1 |  | 0 | CS ÚRS 2025 02 |  | základní |  | 0 | 0 | 0 | 0 | 0 | 1024 | K | 2 | ROZPOCET | 0 | 0 | 0 | 0 | 0 | 1 | 0 | 1024 | 577396552
| PP |  | Kompletační a koordinační činnost | [14 empty] | PP | 2
| Online PSC |  | https://podminky.urs.cz/item/CS_URS_2025_02/045002000 | [14 empty] | Online PSC | 2
18 | K | 049002000 | Geometrický plán | Kč | 1 |  | 0 | CS ÚRS 2025 02 |  | základní |  | 0 | 0 | 0 | 0 | 0 | 1024 | K | 2 | ROZPOCET | 0 | 0 | 0 | 0 | 0 | 1 | 0 | 1024 | 1332957380
| PP |  | Ostatní inženýrská činnost | [14 empty] | PP | 2
| Online PSC |  | https://podminky.urs.cz/item/CS_URS_2025_02/049002000 | [14 empty] | Online PSC | 2
| P |  | Poznámka k položce: položka zahrnuje: - přípravu podkladů, vyhotovení žádosti pro vklad na katastrální úřad - polní práce spojené s vyhotovením geometrického plánu - výpočetní a grafické kancelářské práce - úřední ověření výsledného elaborátu - schválení návrhu vkladu do katastru nemovitostí příslušným katastrálním úřadem | [14 empty] | P | 2
| D | VRN6 | Územní vlivy |  |  |  | 0 |  |  |  |  | 0 |  | 0 |  | 0 | 5 | D | 1 | ROZPOCET | [6 empty] | 0
19 | K | 062002000 | Ztížené dopravní podmínky | Kč | 1 |  | 0 | CS ÚRS 2025 02 |  | základní |  | 0 | 0 | 0 | 0 | 0 | 1024 | K | 2 | ROZPOCET | 0 | 0 | 0 | 0 | 0 | 1 | 0 | 1024 | 60318578
| PP |  | Ztížené dopravní podmínky | [14 empty] | PP | 2
| Online PSC |  | https://podminky.urs.cz/item/CS_URS_2025_02/062002000 | [14 empty] | Online PSC | 2
| D | VRN7 | Provozní vlivy |  |  |  | 0 |  |  |  |  | 0 |  | 0 |  | 0 | 5 | D | 1 | ROZPOCET | [6 empty] | 0
20 | K | 072103011a | Zajištění DIO komunikace II. a III. třídy | Kč | 1 |  | 0 |  |  | základní |  | 0 | 0 | 0 | 0 | 0 | 1024 | K | 2 | ROZPOCET | 0 | 0 | 0 | 0 | 0 | 1 | 0 | 1024 | -1741789282
| PP |  | Zajištění DIO komunikace II. a III. třídy | [14 empty] | PP | 2
21 | K | 073002000 | Ztížený pohyb vozidel v centrech měst | Kč | 1 |  | 0 | CS ÚRS 2025 02 |  | základní |  | 0 | 0 | 0 | 0 | 0 | 1024 | K | 2 | ROZPOCET | 0 | 0 | 0 | 0 | 0 | 1 | 0 | 1024 | -1149558636
| PP |  | Ztížený pohyb vozidel v centrech měst | [14 empty] | PP | 2
| Online PSC |  | https://podminky.urs.cz/item/CS_URS_2025_02/073002000 | [14 empty] | Online PSC | 2
| D | VRN9 | Ostatní náklady |  |  |  | 0 |  |  |  |  | 0 |  | 0 |  | 0 | 5 | D | 1 | ROZPOCET | [6 empty] | 0
22 | K | 090001000 | pořízení fotodokumentace stávajících objektů a místa stavby | Kč | 1 |  | 0 | CS ÚRS 2025 02 |  | základní |  | 0 | 0 | 0 | 0 | 0 | 1024 | K | 2 | ROZPOCET | 0 | 0 | 0 | 0 | 0 | 1 | 0 | 1024 | -1974059471
| PP |  | pořízení fotodokumentace stávajících objektů a místa stavby | [14 empty] | PP | 2
| Online PSC |  | https://podminky.urs.cz/item/CS_URS_2025_02/090001000 | [14 empty] | Online PSC | 2
23 | K | 094104000 | Náklady na opatření BOZP | Kč | 1 |  | 0 | CS ÚRS 2025 02 |  | základní |  | 0 | 0 | 0 | 0 | 0 | 1024 | K | 2 | ROZPOCET | 0 | 0 | 0 | 0 | 0 | 1 | 0 | 1024 | 964166959
| PP |  | Náklady na opatření BOZP | [14 empty] | PP | 2
| Online PSC |  | https://podminky.urs.cz/item/CS_URS_2025_02/094104000 | [14 empty] | Online PSC | 2

## Seznam figur
SEZNAM FIGUR
Kód: | 2022026-PREH-II
Stavba: | Úprava okolí přehrady Harcov II.
Datum: | 10. 12. 2025
Kód | Popis | MJ | Výměra
00/ 01 | SO 101 - Parková cesta
A1 | A1 |  | 9.408
A1 | "z pol.č. 96612 "3,36"m3"*2,8"t/m3 |  | 9.408
A11 | A11 |  | 3
A11 | "stávající živičná vozovka "20,0"m2"*0,15 |  | 3
A12 | A12 |  | 158
A12 | 1580,0*0,10 |  | 158
A13 | A13 |  | 38.7
A13 | "Schodiště S1+S2+S3 "35,0+6,0+2,0"m3"-4,3"m3 |  | 38.7
A14 | A14 |  | 553.6
A14 | "hlinito-perková cesta "2210,0"m2"*0,15+360,0"m2"*0,30+57,0"m2"*0,30+970,0"m2"*0,10 |  | 553.6
A15 | A15 |  | 167
A15 | 1670,0*0,10 |  | 167
A16 | A16 |  | 540
A16 | "zemina pro pol.č. 17111 "540,0 |  | 540
A17 | A17 |  | 2.4
A17 | "plochy mobiliáře "120,0"m2"*0,02 |  | 2.4
A18 | A18 |  | 35.343
A18 | "základ.patky - zábradlí "561*0,30*0,30*0,70 |  | 35.343
A19 | A19 |  | 227.16
A19 | "odvodnění "(24*5,0"m3")+(178,6*0,6"m2") |  | 227.16
A2 | A2 |  | 1.8
A2 | "z pol.č. 96617 "3,0"m3"*0,6"t/m3 |  | 1.8
A21 | A21 |  | 158
A21 | "z pol.č. 121101 "158,0 |  | 158
A22 | A22 |  | 1217.6
A22 | "z pol.č. 123731+pol.č. R1237A1 "608,8+608,8 |  | 1217.6
A24 | A24 |  | 96
A24 | "odvodnění "24*4,0"m3 |  | 96
A25 | A25 |  | 21.432
A25 | "odvodnění "178,6*0,12"m2 |  | 21.432
A26 | A26 |  | 57.152
A26 | "odvodnění "178,6*0,32"m2 |  | 57.152
A29 | A29 |  | 1670
A29 | 1670,0"m2 |  | 1670
A3 | A3 |  | 7.5
A3 | "z pol.č. 11372E "3,0"m3"*2,5"t/m3 |  | 7.5
A31 | A31 |  | 38.7
A31 | "Schodiště S1+S2+S3 "35,0+6,0+2,0"m3"-4,3"m3 |  | 38.7
A32 | A32 |  | 553.6
A32 | "hlinito-perková cesta "2210,0"m2"*0,15+360,0"m2"*0,30+57,0"m2"*0,30+970,0"m2"*0,10 |  | 553.6
A33 | A33 |  | 35.343
A33 | "základ.patky - zábradlí "561*0,30*0,30*0,70 |  | 35.343
A34 | A34 |  | 227.16
A34 | "odvodnění "(24*5,0"m3")+(178,6*0,6"m2") |  | 227.16
A35 | A35 |  | 35.343
A35 | "základ.patky - zábradlí "561*0,30*0,30*0,70 |  | 35.343
A36 | A36 |  | 0.13
A36 | 1"ks"*(1,30*0,10*1,0) |  | 0.13
A37 | A37 |  | 821.5
A37 | "zábradlí s výplní "181,0+161,0+27,5+171,0+20,5+120,0+10,5+52,0+78,0 |  | 821.5
A38 | A38 |  | 6
A38 | "zábradlí bez výplně "4,0+2,0 |  | 6
A39 | A39 |  | 6
A39 | "Schodiště S1 - stupně 500x150x1000mm "80*0,5*0,15*1,0 |  | 6
A4 | A4 |  | 9
A4 | "z pol.č. 11318 "3,6"m3"*2,5"t/m3 |  | 9
A40 | A40 |  | 2.4
A40 | "bet. vtokový objekt "24*0,1"m3/kus |  | 2.4
A41 | A41 |  | 8.8
A41 | "Schodiště S1+S2+S3 "5,5+2,5+0,8 |  | 8.8
A42 | A42 |  | 0.506
A42 | "Schodiště S1+S2+S3 "(45,0+13,0+6,0)"m2"*7,9"kg/m2"/1000 |  | 0.506
A43 | A43 |  | 5.5
A43 | "Schodiště S1+S2+S3 "4,0+1,2+0,3"m3 |  | 5.5
A44 | A44 |  | 21.432
A44 | "odvodnění "178,6*0,12"m2 |  | 21.432
A45 | A45 |  | 37.5
A45 | 150,0"m2"*0,25 |  | 37.5
A46 | A46 |  | 7.2
A46 | "bet. vtokový objekt - obdláždění vtoku "24*0,3"m2/kus |  | 7.2
A47 | A47 |  | 419
A47 | "mlatová cesta "4190,0"m2"*0,10 |  | 419
A48 | A48 |  | 46.65
A48 | "dlážděná cesta "(242,0+4,0+65,0)"m2"*0,15 |  | 46.65
A49 | A49 |  | 838
A49 | "mlatová cesta "4190,0"m2"*0,20 |  | 838
A50 | A50 |  | 242
A50 | "dlážděná cesta "242,0"m2 |  | 242
A51 | A51 |  | 65
A51 | "dlážděná cesta "65,0"m2 |  | 65
A52 | A52 |  | 4190
A52 | "mlatová cesta "4190,0"m2 |  | 4190
A53 | A53 |  | 4
A53 | "dlážděná cesta "4,0"m2 |  | 4
A54 | A54 |  | 50
A54 | 50,0"m2 |  | 50
A55 | A55 |  | 320
A55 | 640,0*0,50 |  | 320
A56 | A56 |  | 102.5
A56 | "odvodnění "102,5"m |  | 102.5
A57 | A57 |  | 97.3
A57 | "odvodnění "97,3"m |  | 97.3
A58 | A58 |  | 94.9
A58 | "odvodnění "94,9"m |  | 94.9
A59 | A59 |  | 24
A59 | "odvodnění "24"kus |  | 24
A65 | A65 |  | 93
A65 | "dlážděná cesta - krajní kostka bo betonu 1-linka "93,0"m |  | 93
A66 | A66 |  | 286
A66 | "žlab š. 0,5m "286,0"m2 pozn. objem lože 58,0m3 |  | 286
A67 | A67 |  | 2
A67 | "schodiště z kamenných dílců "2,0"m3 |  | 2
A7 | A7 |  | 0.072
A7 | "z pol.č. 9111A3 "360,0"m"*0,20"kg/m"/1000 |  | 0.072
A8 | A8 |  | 3.6
A8 | "stáv. dlážděné plochy "60,0"m2"*0,06 |  | 3.6
A9 | A9 |  | 3
A9 | "stávající živičná vozovka "20,0"m2"*0,15 |  | 3
B13 | B13 |  | 38.7
B13 | "Mezisoučet "38.700000 |  | 38.7
Použití figury:
122731 | ODKOPÁVKY A PROKOPÁVKY OBECNÉ TŘ. I, ODVOZ DO 1KM | M3 | 19.35
B14 | B14 |  | 102
B14 | "písková cesta "680,0"m2"*0,15 |  | 102
B16 | B16 |  | 20
B16 | "zemina pro pol.č. 17310 "20 |  | 20
B17 | B17 |  | 1
B17 | "pro osazení šlapáků "50,0"m2"*0,02 |  | 1
B18 | B18 |  | 1
B18 | "pro patníky (svítidla) "4*0,25"m3 |  | 1
B19 | B19 |  | 227.16
B19 | "Mezisoučet "227.160000 |  | 227.16
Použití figury:
132731 | HLOUBENÍ RÝH ŠÍŘ DO 2M PAŽ I NEPAŽ TŘ. I, ODVOZ DO 1KM | M3 | 113.58
B22 | B22 |  | 227.16
B22 | "z pol.č. 132731 "113,58+113,58 |  | 227.16
B24 | B24 |  | 15.5
B24 | "Schodiště S1+S2+S3 "12,0+2,5+1,0"m3 |  | 15.5
B31 | B31 |  | 38.7
B31 | "Mezisoučet "38.700000 |  | 38.7
Použití figury:
R1227A1 | ODKOPÁVKY A PROKOPÁVKY OBECNÉ TŘ. I, ODVOZ DO 1KM - RUČNÍ (MANUÁLNÍ) VÝKOPOVÉ PRÁCE | M3 | 19.35
B32 | B32 |  | 102
B32 | "písková cesta "680,0"m2"*0,15 |  | 102
B33 | B33 |  | 1
B33 | "pro patníky (svítidla) "4*0,25"m3 |  | 1
B34 | B34 |  | 227.16
B34 | "Mezisoučet "227.160000 |  | 227.16
Použití figury:
R1327A1 | HLOUBENÍ RÝH ŠÍŘ DO 2M PAŽ I NEPAŽ TŘ. I, ODVOZ DO 1KM - RUČNÍ (MANUÁLNÍ) VÝKOPOVÉ PRÁCE | M3 | 113.58
B35 | B35 |  | 1
B35 | "pro patníky (svítidla) "4*0,25"m3 |  | 1
B38 | B38 |  | 8.75
B38 | "zábradlí bez výplně - pláž "5*1,75"m |  | 8.75
B39 | B39 |  | 1.326
B39 | "Schodiště S2 - stupně 300x170x2000mm "13*0,30*0,17*2,00 |  | 1.326
B4 | B4 |  | 9.5
B4 | "z pol.č. 96615 "3,8"m3"*2,5"t/m3 |  | 9.5
B48 | B48 |  | 7.2
B48 | "sjezd nestmelený "24,0"m2"*0,30 |  | 7.2
B52 | B52 |  | 120
B52 | "plochy mobiliáře "120,0"m2 |  | 120
B65 | B65 |  | 1510
B65 | "2-linka "755,0"m"*2 |  | 1510
B66 | B66 |  | 9
B66 | "žlab š. 0,6m "9,0"m2 pozn. objem lože 1,0m3 |  | 9
B67 | B67 |  | 1.36
B67 | "prahy "0,40*0,20*17,0 |  | 1.36
B7 | B7 |  | 0.075
B7 | "z pol.č. 96651 "5,0"m"*15"kg/m"/1000 |  | 0.075
B9 | B9 |  | 13.8
B9 | "stáv. dlážděné plochy "60,0"m2"*0,23 |  | 13.8
C13 | C13 |  | 19.35
C13 | "50% "B13*50/100 |  | 19.35
C14 | C14 |  | 562
C14 | "zemina "562,0"m3 |  | 562
C16 | C16 |  | 111.5
C16 | "zemina pro pol.č. 17411 "111,5 |  | 111.5
C18 | C18 |  | 36.343
C18 | "Mezisoučet "36.343000 |  | 36.343
Použití figury:
131731 | HLOUBENÍ JAM ZAPAŽ I NEPAŽ TŘ. I, ODVOZ DO 1KM | M3 | 18.172
C19 | C19 |  | 113.58
C19 | "50% "B19*50/100 |  | 113.58
C22 | C22 |  | 38.7
C22 | "z pol.č. 122731+pol.č. R1227A1 "19,35+19,35 |  | 38.7
C31 | C31 |  | 19.35
C31 | "50% "B31*50/100 |  | 19.35
C32 | C32 |  | 562
C32 | "zemina "562,0"m3 |  | 562
C33 | C33 |  | 36.343
C33 | "Mezisoučet "36.343000 |  | 36.343
Použití figury:
R1317A1 | HLOUBENÍ JAM ZAPAŽ I NEPAŽ TŘ. I, ODVOZ DO 1KM - RUČNÍ (MANUÁLNÍ) VÝKOPOVÉ PRÁCE | M3 | 18.172
C34 | C34 |  | 113.58
C34 | "50% "B34*50/100 |  | 113.58
C39 | C39 |  | 0.383
C39 | "Schodiště S3 - stupně 300x170x1500mm "5*0,30*0,17*1,50 |  | 0.383
D14 | D14 |  | 1217.6
D14 | "Mezisoučet "1217.600000 |  | 1217.6
Použití figury:
123731 | ODKOP PRO SPOD STAVBU SILNIC A ŽELEZNIC TŘ. I, ODVOZ DO 1KM | M3 | 608.8
D18 | D18 |  | 18.172
D18 | "50% "C18*50/100 |  | 18.172
D22 | D22 |  | 36.344
D22 | "z pol.č. 131731+pol.č. R1317A1 "18,172+18,172 |  | 36.344
D32 | D32 |  | 1217.6
D32 | "Mezisoučet "1217.600000 |  | 1217.6
Použití figury:
R1237A1 | ODKOP PRO SPOD STAVBU SILNIC A ŽELEZNIC TŘ. I, ODVOZ DO 1KM - RUČNÍ (MANUÁLNÍ) VÝKOPOVÉ PRÁCE | M3 | 608.8
D33 | D33 |  | 18.172
D33 | "50% "C33*50/100 |  | 18.172
E14 | E14 |  | 608.8
E14 | D14*50/100 |  | 608.8
E32 | E32 |  | 608.8
E32 | "50% "D32*50/100 |  | 608.8
00/ 02 | SO 102 - Terénní stezky
A10 | A10 |  | 62
A10 | 620,0*0,10 |  | 62
A20 | A20 |  | 20
A20 | "z pol.č. R1227A1 "20,0 |  | 20
A23 | A23 |  | 11
A23 | "schodiště S5+S6 "7,0+4,0"m3 |  | 11
A27 | A27 |  | 620
A27 | 620,0"m2 |  | 620
A28 | A28 |  | 20
A28 | "Schodiště S4+S5 "15,0+5,0"m3 |  | 20
A30 | A30 |  | 60
A30 | "zemina "60,0"m3 |  | 60
A5 | A5 |  | 2.75
A5 | 55,0"m2"*0,05 |  | 2.75
A6 | A6 |  | 55
A6 | "pro pol.č. 17310 "55,0 |  | 55
A60 | A60 |  | 2.772
A60 | "základ.patky - zábradlí "(16*0,30*0,30*0,70)+(28*0,30*0,30*0,70) |  | 2.772
A61 | A61 |  | 2.772
A61 | "základ.patky - zábradlí "(16*0,30*0,30*0,70)+(28*0,30*0,30*0,70) |  | 2.772
A62 | A62 |  | 0.366
A62 | (29+(16*1,1))*(3,14*0,05*0,05) |  | 0.366
A63 | A63 |  | 34.4
A63 | "zábradlí bez výplně "6,0+20,5+3,7+4,2 |  | 34.4
A64 | A64 |  | 3.698
A64 | "Schodiště S4 - stupně 300x170x1250mm "58*0,30*0,17*1,25 |  | 3.698
A68 | A68 |  | 9.7
A68 | "Schodiště S4+S5 "7,8+1,90 |  | 9.7
A69 | A69 |  | 0.34
A69 | "Schodiště S4+S5 "(34,0+9,0)"m2"*7,9"kg/m2"/1000 |  | 0.34
A70 | A70 |  | 2.9
A70 | "Schodiště S4+S5 "1,6+1,3"m3 |  | 2.9
A71 | A71 |  | 40
A71 | "kamenný zához "40,0"m3 |  | 40
A72 | A72 |  | 20
A72 | "mlatová cesta "100,0"m2"*0,20 |  | 20
A73 | A73 |  | 21
A73 | "dlážděná cesta "140,0"m2"*0,15 |  | 21
A74 | A74 |  | 12.75
A74 | "mlatová cesta "100,0"m2"*0,10+55,0"m2"*0,05 |  | 12.75
A75 | A75 |  | 140
A75 | "dlážděná cesta "140,0"m2 |  | 140
A76 | A76 |  | 6
A76 | "ochrana stáv. kabelové trasy "6,0"m |  | 6
A77 | A77 |  | 210
A77 | "dlážděná cesta - krajní kostka bo betonu 1-linka "210,0"m |  | 210
A78 | A78 |  | 5
A78 | "kamenné stupně schodišť "5,0"m3 |  | 5
A79 | A79 |  | 10
A79 | "schodové stupně "10,0"m |  | 10
B21 | B21 |  | 1.224
B21 | "Schodiště S5 - stupně 300x170x1000mm "24*0,30*0,17*1,0 |  | 1.224
B5 | B5 |  | 11
B5 | "pro pol.č. 17411 "11,0 |  | 11
B8 | B8 |  | 60
B8 | "z pol.č. R1237A1 "60,0 |  | 60
C21 | C21 |  | 0.51
C21 | "Schodiště S6 - stupně 300x170x1000mm "10*0,30*0,17*1,0 |  | 0.51
C7 | C7 |  | 2.772
C7 | "z pol.č. R1317A1 "2,772 |  | 2.772
D7 | D7 |  | 2.75
D7 | "z pol.č. 113321 "2,75 |  | 2.75
01/ 05 | SO 103 - Terénní stezky - propojovací rampa
A100 | A100 |  | 112.5
A100 | 450,0"m2"*0,25 |  | 112.5
A101 | A101 |  | 0.35
A101 | "Propust P1 - zpevnění svahu u vtoku "7,0"m2"*0,05 "pozn. objem lože 1,4m3 |  | 0.35
A102 | A102 |  | 15
A102 | "mlatová cesta "150,0"m2"*0,10 |  | 15
A103 | A103 |  | 3.15
A103 | "dlážděná cesta "21,0"m2"*0,15 |  | 3.15
A104 | A104 |  | 30
A104 | "mlatová cesta "150,0"m2"*0,20 |  | 30
A105 | A105 |  | 21
A105 | "dlážděná cesta "21,0"m2 |  | 21
A106 | A106 |  | 25
A106 | "sanace stáv. vtok. objektu "25,0"m2 |  | 25
A107 | A107 |  | 25
A107 | "sanace stáv. vtok. objektu "25,0"m2 |  | 25
A108 | A108 |  | 25
A108 | "sanace stáv. vtok. objektu "25,0"m2 |  | 25
A109 | A109 |  | 0.5
A109 | "Propust P1 "0,5"m3 |  | 0.5
A110 | A110 |  | 66
A110 | "2-linka "33,0"m"*2 |  | 66
A111 | A111 |  | 1
A111 | "Propust P1 "1 |  | 1
A112 | A112 |  | 3.5
A112 | "Propust P1 "3,5"m |  | 3.5
A113 | A113 |  | 24.5
A113 | "žlab š. 0,6m "24,5"m2 pozn. objem lože 4,2m3 |  | 24.5
A114 | A114 |  | 2.45
A114 | 7,0*0,70*0,50 |  | 2.45
A115 | A115 |  | 0.199
A115 | 1"ks"*1,25*(3,14*0,225*0,225) |  | 0.199
A80 | A80 |  | 1.25
A80 | "z pol.č. R97812 "25,0*0,02"m3"*2,5"t/m3 |  | 1.25
A81 | A81 |  | 4
A81 | "Schodiště "4,0 |  | 4
A82 | A82 |  | 175
A82 | "zemina "175,0"m3 |  | 175
A83 | A83 |  | 35
A83 | "pro pol.č. 17310 "35,0 |  | 35
A84 | A84 |  | 7
A84 | 70,0*0,10 |  | 7
A85 | A85 |  | 3.402
A85 | "základ.patky - zábradlí "54*0,30*0,30*0,70 |  | 3.402
A86 | A86 |  | 4
A86 | "z pol.č. 122731 "4,0 |  | 4
A87 | A87 |  | 6
A87 | "schodiště "6,0"m3 |  | 6
A88 | A88 |  | 70
A88 | 70,0"m2 |  | 70
A89 | A89 |  | 3.402
A89 | "základ.patky - zábradlí "54*0,30*0,30*0,70 |  | 3.402
A90 | A90 |  | 79.6
A90 | "zábradlí s výplní "79,6 |  | 79.6
A91 | A91 |  | 5.4
A91 | "zábradlí s výplní "5,4 |  | 5.4
A92 | A92 |  | 5.4
A92 | "zábradlí bez výplně "5,4 |  | 5.4
A93 | A93 |  | 0.714
A93 | "Schodiště - stupně 300x170x2000mm "7*0,30*0,17*2,00 |  | 0.714
A94 | A94 |  | 0.2
A94 | "Propust P1 - vtok.jímka "0,2"m3 |  | 0.2
A95 | A95 |  | 0.15
A95 | "Propust P1 "0,15"m3 |  | 0.15
A96 | A96 |  | 1.4
A96 | "Schodiště "1,4 |  | 1.4
A97 | A97 |  | 0.095
A97 | "Propust P1 - lože+obetonování "12,0"m2"*7,9"kg/m2"/1000 |  | 0.095
A98 | A98 |  | 0.8
A98 | "Schodiště "0,8"m3 |  | 0.8
A99 | A99 |  | 0.15
A99 | "Propust P1 "0,15"m3 |  | 0.15
B10 | B10 |  | 1.25
B10 | "základ.patky - patníky "(1+4)*0,25 |  | 1.25
B11 | B11 |  | 175
B11 | "z pol.č. 123731 "175,0 |  | 175
B20 | B20 |  | 1
B20 | "pro patníky (svítidla) "4*0,25"m3 |  | 1
B23 | B23 |  | 0.15
B23 | "Propust P2 "0,15"m3 |  | 0.15
B25 | B25 |  | 0.103
B25 | "Propust P2 - lože+obetonování "13,0"m2"*7,9"kg/m2"/1000 |  | 0.103
B26 | B26 |  | 1.96
B26 | "lavice "7,0*0,70*0,40 |  | 1.96
B27 | B27 |  | 0.15
B27 | "Propust P2 "0,15"m3 |  | 0.15
B28 | B28 |  | 0.05
B28 | "Propust P2 - na vyústění "1,0"m2"*0,05 "pozn. objem lože 1,4m3 |  | 0.05
B37 | B37 |  | 0.7
B37 | "Propust P2 "0,7"m3 |  | 0.7
B40 | B40 |  | 183
B40 | "3-linka "61,0"m"*3 |  | 183
B42 | B42 |  | 6
B42 | "Propust P2 "6,0"m, pozn: včetně přechodového kusu |  | 6
B43 | B43 |  | 1.8
B43 | "skluz "1,8"m2 pozn. objem lože 0,4m3 |  | 1.8
B6 | B6 |  | 190
B6 | "pro pol.č. 17111 "190,0 |  | 190
C17 | C17 |  | 0.25
C17 | "pro patníky (bez svítidla) "1*0,25"m3 |  | 0.25
C5 | C5 |  | 6
C5 | "pro pol.č. 17411 "6,0 |  | 6
C9 | C9 |  | 4.652
C9 | "z pol.č. 131731 "4,652 |  | 4.652
01/ 08 | SO 201 - Most M1
A161 | A161 |  | 5
A161 | "z pol.č. 114151 - 10% "2"m3"*2,5"t/m3 |  | 5
A162 | A162 |  | 18.75
A162 | "koryto náhonu "75,0"m2"*0,25 |  | 18.75
A163 | A163 |  | 33
A163 | "sanace podloží "33,0"m3 |  | 33
A164 | A164 |  | 190
A164 | 190,0 |  | 190
A165 | A165 |  | 145
A165 | "pro pol.č. 17411 "145,0 |  | 145
A166 | A166 |  | 190
A166 | "z pol.č. 122731 "190,0 |  | 190
A167 | A167 |  | 33
A167 | "z pol.č. 122731.b "33,0"m3 |  | 33
A168 | A168 |  | 145
A168 | "za opěrami A168 zdmi "145,0 |  | 145
A169 | A169 |  | 6.3
A169 | 3,8+2,5 |  | 6.3
A170 | A170 |  | 33
A170 | "sanace podloží "33,0"m3 |  | 33
A171 | A171 |  | 22
A171 | "nábřežní zdi "22,0"m3 |  | 22
A172 | A172 |  | 2.352
A172 | "řezané kamenné kvádry 300/280/500mm "(4,9*0,30*0,80)*2 |  | 2.352
A173 | A173 |  | 64.5
A173 | "nábřežní zdi "129,0"m2"*0,50 |  | 64.5
A174 | A174 |  | 23.8
A174 | "nábřežní zdi ""70% z položky 96613:" 34"m3"*0,7 |  | 23.8
A175 | A175 |  | 46
A175 | "nábřežní zdi - dřík "46,0"m3 |  | 46
A176 | A176 |  | 4
A176 | "obklad na vnitřní stěny, dno prfabrik. rámů "40,0"m2"*0,10 |  | 4
A177 | A177 |  | 16
A177 | 4"kus"*4,0"m3/kus |  | 16
A178 | A178 |  | 11.9
A178 | 5,5+4,0+2,40 |  | 11.9
A179 | A179 |  | 14.4
A179 | "dno koryta "72,0"m2"*0,20 |  | 14.4
A180 | A180 |  | 0.142
A180 | 18,0"m2"*7,9"kg/m2"/1000 |  | 0.142
A181 | A181 |  | 18
A181 | "dno koryta "72,0"m2"*0,25 |  | 18
A182 | A182 |  | 25
A182 | "vysoká kvalita - pohledový beton "25,0"m2 |  | 25
A183 | A183 |  | 104
A183 | 52,0"m2"*2 |  | 104
A184 | A184 |  | 60
A184 | 16,0+37,0+7,0 |  | 60
A185 | A185 |  | 34
A185 | "nábřežní zdi, zpev.břehů "68,0"m2"*0,50 |  | 34
A186 | A186 |  | 18.75
A186 | "koryto náhonu - podkladní vrstvy "75,0"m2"*0,25 |  | 18.75
B1 | B1 |  | 8.5
B1 | "z pol.č. 96613 - 10% "34,0*0,1"m3"*2,5"t/m3 |  | 8.5
B45 | B45 |  | 80
B45 | "pro pol.č. 17110 "80,0 |  | 80
B46 | B46 |  | 1.9
B46 | "řezané kamenné kvádry 500/100/500mm ""nábřežní zeď" 38,0*0,50*0,10 |  | 1.9
B47 | B47 |  | -23.8
B47 | "odpočet pol.č. 327215 "-23,8"m3 |  | -23.8
B50 | B50 |  | 1.8
B50 | "římsa "1,8"m3 |  | 1.8
C1 | C1 |  | 46.875
C1 | "z pol.č. 96615 "18,75"m3"*2,5"t/m3 |  | 46.875
02/ 10 | SO 104 - Chodník ul. Zvolenská
A116 | A116 |  | 44.2
A116 | "z pol.č. 11372E "17,68"m3"*2,5"t/m3 |  | 44.2
A117 | A117 |  | 7.5
A117 | "z pol.č. 96615 "3,0"m3"*2,5"t/m3 |  | 7.5
A118 | A118 |  | 0.005
A118 | "z pol.č. 9111A3 "27,0"m"*0,18"kg/m"/1000 |  | 0.005
A119 | A119 |  | 23.96
A119 | "stávající živičná vozovka po odfrézování "74,0"m2"*0,05+14,0"m2"*0,19+41,0"m2"*0,10+45,0"m2"*0,30 |  | 23.96
A120 | A120 |  | 17.68
A120 | "stávající živičná vozovka "(74,0+14,0+41,0+45,0)"m2"*0,10+(4,0"m2"*0,04+2,0"m2"*0,06) |  | 17.68
A121 | A121 |  | 6
A121 | "zemina "6,0"m3 |  | 6
A122 | A122 |  | 10
A122 | "pro pol.č. 17411 "10,0"m3 |  | 10
A123 | A123 |  | 3.213
A123 | "základ.patky - zábradlí "51*0,30*0,30*0,70 |  | 3.213
A124 | A124 |  | 4.92
A124 | "odvodnění "8,2*0,6"m2 |  | 4.92
A125 | A125 |  | 6
A125 | "z pol.č. 123731 "6,0 |  | 6
A126 | A126 |  | 10
A126 | "zásyp po bouraných konstrukcích "10,0"m3 |  | 10
A127 | A127 |  | 0.984
A127 | "odvodnění "8,2*0,12"m2 |  | 0.984
A128 | A128 |  | 2.624
A128 | "odvodnění "8,2*0,32"m2 |  | 2.624
A129 | A129 |  | 242.8
A129 | 148,0"m2"+15,0"m2"+45,0"m2"+(116,0"m"*0,30) |  | 242.8
A130 | A130 |  | 3.213
A130 | "základ.patky - zábradlí "51*0,30*0,30*0,70 |  | 3.213
A131 | A131 |  | 75
A131 | "zábradlí s výplní "75,0 |  | 75
A132 | A132 |  | 0.984
A132 | "odvodnění "8,2*0,12"m2 |  | 0.984
A133 | A133 |  | 1.92
A133 | "živičná vozovka "16,0*0,12 |  | 1.92
A134 | A134 |  | 2.25
A134 | "dlážděná cesta "15,0"m2"*0,15 |  | 2.25
A135 | A135 |  | 3.2
A135 | "živičná vozovka "16,0*0,20 |  | 3.2
A136 | A136 |  | 4.2
A136 | "dlážděná vozovka "28,0*0,15 |  | 4.2
A137 | A137 |  | 0.5
A137 | 5,0"m2"*0,10 |  | 0.5
A138 | A138 |  | 38
A138 | "živičná vozovka "(16,0*2)+4,0+2,0 |  | 38
A139 | A139 |  | 0.8
A139 | "živičná vozovka "(16,0+4,0)"m2"*0,04 |  | 0.8
A140 | A140 |  | 1.08
A140 | "živičná vozovka "(16,0+2,0)*0,06 |  | 1.08
A141 | A141 |  | 15
A141 | "dlážděná cesta "15,0"m2 |  | 15
A142 | A142 |  | 115.2
A142 | "chodník "148,0"m2"-17,8-15,0 |  | 115.2
A143 | A143 |  | 15
A143 | 15,0"m2 |  | 15
A144 | A144 |  | 17.8
A144 | 17,8"m2 |  | 17.8
A145 | A145 |  | 8.2
A145 | "odvodnění "8,2"m |  | 8.2
A146 | A146 |  | 27
A146 | "schodiště "27,0"m |  | 27
A147 | A147 |  | 8
A147 | 2*4,0"m |  | 8
A148 | A148 |  | 4.5
A148 | "V7a "3*3,0*0,50 |  | 4.5
A149 | A149 |  | 3
A149 | "schodiště "3,0"m3 |  | 3
A150 | A150 |  | 1.5
A150 | "římsa "1,5"m3 |  | 1.5
A151 | A151 |  | 0.199
A151 | 1"ks"*1,25*(3,14*0,225*0,225) |  | 0.199
B12 | B12 |  | 0.25
B12 | "základ.patky - patníky "1*0,25"m3 |  | 0.25
B15 | B15 |  | 3.463
B15 | "z pol.č. 131731 "3,463 |  | 3.463
B2 | B2 |  | 10.25
B2 | "z pol.č. 96616 "4,1"m3"*2,5"t/m3 |  | 10.25
B29 | B29 |  | 0.25
B29 | "pro patníky (bez svítidla) "1*0,25"m3 |  | 0.25
B30 | B30 |  | 22.2
B30 | "chodník "148,0"m2"*0,15 |  | 22.2
B36 | B36 |  | 5.6
B36 | "dlážděná vozovka "28,0*0,20 |  | 5.6
B41 | B41 |  | 28
B41 | "dlážděná vozovka "28,0"m2 |  | 28
B49 | B49 |  | 2.6
B49 | "mostek "2,6"m3 |  | 2.6
C11 | C11 |  | 4.92
C11 | "z pol.č. 132731 "4,92 |  | 4.92
C49 | C49 |  | 4.1
C49 | "Mezisoučet "4.100000 |  | 4.1
02/ 11 | SO 105 - Oprava oplocení kurtů
A152 | A152 |  | 3.15
A152 | "z pol.č. 96615 "1,26"m3"*2,5"t/m3 |  | 3.15
A153 | A153 |  | 0.011
A153 | "z pol.č. 966842 "55,0"m"*0,20"kg/m"/1000 |  | 0.011
A154 | A154 |  | 3
A154 | 3 |  | 3
A155 | A155 |  | 2
A155 | "zemina pro pol.č. 17310 "2 |  | 2
A156 | A156 |  | 1.26
A156 | "základ.patky - oplocení "20*0,30*0,30*0,70 |  | 1.26
A157 | A157 |  | 1.26
A157 | "z pol.č. 131731 "1,26 |  | 1.26
A158 | A158 |  | 1.26
A158 | "základ.patky - oplocení "20*0,30*0,30*0,70 |  | 1.26
A159 | A159 |  | 220
A159 | "délka 55m, počet sloupků 20ks "55,0*4,0 |  | 220
A160 | A160 |  | 1.26
A160 | "patky oplocení "20,0*0,3*0,3*0,7 |  | 1.26
B44 | B44 |  | 3
B44 | "z pol.č. 122731 "3 |  | 3
02/ 13 | SO 202 - Opěrná zeď
A1 | A1 |  | 1
A1 | " "1 |  | 1
A10 | A10 |  | 59.426
| " ""výkop pro polštář |  | 0
A10 | 0,50*3,45*(33,95+0,50) |  | 59.426
A11 | A11 |  | 35.308
| " ""beton pro základ zdi |  | 0
A11 | 2,60*0,40*33,95 |  | 35.308
A12 | A12 |  | 3.531
| " ""výztuž základu zdi |  | 0
A12 | 2,60*0,40*33,95*0,100 |  | 3.531
A13 | A13 |  | 70.402
| " ""dřík zdi |  | 0
A13 | (0,60*0,40*33,95)+(0,40*((4,13+4,13+4,724+5,353)/4)*33,95) |  | 70.402
A14 | A14 |  | 14.373
| " ""dřík zdi 100kg/m3 |  | 0
A14 | (0,60*0,40*33,95)+(0,40*((4,13+4,13+4,724+5,353)/4)*33,95)*0,100 |  | 14.373
A15 | A15 |  | 3.751
A15 | 33,95*0,65*0,17 |  | 3.751
A16 | A16 |  | 33.874
A16 | " "0,20*((4,53+4,53+5,142+5,753)/4)*33,95 |  | 33.874
A17 | A17 |  | 14.343
| " ""podkladní beton pod základ zdi |  | 0
A17 | 2,80*0,15*(33,95+0,20) |  | 14.343
A18 | A18 |  | 3.056
A18 | " "0,30*0,30*33,95 |  | 3.056
A19 | A19 |  | 264.81
| " ""za rubem zdi |  | 0
A19 | 3*(2,60*33,95) |  | 264.81
A2 | A2 |  | 1
A2 | " "1 |  | 1
A20 | A20 |  | 88.27
A21 | A21 |  | 39.4
A21 | " "34,00+(6*0,90) |  | 39.4
A22 | A22 |  | 3.12
| " ""pro základ zdi |  | 0
A22 | 3*2,60*0,40 |  | 3.12
A23 | A23 |  | 0.016
A23 | " "0,02*0,02*(12,23+13,45+14,67) |  | 0.016
A3 | A3 |  | 1
A4 | A4 |  | 1
A5 | A5 |  | 1
A6 | A6 |  | 240
A6 | " "6*5*8 |  | 240
A7 | A7 |  | 59.426
| " ""výkop pro polštář |  | 0
A7 | 0,50*3,45*(33,95+0,50) |  | 59.426
A8 | A8 |  | 93.381
| " ""ochrannýzasy za rubem zdi |  | 0
A8 | 0,60*((4,13+4,13+4,724+5,353)/4)*(33,95) |  | 93.381
A9 | A9 |  | 697.247
| " ""zasy za rubem zdi |  | 0
A9 | 5,10*3,70*(33,95+3,00) |  | 697.247
B17 | B17 |  | 7.639
| "podkladní beton pod drenáž |  | 0
B17 | 0,30*0,75*33,95 |  | 7.639
B19 | B19 |  | 466.906
B19 | 3*(((4,13+4,13+4,724+5,353)/4)*33,95) |  | 466.906
B20 | B20 |  | 155.635
B22 | B22 |  | 6.221
| "pro dřík |  | 0
B22 | 3*(0,60*0,40)+3*(0,40*((4,13+4,13+4,724+5,353)/4)) |  | 6.221
B7 | B7 |  | 63.811
| "výkop pro základ a podkladní beton |  | 0
B7 | 0,50*3,55*(33,95+2,00) |  | 63.811
C17 | C17 |  | 21.982
C17 | "Celkem: "A17+B17 |  | 21.982
C19 | C19 |  | 152.775
| "před zdí |  | 0
C19 | 3*(1,50*33,95) |  | 152.775
C20 | C20 |  | 50.925
| "před zdí |  | 0
C20 | 1,50*33,95 |  | 50.925
C22 | C22 |  | 9.341
C22 | "Celkem: "A22+B22 |  | 9.341
C7 | C7 |  | 148.005
| "výkop za rubem zdi |  | 0
C7 | 2,60*1,50*(33,95+4,00) |  | 148.005
D19 | D19 |  | 884.491
D19 | "Celkem: "A19+B19+C19 |  | 884.491
D20 | D20 |  | 294.83
D7 | D7 |  | 271.242
D7 | "Celkem: "A7+B7+C7 |  | 271.242

## Pokyny pro vyplnění
Struktura údajů, formát souboru a metodika pro zpracování
Struktura
Soubor je složen ze záložky Rekapitulace stavby a záložek s názvem soupisu prací pro jednotlivé objekty ve formátu XLSX. Každá ze záložek přitom obsahuje
ještě samostatné sestavy vymezené orámovaním a nadpisem sestavy.
Rekapitulace stavby obsahuje sestavu Rekapitulace stavby a Rekapitulace objektů stavby a soupisů prací.
V sestavě Rekapitulace stavby jsou uvedeny informace identifikující předmět veřejné zakázky na stavební práce, KSO, CC-CZ, CZ-CPV, CZ-CPA a rekapitulaci
celkové nabídkové ceny účastníka.
Termínem "učastník" (resp. zhotovitel) se myslí "účastník zadávacího řízení" ve smyslu zákona o zadávání veřejných zakázek.
V sestavě Rekapitulace objektů stavby a soupisů prací je uvedena rekapitulace stavebních objektů, inženýrských objektů, provozních souborů,
vedlejších a ostatních nákladů a ostatních nákladů s rekapitulací nabídkové ceny za jednotlivé soupisy prací. Na základě údaje Typ je možné
identifikovat, zda se jedná o objekt nebo soupis prací pro daný objekt:
|  | STA | Stavební objekt pozemní
|  | ING | Stavební objekt inženýrský
|  | PRO | Provozní soubor
|  | VON | Vedlejší a ostatní náklady
|  | OST | Ostatní
|  | Soupis | Soupis prací pro daný typ objektu
Soupis prací pro jednotlivé objekty obsahuje sestavy Krycí list soupisu prací, Rekapitulace členění soupisu prací, Soupis prací. Za soupis prací může být považován
i objekt stavby v případě, že neobsahuje podřízenou zakázku.
Krycí list soupisu obsahuje rekapitulaci informací o předmětu veřejné zakázky ze sestavy Rekapitulace stavby, informaci o zařazení objektu do KSO,
CC-CZ, CZ-CPV, CZ-CPA a rekapitulaci celkové nabídkové ceny účastníka za aktuální soupis prací.
Rekapitulace členění soupisu prací obsahuje rekapitulaci soupisu prací ve všech úrovních členění soupisu tak, jak byla tato členění použita (např.
stavební díly, funkční díly, případně jiné členění) s rekapitulací nabídkové ceny.
Soupis prací obsahuje položky veškerých stavebních nebo montážních prací, dodávek materiálů a služeb nezbytných pro zhotovení stavebního objektu,
inženýrského objektu, provozního souboru, vedlejších a ostatních nákladů.
Pro položky soupisu prací se zobrazují následující informace:
|  | PČ |  | Pořadové číslo položky v aktuálním soupisu
|  | TYP |  | Typ položky: K - konstrukce, M - materiál, PP - plný popis, PSC - poznámka k souboru cen, P - poznámka k položce, VV - výkaz výměr, FIG - rozpad figur
|  | Kód |  | Kód položky
|  | Popis |  | Zkrácený popis položky
|  | MJ |  | Měrná jednotka položky
|  | Množství |  | Množství v měrné jednotce
|  | J.cena |  | Jednotková cena položky. Zadaní může obsahovat namísto J.ceny sloupce J.materiál a J.montáž, jejichž součet definuje
J.cenu položky.
|  | Cena celkem |  | Celková cena položky daná jako součin množství a j.ceny
|  | Cenová soustava |  | Příslušnost položky do cenové soustavy
Ke každé položce soupisu prací se na samostatných řádcích může zobrazovat:
Plný popis položky
Poznámka k souboru cen a poznámka zadavatele
Výkaz výměr
Pokud je k řádku výkazu výměr evidovaný údaj ve sloupci Kód, jedná se o definovaný odkaz, na který se může odvolávat výkaz výměr z jiné položky.
Metodika pro zpracování
Jednotlivé sestavy jsou v souboru provázány. Editovatelné pole jsou zvýrazněny žlutým podbarvením, ostatní pole neslouží k editaci a nesmí být jakkoliv
modifikovány.
Účastník je pro podání nabídky povinen vyplnit žlutě podbarvená pole:
Pole Účastník v sestavě Rekapitulace stavby - zde účastník vyplní svůj název (název subjektu)
Pole IČ a DIČ v sestavě Rekapitulace stavby - zde účastník vyplní svoje IČ a DIČ
Datum v sestavě Rekapitulace stavby - zde účastník vyplní datum vytvoření nabídky
J.cena = jednotková cena v sestavě Soupis prací o maximálním počtu desetinných míst uvedených v poli
- pokud sestavy soupisů prací obsahují pole J.cena, měla by být všechna tato pole vyplněna nenulovými
Poznámka - nepovinný údaj pro položku soupisu
V případě, že sestavy soupisů prací neobsahují pole J.cena, potom ve všech soupisech prací obsahují pole:
- J.materiál - jednotková cena materiálu
- J.montáž - jednotková cena montáže
Účastník v tomto případě by měl vyplnit všechna pole J.materiál a pole J.montáž nenulovými kladnými číslicemi. V případech, kdy položka
neobsahuje žádný materiál je přípustné, aby pole J.materiál bylo vyplněno nulou. V případech, kdy položka neobsahuje žádnou montáž je přípustné,
aby pole J.montáž bylo vyplněno nulou. Obě pole - J.materiál, J.Montáž u jedné položky by však neměly být vyplněny nulou.
Rekapitulace stavby
Název |  |  | Povinný |  | Popis | Typ | Max. počet
atributu |  |  | (A/N) |  |  |  | znaků
Kód |  |  | A |  | Kód stavby | String | 20
Stavba |  |  | A |  | Název stavby | String | 120
Místo |  |  | N |  | Místo stavby | String | 50
Datum |  |  | A |  | Datum vykonaného exportu | Date
KSO |  |  | N |  | Klasifikace stavebního objektu | String | 15
CC-CZ |  |  | N |  | Klasifikace stavbeních děl | String | 15
CZ-CPV |  |  | N |  | Společný slovník pro veřejné zakázky | String | 20
CZ-CPA |  |  | N |  | Klasifikace produkce podle činností | String | 20
Zadavatel |  |  | N |  | Zadavatel zadaní | String | 50
IČ |  |  | N |  | IČ zadavatele zadaní | String | 20
DIČ |  |  | N |  | DIČ zadavatele zadaní | String | 20
Účastník |  |  | N |  | Účastník veřejné zakázky | String | 50
Projektant |  |  | N |  | Projektant | String | 50
Poznámka |  |  | N |  | Poznámka k zadání | String | 255
Sazba DPH |  |  | A |  | Rekapitulace sazeb DPH u položek soupisů | eGSazbaDph
Základna DPH |  |  | A |  | Základna DPH určena součtem celkové ceny z položek soupisů | Double
Hodnota DPH |  |  | A |  | Hodnota DPH | Double
Cena bez DPH |  |  | A |  | Celková cena bez DPH za celou stavbu. Sčítává se ze všech listů. | Double
Cena s DPH |  |  | A |  | Celková cena s DPH za celou stavbu | Double
Rekapitulace objektů stavby a soupisů prací
Název |  |  | Povinný |  | Popis | Typ | Max. počet
atributu |  |  | (A/N) |  |  |  | znaků
Kód |  |  | A |  | Přebírá se z Rekapitulace stavby | String | 20
Stavba |  |  | A |  | Přebírá se z Rekapitulace stavby | String | 120
Místo |  |  | N |  | Přebírá se z Rekapitulace stavby | String | 50
Datum |  |  | A |  | Přebírá se z Rekapitulace stavby | Date
Zadavatel |  |  | N |  | Přebírá se z Rekapitulace stavby | String | 50
Projektant |  |  | N |  | Přebírá se z Rekapitulace stavby | String | 50
Účastník |  |  | N |  | Přebírá se z Rekapitulace stavby | String | 50
Kód |  |  | A |  | Kód objektu | String | 20
Objektu, Soupis prací |  |  | A |  | Název objektu | String | 120
Cena bez DPH |  |  | A |  | Cena bez DPH za daný objekt | Double
Cena s DPH |  |  | A |  | Cena spolu s DPH za daný objekt | Double
Typ |  |  | A |  | Typ zakázky | eGTypZakazky
Krycí list soupisu
Název |  |  | Povinný |  | Popis | Typ | Max. počet
atributu |  |  | (A/N) |  |  |  | znaků
Stavba |  |  | A |  | Přebírá se z Rekapitulace stavby | String | 120
Objekt |  |  | A |  | Kód a název objektu | String | 20 + 120
Soupis |  |  | A |  | Kód a název soupisu | String | 20 + 120
KSO |  |  | N |  | Klasifikace stavebního objektu | String | 15
CC-CZ |  |  | N |  | Klasifikace stavbeních děl | String | 15
CZ-CPV |  |  | N |  | Společný slovník pro veřejné zakázky | String | 20
CZ-CPA |  |  | N |  | Klasifikace produkce podle činností | String | 20
Místo |  |  | N |  | Přebírá se z Rekapitulace stavby | String | 50
Zadavatel |  |  | N |  | Přebírá se z Rekapitulace stavby | String | 50
Účastník |  |  | N |  | Přebírá se z Rekapitulace stavby | String | 50
Projektant |  |  | N |  | Přebírá se z Rekapitulace stavby | String | 50
Poznámka |  |  | N |  | Poznámka k soupisu prací | String | 255
Sazba DPH |  |  | A |  | Rekapitulace sazeb DPH na položkách aktuálního soupisu | eGSazbaDph
Základna DPH |  |  | A |  | Základna DPH určena součtem celkové ceny z položek aktuálního soupisu | Double
Hodnota DPH |  |  | A |  | Hodnota DPH | Double
Cena bez DPH |  |  | A |  | Cena bez DPH za daný soupis | Double
Cena s DPH |  |  | A |  | Cena s DPH za daný soupis | Double
Rekapitulace členění soupisu prací
Název |  |  | Povinný |  | Popis | Typ | Max. počet
atributu |  |  | (A/N) |  |  |  | znaků
Stavba |  |  | A |  | Přebírá se z Rekapitulace stavby | String | 120
Objekt |  |  | A |  | Kód a název objektu, přebírá se z Krycího listu soupisu | String | 20 + 120
Soupis |  |  | A |  | Kód a název objektu, přebírá se z Krycího listu soupisu | String | 20 + 120
Místo |  |  | N |  | Přebírá se z Rekapitulace stavby | String | 50
Datum |  |  | A |  | Přebírá se z Rekapitulace stavby | Date
Zadavatel |  |  | N |  | Přebírá se z Rekapitulace stavby | String | 50
Projektant |  |  | N |  | Přebírá se z Rekapitulace stavby | String | 50
Účastník |  |  | N |  | Přebírá se z Rekapitulace stavby | String | 50
Kód dílu - Popis |  |  | A |  | Kód a název dílu ze soupisu | String | 20 + 100
Cena celkem |  |  | A |  | Cena celkem za díl ze soupisu | Double
Soupis prací
Název |  |  | Povinný |  | Popis | Typ | Max. počet
atributu |  |  | (A/N) |  |  |  | znaků
Stavba |  |  | A |  | Přebírá se z Rekapitulace stavby | String | 120
Objekt |  |  | A |  | Kód a název objektu | String | 20 + 120
Soupis |  |  | A |  | Přebírá se z Krycího listu soupisu | String | 20 + 120
Místo |  |  | N |  | Přebírá se z Krycího listu soupisu | String | 50
Datum |  |  | A |  | Přebírá se z Krycího listu soupisu | Date
Zadavatel |  |  | N |  | Přebírá se z Krycího listu soupisu | String | 50
Projektant |  |  | N |  | Přebírá se z Krycího listu soupisu | String | 50
Účastník |  |  | N |  | Přebírá se z Krycího listu soupisu | String | 50
PČ |  |  | A |  | Pořadové číslo položky soupisu | Long
Typ |  |  | A |  | Typ položky soupisu | eGTypPolozky | 1
Kód |  |  | A |  | Kód položky ze soupisu | String | 20
Popis |  |  | A |  | Popis položky ze soupisu | String | 255
MJ |  |  | A |  | Měrná jednotka položky | String | 10
Množství |  |  | A |  | Množství položky soupisu | Double
J.Cena |  |  | A |  | Jednotková cena položky | Double
Cena celkem |  |  | A |  | Cena celkem vyčíslena jako J.Cena * Množství | Double
Cenová soustava |  |  | N |  | Zařazení položky do cenové soustavy | String | 50
p |  |  | N |  | Poznámka položky ze soupisu | Memo
psc |  |  | N |  | Poznámka k souboru cen ze soupisu | Memo
pp |  |  | N |  | Plný popis položky ze soupisu | Memo
vv |  |  | N |  | Výkaz výměr (figura, výraz, výměra) ze soupisu | Text,Text,Double | 20, 150
fig |  |  | N |  | Rozpad figur | Text,Text,Double | 20, 150
DPH |  |  | A |  | Sazba DPH pro položku | eGSazbaDPH
Hmotnost |  |  | A |  | Hmotnost položky ze soupisu | Double
Suť |  |  | A |  | Suť položky ze soupisu | Double
Nh |  |  | N |  | Normohodiny položky ze soupisu | Double
Datová věta
Typ věty |  |  | Hodnota |  | Význam
eGSazbaDPH |  |  | základní |  | Základní sazba DPH
|  |  | snížená |  | Snížená sazba DPH
|  |  | nulová |  | Nulová sazba DPH
|  |  | zákl. přenesená |  | Základní sazba DPH přenesená
|  |  | sníž. přenesená |  | Snížená sazba DPH přenesená
eGTypZakazky |  |  | STA |  | Stavební objekt
|  |  | PRO |  | Provozní soubor
|  |  | ING |  | Inženýrský objekt
|  |  | VON |  | Vedlejší a ostatní náklady
|  |  | OST |  | Ostatní náklady
eGTypPolozky |  |  | 1 |  | Položka typu HSV
|  |  | 2 |  | Položka typu PSV
|  |  | 3 |  | Položka typu M
|  |  | 4 |  | Položka typu OST