## B_povrchy_náměstí
Liberec - Tržní náměstí - B_porvchy náměstí
položka | kód | umístění | výrobce | zobrazení | popis | množství | jednotka | cena za jednotku bez dph | cena celkem bez DPH | link
01 POVRCHY
mozaika vějířová s minimální spárou (sůl+pepř) | 01 | vnitřní část náměstí (kolem trávníku) |  |  | světle šedá - Liberecká žula 70% + tmavá- syenit 30% mozaika 50x50mm, štípaná, barva pepř + sůl, vějířově kladená,s minimální spárou;
mozaika vějířová s minimální spárou, šedá | 02 | vnější část náměstí |  |  | žulová mozaika 100x100mm, štípaná, horní hrana řezaná, barva světle šedá - Liberecká žula, vějířově kladená, s minimální spárou,
žulová kostka s minimální spárou | 03 | pod lavičkami,zvýšený práh před bazénem |  |  | žulová kostka 100x100x100,s minimální spárou, barva světle šedá - Liberecká žula, pravoúhle kladená
žulová kostka se spárou | 04 | parkovací stání |  |  | žulová kostka 100x100x100, zatravněná spára 20mm, liberecká žula světlá šedá, pravoúhle kladená
tmavá kostka se spárou | 05 | chodníčky v trávě |  |  | tmavá (syenit) kostka 50x50mm, štípaná, barva tmavě šedá, vějířově kladená,se spárou 20mm
betonový povrch | 06 | silnice před bazénem |  |  | vymetaný betonový povrch
obruba - žulová | 07 | parkovací stání, najezdové schody na zvýšenou silnici u BD |  |  | šířky 150mm, 300mm; barva světle šedá - Liberecká žula
obruba -řada kostek | 08 | rozhraní povrchů |  |  | 100/100 v betonovém loži - barva světle šedá - Liberecká žula a syenit na hranici s travou - dvě řady - spodní hrana betonového stupně a schody - jedna řada - vše ostatní
řada kostek - grafika parkování | 09 | grafika parkování |  | obrázek je ilustrační, inverzní | parkovací čáry z 1x řady černé kostky (syenit), 100x100mm označení bezbariérového stání
mlat | 10 | sezení před kavárnou |  |  | mlatový povrch - tmavý odstín -(čedičová drť?)

## SO 404 - svítidla
Liberec - Tržní náměstí_ SO 404 - svítidla
položka | kód | umístění | výrobce | zobrazení | popis | množství | jednotka | cena za jednotku bez dph | cena celkem bez DPH | link | poznámka
03 SVÍTIDLA
lampa VO - vysoká | SV00 | podél ulice Nová Pastýřská, na našem řešeném území |  |  | top 530x265mm, kandelábr/sloup cylindrický, výška dle výpočtu (dostupný až 10 m) - počet reflektorů dle výpočtu (1ks - 4ks), barva tmavě šedá RAL 7022, <4000K |  | ks
lampa VO - vysoká | SV01 | v ulici podél BD, před bazénem, na křižovatkách |  |  | průměr 260mm (?); kandelábr/sloup cylindrický, výška dle výpočtu (dostupný až 10 m) - počet reflektorů dle výpočtu (1ks - 4ks), barva tmavě šedá RAL 7022, <4000K |  | ks
parkové svítidlo uvnitř zatravněné plochy | SV02 | na křižovatce pěšin, u lavicového sezení, 2x u pěšin v trávě, 1x u kašny |  |  | Dark grey pole lamp 360°wide, 2700 K, výška 3,7m, IP65,
vestavné do betonové lavice | SV03 | do betonové lavice, pod sezením |  |  | LED 3W IP54 Vestavné zápustné venkovní svítidlo do stěny LED čtvrcové, hliník, povrch šedostříbrná, teplá bílá 3000K, 160lm/cca 8W žár, 230V, IP54, tř.1, rozměry: 65x65x70mm, vč. montážního boxu, svítí dolů

## SO 802 - mobiliář
Liberec - Tržní náměstí - SO 802 - mobiliář
položka | kód | umístění | výrobce | zobrazení | popis | množství | jednotka | cena za jednotku bez dph | cena celkem bez DPH | link
02 MOBILIÁŘ
lavička bez opěradla |  |  |  |  | lavička bez opěradla- sedák z masivních desek orientované na výšku 170mm, ocelové nohy délka 2000mm, výška 430mm, šířka 530mm |  | ks
lavička s opěradle |  |  |  |  | lavička s opěradem- sedák z masivních desek orientované na výšku 170mm, opěradlo masivní deska, tropické dřevo, ocelové nohy délka 2000mm, výška 790mm, šířka 600mm, varianta s opěradlem a bez opěradla |  | ks
koš |  |  | standard Liberec |  | odpadkový koš - ocelové tělo + zinek +prášková barva, kruhový otvor, zhášeč cigaret s popelníkem, v x š x h: 985x260x430 mm, 55l, RAL 7022, včetně loga Liberec (sítotisk RAL 9002), standard Liberec |  | ks
koše pro tříděný odpad |  |  | standard Liberec |  | trojitý odpadkový koš pro tříděný odpad - ocelové tělo + zinek +prášková barva, kruhový otvor, zhášeč cigaret s popelníkem, v x š x h: 985x260x775 mm, 3x32l, RAL 7022, včetně loga Liberec (sítotisk RAL 9002), standard Liberec |  | ks
zastávka |  |  | standard Liberec |  | standard Liberec,ocelová nosná konstrukce, bez osvětlené reklamní vitríny; individuální sítotisk dle návrhu města, Krytá plocha 7 m2, 4,2 x 1,7m, zelená extenzivní střecha (sukulenty, netřesky, rozchodníky na absorpční desce aquadesk), dřevěný podhled, zadní a boční stěny kalené bezpečnostní sklo, bez CLV, odvodnění vedené sloupem s vyústěním nad dlažbu za zadní stěnou přístřešku, lavička z tropického dřeva bez povrchové úpravy, včetně led svítidla v podhledu (stav. příprava-silový kabel) | 2 | ks
pítko |  |  |  |  | pítko - litinové s antikorozním nátěrem a litinovou odtokovou mřížkou (ral 7022); tělo: v x š x h: 1290x420x150mm; mřížka: v x š x h: 20x1070x360mm; regulátor tlaku, časovaná regulace průtoku, včetně loga Liberec (sítotisk RAL 9002) | 1 | ks | 34000
stojany na kolo |  |  | atyp - standard Liberec |  | typ Liberec, ocelová konstrukce, RAL 7022 ocelový rám, ze svařovaného T profilu 40/40/6, vařeno z pásoviny 40/6, ocel / žárový pozink, barva kovářská šedá, oboustranné dřevěné madlo - dub, vyfrézováno logo Liberce do dřevěného madla; rozměry 1000x800mm
zahrazovací sloupky |  |  | atyp - standard Liberec |  | typ Liberec typ Liberec, ocelová konstrukce, RAL 7022
stůl |  |  |  |  | stůl ze stejné designové řady jako lavičky, délka 2m, dub | 2 | ks
hrací prvky pro děti |  |  |  |  | viz část SO 800 - Krajinářské úpravy
přístřešek na poplenice |  |  | atyp |  | viz výkres přistřešku, ocelová konstrukce tmavě šedá, RAL 7022, obklad modřínové latě 40x35mm s mezerou 30 mm | 2 | ks
kontejner na tříděný odpad |  |  | meva top flamengo |  | - standard Liberec - materiál kontejnerů: nehořlavý, ocelový plech žárově pozinkovaný, tl. min 2mm - objem 5m3 - papír, plast, kov, sklo; výška 2010mm, rozměr podstavy 1570x1540, hmotnost 450-590kg - úprava pro tlumení hluku pro kontejner na sklo (1x) - včetně čidla na určování množství odpadu 4x (vlastní napájecí zdroj) - antigrafitty úprava povrchu vhazovacích šachet - pochozí část - příprava pro zadláždění - systém vyprazdňování 2-hák se spodním výsypem - rozměr bubnu (nerez + pokovená ocel): 450x550mm, rozměr vhazovací šachty: 590x1015x590mm, Kontejnery jsou zapuštěny ve svahu -plocha okolo kontejneru ve sklonu, pouze objekt kontejnerů v různých výškách Vyrovnávací límec vysoký na výšku dlažební kostky, včetně obvodového lemu. | 4 | ks
kontejner na komunální odpad |  |  |  |  | kontejner na komunální odpad - 1100l, rozměry 1370 x 1210 x 1465 (š x h x v), klasický černý plastový | 8 | ks
židle + stoly u kavárny |  |  | standard Liberec |  | mobilní, atyp standart Liberec - kovové skládací židle a stolky, lakovaná galvanická ocel; 82 cm x 38 cm x 42 cm; 4kg, odstín Poppy - tm. Červená, anti-uv a High Protection Treatmentr pro venkovní použití; opatřeba logem města (RAL 9001), 5x stůl + 20x židle
info panel k zastávce |  |  | standard Liberec |  | Info ledpanel k zastávce, zobrazuje aktuální odjezdy/příjezdy spojů. | 2 | ks

## SO 701, 702 - povrchy_vybavení
Liberec - Tržní náměstí -SO 701, 702 - povrchy a vybavení
položka | kód | výrobce | zobrazení | popis | množství | jednotka | cena za jednotku bez dph | cena celkem bez DPH | link | poznámka
01 POVRCHY + vybyvení
kavárna - bar |  |  |  | pracovní plocha - nerez obklad - keramika, 75x300mm, modrozelená horní deska - masiv dřebo, dub + olej natur
kavárna - podlaha |  |  |  | cementová samonivelační stěrka, přírodní odstín + ochranný bezbarvný nátěr
kavárna - stěny |  |  |  | epoxidová stěrka imitující betonový povrch, odolná proti vodě
podhled - kavárna |  |  |  | pororošt, pozink, barva RAL 7022 profil U základna 5mm, výška 26mm, oko 40x40, revizní otvory v rámci jednotlivých kazet
fasáda objektu |  |  |  | corten - ocel s přirozenou zkorodovanou vrtsvou,
dveře + kování ext |  |  |  | ocelové zárubně, povrch corten, v líci s fasádou, skrýté panty, odemykání na kartu -viz níže . Okopová lišta ve výšce cca 500mm - černá barva, dle výkresů vyřezán symbol toalety
dveře + kování int. |  |  |  | posuvné + otevíravé, ocelové zárubně, křídlo plech, klika-klika, přírodní pozink, USD se stínovou drážkou,
kování v kavárně |  |  |  | kulatá plochá rozeta, broušená nerez klika-klika
markýza |  |  |  | Hella, Pan 7040. odstín testilie 1882 (Greyhound), práškova lakovaná ral 7022, ovladání motorem | 2 | ks
toalety - kompletní dodávka |  |  |  | kompletní dodávka: samočístící kloset s bezdotykovým splachováním, umyvadlo s dávkovačem a vysoušečem, madla, háčky, zrcadlo, samočístící podlahy, včetně vytápění, omyvatelné povrchy stěn, přebalovací pult. Jedna z toalet řešená jako bezbariérová, bezdotykový systém, automatický dávkovač toaletního papíru
02 SANITA
klozet - wc kavárna | SV01 |  |  | místnost 1.03, wc závěsné keramické bílé, včetně prkýnka duroplast, softclose, včetně předstěnové instalace | 1 | ks
splachovač - wc kavárna |  |  |  | místnost 1.03, kompatibilní s předstěnovou instalací, | 1 | ks
výlevka |  |  |  | místnost 1.03, včetně baterie, závěsná výlevka bez mřížky 43x37x26,5 cm bílá | 1
umývadlo | SV03 |  |  | místnost 1.03- šířky 600 mm, materiál: keramika, barva: bílá, s otvorem pro baterii uprostřed, s přepadem, vhodné pro instalaci na desku, včetně sifonu - chrom | 1 | ks
umyvadlová výpusť |  |  |  | umyvadlová výpusť, systém click-clack, průmer 63mm, povrchová úprava: chrom | 1
umyvadlová baterie |  |  |  | stojánková páková baterie s výpustí, chrom, snížený průtok vody, max 6l/min | 1
wc štětka |  |  |  | místnost 1.03 | 1 |  |  | 0
držák na toaletní papír |  |  |  | místnost 1.03 | 1 |  |  | 0
03 SVÍTIDLA
přisazené - wc a zázemí kavárny |  |  |  | kruhové vestavné led svítidlo, průměr min 300mm, hloubka 21mm, difuzor, 4000K, hliník - černá antracit, vyšší IP ( mokré čištění) | 5 | ks |  | 0
reflektorové nad barem |  |  |  | přisazená lišta s reflektorovými svítidly, 4x zdroj, teplota 4000K, stmívatelné, pozice zdroje polohovatelná a směrovatelná, válcovitý tvar průměr 85mm, v 120mm; hliník - barva černá | 1 | ks
přisazené stropní v kavárna |  |  |  | přisazené válcovité svítidlo, barva tmavě šedá/černá, průměr 80mm, výška 100-200mm, 2000-3000K
zavěšené v kavárně |  |  |  | designové zavěšené svítidlo, + žárovka E27, 4,9W, 2700K | 6 | ks
lineární zavěšené v kavárně | var 01 |  |  | designové zavěšené svítidlo, 2000-3000K, 120x16x2cm, 20w led, 2700K, 1600lm
lineární zavěšené v kavárně | var02 |  |  | LED závěsné svítidlo, ocel, moderní design SimplyDim 3000K ocelové, led 91x35cm |  |  |  | 0
04 OSTATNÍ VYBAVENÍ
vstup na wc |  |  |  | platba kartou a sken qr kódu, přisazený na fasádě objektu v exteriéru | 1 | ks
lednice pod bar a ve skladu |  |  |  | pod barovou desku, výška desky 900mm | 2 | ks
myčka pod bar |  |  |  | pod barovou desku, výška desky 900mm | 1
dřez v baru |  |  |  | nerez včetně baterie, součást nerezové pracovní plochy | 1
umyvadlo v baru |  |  |  | nerez včetně baterie, součást nerezové pracovní plochy | 1