## Rekapitulace stavby
Export Komplet | [24 empty] | VZ | 2.0 | ZAMOK |  |  |  |  | False | False | {d57b450c-3a9a-4d7a-9ae7-03f7b8b5e574}
[31 empty] | 0,01 | 21
[31 empty] | 0,01 | 12
|  | REKAPITULACE STAVBY | [15 empty] | v --- níže se nacházejí doplnkové a pomocné údaje k sestavám --- v | [11 empty] | Návod na vyplnění | 0,001
|  | Kód: |  |  |  |  | 25-33 | [22 empty] | Měnit lze pouze buňky se žlutým podbarvením! 1) v Rekapitulaci stavby vyplňte údaje o Účastníkovi (přenesou se do ostatních sestav i v jiných listech) 2) na vybraných listech vyplňte v sestavě Soupis prací ceny u položek | 0,01
|  | Stavba: |  |  |  |  | MŠ Sedmikráska - modernizace a stavební úpravy kuchyně | [23 empty] | 0,01
|  | KSO: | [11 empty] | CC-CZ: | [16 empty] | 0,01
|  | Místo: |  |  |  |  | Liberec | [6 empty] | Datum: |  | 7. 11. 2025 | [14 empty] | 0,01
0,01
|  | Zadavatel: | [11 empty] | IČ: | [16 empty] | 0,01
|  |  | Statutární město Liberec | [10 empty] | DIČ: | [16 empty] | 0,01
0,01
|  | Účastník: | [11 empty] | IČ: |  | Vyplň údaj | [14 empty] | 0,01
|  |  | Vyplň údaj | [10 empty] | DIČ: |  | Vyplň údaj | [14 empty] | 0,01
False
|  | Projektant: | [11 empty] | IČ: | [16 empty] | False
|  |  | ISONOE INVEST a.s. | [10 empty] | DIČ: | [16 empty] | True
0,01
|  | Zpracovatel: | [11 empty] | IČ: | [16 empty] | 0,01
|  |  | ISONOE INVEST a.s. | [10 empty] | DIČ: | [16 empty] | False
Poznámka:
Soupis prací je sestaven s využitím Cenové soustavy ÚRS. Položky, které pochází z této cenové soustavy, jsou ve sloupci 'Cenová soustava' označeny popisem 'CS ÚRS' a úrovní příslušného kalendářního pololetí. Veškeré další informace vymezující popis a podmínky použití těchto položek z Cenové soustavy, které nejsou uvedeny přímo v soupisu prací, jsou neomezeně dálkově k dispozici na webu podminky.urs.cz. Kalkulace a stanovení rozpočtu ceny díla budou prováděny v souladu se specifikací. Specifikaci tvoří (i) dokumentace pro provádění stavby ve smyslu příslušné vyhlášky o dokumentaci staveb, (ii) souhrnný technický koncept řešení a standardů vybavení, včetně případně projektu interiéru a knihy povrchových materiálů a prvků, a (iii) dokumentace k územnímu rozhodnutí a stavebnímu povolení (případně společnému povolení), vše sestávající z výkresů, dokumentů, rozhodnutí, souhlasů, stanovisek a vyjádření vztahující se k projektu, které byly zpracovateli cenové nabídky předány před a/nebo v průběhu výběru zhotovitele díla. Při kalkulaci a stanovení rozpočtu ceny díla bude zpracovatel cenové nabídky postupovat dle položek a popisu prací a konstrukčního řešení, jež jsou předmětem díla, a jejich číselného kódu příslušné cenové soustavy, a to vše na základě specifikace, zejména v souladu s technickými, technologickými a materiálovými charakteristikami uvedenými ve specifikaci. Tam, kde položky a jejich číselné kódy příslušné cenové soustavy obsahují v popisu odkaz na dokumentaci pro provádění stavby, bude zpracovatel cenové nabídky při kalkulaci a stanovení rozpočtu ceny díla postupovat dle a v souladu se specifikací uvedenou v dokumentaci pro provádění stavby. V případě jakéhokoliv nesouladu v obsahu jednotlivých shora uvedených dokumentů, které jsou součástí specifikace, je zpracovatel cenové nabídky povinen upozornit zpracovatele dokumentace a vyžádat si upřesnění, který ze shora uvedených dokumentů bude v daném případě rozhodným. Zároveň platí, že zpracovatel cenové nabídky stanoví cenu díla s ohledem na minimálně stejnou kvalitu, provedení, standardy a parametry jako ty uvedené v knize povrchových materiálů Zpracovatel cenové nabídky připraví rozpočet ceny díla a cenovou nabídku za zhotovení díla tak, aby dílo mohlo být dokončeno v kvalitě uvedené ve specifikaci a hodilo se k účelu v souladu se specifikací. Zpracovatel cenové nabídky je povinen jednat s odbornou péči a prověřit správnost a úplnost specifikace a soulad jednotlivých dokumentů, jež jsou součástí specifikace, a nejpozději před předložením finální cenové nabídky upozornit zpracovatele dokumentace na všechny její nejasnosti, chyby, rozpory, nepřesnosti nebo jiné vady. V opačném případě bude specifikace považována za prostou jakýchkoliv nejasností, chyb, rozporů, nepřesností nebo jiných vad a zpracovatel cenové nabídky a/nebo následně zhotovitel díla nebude oprávněn vznášet jakékoliv požadavky nad rámec specifikace (zejména ohledně zvýšení ceny díla) v případě, že některé nejasnosti, chyby, rozpory, nepřesnosti nebo jiné vady budou zjištěny později.
|  | Cena bez DPH | [11 empty] | 0
[8 empty] | Sazba daně |  | Základ daně |  |  |  | Výše daně
|  | DPH |  | základní |  |  |  | 21% |  | 0 |  |  |  | 0
|  |  |  | snížená |  |  |  | 12% |  | 0 |  |  |  | 0
|  |  |  | zákl. přenesená |  |  |  | 21% |  | 0 |  |  |  | 0
|  |  |  | sníž. přenesená |  |  |  | 12% |  | 0 |  |  |  | 0
|  |  |  | nulová |  |  |  | 0% |  | 0 |  |  |  | 0
|  | Cena s DPH | [6 empty] | v |  | CZK |  |  | 0
REKAPITULACE OBJEKTŮ STAVBY A SOUPISŮ PRACÍ
| Kód: | [6 empty] | 25-33
| Stavba: | [6 empty] | MŠ Sedmikráska - modernizace a stavební úpravy kuchyně
| Místo: | [6 empty] | Liberec |  |  |  |  | Datum: |  | 7. 11. 2025
| Zadavatel: | [6 empty] | Statutární město Liberec |  |  |  |  | Projektant: |  | ISONOE INVEST a.s. |  |  | Informatívní údaje z listů zakázek
| Účastník: | [11 empty] | Zpracovatel: |  | ISONOE INVEST a.s.
| Kód |  |  |  | Popis | [6 empty] | Cena bez DPH [CZK] |  |  |  | Cena s DPH [CZK] | Typ | z toho Ostat. náklady [CZK] | DPH [CZK] | Normohodiny [h] | DPH základní [CZK] | DPH snížená [CZK] | DPH základní přenesená [CZK] | DPH snížená přenesená [CZK] | Základna DPH základní | Základna DPH snížená | Základna DPH zákl. přenesená | Základna DPH sníž. přenesená | Základna DPH nulová
| Náklady stavby celkem | [10 empty] | 0 |  |  |  | 0 |  | 0 | 0 | 0 | 0 | 0 | 0 | 0 | 0 | 0 | 0 | 0 | 0 |  | D | 0 | ###NOIMPORT### | IMPORT | {d57b450c-3a9a-4d7a-9ae7-03f7b8b5e574} | {00000000-0000-0000-0000-000000000000}
/ |  | D.1.1 |  |  |  | Architektonicko stavební část | [5 empty] | 0 |  |  |  | 0 | STA | 0 | 0 | 0 | 0 | 0 | 0 | 0 | 0 | 0 | 0 | 0 | 0 |  |  | 1 |  | IMPORT | {cb0c480f-eef0-486e-adb3-39d896cea332} | {d57b450c-3a9a-4d7a-9ae7-03f7b8b5e574} | 2
/ |  | D.1.4.1 |  |  |  | Zdravotně technické instalace | [5 empty] | 0 |  |  |  | 0 | STA | 0 | 0 | 0 | 0 | 0 | 0 | 0 | 0 | 0 | 0 | 0 | 0 |  |  | 1 |  | IMPORT | {78c075b3-93c5-48f4-a944-9473a0b8acf8} | {d57b450c-3a9a-4d7a-9ae7-03f7b8b5e574} | 2
/ |  | D.1.4.3 |  |  |  | Vzduchotechnika | [5 empty] | 0 |  |  |  | 0 | STA | 0 | 0 | 0 | 0 | 0 | 0 | 0 | 0 | 0 | 0 | 0 | 0 |  |  | 1 |  | IMPORT | {a25fcd0f-e785-4222-97e4-61e9c7bc5c01} | {d57b450c-3a9a-4d7a-9ae7-03f7b8b5e574} | 2
/ |  | D.1.4.4 |  |  |  | ELE - Nizké napětí | [5 empty] | 0 |  |  |  | 0 | STA | 0 | 0 | 0 | 0 | 0 | 0 | 0 | 0 | 0 | 0 | 0 | 0 |  |  | 1 |  | IMPORT | {5ee12646-c6bb-4106-9b56-cb77b4389ded} | {d57b450c-3a9a-4d7a-9ae7-03f7b8b5e574} | 2
/ |  | D.1.4.5 |  |  |  | Chlazení | [5 empty] | 0 |  |  |  | 0 | STA | 0 | 0 | 0 | 0 | 0 | 0 | 0 | 0 | 0 | 0 | 0 | 0 |  |  | 1 |  | IMPORT | {a930a1fa-2d25-49ff-b011-5ce5ec4f16e9} | {d57b450c-3a9a-4d7a-9ae7-03f7b8b5e574} | 2
/ |  | D.1.4.6 |  |  |  | Plynová odběrná zařízení | [5 empty] | 0 |  |  |  | 0 | STA | 0 | 0 | 0 | 0 | 0 | 0 | 0 | 0 | 0 | 0 | 0 | 0 |  |  | 1 |  | IMPORT | {6d211269-eff1-4547-9313-b6f2355fcf0f} | {d57b450c-3a9a-4d7a-9ae7-03f7b8b5e574} | 2
/ |  | D.1.4.7 |  |  |  | GASTRO | [5 empty] | 0 |  |  |  | 0 | STA | 0 | 0 | 0 | 0 | 0 | 0 | 0 | 0 | 0 | 0 | 0 | 0 |  |  | 1 |  | IMPORT | {c8268826-9e3d-499f-bb3b-1b50820b5628} | {d57b450c-3a9a-4d7a-9ae7-03f7b8b5e574} | 2
/ |  | VRN |  |  |  | Vedlejší rozpočtové náklady | [5 empty] | 0 |  |  |  | 0 | STA | 0 | 0 | 0 | 0 | 0 | 0 | 0 | 0 | 0 | 0 | 0 | 0 |  |  | 1 |  | IMPORT | {8a8133b2-0545-43ef-adc0-bc99a113dc38} | {d57b450c-3a9a-4d7a-9ae7-03f7b8b5e574} | 2

## D.1.1 - Architektonicko s...
[18 empty] | {cb0c480f-eef0-486e-adb3-39d896cea332} | [5 empty] | S1 | Skladba podlahy S1 | m2 | 10,4 | 3
[18 empty] | 2 | [5 empty] | S2 | Skladba podlahy S2 | m2 | 13,78 | 3
| KRYCÍ LIST SOUPISU PRACÍ | [7 empty] | v --- níže se nacházejí doplnkové a pomocné údaje k sestavám --- v | [8 empty] | False | [5 empty] | S3 | Skladba podlahy S3 | m2 | 14,98 | 3
[24 empty] | S4 | Skladba podlahy S4 | m2 | 18,06 | 3
| Stavba: | [22 empty] | S5 | Skaldba stěny S5 | m2 | 36,348 | 3
|  | MŠ Sedmikráska - modernizace a stavební úpravy kuchyně | [21 empty] | S6 | Skladba stěny S6 | m2 | 56,448 | 3
| Objekt: | [22 empty] | S7 | Skladba stěny S7 | m2 | 78,793 | 3
|  | D.1.1 - Architektonicko stavební část | [21 empty] | S8 | Skladba stěny S8 | m2 | 76,345 | 3
[24 empty] | S9 | Skladba stropu S9 | m2 | 24,18 | 3
| KSO: |  |  |  |  | CC-CZ: | [17 empty] | S10 | Skladba stropu S10 | m2 | 33,04 | 3
| Místo: |  | Liberec |  |  | Datum: | 7. 11. 2025
| Zadavatel: |  |  |  |  | IČ:
|  | Statutární město Liberec |  |  |  | DIČ:
| Účastník: |  |  |  |  | IČ: | Vyplň údaj
|  | Vyplň údaj |  |  |  | DIČ: | Vyplň údaj
| Projektant: |  |  |  |  | IČ:
|  | ISONOE INVEST a.s. |  |  |  | DIČ:
| Zpracovatel: |  |  |  |  | IČ:
|  | ISONOE INVEST a.s. |  |  |  | DIČ:
Poznámka:
| Cena bez DPH | [5 empty] | 0
|  |  | Základ daně |  |  | Sazba daně | Výše daně
| DPH | základní | 0 |  |  | 21% | 0
|  | snížená | 0 |  |  | 12% | 0
|  | zákl. přenesená | 0 |  |  | 21% | 0
|  | sníž. přenesená | 0 |  |  | 12% | 0
|  | nulová | 0 |  |  | 0% | 0
| Cena s DPH |  |  | v | CZK |  | 0
REKAPITULACE ČLENĚNÍ SOUPISU PRACÍ
Stavba:
MŠ Sedmikráska - modernizace a stavební úpravy kuchyně
Objekt:
D.1.1 - Architektonicko stavební část
Místo: |  |  | Liberec |  |  | Datum: | 7. 11. 2025
Zadavatel: |  |  | Statutární město Liberec |  |  | Projektant: | ISONOE INVEST a.s.
Účastník: |  |  | Vyplň údaj |  |  | Zpracovatel: | ISONOE INVEST a.s.
Kód dílu - Popis | [6 empty] | Cena celkem [CZK]
Náklady stavby celkem | [6 empty] | 0 | [11 empty] | -1
| HSV - Práce a dodávky HSV | [5 empty] | 0
| 3 - Svislé a kompletní konstrukce | [5 empty] | 0
| 6 - Úpravy povrchů, podlahy a osazování výplní | [5 empty] | 0
| 9 - Ostatní konstrukce a práce, bourání | [5 empty] | 0
| 997 - Přesun sutě | [5 empty] | 0
| 998 - Přesun hmot | [5 empty] | 0
| PSV - Práce a dodávky PSV | [5 empty] | 0
| 711 - Izolace proti vodě, vlhkosti a plynům | [5 empty] | 0
| 713 - Izolace tepelné | [5 empty] | 0
| 763 - Konstrukce suché výstavby | [5 empty] | 0
| 766.1 - Dveře | [5 empty] | 0
| 766.2 - Ostatní výrobky | [5 empty] | 0
| 771 - Podlahy z dlaždic | [5 empty] | 0
| 781 - Dokončovací práce - obklady | [5 empty] | 0
| 783 - Dokončovací práce - nátěry | [5 empty] | 0
| 784 - Dokončovací práce - malby a tapety | [5 empty] | 0
SOUPIS PRACÍ
Stavba:
MŠ Sedmikráska - modernizace a stavební úpravy kuchyně
Objekt:
D.1.1 - Architektonicko stavební část
Místo: |  |  | Liberec |  |  | Datum: | 7. 11. 2025
Zadavatel: |  |  | Statutární město Liberec |  |  | Projektant: | ISONOE INVEST a.s.
Účastník: |  |  | Vyplň údaj |  |  | Zpracovatel: | ISONOE INVEST a.s.
PČ | Typ | Kód | Popis | MJ | Množství | J.cena [CZK] | Cena celkem [CZK] | Cenová soustava |  | DPH | J. Nh [h] | Nh celkem [h] | J. hmotnost [t] | Hmotnost celkem [t] | J. suť [t] | Suť Celkem [t]
Náklady soupisu celkem | [6 empty] | 0 |  |  |  |  | 0 |  | 29.3554 |  | 26.2948 |  | D | -1 | [15 empty] | 0
| D | HSV | Práce a dodávky HSV |  |  |  | 0 |  |  |  |  | 0 |  | 21.1753 |  | 22.6839 | 1 | D | 0 |  |  |  | ROZPOCET | [11 empty] | 0
| D | 3 | Svislé a kompletní konstrukce |  |  |  | 0 |  |  |  |  | 0 |  | 1.1732 |  | 0 | 1 | D | 1 |  |  |  | ROZPOCET | [11 empty] | 0
1 | K | 317142422 | Překlady nenosné z pórobetonu osazené do tenkého maltového lože, výšky do 250 mm, šířky překladu 100 mm, délky překladu přes 1000 do 1250 mm | kus | 1 |  | 0 | CS ÚRS 2025 02 |  | základní |  | 0 | 0.02628 | 0.02628 | 0 | 0 | 4 | K | 2 |  |  |  | ROZPOCET | [5 empty] | 0 | 0 | 0 | 0 | 0 | 1 | 0 | 4 | -437713482
| Online PSC |  | https://podminky.urs.cz/item/CS_URS_2025_02/317142422 | [14 empty] | Online PSC | 2
2 | K | 317941121 | Osazování ocelových válcovaných nosníků na zdivu I nebo IE nebo U nebo UE nebo L, výšky do 120 mm | t | 0.005 |  | 0 | CS ÚRS 2025 02 |  | základní |  | 0 | 0.01954 | 9.77e-05 | 0 | 0 | 4 | K | 2 |  |  |  | ROZPOCET | [5 empty] | 0 | 0 | 0 | 0 | 0 | 1 | 0 | 4 | 874964182
| Online PSC |  | https://podminky.urs.cz/item/CS_URS_2025_02/317941121 | [14 empty] | Online PSC | 2
| VV |  | P2 - PROFIL L 50/50/5.. 3,77 KG/M | [14 empty] | VV | 2 | 1 | True | 0 | ROZPOCET
| VV |  | 0,7*2*0,00377 |  | 0.005 | [12 empty] | VV | 2 | 2 | True | 1 | ROZPOCET
3 | M | 13010420 | úhelník ocelový rovnostranný jakost S235JR (11 375) 50x50x5mm | t | 0.006 |  | 0 | CS ÚRS 2025 02 |  | základní |  | 0 | 1 | 0.006 | 0 | 0 | 8 | M | 2 |  |  |  | ROZPOCET | [5 empty] | 0 | 0 | 0 | 0 | 0 | 1 | 0 | 4 | -177628608
| VV |  | 0,005*1,1 'Přepočtené koeficientem množství |  | 0.006 | [12 empty] | VV | 2 | 2 | False | 1 | ROZPOCET
4 | K | 317941123 | Osazování ocelových válcovaných nosníků na zdivu I nebo IE nebo U nebo UE nebo L, výšky přes 120 do 220 mm | t | 0.413 |  | 0 | CS ÚRS 2025 02 |  | základní |  | 0 | 0.01709 | 0.0070582 | 0 | 0 | 4 | K | 2 |  |  |  | ROZPOCET | [5 empty] | 0 | 0 | 0 | 0 | 0 | 1 | 0 | 4 | 739299469
| Online PSC |  | https://podminky.urs.cz/item/CS_URS_2025_02/317941123 | [14 empty] | Online PSC | 2
| VV |  | P2 - IPE 160 ... 15,8 kg/m | [14 empty] | VV | 2 | 1 | True | 0 | ROZPOCET
| VV |  | 0,7*22*0,0158 |  | 0.243 | [12 empty] | VV | 2 | 2 | True | 0 | ROZPOCET
| VV |  | 1,3*4*0,0158 |  | 0.082 | [12 empty] | VV | 2 | 2 | True | 0 | ROZPOCET
| VV |  | 1,4*4*0,0158 |  | 0.088 | [12 empty] | VV | 2 | 2 | True | 0 | ROZPOCET
| VV |  | Součet |  | 0.413 | [12 empty] | VV | 2 | 4 | True | 1 | ROZPOCET
5 | M | 13010748 | ocel profilová jakost S235JR (11 375) průřez IPE 160 | t | 0.454 |  | 0 | CS ÚRS 2025 02 |  | základní |  | 0 | 1 | 0.454 | 0 | 0 | 8 | M | 2 |  |  |  | ROZPOCET | [5 empty] | 0 | 0 | 0 | 0 | 0 | 1 | 0 | 4 | 494398575
| VV |  | P2 - IPE 160 ... 15,8 kg/m | [14 empty] | VV | 2 | 1 | True | 0 | ROZPOCET
| VV |  | 0,7*22*0,0158 |  | 0.243 | [12 empty] | VV | 2 | 2 | True | 0 | ROZPOCET
| VV |  | 1,3*4*0,0158 |  | 0.082 | [12 empty] | VV | 2 | 2 | True | 0 | ROZPOCET
| VV |  | 1,4*4*0,0158 |  | 0.088 | [12 empty] | VV | 2 | 2 | True | 0 | ROZPOCET
| VV |  | Součet |  | 0.413 | [12 empty] | VV | 2 | 4 | True | 1 | ROZPOCET
| VV |  | 0,413*1,1 'Přepočtené koeficientem množství |  | 0.454 | [12 empty] | VV | 2 | 2 | False | 1 | ROZPOCET
6 | K | 342272225 | Příčky z pórobetonových tvárnic hladkých na tenké maltové lože objemová hmotnost do 500 kg/m3, tloušťka příčky 100 mm | m2 | 3.946 |  | 0 | CS ÚRS 2025 02 |  | základní |  | 0 | 0.06172 | 0.24355 | 0 | 0 | 4 | K | 2 |  |  |  | ROZPOCET | [5 empty] | 0 | 0 | 0 | 0 | 0 | 1 | 0 | 4 | -1116760628
| Online PSC |  | https://podminky.urs.cz/item/CS_URS_2025_02/342272225 | [14 empty] | Online PSC | 2
| VV |  | 1 PP | [14 empty] | VV | 2 | 1 | True | 0 | ROZPOCET
| VV |  | 1,6*3,35 |  | 5.36 | [12 empty] | VV | 2 | 2 | True | 0 | ROZPOCET
| VV |  | -0,7*2,02 |  | -1.414 | [12 empty] | VV | 2 | 2 | True | 0 | ROZPOCET
| VV |  | Součet |  | 3.946 | [12 empty] | VV | 2 | 4 | True | 1 | ROZPOCET
7 | K | 342291121 | Ukotvení příček plochými kotvami, do konstrukce cihelné | m | 6.6 |  | 0 | CS ÚRS 2025 02 |  | základní |  | 0 | 0.00014 | 0.000924 | 0 | 0 | 4 | K | 2 |  |  |  | ROZPOCET | [5 empty] | 0 | 0 | 0 | 0 | 0 | 1 | 0 | 4 | 2044536593
| Online PSC |  | https://podminky.urs.cz/item/CS_URS_2025_02/342291121 | [14 empty] | Online PSC | 2
| VV |  | 3,3*2 |  | 6.6 | [12 empty] | VV | 2 | 2 | True | 1 | ROZPOCET
8 | K | 346244381 | Plentování ocelových válcovaných nosníků jednostranné cihlami na maltu, výška stojiny do 200 mm | m2 | 2.247 |  | 0 | CS ÚRS 2025 02 |  | základní |  | 0 | 0.17818 | 0.40037 | 0 | 0 | 4 | K | 2 |  |  |  | ROZPOCET | [5 empty] | 0 | 0 | 0 | 0 | 0 | 1 | 0 | 4 | -531306155
| Online PSC |  | https://podminky.urs.cz/item/CS_URS_2025_02/346244381 | [14 empty] | Online PSC | 2
| VV |  | 0,7*0,62*2 |  | 0.868 | [12 empty] | VV | 2 | 2 | True | 0 | ROZPOCET
| VV |  | 0,7*0,33*2 |  | 0.462 | [12 empty] | VV | 2 | 2 | True | 0 | ROZPOCET
| VV |  | 1,4*0,33 |  | 0.462 | [12 empty] | VV | 2 | 2 | True | 0 | ROZPOCET
| VV |  | 1,3*0,35 |  | 0.455 | [12 empty] | VV | 2 | 2 | True | 0 | ROZPOCET
| VV |  | Součet |  | 2.247 | [12 empty] | VV | 2 | 4 | True | 1 | ROZPOCET
9 | K | 346481111 | Zaplentování rýh, potrubí, válcovaných nosníků, výklenků nebo nik jakéhokoliv tvaru, na maltu ve stěnách nebo před stěnami rabicovým pletivem | m2 | 4.447 |  | 0 | CS ÚRS 2025 02 |  | základní |  | 0 | 0.00785 | 0.034909 | 0 | 0 | 4 | K | 2 |  |  |  | ROZPOCET | [5 empty] | 0 | 0 | 0 | 0 | 0 | 1 | 0 | 4 | 2007512278
| Online PSC |  | https://podminky.urs.cz/item/CS_URS_2025_02/346481111 | [14 empty] | Online PSC | 2
| VV |  | 0,7*1,02*2 |  | 1.428 | [12 empty] | VV | 2 | 2 | True | 0 | ROZPOCET
| VV |  | 0,7*0,73*2 |  | 1.022 | [12 empty] | VV | 2 | 2 | True | 0 | ROZPOCET
| VV |  | 1,4*0,73 |  | 1.022 | [12 empty] | VV | 2 | 2 | True | 0 | ROZPOCET
| VV |  | 1,3*0,75 |  | 0.975 | [12 empty] | VV | 2 | 2 | True | 0 | ROZPOCET
| VV |  | Součet |  | 4.447 | [12 empty] | VV | 2 | 4 | True | 1 | ROZPOCET
| D | 6 | Úpravy povrchů, podlahy a osazování výplní |  |  |  | 0 |  |  |  |  | 0 |  | 19.9756 |  | 0 | 1 | D | 1 |  |  |  | ROZPOCET | [11 empty] | 0
10 | K | 611131121 | Podkladní a spojovací vrstva vnitřních omítaných ploch penetrace disperzní nanášená ručně stropů | m2 | 114.44 |  | 0 | CS ÚRS 2025 02 |  | základní |  | 0 | 0.00026 | 0.029754 | 0 | 0 | 4 | K | 2 |  |  |  | ROZPOCET | [5 empty] | 0 | 0 | 0 | 0 | 0 | 1 | 0 | 4 | 379747721
| Online PSC |  | https://podminky.urs.cz/item/CS_URS_2025_02/611131121 | [14 empty] | Online PSC | 2
| VV |  | S9*2 |  | 48.36 | [12 empty] | VV | 2 | 2 | True | 0 | ROZPOCET
| VV |  | S10*2 |  | 66.08 | [12 empty] | VV | 2 | 2 | True | 0 | ROZPOCET
| VV |  | Součet |  | 114.44 | [12 empty] | VV | 2 | 4 | True | 1 | ROZPOCET
11 | K | 611142001 | Pletivo vnitřních ploch v ploše nebo pruzích, na plném podkladu sklovláknité vtlačené do tmelu včetně tmelu stropů | m2 | 57.22 |  | 0 | CS ÚRS 2025 02 |  | základní |  | 0 | 0.00438 | 0.25062 | 0 | 0 | 4 | K | 2 |  |  |  | ROZPOCET | [5 empty] | 0 | 0 | 0 | 0 | 0 | 1 | 0 | 4 | -902247024
| Online PSC |  | https://podminky.urs.cz/item/CS_URS_2025_02/611142001 | [14 empty] | Online PSC | 2
| VV |  | S9+S10 |  | 57.22 | [12 empty] | VV | 2 | 2 | True | 1 | ROZPOCET
12 | K | 611311131 | Vápenný štuk vnitřních ploch tloušťky do 3 mm vodorovných konstrukcí stropů rovných | m2 | 57.22 |  | 0 | CS ÚRS 2025 02 |  | základní |  | 0 | 0.004 | 0.22888 | 0 | 0 | 4 | K | 2 |  |  |  | ROZPOCET | [5 empty] | 0 | 0 | 0 | 0 | 0 | 1 | 0 | 4 | -1191381666
| Online PSC |  | https://podminky.urs.cz/item/CS_URS_2025_02/611311131 | [14 empty] | Online PSC | 2
| VV |  | S9+S10 |  | 57.22 | [12 empty] | VV | 2 | 2 | True | 1 | ROZPOCET
13 | K | 612131102 | Podkladní a spojovací vrstva vnitřních omítaných ploch cementový postřik nanášený ručně síťovitě (pokrytí plochy 50 až 75 %) stěn | m2 | 247.934 |  | 0 | CS ÚRS 2025 02 |  | základní |  | 0 | 0.00494 | 1.2248 | 0 | 0 | 4 | K | 2 |  |  |  | ROZPOCET | [5 empty] | 0 | 0 | 0 | 0 | 0 | 1 | 0 | 4 | 1860621496
| Online PSC |  | https://podminky.urs.cz/item/CS_URS_2025_02/612131102 | [14 empty] | Online PSC | 2
| VV |  | S5+S6+S7+S8 |  | 247.934 | [12 empty] | VV | 2 | 2 | True | 1 | ROZPOCET
14 | K | 612131121 | Podkladní a spojovací vrstva vnitřních omítaných ploch penetrace disperzní nanášená ručně stěn | m2 | 495.868 |  | 0 | CS ÚRS 2025 02 |  | základní |  | 0 | 0.00026 | 0.12893 | 0 | 0 | 4 | K | 2 |  |  |  | ROZPOCET | [5 empty] | 0 | 0 | 0 | 0 | 0 | 1 | 0 | 4 | -384342116
| Online PSC |  | https://podminky.urs.cz/item/CS_URS_2025_02/612131121 | [14 empty] | Online PSC | 2
| VV |  | (S5+S6+S7+S8)*2 |  | 495.868 | [12 empty] | VV | 2 | 2 | True | 1 | ROZPOCET
15 | K | 612321121 | Omítka vápenocementová vnitřních ploch nanášená ručně jednovrstvá, tloušťky do 10 mm hladká svislých konstrukcí stěn | m2 | 155.138 |  | 0 | CS ÚRS 2025 02 |  | základní |  | 0 | 0.0154 | 2.3891 | 0 | 0 | 4 | K | 2 |  |  |  | ROZPOCET | [5 empty] | 0 | 0 | 0 | 0 | 0 | 1 | 0 | 4 | 1782413392
| Online PSC |  | https://podminky.urs.cz/item/CS_URS_2025_02/612321121 | [14 empty] | Online PSC | 2
| VV |  | S7+S8 |  | 155.138 | [12 empty] | VV | 2 | 2 | True | 1 | ROZPOCET
16 | K | 612321141 | Omítka vápenocementová vnitřních ploch nanášená ručně dvouvrstvá, tloušťky jádrové omítky do 10 mm a tloušťky štuku do 3 mm štuková svislých konstrukcí stěn | m2 | 92.796 |  | 0 | CS ÚRS 2025 02 |  | základní |  | 0 | 0.01838 | 1.7056 | 0 | 0 | 4 | K | 2 |  |  |  | ROZPOCET | [5 empty] | 0 | 0 | 0 | 0 | 0 | 1 | 0 | 4 | -630122976
| Online PSC |  | https://podminky.urs.cz/item/CS_URS_2025_02/612321141 | [14 empty] | Online PSC | 2
| VV |  | S5+S6 |  | 92.796 | [12 empty] | VV | 2 | 2 | True | 1 | ROZPOCET
17 | K | 612321191 | Omítka vápenocementová vnitřních ploch nanášená ručně Příplatek k cenám za každých dalších i započatých 5 mm tloušťky omítky přes 10 mm stěn | m2 | 495.868 |  | 0 | CS ÚRS 2025 02 |  | základní |  | 0 | 0.0079 | 3.9174 | 0 | 0 | 4 | K | 2 |  |  |  | ROZPOCET | [5 empty] | 0 | 0 | 0 | 0 | 0 | 1 | 0 | 4 | -1275264448
| Online PSC |  | https://podminky.urs.cz/item/CS_URS_2025_02/612321191 | [14 empty] | Online PSC | 2
| VV |  | (S5+S6+S7+S8)*2 |  | 495.868 | [12 empty] | VV | 2 | 2 | True | 1 | ROZPOCET
18 | K | 631311116 | Mazanina z betonu prostého bez zvýšených nároků na prostředí tl. přes 50 do 80 mm tř. C 25/30 | m3 | 2.151 |  | 0 | CS ÚRS 2025 02 |  | základní |  | 0 | 2.5019 | 5.3815 | 0 | 0 | 4 | K | 2 |  |  |  | ROZPOCET | [5 empty] | 0 | 0 | 0 | 0 | 0 | 1 | 0 | 4 | -1526274403
| Online PSC |  | https://podminky.urs.cz/item/CS_URS_2025_02/631311116 | [14 empty] | Online PSC | 2
| VV |  | S2*0,08 |  | 1.102 | [12 empty] | VV | 2 | 2 | True | 0 | ROZPOCET
| VV |  | S3*0,07 |  | 1.049 | [12 empty] | VV | 2 | 2 | True | 0 | ROZPOCET
| VV |  | Součet |  | 2.151 | [12 empty] | VV | 2 | 4 | True | 1 | ROZPOCET
19 | K | 631311126 | Mazanina z betonu prostého bez zvýšených nároků na prostředí tl. přes 80 do 120 mm tř. C 25/30 | m3 | 1.806 |  | 0 | CS ÚRS 2025 02 |  | základní |  | 0 | 2.5019 | 4.5184 | 0 | 0 | 4 | K | 2 |  |  |  | ROZPOCET | [5 empty] | 0 | 0 | 0 | 0 | 0 | 1 | 0 | 4 | 108283340
| Online PSC |  | https://podminky.urs.cz/item/CS_URS_2025_02/631311126 | [14 empty] | Online PSC | 2
| VV |  | S4*0,1 |  | 1.806 | [12 empty] | VV | 2 | 2 | True | 1 | ROZPOCET
20 | K | 631362021 | Výztuž mazanin ze svařovaných sítí z drátů typu KARI | t | 0.187 |  | 0 | CS ÚRS 2025 02 |  | základní |  | 0 | 1.0628 | 0.19874 | 0 | 0 | 4 | K | 2 |  |  |  | ROZPOCET | [5 empty] | 0 | 0 | 0 | 0 | 0 | 1 | 0 | 4 | 1475044011
| Online PSC |  | https://podminky.urs.cz/item/CS_URS_2025_02/631362021 | [14 empty] | Online PSC | 2
| VV |  | S2*0,00333*1,2 |  | 0.055 | [12 empty] | VV | 2 | 2 | True | 0 | ROZPOCET
| VV |  | S4*0,00333*1,2 |  | 0.072 | [12 empty] | VV | 2 | 2 | True | 0 | ROZPOCET
| VV |  | S3*0,00333*1,2 |  | 0.06 | [12 empty] | VV | 2 | 2 | True | 0 | ROZPOCET
| VV |  | Součet |  | 0.187 | [12 empty] | VV | 2 | 4 | True | 1 | ROZPOCET
21 | K | 632481213 | Separační vrstva k oddělení podlahových vrstev z polyetylénové fólie | m2 | 14.98 |  | 0 | CS ÚRS 2025 02 |  | základní |  | 0 | 0.00013 | 0.0019474 | 0 | 0 | 4 | K | 2 |  |  |  | ROZPOCET | [5 empty] | 0 | 0 | 0 | 0 | 0 | 1 | 0 | 4 | -155339430
| Online PSC |  | https://podminky.urs.cz/item/CS_URS_2025_02/632481213 | [14 empty] | Online PSC | 2
| VV |  | S3 |  | 14.98 | [12 empty] | VV | 2 | 2 | True | 1 | ROZPOCET
| D | 9 | Ostatní konstrukce a práce, bourání |  |  |  | 0 |  |  |  |  | 0 |  | 0.026509 |  | 22.6839 | 1 | D | 1 |  |  |  | ROZPOCET | [11 empty] | 0
22 | K | 949101111 | Lešení pomocné pracovní pro objekty pozemních staveb pro zatížení do 150 kg/m2, o výšce lešeňové podlahy do 1,9 m | m2 | 57.22 |  | 0 | CS ÚRS 2025 02 |  | základní |  | 0 | 0 | 0 | 0 | 0 | 4 | K | 2 |  |  |  | ROZPOCET | [5 empty] | 0 | 0 | 0 | 0 | 0 | 1 | 0 | 4 | -430460545
| Online PSC |  | https://podminky.urs.cz/item/CS_URS_2025_02/949101111 | [14 empty] | Online PSC | 2
23 | K | 952901111 | Vyčištění budov nebo objektů před předáním do užívání budov bytové nebo občanské výstavby, světlé výšky podlaží do 4 m | m2 | 57.22 |  | 0 | CS ÚRS 2025 02 |  | základní |  | 0 | 4e-05 | 0.0022888 | 0 | 0 | 4 | K | 2 |  |  |  | ROZPOCET | [5 empty] | 0 | 0 | 0 | 0 | 0 | 1 | 0 | 4 | 1634783827
| Online PSC |  | https://podminky.urs.cz/item/CS_URS_2025_02/952901111 | [14 empty] | Online PSC | 2
24 | K | 953943211 | Osazování drobných kovových předmětů kotvených do stěny hasicího přístroje | kus | 2 |  | 0 |  |  | základní |  | 0 | 0.00011 | 0.00022 | 0 | 0 | 4 | K | 2 |  |  |  | ROZPOCET | [5 empty] | 0 | 0 | 0 | 0 | 0 | 1 | 0 | 4 | -1059216398
25 | M | 44932114 | přístroj hasicí ruční práškový nástěnný hasební schopnost 27A, 183B, C | kus | 2 |  | 0 |  |  | základní |  | 0 | 0.012 | 0.024 | 0 | 0 | 8 | M | 2 |  |  |  | ROZPOCET | [5 empty] | 0 | 0 | 0 | 0 | 0 | 1 | 0 | 4 | 1838707182
26 | K | 965042141 | Bourání mazanin betonových nebo z litého asfaltu tl. do 100 mm, plochy přes 4 m2 | m3 | 4.682 |  | 0 | CS ÚRS 2025 02 |  | základní |  | 0 | 0 | 0 | 2.2 | 10.3004 | 4 | K | 2 |  |  |  | ROZPOCET | [5 empty] | 0 | 0 | 0 | 0 | 0 | 1 | 0 | 4 | -1266104977
| Online PSC |  | https://podminky.urs.cz/item/CS_URS_2025_02/965042141 | [14 empty] | Online PSC | 2
| VV |  | S2*0,1 |  | 1.378 | [12 empty] | VV | 2 | 2 | True | 0 | ROZPOCET
| VV |  | S3*0,1 |  | 1.498 | [12 empty] | VV | 2 | 2 | True | 0 | ROZPOCET
| VV |  | S4*0,1 |  | 1.806 | [12 empty] | VV | 2 | 2 | True | 0 | ROZPOCET
| VV |  | Součet |  | 4.682 | [12 empty] | VV | 2 | 4 | True | 1 | ROZPOCET
27 | K | 971033541 | Vybourání otvorů ve zdivu základovém nebo nadzákladovém z cihel, tvárnic, příčkovek z cihel pálených na maltu vápennou nebo vápenocementovou plochy do 1 m2, tl. do 300 mm | m3 | 0.461 |  | 0 | CS ÚRS 2025 02 |  | základní |  | 0 | 0 | 0 | 1.8 | 0.8298 | 4 | K | 2 |  |  |  | ROZPOCET | [5 empty] | 0 | 0 | 0 | 0 | 0 | 1 | 0 | 4 | 2146153637
| Online PSC |  | https://podminky.urs.cz/item/CS_URS_2025_02/971033541 | [14 empty] | Online PSC | 2
| VV |  | vybourání kapes pro osazení nosníku | [14 empty] | VV | 2 | 1 | True | 0 | ROZPOCET
| VV |  | 0,7*0,2*0,62 |  | 0.087 | [12 empty] | VV | 2 | 2 | True | 0 | ROZPOCET
| VV |  | 1,4*0,2*0,35 |  | 0.098 | [12 empty] | VV | 2 | 2 | True | 0 | ROZPOCET
| VV |  | 1,3*0,2*0,35 |  | 0.091 | [12 empty] | VV | 2 | 2 | True | 0 | ROZPOCET
| VV |  | 0,7*0,2*0,62 |  | 0.087 | [12 empty] | VV | 2 | 2 | True | 0 | ROZPOCET
| VV |  | 0,7*0,2*0,35*2 |  | 0.098 | [12 empty] | VV | 2 | 2 | True | 0 | ROZPOCET
| VV |  | Součet |  | 0.461 | [12 empty] | VV | 2 | 4 | True | 1 | ROZPOCET
28 | K | 978013191 | Otlučení vápenných nebo vápenocementových omítek vnitřních ploch stěn s vyškrabáním spar, s očištěním zdiva, v rozsahu přes 50 do 100 % | m2 | 247.934 |  | 0 | CS ÚRS 2025 02 |  | základní |  | 0 | 0 | 0 | 0.046 | 11.405 | 4 | K | 2 |  |  |  | ROZPOCET | [5 empty] | 0 | 0 | 0 | 0 | 0 | 1 | 0 | 4 | -140226292
| Online PSC |  | https://podminky.urs.cz/item/CS_URS_2025_02/978013191 | [14 empty] | Online PSC | 2
| VV |  | S5+S6+S7+S8 |  | 247.934 | [12 empty] | VV | 2 | 2 | True | 1 | ROZPOCET
29 | K | 978035117 | Odstranění tenkovrstvých omítek nebo štuku tloušťky do 2 mm obroušením, rozsahu přes 50 do 100% | m2 | 57.22 |  | 0 | CS ÚRS 2025 02 |  | základní |  | 0 | 0 | 0 | 0.0026 | 0.14877 | 4 | K | 2 |  |  |  | ROZPOCET | [5 empty] | 0 | 0 | 0 | 0 | 0 | 1 | 0 | 4 | 753627743
| Online PSC |  | https://podminky.urs.cz/item/CS_URS_2025_02/978035117 | [14 empty] | Online PSC | 2
| VV |  | stropy | [14 empty] | VV | 2 | 1 | True | 0 | ROZPOCET
| VV |  | S9+S10 |  | 57.22 | [12 empty] | VV | 2 | 2 | True | 1 | ROZPOCET
30 | K | R516 | Demontáž dveří, včetně zárubní, odvoz a likvidace | kus | 6 |  | 0 |  |  | základní |  | 0 | 0 | 0 | 0 | 0 | 4 | K | 2 |  |  |  | ROZPOCET | [5 empty] | 0 | 0 | 0 | 0 | 0 | 1 | 0 | 4 | 1012884189
| VV |  | 1 PP | [14 empty] | VV | 2 | 1 | True | 0 | ROZPOCET
| VV |  | 3 |  | 3 | [12 empty] | VV | 2 | 2 | True | 0 | ROZPOCET
| VV |  | 1 NP | [14 empty] | VV | 2 | 1 | True | 0 | ROZPOCET
| VV |  | 3 |  | 3 | [12 empty] | VV | 2 | 2 | True | 0 | ROZPOCET
| VV |  | Součet |  | 6 | [12 empty] | VV | 2 | 4 | True | 1 | ROZPOCET
31 | K | R84564 | M+D Prostupy konstrukcí stěn/stropů. Jedná se o souhrnnou položku, kde množství 1 kus představuje kompletní provedení VŠECH prostupů nutných pro realizaci jednotlivých rozvodů dle PD. Položka zahrnuje veškeré související práce a dodávky, zejména pak izolace, těsnění, protipožární ucpávky a veškeré příslušenství. Zadavatel zdůrazňuje, že jelikož poskytl kompletní projektovou dokumentaci, je důkladné prostudování všech jejích částí základní profesionální povinností každého uchazeče. Z této povinnosti pak přímo vyplývá, že odpovědnost za finální identifikaci, kvantifikaci a ocenění plného rozsahu těchto prací a dodávek je zcela na straně uchazeče | kus | 1 |  | 0 |  |  | základní |  | 0 | 0 | 0 | 0 | 0 | 4 | K | 2 |  |  |  | ROZPOCET | [5 empty] | 0 | 0 | 0 | 0 | 0 | 1 | 0 | 4 | -757213735
| D | 997 | Přesun sutě |  |  |  | 0 |  |  |  |  | 0 |  | 0 |  | 0 | 1 | D | 1 |  |  |  | ROZPOCET | [11 empty] | 0
32 | K | 997013152 | Vnitrostaveništní doprava suti a vybouraných hmot vodorovně do 50 m s naložením s omezením mechanizace pro budovy a haly výšky přes 6 do 9 m | t | 26.295 |  | 0 | CS ÚRS 2025 02 |  | základní |  | 0 | 0 | 0 | 0 | 0 | 4 | K | 2 |  |  |  | ROZPOCET | [5 empty] | 0 | 0 | 0 | 0 | 0 | 1 | 0 | 4 | 604631586
| Online PSC |  | https://podminky.urs.cz/item/CS_URS_2025_02/997013152 | [14 empty] | Online PSC | 2
33 | K | 997013501 | Odvoz suti a vybouraných hmot na skládku nebo meziskládku se složením, na vzdálenost do 1 km | t | 26.295 |  | 0 |  |  | základní |  | 0 | 0 | 0 | 0 | 0 | 4 | K | 2 |  |  |  | ROZPOCET | [5 empty] | 0 | 0 | 0 | 0 | 0 | 1 | 0 | 4 | 803613466
34 | K | 997013509 | Odvoz suti a vybouraných hmot na skládku nebo meziskládku se složením, na vzdálenost Příplatek k ceně za každý další započatý 1 km přes 1 km | t | 1025.505 |  | 0 |  |  | základní |  | 0 | 0 | 0 | 0 | 0 | 4 | K | 2 |  |  |  | ROZPOCET | [5 empty] | 0 | 0 | 0 | 0 | 0 | 1 | 0 | 4 | -73435906
| VV |  | 26,295*39 |  | 1025.505 | [12 empty] | VV | 2 | 2 | True | 1 | ROZPOCET
35 | K | 997013631 | Poplatek za uložení stavebního odpadu na skládce (skládkovné) směsného stavebního a demoličního zatříděného do Katalogu odpadů pod kódem 17 09 04 | t | 26.295 |  | 0 | CS ÚRS 2025 02 |  | základní |  | 0 | 0 | 0 | 0 | 0 | 4 | K | 2 |  |  |  | ROZPOCET | [5 empty] | 0 | 0 | 0 | 0 | 0 | 1 | 0 | 4 | 1987893714
| Online PSC |  | https://podminky.urs.cz/item/CS_URS_2025_02/997013631 | [14 empty] | Online PSC | 2
| VV |  | 26,295 |  | 26.295 | [12 empty] | VV | 2 | 2 | True | 1 | ROZPOCET
36 | K | 997221611 | Nakládání na dopravní prostředky pro vodorovnou dopravu suti | t | 26.295 |  | 0 |  |  | základní |  | 0 | 0 | 0 | 0 | 0 | 4 | K | 2 |  |  |  | ROZPOCET | [5 empty] | 0 | 0 | 0 | 0 | 0 | 1 | 0 | 4 | -189659098
| D | 998 | Přesun hmot |  |  |  | 0 |  |  |  |  | 0 |  | 0 |  | 0 | 1 | D | 1 |  |  |  | ROZPOCET | [11 empty] | 0
37 | K | 998011008 | Přesun hmot pro budovy občanské výstavby, bydlení, výrobu a služby s nosnou svislou konstrukcí zděnou z cihel, tvárnic nebo kamene vodorovná dopravní vzdálenost do 100 m s omezením mechanizace pro budovy výšky do 6 m | t | 21.175 |  | 0 | CS ÚRS 2025 02 |  | základní |  | 0 | 0 | 0 | 0 | 0 | 4 | K | 2 |  |  |  | ROZPOCET | [5 empty] | 0 | 0 | 0 | 0 | 0 | 1 | 0 | 4 | -243343493
| Online PSC |  | https://podminky.urs.cz/item/CS_URS_2025_02/998011008 | [14 empty] | Online PSC | 2
| D | PSV | Práce a dodávky PSV |  |  |  | 0 |  |  |  |  | 0 |  | 8.1801 |  | 3.6109 | 2 | D | 0 |  |  |  | ROZPOCET | [11 empty] | 0
| D | 711 | Izolace proti vodě, vlhkosti a plynům |  |  |  | 0 |  |  |  |  | 0 |  | 0.23116 |  | 0 | 2 | D | 1 |  |  |  | ROZPOCET | [11 empty] | 0
38 | K | 711111001 | Provedení izolace proti zemní vlhkosti natěradly a tmely za studena na ploše vodorovné V jednonásobným nátěrem penetračním | m2 | 33.04 |  | 0 | CS ÚRS 2025 02 |  | základní |  | 0 | 0 | 0 | 0 | 0 | 16 | K | 2 |  |  |  | ROZPOCET | [5 empty] | 0 | 0 | 0 | 0 | 0 | 1 | 0 | 16 | -637446092
| Online PSC |  | https://podminky.urs.cz/item/CS_URS_2025_02/711111001 | [14 empty] | Online PSC | 2
| VV |  | S3+S4 |  | 33.04 | [12 empty] | VV | 2 | 2 | True | 1 | ROZPOCET
39 | M | 11163150 | lak penetrační asfaltový | t | 0.01 |  | 0 | CS ÚRS 2025 02 |  | základní |  | 0 | 1 | 0.01 | 0 | 0 | 32 | M | 2 |  |  |  | ROZPOCET | [5 empty] | 0 | 0 | 0 | 0 | 0 | 1 | 0 | 16 | 1792676532
| VV |  | 33,04*0,0003 'Přepočtené koeficientem množství |  | 0.01 | [12 empty] | VV | 2 | 2 | False | 1 | ROZPOCET
40 | K | 711141559 | Provedení izolace proti zemní vlhkosti pásy přitavením NAIP na ploše vodorovné V | m2 | 33.04 |  | 0 | CS ÚRS 2025 02 |  | základní |  | 0 | 0.0004 | 0.013216 | 0 | 0 | 16 | K | 2 |  |  |  | ROZPOCET | [5 empty] | 0 | 0 | 0 | 0 | 0 | 1 | 0 | 16 | -250775116
| Online PSC |  | https://podminky.urs.cz/item/CS_URS_2025_02/711141559 | [14 empty] | Online PSC | 2
| VV |  | S3+S4 |  | 33.04 | [12 empty] | VV | 2 | 2 | True | 1 | ROZPOCET
41 | M | 62853004 | pás asfaltový natavitelný modifikovaný SBS s vložkou ze skleněné tkaniny a spalitelnou PE fólií nebo jemnozrnným minerálním posypem na horním povrchu tl 4,0mm | m2 | 38.508 |  | 0 | CS ÚRS 2025 02 |  | základní |  | 0 | 0.0054 | 0.20794 | 0 | 0 | 32 | M | 2 |  |  |  | ROZPOCET | [5 empty] | 0 | 0 | 0 | 0 | 0 | 1 | 0 | 16 | 636744541
| VV |  | 33,04*1,1655 'Přepočtené koeficientem množství |  | 38.508 | [12 empty] | VV | 2 | 2 | False | 1 | ROZPOCET
42 | K | 998711111 | Přesun hmot pro izolace proti vodě, vlhkosti a plynům stanovený z hmotnosti přesunovaného materiálu vodorovná dopravní vzdálenost do 50 m s omezením mechanizace v objektech výšky do 6 m | t | 0.231 |  | 0 | CS ÚRS 2025 02 |  | základní |  | 0 | 0 | 0 | 0 | 0 | 16 | K | 2 |  |  |  | ROZPOCET | [5 empty] | 0 | 0 | 0 | 0 | 0 | 1 | 0 | 16 | -687359618
| Online PSC |  | https://podminky.urs.cz/item/CS_URS_2025_02/998711111 | [14 empty] | Online PSC | 2
| D | 713 | Izolace tepelné |  |  |  | 0 |  |  |  |  | 0 |  | 0.045614 |  | 0 | 2 | D | 1 |  |  |  | ROZPOCET | [11 empty] | 0
43 | K | 713121111 | Montáž tepelné izolace podlah rohožemi, pásy, deskami, dílci, bloky (izolační materiál ve specifikaci) kladenými volně jednovrstvá | m2 | 14.98 |  | 0 | CS ÚRS 2025 02 |  | základní |  | 0 | 0 | 0 | 0 | 0 | 16 | K | 2 |  |  |  | ROZPOCET | [5 empty] | 0 | 0 | 0 | 0 | 0 | 1 | 0 | 16 | 1686520641
| Online PSC |  | https://podminky.urs.cz/item/CS_URS_2025_02/713121111 | [14 empty] | Online PSC | 2
| VV |  | S3 |  | 14.98 | [12 empty] | VV | 2 | 2 | True | 1 | ROZPOCET
44 | M | 28375914 | deska EPS 150 pro konstrukce s vysokým zatížením λ=0,035 tl 100mm | m2 | 15.729 |  | 0 | CS ÚRS 2025 02 |  | základní |  | 0 | 0.0029 | 0.045614 | 0 | 0 | 32 | M | 2 |  |  |  | ROZPOCET | [5 empty] | 0 | 0 | 0 | 0 | 0 | 1 | 0 | 16 | 736587028
| VV |  | 14,98*1,05 'Přepočtené koeficientem množství |  | 15.729 | [12 empty] | VV | 2 | 2 | False | 1 | ROZPOCET
45 | K | 998713111 | Přesun hmot pro izolace tepelné stanovený z hmotnosti přesunovaného materiálu vodorovná dopravní vzdálenost do 50 m s omezením mechanizace v objektech výšky do 6 m | t | 0.046 |  | 0 | CS ÚRS 2025 02 |  | základní |  | 0 | 0 | 0 | 0 | 0 | 16 | K | 2 |  |  |  | ROZPOCET | [5 empty] | 0 | 0 | 0 | 0 | 0 | 1 | 0 | 16 | -2027868124
| Online PSC |  | https://podminky.urs.cz/item/CS_URS_2025_02/998713111 | [14 empty] | Online PSC | 2
| D | 763 | Konstrukce suché výstavby |  |  |  | 0 |  |  |  |  | 0 |  | 0.28216 |  | 0 | 2 | D | 1 |  |  |  | ROZPOCET | [11 empty] | 0
46 | K | 763121465 | Stěna předsazená ze sádrokartonových desek s nosnou konstrukcí z ocelových profilů CW, UW dvojitě opláštěná deskami protipožárními impregnovanými DFH2 tl. 2 x 12,5 mm s izolací, EI 45, stěna tl. 75 mm, profil 50 | m2 | 2.4 |  | 0 | CS ÚRS 2025 02 |  | základní |  | 0 | 0.0272 | 0.06528 | 0 | 0 | 16 | K | 2 |  |  |  | ROZPOCET | [5 empty] | 0 | 0 | 0 | 0 | 0 | 1 | 0 | 16 | -1819908666
| Online PSC |  | https://podminky.urs.cz/item/CS_URS_2025_02/763121465 | [14 empty] | Online PSC | 2
| VV |  | 1 pp | [14 empty] | VV | 2 | 1 | True | 0 | ROZPOCET
| VV |  | 1,6*1,5 |  | 2.4 | [12 empty] | VV | 2 | 2 | True | 1 | ROZPOCET
47 | K | 763121714 | Stěna předsazená ze sádrokartonových desek ostatní konstrukce a práce na předsazených stěnách ze sádrokartonových desek základní penetrační nátěr | m2 | 2.4 |  | 0 | CS ÚRS 2025 02 |  | základní |  | 0 | 0.0001 | 0.00024 | 0 | 0 | 16 | K | 2 |  |  |  | ROZPOCET | [5 empty] | 0 | 0 | 0 | 0 | 0 | 1 | 0 | 16 | -2112953428
| Online PSC |  | https://podminky.urs.cz/item/CS_URS_2025_02/763121714 | [14 empty] | Online PSC | 2
48 | K | 763121761 | Stěna předsazená ze sádrokartonových desek Příplatek k cenám za rovinnost kvality speciální tmelení kvality Q3 | m2 | 2.4 |  | 0 | CS ÚRS 2025 02 |  | základní |  | 0 | 0.0007 | 0.00168 | 0 | 0 | 16 | K | 2 |  |  |  | ROZPOCET | [5 empty] | 0 | 0 | 0 | 0 | 0 | 1 | 0 | 16 | -776464081
| Online PSC |  | https://podminky.urs.cz/item/CS_URS_2025_02/763121761 | [14 empty] | Online PSC | 2
49 | K | 763431001 | Montáž podhledu minerálního včetně zavěšeného roštu viditelného s panely vyjímatelnými, velikosti panelů do 0,36 m2 | m2 | 24.18 |  | 0 | CS ÚRS 2025 02 |  | základní |  | 0 | 0.00705 | 0.17047 | 0 | 0 | 16 | K | 2 |  |  |  | ROZPOCET | [5 empty] | 0 | 0 | 0 | 0 | 0 | 1 | 0 | 16 | 1315994920
| Online PSC |  | https://podminky.urs.cz/item/CS_URS_2025_02/763431001 | [14 empty] | Online PSC | 2
| VV |  | S9 |  | 24.18 | [12 empty] | VV | 2 | 2 | True | 1 | ROZPOCET
50 | M | 63126344 | panel akustický povrch porézní skelná tkanina hrana nezatřená rovná αw=0,30 viditelný rastr bílý tl 15mm | m2 | 27.807 |  | 0 | CS ÚRS 2025 02 |  | základní |  | 0 | 0.0016 | 0.044491 | 0 | 0 | 32 | M | 2 |  |  |  | ROZPOCET | [5 empty] | 0 | 0 | 0 | 0 | 0 | 1 | 0 | 16 | 689191024
| VV |  | 24,18*1,15 'Přepočtené koeficientem množství |  | 27.807 | [12 empty] | VV | 2 | 2 | False | 1 | ROZPOCET
51 | K | 998763321 | Přesun hmot pro konstrukce montované z desek sádrokartonových, sádrovláknitých, cementovláknitých nebo cementových stanovený z hmotnosti přesunovaného materiálu vodorovná dopravní vzdálenost do 50 m s omezením mechanizace v objektech výšky do 6 m | t | 0.282 |  | 0 | CS ÚRS 2025 02 |  | základní |  | 0 | 0 | 0 | 0 | 0 | 16 | K | 2 |  |  |  | ROZPOCET | [5 empty] | 0 | 0 | 0 | 0 | 0 | 1 | 0 | 16 | -2112106155
| Online PSC |  | https://podminky.urs.cz/item/CS_URS_2025_02/998763321 | [14 empty] | Online PSC | 2
| D | 766.1 | Dveře |  |  |  | 0 |  |  |  |  | 0 |  | 0 |  | 0 | 2 | D | 1 |  |  |  | ROZPOCET | [11 empty] | 0
52 | K | D1 | M+D - D1 - Interiérové dveře 600x1970mm, včetně zárubně, kování a příslušenství dle tabulky dveří | kus | 1 |  | 0 |  |  | základní |  | 0 | 0 | 0 | 0 | 0 | 16 | K | 2 |  |  |  | ROZPOCET | [5 empty] | 0 | 0 | 0 | 0 | 0 | 1 | 0 | 16 | 460861119
53 | K | D2 | M+D - D2 - Interiérové dveře 700x1970mm, včetně zárubně, kování a příslušenství dle tabulky dveří | kus | 1 |  | 0 |  |  | základní |  | 0 | 0 | 0 | 0 | 0 | 16 | K | 2 |  |  |  | ROZPOCET | [5 empty] | 0 | 0 | 0 | 0 | 0 | 1 | 0 | 16 | -1718211736
54 | K | D3 | M+D - D3 - Interiérové dveře 900x1970mm, včetně zárubně, kování a příslušenství dle tabulky dveří | kus | 2 |  | 0 |  |  | základní |  | 0 | 0 | 0 | 0 | 0 | 16 | K | 2 |  |  |  | ROZPOCET | [5 empty] | 0 | 0 | 0 | 0 | 0 | 1 | 0 | 16 | -939518196
55 | K | D4 | M+D - D4 - Interiérové dveře 900x1970mm, včetně zárubně, kování a příslušenství dle tabulky dveří | kus | 3 |  | 0 |  |  | základní |  | 0 | 0 | 0 | 0 | 0 | 16 | K | 2 |  |  |  | ROZPOCET | [5 empty] | 0 | 0 | 0 | 0 | 0 | 1 | 0 | 16 | -853563234
| D | 766.2 | Ostatní výrobky |  |  |  | 0 |  |  |  |  | 0 |  | 0 |  | 0 | 2 | D | 1 |  |  |  | ROZPOCET | [11 empty] | 0
56 | K | OS1 | M+D - OS1 - Dřevěná sedačka 2375mm z LDTD desek potaženými laminem tl. 24mm, dle tabulky ostatních výrobků | kus | 2 |  | 0 |  |  | základní |  | 0 | 0 | 0 | 0 | 0 | 16 | K | 2 |  |  |  | ROZPOCET | [5 empty] | 0 | 0 | 0 | 0 | 0 | 1 | 0 | 16 | 61660214
57 | K | OS2 | M+D - OS2 - Dřevěná sedačka 1000mm z LDTD desek potaženými laminem tl. 24mm, dle tabulky ostatních výrobků | kus | 2 |  | 0 |  |  | základní |  | 0 | 0 | 0 | 0 | 0 | 16 | K | 2 |  |  |  | ROZPOCET | [5 empty] | 0 | 0 | 0 | 0 | 0 | 1 | 0 | 16 | -2042120672
58 | K | OS3 | M+D - OS3 - 2x Šatní skříň 1800x600x500mm, dle tabulky ostatních výrobků | kus | 4 |  | 0 |  |  | základní |  | 0 | 0 | 0 | 0 | 0 | 16 | K | 2 |  |  |  | ROZPOCET | [5 empty] | 0 | 0 | 0 | 0 | 0 | 1 | 0 | 16 | -378310408
| D | 771 | Podlahy z dlaždic |  |  |  | 0 |  |  |  |  | 0 |  | 2.4892 |  | 3.6091 | 2 | D | 1 |  |  |  | ROZPOCET | [11 empty] | 0
59 | K | 771111011 | Příprava podkladu před provedením dlažby vysátí podlah | m2 | 57.22 |  | 0 | CS ÚRS 2025 02 |  | základní |  | 0 | 0 | 0 | 0 | 0 | 16 | K | 2 |  |  |  | ROZPOCET | [5 empty] | 0 | 0 | 0 | 0 | 0 | 1 | 0 | 16 | 165381986
| Online PSC |  | https://podminky.urs.cz/item/CS_URS_2025_02/771111011 | [14 empty] | Online PSC | 2
| VV |  | S1+s2+s3+S4 |  | 57.22 | [12 empty] | VV | 2 | 2 | True | 1 | ROZPOCET
60 | K | 771121011 | Příprava podkladu před provedením dlažby nátěr penetrační na podlahu | m2 | 57.22 |  | 0 | CS ÚRS 2025 02 |  | základní |  | 0 | 0.0003 | 0.017166 | 0 | 0 | 16 | K | 2 |  |  |  | ROZPOCET | [5 empty] | 0 | 0 | 0 | 0 | 0 | 1 | 0 | 16 | -1720120309
| Online PSC |  | https://podminky.urs.cz/item/CS_URS_2025_02/771121011 | [14 empty] | Online PSC | 2
| VV |  | S1+S2+S3+S4 |  | 57.22 | [12 empty] | VV | 2 | 2 | True | 1 | ROZPOCET
61 | K | 771121022 | Příprava podkladu před provedením dlažby broušení podlah nového podkladu betonového | m2 | 46.82 |  | 0 | CS ÚRS 2025 02 |  | základní |  | 0 | 0 | 0 | 0 | 0 | 16 | K | 2 |  |  |  | ROZPOCET | [5 empty] | 0 | 0 | 0 | 0 | 0 | 1 | 0 | 16 | -959834220
| Online PSC |  | https://podminky.urs.cz/item/CS_URS_2025_02/771121022 | [14 empty] | Online PSC | 2
| VV |  | S2+S3+S4 |  | 46.82 | [12 empty] | VV | 2 | 2 | True | 1 | ROZPOCET
62 | K | 771121025 | Příprava podkladu před provedením dlažby broušení podlah stávajícího podkladu před litím stěrky | m2 | 10.4 |  | 0 | CS ÚRS 2025 02 |  | základní |  | 0 | 0 | 0 | 0 | 0 | 16 | K | 2 |  |  |  | ROZPOCET | [5 empty] | 0 | 0 | 0 | 0 | 0 | 1 | 0 | 16 | 1599648428
| Online PSC |  | https://podminky.urs.cz/item/CS_URS_2025_02/771121025 | [14 empty] | Online PSC | 2
| VV |  | S1 |  | 10.4 | [12 empty] | VV | 2 | 2 | True | 1 | ROZPOCET
63 | K | 771151022 | Příprava podkladu před provedením dlažby samonivelační stěrka min. pevnosti 30 MPa, tloušťky přes 3 do 5 mm | m2 | 57.22 |  | 0 | CS ÚRS 2025 02 |  | základní |  | 0 | 0.0075 | 0.42915 | 0 | 0 | 16 | K | 2 |  |  |  | ROZPOCET | [5 empty] | 0 | 0 | 0 | 0 | 0 | 1 | 0 | 16 | -1629999013
| Online PSC |  | https://podminky.urs.cz/item/CS_URS_2025_02/771151022 | [14 empty] | Online PSC | 2
| VV |  | S1+S2+S3+S4 |  | 57.22 | [12 empty] | VV | 2 | 2 | True | 1 | ROZPOCET
64 | K | 771471810 | Demontáž soklíků z dlaždic keramických kladených do malty rovných | m | 30 |  | 0 | CS ÚRS 2025 02 |  | základní |  | 0 | 0 | 0 | 0.01174 | 0.3522 | 16 | K | 2 |  |  |  | ROZPOCET | [5 empty] | 0 | 0 | 0 | 0 | 0 | 1 | 0 | 16 | 761390396
| Online PSC |  | https://podminky.urs.cz/item/CS_URS_2025_02/771471810 | [14 empty] | Online PSC | 2
65 | K | 771474112 | Montáž soklů z dlaždic keramických lepených cementovým flexibilním lepidlem rovných, výšky přes 65 do 90 mm | m | 27.7 |  | 0 | CS ÚRS 2025 02 |  | základní |  | 0 | 0.00043 | 0.011911 | 0 | 0 | 16 | K | 2 |  |  |  | ROZPOCET | [5 empty] | 0 | 0 | 0 | 0 | 0 | 1 | 0 | 16 | -1773260917
| Online PSC |  | https://podminky.urs.cz/item/CS_URS_2025_02/771474112 | [14 empty] | Online PSC | 2
66 | M | 59761184 | sokl keramický mrazuvzdorný povrch hladký/matný tl do 10mm výšky přes 65 do 90mm | m | 30.47 |  | 0 | CS ÚRS 2025 02 |  | základní |  | 0 | 0.00198 | 0.060331 | 0 | 0 | 32 | M | 2 |  |  |  | ROZPOCET | [5 empty] | 0 | 0 | 0 | 0 | 0 | 1 | 0 | 16 | -1070298626
| VV |  | 27,7*1,1 'Přepočtené koeficientem množství |  | 30.47 | [12 empty] | VV | 2 | 2 | False | 1 | ROZPOCET
67 | K | 771571810 | Demontáž podlah z dlaždic keramických kladených do malty | m2 | 39.16 |  | 0 | CS ÚRS 2025 02 |  | základní |  | 0 | 0 | 0 | 0.08317 | 3.2569 | 16 | K | 2 |  |  |  | ROZPOCET | [5 empty] | 0 | 0 | 0 | 0 | 0 | 1 | 0 | 16 | 1717027906
| Online PSC |  | https://podminky.urs.cz/item/CS_URS_2025_02/771571810 | [14 empty] | Online PSC | 2
| VV |  | 1 PP | [14 empty] | VV | 2 | 1 | True | 0 | ROZPOCET
| VV |  | 14,98 |  | 14.98 | [12 empty] | VV | 2 | 2 | True | 0 | ROZPOCET
| VV |  | 1 NP | [14 empty] | VV | 2 | 1 | True | 0 | ROZPOCET
| VV |  | 6,95+3,45+13,78 |  | 24.18 | [12 empty] | VV | 2 | 2 | True | 0 | ROZPOCET
| VV |  | Součet |  | 39.16 | [12 empty] | VV | 2 | 4 | True | 1 | ROZPOCET
68 | K | 771574414 | Montáž podlah z dlaždic keramických lepených cementovým flexibilním lepidlem hladkých, tloušťky do 10 mm přes 4 do 6 ks/m2 | m2 | 57.22 |  | 0 | CS ÚRS 2025 02 |  | základní |  | 0 | 0.00909 | 0.52013 | 0 | 0 | 16 | K | 2 |  |  |  | ROZPOCET | [5 empty] | 0 | 0 | 0 | 0 | 0 | 1 | 0 | 16 | -2082388559
| Online PSC |  | https://podminky.urs.cz/item/CS_URS_2025_02/771574414 | [14 empty] | Online PSC | 2
| VV |  | s1+S2+S3+S4 |  | 57.22 | [12 empty] | VV | 2 | 2 | True | 1 | ROZPOCET
69 | M | M61131 | dlažba keramická slinutá mrazuvzdorná povrch hladký/leštěný tl do 10mm přes 4 do 6ks/m2 (R9,R10) | m2 | 32.729 |  | 0 |  |  | základní |  | 0 | 0.022 | 0.72004 | 0 | 0 | 32 | M | 2 |  |  |  | ROZPOCET | [5 empty] | 0 | 0 | 0 | 0 | 0 | 1 | 0 | 16 | 835848886
| VV |  | S1+S4 |  | 28.46 | [12 empty] | VV | 2 | 2 | True | 1 | ROZPOCET
| VV |  | 28,46*1,15 'Přepočtené koeficientem množství |  | 32.729 | [12 empty] | VV | 2 | 2 | False | 1 | ROZPOCET
70 | M | M61132 | dlažba keramická slinutá mrazuvzdorná povrch hladký/leštěný tl do 10mm přes 4 do 6ks/m2 (R10,R11) | m2 | 15.847 |  | 0 |  |  | základní |  | 0 | 0.022 | 0.34863 | 0 | 0 | 32 | M | 2 |  |  |  | ROZPOCET | [5 empty] | 0 | 0 | 0 | 0 | 0 | 1 | 0 | 16 | 1681709807
| VV |  | S2 |  | 13.78 | [12 empty] | VV | 2 | 2 | True | 1 | ROZPOCET
| VV |  | 13,78*1,15 'Přepočtené koeficientem množství |  | 15.847 | [12 empty] | VV | 2 | 2 | False | 1 | ROZPOCET
71 | M | M61133 | dlažba keramická slinutá mrazuvzdorná povrch hladký/leštěný tl do 10mm přes 4 do 6ks/m2 (R10) | m2 | 17.227 |  | 0 |  |  | základní |  | 0 | 0.022 | 0.37899 | 0 | 0 | 32 | M | 2 |  |  |  | ROZPOCET | [5 empty] | 0 | 0 | 0 | 0 | 0 | 1 | 0 | 16 | 1345251695
| VV |  | S3 |  | 14.98 | [12 empty] | VV | 2 | 2 | True | 1 | ROZPOCET
| VV |  | 14,98*1,15 'Přepočtené koeficientem množství |  | 17.227 | [12 empty] | VV | 2 | 2 | False | 1 | ROZPOCET
72 | K | 771592011 | Čištění vnitřních ploch po položení dlažby podlah nebo schodišť chemickými prostředky | m2 | 57.22 |  | 0 | CS ÚRS 2025 02 |  | základní |  | 0 | 5e-05 | 0.002861 | 0 | 0 | 16 | K | 2 |  |  |  | ROZPOCET | [5 empty] | 0 | 0 | 0 | 0 | 0 | 1 | 0 | 16 | -1689032958
| Online PSC |  | https://podminky.urs.cz/item/CS_URS_2025_02/771592011 | [14 empty] | Online PSC | 2
| VV |  | S1+S2+S3+S4 |  | 57.22 | [12 empty] | VV | 2 | 2 | True | 1 | ROZPOCET
73 | K | 998771111 | Přesun hmot pro podlahy z dlaždic stanovený z hmotnosti přesunovaného materiálu vodorovná dopravní vzdálenost do 50 m s omezením mechanizace v objektech výšky do 6 m | t | 2.489 |  | 0 | CS ÚRS 2025 02 |  | základní |  | 0 | 0 | 0 | 0 | 0 | 16 | K | 2 |  |  |  | ROZPOCET | [5 empty] | 0 | 0 | 0 | 0 | 0 | 1 | 0 | 16 | 1149235539
| Online PSC |  | https://podminky.urs.cz/item/CS_URS_2025_02/998771111 | [14 empty] | Online PSC | 2
| D | 781 | Dokončovací práce - obklady |  |  |  | 0 |  |  |  |  | 0 |  | 5.0535 |  | 0 | 2 | D | 1 |  |  |  | ROZPOCET | [11 empty] | 0
74 | K | 781111011 | Příprava podkladu před provedením obkladu oprášení (ometení) stěny | m2 | 155.138 |  | 0 | CS ÚRS 2025 02 |  | základní |  | 0 | 0 | 0 | 0 | 0 | 16 | K | 2 |  |  |  | ROZPOCET | [5 empty] | 0 | 0 | 0 | 0 | 0 | 1 | 0 | 16 | -246877561
| Online PSC |  | https://podminky.urs.cz/item/CS_URS_2025_02/781111011 | [14 empty] | Online PSC | 2
| VV |  | S7+S8 |  | 155.138 | [12 empty] | VV | 2 | 2 | True | 1 | ROZPOCET
75 | K | 781121011 | Příprava podkladu před provedením obkladu nátěr penetrační na stěnu | m2 | 155.138 |  | 0 | CS ÚRS 2025 02 |  | základní |  | 0 | 0.0003 | 0.046541 | 0 | 0 | 16 | K | 2 |  |  |  | ROZPOCET | [5 empty] | 0 | 0 | 0 | 0 | 0 | 1 | 0 | 16 | -1753996299
| Online PSC |  | https://podminky.urs.cz/item/CS_URS_2025_02/781121011 | [14 empty] | Online PSC | 2
| VV |  | S7+S8 |  | 155.138 | [12 empty] | VV | 2 | 2 | True | 1 | ROZPOCET
76 | K | 781131112 | Izolace stěny pod obklad izolace nátěrem nebo stěrkou ve dvou vrstvách | m2 | 132.793 |  | 0 | CS ÚRS 2025 02 |  | základní |  | 0 | 0.0015 | 0.19919 | 0 | 0 | 16 | K | 2 |  |  |  | ROZPOCET | [5 empty] | 0 | 0 | 0 | 0 | 0 | 1 | 0 | 16 | 488633369
| Online PSC |  | https://podminky.urs.cz/item/CS_URS_2025_02/781131112 | [14 empty] | Online PSC | 2
| VV |  | S6+S8 |  | 132.793 | [12 empty] | VV | 2 | 2 | True | 1 | ROZPOCET
77 | K | 781472214 | Montáž keramických obkladů stěn lepených cementovým flexibilním lepidlem hladkých přes 4 do 6 ks/m2 | m2 | 155.138 |  | 0 | CS ÚRS 2025 02 |  | základní |  | 0 | 0.00909 | 1.4102 | 0 | 0 | 16 | K | 2 |  |  |  | ROZPOCET | [5 empty] | 0 | 0 | 0 | 0 | 0 | 1 | 0 | 16 | -2034285012
| Online PSC |  | https://podminky.urs.cz/item/CS_URS_2025_02/781472214 | [14 empty] | Online PSC | 2
| VV |  | S7+S8 |  | 155.138 | [12 empty] | VV | 2 | 2 | True | 1 | ROZPOCET
78 | M | 59761707 | obklad keramický nemrazuvzdorný povrch hladký/lesklý tl do 10mm přes 4 do 6ks/m2 | m2 | 178.409 |  | 0 | CS ÚRS 2025 02 |  | základní |  | 0 | 0.019 | 3.3898 | 0 | 0 | 32 | M | 2 |  |  |  | ROZPOCET | [5 empty] | 0 | 0 | 0 | 0 | 0 | 1 | 0 | 16 | 856155401
| VV |  | 155,138*1,15 'Přepočtené koeficientem množství |  | 178.409 | [12 empty] | VV | 2 | 2 | False | 1 | ROZPOCET
79 | K | 781495211 | Čištění vnitřních ploch po provedení obkladu stěn chemickými prostředky | m2 | 155.138 |  | 0 | CS ÚRS 2025 02 |  | základní |  | 0 | 5e-05 | 0.0077569 | 0 | 0 | 16 | K | 2 |  |  |  | ROZPOCET | [5 empty] | 0 | 0 | 0 | 0 | 0 | 1 | 0 | 16 | 902753443
| Online PSC |  | https://podminky.urs.cz/item/CS_URS_2025_02/781495211 | [14 empty] | Online PSC | 2
| VV |  | S7+S8 |  | 155.138 | [12 empty] | VV | 2 | 2 | True | 1 | ROZPOCET
80 | K | 998781111 | Přesun hmot pro obklady keramické stanovený z hmotnosti přesunovaného materiálu vodorovná dopravní vzdálenost do 50 m s omezením mechanizace v objektech výšky do 6 m | t | 5.053 |  | 0 | CS ÚRS 2025 02 |  | základní |  | 0 | 0 | 0 | 0 | 0 | 16 | K | 2 |  |  |  | ROZPOCET | [5 empty] | 0 | 0 | 0 | 0 | 0 | 1 | 0 | 16 | -432720596
| Online PSC |  | https://podminky.urs.cz/item/CS_URS_2025_02/998781111 | [14 empty] | Online PSC | 2
| D | 783 | Dokončovací práce - nátěry |  |  |  | 0 |  |  |  |  | 0 |  | 0.0028938 |  | 0 | 2 | D | 1 |  |  |  | ROZPOCET | [11 empty] | 0
81 | K | 783901403 | Příprava podkladu dřevěných podlah před provedením nátěrů očištění vysátí | m2 | 46.82 |  | 0 | CS ÚRS 2025 02 |  | základní |  | 0 | 0 | 0 | 0 | 0 | 16 | K | 2 |  |  |  | ROZPOCET | [5 empty] | 0 | 0 | 0 | 0 | 0 | 1 | 0 | 16 | -1481649685
| Online PSC |  | https://podminky.urs.cz/item/CS_URS_2025_02/783901403 | [14 empty] | Online PSC | 2
| VV |  | S2+S3+S4 |  | 46.82 | [12 empty] | VV | 2 | 2 | True | 1 | ROZPOCET
82 | K | 783923161 | Penetrační nátěr betonových podlah pórovitých ( např. z cihelné dlažby, betonu apod.) akrylátový | m2 | 13.78 |  | 0 | CS ÚRS 2025 02 |  | základní |  | 0 | 0.00021 | 0.0028938 | 0 | 0 | 16 | K | 2 |  |  |  | ROZPOCET | [5 empty] | 0 | 0 | 0 | 0 | 0 | 1 | 0 | 16 | -1753869420
| Online PSC |  | https://podminky.urs.cz/item/CS_URS_2025_02/783923161 | [14 empty] | Online PSC | 2
| VV |  | S2 |  | 13.78 | [12 empty] | VV | 2 | 2 | True | 1 | ROZPOCET
| D | 784 | Dokončovací práce - malby a tapety |  |  |  | 0 |  |  |  |  | 0 |  | 0.075609 |  | 0.0017166 | 2 | D | 1 |  |  |  | ROZPOCET | [11 empty] | 0
83 | K | 784111001 | Oprášení (ometení) podkladu v místnostech výšky do 3,80 m | m2 | 150.016 |  | 0 | CS ÚRS 2025 02 |  | základní |  | 0 | 0 | 0 | 0 | 0 | 16 | K | 2 |  |  |  | ROZPOCET | [5 empty] | 0 | 0 | 0 | 0 | 0 | 1 | 0 | 16 | -1740536613
| Online PSC |  | https://podminky.urs.cz/item/CS_URS_2025_02/784111001 | [14 empty] | Online PSC | 2
| VV |  | viz pol. č. 784181101 | [14 empty] | VV | 2 | 1 | True | 0 | ROZPOCET
| VV |  | 150,016 |  | 150.016 | [12 empty] | VV | 2 | 2 | True | 1 | ROZPOCET
84 | K | 784171101 | Zakrytí nemalovaných ploch (materiál ve specifikaci) včetně pozdějšího odkrytí podlah | m2 | 57.22 |  | 0 |  |  | základní |  | 0 | 0 | 0 | 3e-05 | 0.0017166 | 16 | K | 2 |  |  |  | ROZPOCET | [5 empty] | 0 | 0 | 0 | 0 | 0 | 1 | 0 | 16 | -1138675224
| VV |  | 57,22 |  | 57.22 | [12 empty] | VV | 2 | 2 | True | 1 | ROZPOCET
85 | M | 58124842 | fólie pro malířské potřeby zakrývací tl 7µ 4x5m | m2 | 60.081 |  | 0 |  |  | základní |  | 0 | 1e-05 | 0.00060081 | 0 | 0 | 32 | M | 2 |  |  |  | ROZPOCET | [5 empty] | 0 | 0 | 0 | 0 | 0 | 1 | 0 | 16 | 1544530652
| VV |  | 57,22*1,05 "Přepočtené koeficientem množství |  | 60.081 | [12 empty] | VV | 2 | 2 | True | 1 | ROZPOCET
86 | K | 784181101 | Penetrace podkladu jednonásobná základní akrylátová bezbarvá v místnostech výšky do 3,80 m | m2 | 150.016 |  | 0 | CS ÚRS 2025 02 |  | základní |  | 0 | 0.00021 | 0.031503 | 0 | 0 | 16 | K | 2 |  |  |  | ROZPOCET | [5 empty] | 0 | 0 | 0 | 0 | 0 | 1 | 0 | 16 | 380209964
| Online PSC |  | https://podminky.urs.cz/item/CS_URS_2025_02/784181101 | [14 empty] | Online PSC | 2
| VV |  | Stropy | [14 empty] | VV | 2 | 1 | True | 0 | ROZPOCET
| VV |  | S9+S10 |  | 57.22 | [12 empty] | VV | 2 | 2 | True | 0 | ROZPOCET
| VV |  | stěny | [14 empty] | VV | 2 | 1 | True | 0 | ROZPOCET
| VV |  | S5+S6 |  | 92.796 | [12 empty] | VV | 2 | 2 | True | 0 | ROZPOCET
| VV |  | Součet |  | 150.016 | [12 empty] | VV | 2 | 4 | True | 1 | ROZPOCET
87 | K | 784211101 | Malby z malířských směsí oděruvzdorných za mokra dvojnásobné, bílé za mokra oděruvzdorné výborně v místnostech výšky do 3,80 m | m2 | 150.016 |  | 0 | CS ÚRS 2025 02 |  | základní |  | 0 | 0.00029 | 0.043505 | 0 | 0 | 16 | K | 2 |  |  |  | ROZPOCET | [5 empty] | 0 | 0 | 0 | 0 | 0 | 1 | 0 | 16 | -1396624105
| Online PSC |  | https://podminky.urs.cz/item/CS_URS_2025_02/784211101 | [14 empty] | Online PSC | 2
| VV |  | viz pol. č. 784181101 | [14 empty] | VV | 2 | 1 | True | 0 | ROZPOCET
| VV |  | 150,016 |  | 150.016 | [12 empty] | VV | 2 | 2 | True | 1 | ROZPOCET

## D.1.4.1 - Zdravotně techn...
{78c075b3-93c5-48f4-a944-9473a0b8acf8}
2
| KRYCÍ LIST SOUPISU PRACÍ | [7 empty] | v --- níže se nacházejí doplnkové a pomocné údaje k sestavám --- v | [8 empty] | False
Stavba:
MŠ Sedmikráska - modernizace a stavební úpravy kuchyně
Objekt:
D.1.4.1 - Zdravotně technické instalace
| KSO: |  |  |  |  | CC-CZ:
| Místo: |  | K.Ú. LIBEREC (682039), P.Č. 745 |  |  | Datum: | 7. 11. 2025
| Zadavatel: |  |  |  |  | IČ:
DIČ:
| Účastník: |  |  |  |  | IČ: | Vyplň údaj
|  | Vyplň údaj |  |  |  | DIČ: | Vyplň údaj
| Projektant: |  |  |  |  | IČ: | 00262978
|  | STATUTÁRNÍ MĚSTO LIBEREC |  |  |  | DIČ:
| Zpracovatel: |  |  |  |  | IČ: | 28972589
|  | ISONOE INVEST a.s. |  |  |  | DIČ:
Poznámka:
| Cena bez DPH | [5 empty] | 0
|  |  | Základ daně |  |  | Sazba daně | Výše daně
| DPH | základní | 0 |  |  | 21% | 0
|  | snížená | 0 |  |  | 12% | 0
|  | zákl. přenesená | 0 |  |  | 21% | 0
|  | sníž. přenesená | 0 |  |  | 12% | 0
|  | nulová | 0 |  |  | 0% | 0
| Cena s DPH |  |  | v | CZK |  | 0
REKAPITULACE ČLENĚNÍ SOUPISU PRACÍ
Stavba:
MŠ Sedmikráska - modernizace a stavební úpravy kuchyně
Objekt:
D.1.4.1 - Zdravotně technické instalace
Místo: |  |  | K.Ú. LIBEREC (682039), P.Č. 745 |  |  | Datum: | 7. 11. 2025
Zadavatel: | [5 empty] | Projektant: | STATUTÁRNÍ MĚSTO LIBEREC
Účastník: |  |  | Vyplň údaj |  |  | Zpracovatel: | ISONOE INVEST a.s.
Kód dílu - Popis | [6 empty] | Cena celkem [CZK]
Náklady stavby celkem | [6 empty] | 0 | [11 empty] | -1
| HSV - Práce a dodávky HSV | [5 empty] | 0
| 1 - Zemní práce | [5 empty] | 0
| 3 - Svislé a kompletní konstrukce | [5 empty] | 0
| 4 - Vodorovné konstrukce | [5 empty] | 0
| 8 - Vedení trubní dálková a přípojná | [5 empty] | 0
| PSV - Práce a dodávky PSV | [5 empty] | 0
| 721 - Zdravotechnika - vnitřní kanalizace | [5 empty] | 0
| 722 - Zdravotechnika - vnitřní vodovod | [5 empty] | 0
| 725 - Zdravotechnika - zařizovací předměty | [5 empty] | 0
| 751 - Vzduchotechnika | [5 empty] | 0
SOUPIS PRACÍ
Stavba:
MŠ Sedmikráska - modernizace a stavební úpravy kuchyně
Objekt:
D.1.4.1 - Zdravotně technické instalace
Místo: |  |  | K.Ú. LIBEREC (682039), P.Č. 745 |  |  | Datum: | 7. 11. 2025
Zadavatel: | [5 empty] | Projektant: | STATUTÁRNÍ MĚSTO LIBEREC
Účastník: |  |  | Vyplň údaj |  |  | Zpracovatel: | ISONOE INVEST a.s.
PČ | Typ | Kód | Popis | MJ | Množství | J.cena [CZK] | Cena celkem [CZK] | Cenová soustava |  | DPH | J. Nh [h] | Nh celkem [h] | J. hmotnost [t] | Hmotnost celkem [t] | J. suť [t] | Suť Celkem [t]
Náklady soupisu celkem | [6 empty] | 0 |  |  |  |  | 0 |  | 108.7225 |  | 0 |  | D | -1 | [10 empty] | 0
| D | HSV | Práce a dodávky HSV |  |  |  | 0 |  |  |  |  | 0 |  | 108.5001 |  | 0 | 1 | D | 0 |  |  |  | ROZPOCET | [6 empty] | 0
| D | 1 | Zemní práce |  |  |  | 0 |  |  |  |  | 0 |  | 108.3763 |  | 0 | 1 | D | 1 |  |  |  | ROZPOCET | [6 empty] | 0
59 | K | 132151251 | Hloubení rýh nezapažených š do 2000 mm v hornině třídy těžitelnosti I skupiny 1 a 2 objem do 20 m3 strojně | m3 | 67 |  | 0 |  |  | základní |  | 0 | 0 | 0 | 0 | 0 | 4 | K | 2 |  |  |  | ROZPOCET | 0 | 0 | 0 | 0 | 0 | 1 | 0 | 4 | -1564824155
60 | K | 151101101 | Zřízení příložného pažení a rozepření stěn rýh hl do 2 m | m2 | 169.4 |  | 0 |  |  | základní |  | 0 | 0.00084 | 0.1423 | 0 | 0 | 4 | K | 2 |  |  |  | ROZPOCET | 0 | 0 | 0 | 0 | 0 | 1 | 0 | 4 | -681212173
61 | K | 151101111 | Odstranění příložného pažení a rozepření stěn rýh hl do 2 m | m2 | 169.4 |  | 0 |  |  | základní |  | 0 | 0 | 0 | 0 | 0 | 4 | K | 2 |  |  |  | ROZPOCET | 0 | 0 | 0 | 0 | 0 | 1 | 0 | 4 | -43048447
62 | K | 162751117 | Vodorovné přemístění přes 9 000 do 10000 m výkopku/sypaniny z horniny třídy těžitelnosti I skupiny 1 až 3 | m3 | 67 |  | 0 |  |  | základní |  | 0 | 0 | 0 | 0 | 0 | 4 | K | 2 |  |  |  | ROZPOCET | 0 | 0 | 0 | 0 | 0 | 1 | 0 | 4 | 1966211737
| P |  | Poznámka k položce: Převoz na skládku - jsou tam položky i do menší vzdálenosti | [14 empty] | P | 2
63 | K | 162751119 | Příplatek k vodorovnému přemístění výkopku/sypaniny z horniny třídy těžitelnosti I skupiny 1 až 3 ZKD 1000 m přes 10000 m | m3 | 67 |  | 0 |  |  | základní |  | 0 | 0 | 0 | 0 | 0 | 4 | K | 2 |  |  |  | ROZPOCET | 0 | 0 | 0 | 0 | 0 | 1 | 0 | 4 | 1030461800
| P |  | Poznámka k položce: skládka dál jak 10km | [14 empty] | P | 2
64 | K | 167151111 | Nakládání výkopku z hornin třídy těžitelnosti I skupiny 1 až 3 přes 100 m3 | m3 | 67 |  | 0 |  |  | základní |  | 0 | 0 | 0 | 0 | 0 | 4 | K | 2 |  |  |  | ROZPOCET | 0 | 0 | 0 | 0 | 0 | 1 | 0 | 4 | -1284910809
65 | K | 171201231 | Poplatek za uložení zeminy a kamení na recyklační skládce (skládkovné) kód odpadu 17 05 04 | t | 120.6 |  | 0 |  |  | základní |  | 0 | 0 | 0 | 0 | 0 | 4 | K | 2 |  |  |  | ROZPOCET | 0 | 0 | 0 | 0 | 0 | 1 | 0 | 4 | -1536617038
| P |  | Poznámka k položce: 242,7*1,7 | [14 empty] | P | 2
| VV |  | 67*1,8 "Přepočtené koeficientem množství |  | 120.6 | [12 empty] | VV | 2 | 2 | True | 1 | ROZPOCET
66 | K | 174151101 | Zásyp jam, šachet rýh nebo kolem objektů sypaninou se zhutněním | m3 | 45.38 |  | 0 |  |  | základní |  | 0 | 0 | 0 | 0 | 0 | 4 | K | 2 |  |  |  | ROZPOCET | 0 | 0 | 0 | 0 | 0 | 1 | 0 | 4 | 1938992931
67 | M | 58337344 | štěrkopísek frakce 0/32 | t | 81.684 |  | 0 |  |  | základní |  | 0 | 1 | 81.684 | 0 | 0 | 8 | M | 2 |  |  |  | ROZPOCET | 0 | 0 | 0 | 0 | 0 | 1 | 0 | 4 | -1246838684
| VV |  | 45,38*1,8 "Přepočtené koeficientem množství |  | 81.684 | [12 empty] | VV | 2 | 2 | True | 1 | ROZPOCET
68 | K | 175151101 | Obsypání potrubí strojně sypaninou bez prohození, uloženou do 3 m | m3 | 14.75 |  | 0 |  |  | základní |  | 0 | 0 | 0 | 0 | 0 | 4 | K | 2 |  |  |  | ROZPOCET | 0 | 0 | 0 | 0 | 0 | 1 | 0 | 4 | 736703758
69 | M | 58337308 | štěrkopísek frakce 0/2 | t | 26.55 |  | 0 |  |  | základní |  | 0 | 1 | 26.55 | 0 | 0 | 8 | M | 2 |  |  |  | ROZPOCET | 0 | 0 | 0 | 0 | 0 | 1 | 0 | 4 | 2132925680
| VV |  | 14,75*1,8 "Přepočtené koeficientem množství |  | 26.55 | [12 empty] | VV | 2 | 2 | True | 1 | ROZPOCET
| D | 3 | Svislé a kompletní konstrukce |  |  |  | 0 |  |  |  |  | 0 |  | 0.12 |  | 0 | 1 | D | 1 |  |  |  | ROZPOCET | [6 empty] | 0
40 | K | 386131111R | Montáž odlučovače tuků a olejů polyetylenového průtoku 0,5 l/s | kus | 1 |  | 0 |  |  | základní |  | 0 | 0 | 0 | 0 | 0 | 4 | K | 2 |  |  |  | ROZPOCET | 0 | 0 | 0 | 0 | 0 | 1 | 0 | 4 | -1043839899
45 | M | 56241548R | odlučovač tuků plastový průtok 0,5L/s poklop do 3,5t | kus | 1 |  | 0 |  |  | základní |  | 0 | 0.12 | 0.12 | 0 | 0 | 8 | M | 2 |  |  |  | ROZPOCET | 0 | 0 | 0 | 0 | 0 | 1 | 0 | 4 | 1990952275
| D | 4 | Vodorovné konstrukce |  |  |  | 0 |  |  |  |  | 0 |  | 0 |  | 0 | 1 | D | 1 |  |  |  | ROZPOCET | [6 empty] | 0
70 | K | 451573111 | Lože pod potrubí otevřený výkop ze štěrkopísku | m3 | 5.69 |  | 0 |  |  | základní |  | 0 | 0 | 0 | 0 | 0 | 4 | K | 2 |  |  |  | ROZPOCET | 0 | 0 | 0 | 0 | 0 | 1 | 0 | 4 | 277105183
| P |  | Poznámka k položce: vč. úpravy do předepsaného spádu | [14 empty] | P | 2
| D | 8 | Vedení trubní dálková a přípojná |  |  |  | 0 |  |  |  |  | 0 |  | 0.0038 |  | 0 | 1 | D | 1 |  |  |  | ROZPOCET | [6 empty] | 0
44 | K | 723170114R | Potrubí plastové Pe 100, PN 0,4 MPa, D 32 x 3,0 mm spojované elektrotvarovkami | m | 10 |  | 0 |  |  | základní |  | 0 | 0.00038 | 0.0038 | 0 | 0 | 16 | K | 2 |  |  |  | ROZPOCET | 0 | 0 | 0 | 0 | 0 | 1 | 0 | 16 | 916424206
| D | PSV | Práce a dodávky PSV |  |  |  | 0 |  |  |  |  | 0 |  | 0.22235 |  | 0 | 2 | D | 0 |  |  |  | ROZPOCET | [6 empty] | 0
| D | 721 | Zdravotechnika - vnitřní kanalizace |  |  |  | 0 |  |  |  |  | 0 |  | 0.14528 |  | 0 | 2 | D | 1 |  |  |  | ROZPOCET | [6 empty] | 0
15 | K | 721173402 | Potrubí kanalizační z PVC SN 4 svodné DN 125 | m | 50 |  | 0 |  |  | základní |  | 0 | 0.00197 | 0.0985 | 0 | 0 | 16 | K | 2 |  |  |  | ROZPOCET | 0 | 0 | 0 | 0 | 0 | 1 | 0 | 16 | -2029247076
17 | K | 721174041 | Potrubí kanalizační z PP připojovací DN 32 | m | 4 |  | 0 |  |  | základní |  | 0 | 0.0004 | 0.0016 | 0 | 0 | 16 | K | 2 |  |  |  | ROZPOCET | 0 | 0 | 0 | 0 | 0 | 1 | 0 | 16 | -1779120247
18 | K | 721174043 | Potrubí kanalizační z PP připojovací DN 50 | m | 21 |  | 0 |  |  | základní |  | 0 | 0.0005 | 0.0105 | 0 | 0 | 16 | K | 2 |  |  |  | ROZPOCET | 0 | 0 | 0 | 0 | 0 | 1 | 0 | 16 | 1051950853
19 | K | 721174044 | Potrubí kanalizační z PP připojovací DN 75 | m | 5 |  | 0 |  |  | základní |  | 0 | 0.00076 | 0.0038 | 0 | 0 | 16 | K | 2 |  |  |  | ROZPOCET | 0 | 0 | 0 | 0 | 0 | 1 | 0 | 16 | -277851526
20 | K | 721174045 | Potrubí kanalizační z PP připojovací DN 110 | m | 1 |  | 0 |  |  | základní |  | 0 | 0.00153 | 0.00153 | 0 | 0 | 16 | K | 2 |  |  |  | ROZPOCET | 0 | 0 | 0 | 0 | 0 | 1 | 0 | 16 | -1451177655
49 | K | 721194105 | Vyvedení a upevnění odpadních výpustek DN 50 | kus | 11 |  | 0 |  |  | základní |  | 0 | 0 | 0 | 0 | 0 | 16 | K | 2 |  |  |  | ROZPOCET | 0 | 0 | 0 | 0 | 0 | 1 | 0 | 16 | 1799043263
50 | K | 721194109 | Vyvedení a upevnění odpadních výpustek DN 110 | kus | 1 |  | 0 |  |  | základní |  | 0 | 0 | 0 | 0 | 0 | 16 | K | 2 |  |  |  | ROZPOCET | 0 | 0 | 0 | 0 | 0 | 1 | 0 | 16 | -1502855062
22 | K | 721211422R | Vpusť podlahová se svislým odtokem DN 75 mřížka nerez 300x300 | kus | 2 |  | 0 |  |  | základní |  | 0 | 0.00148 | 0.00296 | 0 | 0 | 16 | K | 2 |  |  |  | ROZPOCET | 0 | 0 | 0 | 0 | 0 | 1 | 0 | 16 | -600706433
71 | K | 721290111 | Zkouška těsnosti potrubí kanalizace vodou DN do 125 | m | 81 |  | 0 |  |  | základní |  | 0 | 0 | 0 | 0 | 0 | 16 | K | 2 |  |  |  | ROZPOCET | 0 | 0 | 0 | 0 | 0 | 1 | 0 | 16 | 1228320750
29 | K | 894811113R | Přečerpávací podlahový box pro odpadní vodu, vč. plováku, čerpadla a lapače písku | kus | 1 |  | 0 |  |  | základní |  | 0 | 0.02639 | 0.02639 | 0 | 0 | 4 | K | 2 |  |  |  | ROZPOCET | 0 | 0 | 0 | 0 | 0 | 1 | 0 | 4 | 1480735060
| D | 722 | Zdravotechnika - vnitřní vodovod |  |  |  | 0 |  |  |  |  | 0 |  | 0.02621 |  | 0 | 2 | D | 1 |  |  |  | ROZPOCET | [6 empty] | 0
1 | K | 722175002 | Potrubí vodovodní plastové vícevrstvé PP-RCT S3,2 s hliníkovou fólií spojované svařováním D 20x2,8 mm | m | 23 |  | 0 |  |  | základní |  | 0 | 0.00058 | 0.01334 | 0 | 0 | 16 | K | 2 |  |  |  | ROZPOCET | 0 | 0 | 0 | 0 | 0 | 1 | 0 | 16 | 2060904847
2 | K | 722175003 | Potrubí vodovodní plastové vícevrstvé PP-RCT S3,2 s hliníkovou fólií spojované svařováním D 25x3,5 mm | m | 6 |  | 0 |  |  | základní |  | 0 | 0.00102 | 0.00612 | 0 | 0 | 16 | K | 2 |  |  |  | ROZPOCET | 0 | 0 | 0 | 0 | 0 | 1 | 0 | 16 | -229919745
48 | K | 722190401 | Vyvedení a upevnění výpustku DN do 25 | kus | 26 |  | 0 |  |  | základní |  | 0 | 0 | 0 | 0 | 0 | 16 | K | 2 |  |  |  | ROZPOCET | 0 | 0 | 0 | 0 | 0 | 1 | 0 | 16 | 58003564
46 | K | 722232171 | Kohout kulový rohový G 1/2" PN 42 do 185°C plnoprůtokový s vnějším a vnitřním závitem | kus | 21 |  | 0 |  |  | základní |  | 0 | 0.00028 | 0.00588 | 0 | 0 | 16 | K | 2 |  |  |  | ROZPOCET | 0 | 0 | 0 | 0 | 0 | 1 | 0 | 16 | 183323597
4 | K | 722290234 | Proplach a dezinfekce vodovodního potrubí DN do 80 | m | 29 |  | 0 |  |  | základní |  | 0 | 1e-05 | 0.00029 | 0 | 0 | 16 | K | 2 |  |  |  | ROZPOCET | 0 | 0 | 0 | 0 | 0 | 1 | 0 | 16 | 1346309104
5 | K | 722290246 | Zkouška těsnosti vodovodního potrubí plastového DN do 40 | m | 29 |  | 0 |  |  | základní |  | 0 | 2e-05 | 0.00058 | 0 | 0 | 16 | K | 2 |  |  |  | ROZPOCET | 0 | 0 | 0 | 0 | 0 | 1 | 0 | 16 | -1972361661
| D | 725 | Zdravotechnika - zařizovací předměty |  |  |  | 0 |  |  |  |  | 0 |  | 0.041704 |  | 0 | 2 | D | 1 |  |  |  | ROZPOCET | [6 empty] | 0
51 | K | 725112022 | Klozet keramický závěsný na nosné stěny odpad vodorovný | soubor | 1 |  | 0 |  |  | základní |  | 0 | 0.01747 | 0.01747 | 0 | 0 | 16 | K | 2 |  |  |  | ROZPOCET | 0 | 0 | 0 | 0 | 0 | 1 | 0 | 16 | -2058239077
57 | K | 725211701 | Umývátko keramické bílé stěnové šířky 400 mm připevněné na stěnu šrouby | soubor | 1 |  | 0 |  |  | základní |  | 0 | 0.00996 | 0.00996 | 0 | 0 | 16 | K | 2 |  |  |  | ROZPOCET | 0 | 0 | 0 | 0 | 0 | 1 | 0 | 16 | 1081902022
58 | K | 725241111R | Vanička sprchová smaltovaná čtvercová 700x700 mm | soubor | 1 |  | 0 |  |  | základní |  | 0 | 0.0079441 | 0.0079441 | 0 | 0 | 16 | K | 2 |  |  |  | ROZPOCET | 0 | 0 | 0 | 0 | 0 | 1 | 0 | 16 | -2005394152
47 | K | 725813112 | Ventil rohový pračkový G 3/4" | kus | 5 |  | 0 |  |  | základní |  | 0 | 0.00059 | 0.00295 | 0 | 0 | 16 | K | 2 |  |  |  | ROZPOCET | 0 | 0 | 0 | 0 | 0 | 1 | 0 | 16 | 1395234670
55 | K | 725822633 | Baterie umyvadlová stojánková klasická s výpusti | soubor | 1 |  | 0 |  |  | základní |  | 0 | 0.00154 | 0.00154 | 0 | 0 | 16 | K | 2 |  |  |  | ROZPOCET | 0 | 0 | 0 | 0 | 0 | 1 | 0 | 16 | 446955712
56 | K | 725841312 | Baterie sprchová nástěnná páková | soubor | 1 |  | 0 |  |  | základní |  | 0 | 0.00184 | 0.00184 | 0 | 0 | 16 | K | 2 |  |  |  | ROZPOCET | 0 | 0 | 0 | 0 | 0 | 1 | 0 | 16 | 2072973409
| D | 751 | Vzduchotechnika |  |  |  | 0 |  |  |  |  | 0 |  | 0.00916 |  | 0 | 2 | D | 1 |  |  |  | ROZPOCET | [6 empty] | 0
25 | K | 751613142 | Montáž sifonu podomítkového pro odvod kondenzátu | kus | 3 |  | 0 |  |  | základní |  | 0 | 0 | 0 | 0 | 0 | 16 | K | 2 |  |  |  | ROZPOCET | 0 | 0 | 0 | 0 | 0 | 1 | 0 | 16 | -1231855357
26 | M | 55162005 | sifon podomítkový pro odvod kondenzátu | kus | 3 |  | 0 |  |  | základní |  | 0 | 0.00124 | 0.00372 | 0 | 0 | 32 | M | 2 |  |  |  | ROZPOCET | 0 | 0 | 0 | 0 | 0 | 1 | 0 | 16 | -1255422360
27 | K | 751613143 | Montáž hadice pro odvod kondenzátu | m | 10 |  | 0 |  |  | základní |  | 0 | 4e-05 | 0.0004 | 0 | 0 | 16 | K | 2 |  |  |  | ROZPOCET | 0 | 0 | 0 | 0 | 0 | 1 | 0 | 16 | -1095418138
28 | M | 28612172 | hadice PVC pro odvod kondenzátu d 20mm | m | 12 |  | 0 |  |  | základní |  | 0 | 0.00042 | 0.00504 | 0 | 0 | 32 | M | 2 |  |  |  | ROZPOCET | 0 | 0 | 0 | 0 | 0 | 1 | 0 | 16 | 2124968408
| VV |  | 10*1,2 "Přepočtené koeficientem množství |  | 12 | [12 empty] | VV | 2 | 2 | True | 1 | ROZPOCET

## D.1.4.3 - Vzduchotechnika
{a25fcd0f-e785-4222-97e4-61e9c7bc5c01}
2
| KRYCÍ LIST SOUPISU PRACÍ | [7 empty] | v --- níže se nacházejí doplnkové a pomocné údaje k sestavám --- v | [8 empty] | False
Stavba:
MŠ Sedmikráska - modernizace a stavební úpravy kuchyně
Objekt:
D.1.4.3 - Vzduchotechnika
| KSO: |  |  |  |  | CC-CZ:
| Místo: |  | K.Ú. LIBEREC (682039), P.Č. 745 |  |  | Datum: | 7. 11. 2025
| Zadavatel: |  |  |  |  | IČ:
DIČ:
| Účastník: |  |  |  |  | IČ: | Vyplň údaj
|  | Vyplň údaj |  |  |  | DIČ: | Vyplň údaj
| Projektant: |  |  |  |  | IČ: | 00262978
|  | STATUTÁRNÍ MĚSTO LIBEREC |  |  |  | DIČ:
| Zpracovatel: |  |  |  |  | IČ: | 28972589
|  | ISONOE INVEST a.s. |  |  |  | DIČ:
Poznámka:
| Cena bez DPH | [5 empty] | 0
|  |  | Základ daně |  |  | Sazba daně | Výše daně
| DPH | základní | 0 |  |  | 21% | 0
|  | snížená | 0 |  |  | 12% | 0
|  | zákl. přenesená | 0 |  |  | 21% | 0
|  | sníž. přenesená | 0 |  |  | 12% | 0
|  | nulová | 0 |  |  | 0% | 0
| Cena s DPH |  |  | v | CZK |  | 0
REKAPITULACE ČLENĚNÍ SOUPISU PRACÍ
Stavba:
MŠ Sedmikráska - modernizace a stavební úpravy kuchyně
Objekt:
D.1.4.3 - Vzduchotechnika
Místo: |  |  | K.Ú. LIBEREC (682039), P.Č. 745 |  |  | Datum: | 7. 11. 2025
Zadavatel: | [5 empty] | Projektant: | STATUTÁRNÍ MĚSTO LIBEREC
Účastník: |  |  | Vyplň údaj |  |  | Zpracovatel: | ISONOE INVEST a.s.
Kód dílu - Popis | [6 empty] | Cena celkem [CZK]
Náklady stavby celkem | [6 empty] | 0 | [11 empty] | -1
| PSV - Práce a dodávky PSV | [5 empty] | 0
| 751 - Vzduchotechnika | [5 empty] | 0
| VRN - Vedlejší rozpočtové náklady | [5 empty] | 0
| VRN1 - Průzkumné, zeměměřičské a projektové práce | [5 empty] | 0
| VRN9 - Ostatní náklady | [5 empty] | 0
SOUPIS PRACÍ
Stavba:
MŠ Sedmikráska - modernizace a stavební úpravy kuchyně
Objekt:
D.1.4.3 - Vzduchotechnika
Místo: |  |  | K.Ú. LIBEREC (682039), P.Č. 745 |  |  | Datum: | 7. 11. 2025
Zadavatel: | [5 empty] | Projektant: | STATUTÁRNÍ MĚSTO LIBEREC
Účastník: |  |  | Vyplň údaj |  |  | Zpracovatel: | ISONOE INVEST a.s.
PČ | Typ | Kód | Popis | MJ | Množství | J.cena [CZK] | Cena celkem [CZK] | Cenová soustava |  | DPH | J. Nh [h] | Nh celkem [h] | J. hmotnost [t] | Hmotnost celkem [t] | J. suť [t] | Suť Celkem [t]
Náklady soupisu celkem | [6 empty] | 0 |  |  |  |  | 0 |  | 0.86631 |  | 0 |  | D | -1 | [7 empty] | 0
| D | PSV | Práce a dodávky PSV |  |  |  | 0 |  |  |  |  | 0 |  | 0.86631 |  | 0 | 2 | D | 0 | ROZPOCET | [6 empty] | 0
| D | 751 | Vzduchotechnika |  |  |  | 0 |  |  |  |  | 0 |  | 0.86631 |  | 0 | 2 | D | 1 | ROZPOCET | [6 empty] | 0
1 | K | 751122415 | Montáž ventilátoru radiálního středotlakého potrubního zvukově izolovaného pohon na řemen do čtyřhranného potrubí přes 0,210 do 0,280 m2 | kus | 2 |  | 0 |  |  | základní |  | 0 | 0 | 0 | 0 | 0 | 16 | K | 2 | ROZPOCET | 0 | 0 | 0 | 0 | 0 | 1 | 0 | 16 | 100035862
65 | M | 42917613R | ventilátor radiální do čtyřhranného potrubí IP55 70°C kanálový 400V 1260W 400x400mm | kus | 2 |  | 0 |  |  | základní |  | 0 | 0.032 | 0.064 | 0 | 0 | 32 | M | 2 | ROZPOCET | 0 | 0 | 0 | 0 | 0 | 1 | 0 | 16 | -243548402
61 | K | 751344114 | Montáž tlumiče hluku pro kruhové potrubí D přes 300 do 400 mm | kus | 6 |  | 0 |  |  | základní |  | 0 | 0 | 0 | 0 | 0 | 16 | K | 2 | ROZPOCET | 0 | 0 | 0 | 0 | 0 | 1 | 0 | 16 | 1899115474
62 | M | 42976012 | tlumič hluku kruhový Pz, D 400mm, l=1000mm | kus | 6 |  | 0 |  |  | základní |  | 0 | 0.0072 | 0.0432 | 0 | 0 | 32 | M | 2 | ROZPOCET | 0 | 0 | 0 | 0 | 0 | 1 | 0 | 16 | -1920879796
63 | K | 751512005 | Montáž potrubí plechového skupiny II čtyřhranného s přírubou tloušťky plechu 1,0 mm přes 0,13 m2 | m | 15 |  | 0 |  |  | základní |  | 0 | 0 | 0 | 0 | 0 | 16 | K | 2 | ROZPOCET | 0 | 0 | 0 | 0 | 0 | 1 | 0 | 16 | 2101185362
64 | M | 42982108 | trouba čtyřhranná Pz průřez do 0,28m2 | m | 15 |  | 0 |  |  | základní |  | 0 | 0.01367 | 0.20505 | 0 | 0 | 32 | M | 2 | ROZPOCET | 0 | 0 | 0 | 0 | 0 | 1 | 0 | 16 | -845239763
66 | K | 751514114 | Montáž oblouku do plechového potrubí čtyřhranného s přírubou přes 0,140 do 0,210 m2 | kus | 10 |  | 0 |  |  | základní |  | 0 | 0 | 0 | 0 | 0 | 16 | K | 2 | ROZPOCET | 0 | 0 | 0 | 0 | 0 | 1 | 0 | 16 | -1106780396
67 | M | 42982304 | oblouk čtyřhranný Pz průřez do 0,28m2 | kus | 10 |  | 0 |  |  | základní |  | 0 | 0.01232 | 0.1232 | 0 | 0 | 32 | M | 2 | ROZPOCET | 0 | 0 | 0 | 0 | 0 | 1 | 0 | 16 | -1213006460
59 | K | 751612122 | Montáž centrální vzduchotechnické jednotky s rekuperací tepla a vlhkosti podstropní s výměnou vzduchu přes 1000 do 4500 m3/h | kus | 1 |  | 0 |  |  | základní |  | 0 | 0 | 0 | 0 | 0 | 16 | K | 2 | ROZPOCET | 0 | 0 | 0 | 0 | 0 | 1 | 0 | 16 | -89218375
60 | M | 42944223R | Rekuperační digestoř s rekuperací tepla a vlhkosti s dohřevem s ovládací jednotkou do 3200m3/hod, 6ks tukových filtrů | kus | 1 |  | 0 |  |  | základní |  | 0 | 0.376 | 0.376 | 0 | 0 | 32 | M | 2 | ROZPOCET | 0 | 0 | 0 | 0 | 0 | 1 | 0 | 16 | 75230323
57 | K | 751613114 | Montáž dodatečné izolovaného potrubí čtyřhranného samolepicí izolací | m2 | 32 |  | 0 |  |  | základní |  | 0 | 0 | 0 | 0 | 0 | 16 | K | 2 | ROZPOCET | 0 | 0 | 0 | 0 | 0 | 1 | 0 | 16 | 1639420715
58 | M | 27127203R | izolace plošná kaučuková samolepící tl 25mm | m2 | 32 |  | 0 |  |  | základní |  | 0 | 0.0008 | 0.0256 | 0 | 0 | 32 | M | 2 | ROZPOCET | 0 | 0 | 0 | 0 | 0 | 1 | 0 | 16 | -2137772425
29 | K | 751615132 | Montáž tvarovky odtoku kondenzátu PP průměru DN přes 250 do 400 mm | kus | 2 |  | 0 |  |  | základní |  | 0 | 2e-05 | 4e-05 | 0 | 0 | 16 | K | 2 | ROZPOCET | 0 | 0 | 0 | 0 | 0 | 1 | 0 | 16 | -1325631073
68 | M | 28654732 | odtok kondenzátu s revizním otvorem PP, antibakteriální, DN 400/40 | kus | 2 |  | 0 |  |  | základní |  | 0 | 0.01461 | 0.02922 | 0 | 0 | 32 | M | 2 | ROZPOCET | 0 | 0 | 0 | 0 | 0 | 1 | 0 | 16 | -461333987
| D | VRN | Vedlejší rozpočtové náklady |  |  |  | 0 |  |  |  |  | 0 |  | 0 |  | 0 | 5 | D | 0 | ROZPOCET | [6 empty] | 0
| D | VRN1 | Průzkumné, zeměměřičské a projektové práce |  |  |  | 0 |  |  |  |  | 0 |  | 0 |  | 0 | 5 | D | 1 | ROZPOCET | [6 empty] | 0
31 | K | 013254000 | Dokumentace skutečného provedení stavby | soubor | 1 |  | 0 |  |  | základní |  | 0 | 0 | 0 | 0 | 0 | 1024 | K | 2 | ROZPOCET | 0 | 0 | 0 | 0 | 0 | 1 | 0 | 1024 | -385149666
| D | VRN9 | Ostatní náklady |  |  |  | 0 |  |  |  |  | 0 |  | 0 |  | 0 | 5 | D | 1 | ROZPOCET | [6 empty] | 0
32 | K | 090001000R | Ostatní náklady - drobný montážní a kotevní materiál (hmoždinky, izolační pásky, kotvíví vruty, objímky) | soubor | 1 |  | 0 |  |  | základní |  | 0 | 0 | 0 | 0 | 0 | 1024 | K | 2 | ROZPOCET | 0 | 0 | 0 | 0 | 0 | 1 | 0 | 1024 | -1434899688
33 | K | 092203000 | Školení, zaškolení obsluhy VZT | kpl | 1 |  | 0 |  |  | základní |  | 0 | 0 | 0 | 0 | 0 | 1024 | K | 2 | ROZPOCET | 0 | 0 | 0 | 0 | 0 | 1 | 0 | 1024 | -1057555976

## D.1.4.4 - ELE - Nizké napětí
{5ee12646-c6bb-4106-9b56-cb77b4389ded}
2
| KRYCÍ LIST SOUPISU PRACÍ | [7 empty] | v --- níže se nacházejí doplnkové a pomocné údaje k sestavám --- v | [8 empty] | False
Stavba:
MŠ Sedmikráska - modernizace a stavební úpravy kuchyně
Objekt:
D.1.4.4 - ELE - Nizké napětí
| KSO: |  |  |  |  | CC-CZ:
| Místo: |  | K.Ú. LIBEREC (682039), P.Č. 745 |  |  | Datum: | 7. 11. 2025
| Zadavatel: |  |  |  |  | IČ:
DIČ:
| Účastník: |  |  |  |  | IČ: | Vyplň údaj
|  | Vyplň údaj |  |  |  | DIČ: | Vyplň údaj
| Projektant: |  |  |  |  | IČ: | 00262978
|  | STATUTÁRNÍ MĚSTO LIBEREC |  |  |  | DIČ:
| Zpracovatel: |  |  |  |  | IČ: | 28972589
|  | ISONOE INVEST a.s. |  |  |  | DIČ:
Poznámka:
| Cena bez DPH | [5 empty] | 0
|  |  | Základ daně |  |  | Sazba daně | Výše daně
| DPH | základní | 0 |  |  | 21% | 0
|  | snížená | 0 |  |  | 12% | 0
|  | zákl. přenesená | 0 |  |  | 21% | 0
|  | sníž. přenesená | 0 |  |  | 12% | 0
|  | nulová | 0 |  |  | 0% | 0
| Cena s DPH |  |  | v | CZK |  | 0
REKAPITULACE ČLENĚNÍ SOUPISU PRACÍ
Stavba:
MŠ Sedmikráska - modernizace a stavební úpravy kuchyně
Objekt:
D.1.4.4 - ELE - Nizké napětí
Místo: |  |  | K.Ú. LIBEREC (682039), P.Č. 745 |  |  | Datum: | 7. 11. 2025
Zadavatel: | [5 empty] | Projektant: | STATUTÁRNÍ MĚSTO LIBEREC
Účastník: |  |  | Vyplň údaj |  |  | Zpracovatel: | ISONOE INVEST a.s.
Kód dílu - Popis | [6 empty] | Cena celkem [CZK]
Náklady stavby celkem | [6 empty] | 0 | [11 empty] | -1
| PSV - Práce a dodávky PSV | [5 empty] | 0
| 741 - Elektroinstalace - silnoproud | [5 empty] | 0
| KAB - Kabelové trasy | [5 empty] | 0
| TRAS - Doplnění kabelových tras | [5 empty] | 0
| M - Práce a dodávky M | [5 empty] | 0
| 46-M - Zemní práce při extr.mont.pracích | [5 empty] | 0
| OST - Ostatní | [5 empty] | 0
| VRN - Vedlejší rozpočtové náklady | [5 empty] | 0
| VRN4 - Inženýrská činnost | [5 empty] | 0
SOUPIS PRACÍ
Stavba:
MŠ Sedmikráska - modernizace a stavební úpravy kuchyně
Objekt:
D.1.4.4 - ELE - Nizké napětí
Místo: |  |  | K.Ú. LIBEREC (682039), P.Č. 745 |  |  | Datum: | 7. 11. 2025
Zadavatel: | [5 empty] | Projektant: | STATUTÁRNÍ MĚSTO LIBEREC
Účastník: |  |  | Vyplň údaj |  |  | Zpracovatel: | ISONOE INVEST a.s.
PČ | Typ | Kód | Popis | MJ | Množství | J.cena [CZK] | Cena celkem [CZK] | Cenová soustava |  | DPH | J. Nh [h] | Nh celkem [h] | J. hmotnost [t] | Hmotnost celkem [t] | J. suť [t] | Suť Celkem [t]
Náklady soupisu celkem | [6 empty] | 0 |  |  |  |  | 0 |  | 68.9582 |  | 0.31086 |  | D | -1 | [10 empty] | 0
| D | PSV | Práce a dodávky PSV |  |  |  | 0 |  |  |  |  | 0 |  | 68.9582 |  | 0.31086 | 2 | D | 0 |  |  |  | ROZPOCET | [6 empty] | 0
| D | 741 | Elektroinstalace - silnoproud |  |  |  | 0 |  |  |  |  | 0 |  | 68.9582 |  | 0.31086 | 2 | D | 1 |  |  |  | ROZPOCET | [6 empty] | 0
4 | K | 741130001 | Ukončení vodič izolovaný do 2,5 mm2 v rozváděči nebo na přístroji | kus | 104 |  | 0 |  |  | základní |  | 0 | 0 | 0 | 0 | 0 | 16 | K | 2 |  |  |  | ROZPOCET | 0 | 0 | 0 | 0 | 0 | 1 | 0 | 16 | -1533158483
5 | K | 741130003 | Ukončení vodič izolovaný do 4 mm2 v rozváděči nebo na přístroji | kus | 20 |  | 0 |  |  | základní |  | 0 | 0 | 0 | 0 | 0 | 16 | K | 2 |  |  |  | ROZPOCET | 0 | 0 | 0 | 0 | 0 | 1 | 0 | 16 | -1023612675
6 | K | 741130004 | Ukončení vodič izolovaný do 6 mm2 v rozváděči nebo na přístroji | kus | 10 |  | 0 |  |  | základní |  | 0 | 0 | 0 | 0 | 0 | 16 | K | 2 |  |  |  | ROZPOCET | 0 | 0 | 0 | 0 | 0 | 1 | 0 | 16 | 458324123
7 | K | 741210002 | Montáž rozvodnice oceloplechová nebo plastová běžná do 50 kg | kus | 1 |  | 0 |  |  | základní |  | 0 | 0 | 0 | 0 | 0 | 16 | K | 2 |  |  |  | ROZPOCET | 0 | 0 | 0 | 0 | 0 | 1 | 0 | 16 | -1399267720
8 | M | RMAT0001 | Podružný rozvaděč RG - 36 modulů, IP30, zapuštěný do zdi, 360x715x87mm (ŠxVxH), vč. vystrojení |  | 1 |  | 0 |  |  | základní |  | 0 | 0 | 0 | 0 | 0 | 32 | M | 2 |  |  |  | ROZPOCET | 0 | 0 | 0 | 0 | 0 | 1 | 0 | 16 | 536992516
9 | K | 741310001 | Montáž spínač nástěnný 1-jednopólový prostředí normální se zapojením vodičů | kus | 3 |  | 0 |  |  | základní |  | 0 | 0 | 0 | 0 | 0 | 16 | K | 2 |  |  |  | ROZPOCET | 0 | 0 | 0 | 0 | 0 | 1 | 0 | 16 | -1602209093
10 | M | 34535000 | spínač kompletní, zapuštěný, jednopólový, řazení 1, šroubové svorky | kus | 3 |  | 0 |  |  | základní |  | 0 | 4e-05 | 0.00012 | 0 | 0 | 32 | M | 2 |  |  |  | ROZPOCET | 0 | 0 | 0 | 0 | 0 | 1 | 0 | 16 | -1082348229
11 | K | 741310031 | Montáž spínač nástěnný 1-jednopólový prostředí venkovní/mokré se zapojením vodičů | kus | 4 |  | 0 |  |  | základní |  | 0 | 0 | 0 | 0 | 0 | 16 | K | 2 |  |  |  | ROZPOCET | 0 | 0 | 0 | 0 | 0 | 1 | 0 | 16 | 1266177869
12 | M | 34535025 | přístroj spínače zapuštěného jednopólového, s krytem, řazení 1, IP44, šroubové svorky | kus | 4 |  | 0 |  |  | základní |  | 0 | 8e-05 | 0.00032 | 0 | 0 | 32 | M | 2 |  |  |  | ROZPOCET | 0 | 0 | 0 | 0 | 0 | 1 | 0 | 16 | -695202810
13 | M | 34539059 | rámeček jednonásobný | kus | 4 |  | 0 |  |  | základní |  | 0 | 1e-05 | 4e-05 | 0 | 0 | 32 | M | 2 |  |  |  | ROZPOCET | 0 | 0 | 0 | 0 | 0 | 1 | 0 | 16 | 808560589
33 | K | 741310401 | Montáž spínač tří/čtyřpólový nástěnný do 16 A prostředí normální se zapojením vodičů | kus | 1 |  | 0 |  |  | základní |  | 0 | 0 | 0 | 0 | 0 | 16 | K | 2 |  |  |  | ROZPOCET | 0 | 0 | 0 | 0 | 0 | 1 | 0 | 16 | 1952430446
34 | M | 34536398 | spínač zapuštěný trojpólový páčkový se signalizační doutnavkou, řazení 3S, 25A, 400V, IP55, šroubové svorky | kus | 1 |  | 0 |  |  | základní |  | 0 | 0.00039 | 0.00039 | 0 | 0 | 32 | M | 2 |  |  |  | ROZPOCET | 0 | 0 | 0 | 0 | 0 | 1 | 0 | 16 | -771047595
35 | K | 741310403 | Montáž spínač tří/čtyřpólový nástěnný do 63 A prostředí normální se zapojením vodičů | kus | 2 |  | 0 |  |  | základní |  | 0 | 0 | 0 | 0 | 0 | 16 | K | 2 |  |  |  | ROZPOCET | 0 | 0 | 0 | 0 | 0 | 1 | 0 | 16 | 951819065
36 | M | 34536398 | spínač zapuštěný trojpólový páčkový se signalizační doutnavkou, řazení 3S, 25A, 400V, IP55, šroubové svorky | kus | 2 |  | 0 |  |  | základní |  | 0 | 0.00039 | 0.00078 | 0 | 0 | 32 | M | 2 |  |  |  | ROZPOCET | 0 | 0 | 0 | 0 | 0 | 1 | 0 | 16 | 1063592904
14 | K | 741313002 | Montáž zásuvka (polo)zapuštěná bezšroubové připojení 2P+PE dvojí zapojení - průběžná se zapojením vodičů | kus | 4 |  | 0 |  |  | základní |  | 0 | 0 | 0 | 0 | 0 | 16 | K | 2 |  |  |  | ROZPOCET | 0 | 0 | 0 | 0 | 0 | 1 | 0 | 16 | 21797357
15 | M | 34555241 | přístroj zásuvky zapuštěné jednonásobné, krytka s clonkami, bezšroubové svorky | kus | 4 |  | 0 |  |  | základní |  | 0 | 6e-05 | 0.00024 | 0 | 0 | 32 | M | 2 |  |  |  | ROZPOCET | 0 | 0 | 0 | 0 | 0 | 1 | 0 | 16 | 1556522297
16 | K | 741313083 | Montáž zásuvka chráněná v krabici šroubové připojení 2P+PE dvojí zapojení, prostředí venkovní, mokré se zapojením vodičů | kus | 8 |  | 0 |  |  | základní |  | 0 | 0 | 0 | 0 | 0 | 16 | K | 2 |  |  |  | ROZPOCET | 0 | 0 | 0 | 0 | 0 | 1 | 0 | 16 | -867822525
17 | M | 34555248 | zásuvka nástěnná jednonásobná s víčkem pro průběžnou montáž, IP44, šroubové svorky | kus | 8 |  | 0 |  |  | základní |  | 0 | 0.0001 | 0.0008 | 0 | 0 | 32 | M | 2 |  |  |  | ROZPOCET | 0 | 0 | 0 | 0 | 0 | 1 | 0 | 16 | -2033418459
18 | K | 741320131 | Montáž jističů dvoupólových nn do 25 A bez krytu se zapojením vodičů | kus | 11 |  | 0 |  |  | základní |  | 0 | 0 | 0 | 0 | 0 | 16 | K | 2 |  |  |  | ROZPOCET | 0 | 0 | 0 | 0 | 0 | 1 | 0 | 16 | 1766443209
19 | M | RMAT0002 | Kombinovaný chránič 2-pól 16A/B 0,03A / 10kA | kus | 11 |  | 0 |  |  | základní |  | 0 | 0 | 0 | 0 | 0 | 32 | M | 2 |  |  |  | ROZPOCET | 0 | 0 | 0 | 0 | 0 | 1 | 0 | 16 | -1686635915
37 | M | RMAT0008 | Kombinovaný chránič 2-pól 16A/C 0,03A / 10kA | kus | 1 |  | 0 |  |  | základní |  | 0 | 0 | 0 | 0 | 0 | 32 | M | 2 |  |  |  | ROZPOCET | 0 | 0 | 0 | 0 | 0 | 1 | 0 | 16 | 1808587210
20 | M | RMAT0003 | Kombinovaný chránič 2-pól 10A/B 0,03A / 10kA | kus | 6 |  | 0 |  |  | základní |  | 0 | 0 | 0 | 0 | 0 | 32 | M | 2 |  |  |  | ROZPOCET | 0 | 0 | 0 | 0 | 0 | 1 | 0 | 16 | -839877181
27 | K | 741320161 | Montáž jističů třípólových nn do 25 A bez krytu se zapojením vodičů | kus | 1 |  | 0 |  |  | základní |  | 0 | 0 | 0 | 0 | 0 | 16 | K | 2 |  |  |  | ROZPOCET | 0 | 0 | 0 | 0 | 0 | 1 | 0 | 16 | 2143774542
28 | M | 35822401 | jistič 3-pólový 16 A vypínací charakteristika B vypínací schopnost 10 kA | kus | 1 |  | 0 |  |  | základní |  | 0 | 0.00105 | 0.00105 | 0 | 0 | 32 | M | 2 |  |  |  | ROZPOCET | 0 | 0 | 0 | 0 | 0 | 1 | 0 | 16 | 607414997
25 | K | 741320171 | Montáž jističů třípólových nn do 63 A bez krytu se zapojením vodičů | kus | 2 |  | 0 |  |  | základní |  | 0 | 0 | 0 | 0 | 0 | 16 | K | 2 |  |  |  | ROZPOCET | 0 | 0 | 0 | 0 | 0 | 1 | 0 | 16 | 941465094
26 | M | 35822404 | jistič 3-pólový 32 A vypínací charakteristika B vypínací schopnost 10 kA | kus | 2 |  | 0 |  |  | základní |  | 0 | 0.00105 | 0.0021 | 0 | 0 | 32 | M | 2 |  |  |  | ROZPOCET | 0 | 0 | 0 | 0 | 0 | 1 | 0 | 16 | -516876824
77 | K | 741320171 | Montáž jističů třípólových nn do 63 A bez krytu se zapojením vodičů | kus | 1 |  | 0 |  |  | základní |  | 0 | 0 | 0 | 0 | 0 | 16 | K | 2 |  |  |  | ROZPOCET | 0 | 0 | 0 | 0 | 0 | 1 | 0 | 16 | -1077892923
78 | M | 35822189 | jistič 3-pólový 63 A vypínací charakteristika C vypínací schopnost 10 kA | kus | 1 |  | 0 |  |  | základní |  | 0 | 0.00105 | 0.00105 | 0 | 0 | 32 | M | 2 |  |  |  | ROZPOCET | 0 | 0 | 0 | 0 | 0 | 1 | 0 | 16 | -1529798971
| P |  | Poznámka k položce: Hl. vypínač | [14 empty] | P | 2
31 | K | 741321031 | Montáž proudových chráničů čtyřpólových nn do 25 A bez krytu se zapojením vodičů | kus | 1 |  | 0 |  |  | základní |  | 0 | 0 | 0 | 0 | 0 | 16 | K | 2 |  |  |  | ROZPOCET | 0 | 0 | 0 | 0 | 0 | 1 | 0 | 16 | -1379324753
32 | M | RMAT0007 | chránič proudový 4 pólový 16A typ B 0,03A | kus | 1 |  | 0 |  |  | základní |  | 0 | 0 | 0 | 0 | 0 | 32 | M | 2 |  |  |  | ROZPOCET | 0 | 0 | 0 | 0 | 0 | 1 | 0 | 16 | 971254691
29 | K | 741321041 | Montáž proudových chráničů čtyřpólových nn do 63 A bez krytu se zapojením vodičů | kus | 2 |  | 0 |  |  | základní |  | 0 | 0 | 0 | 0 | 0 | 16 | K | 2 |  |  |  | ROZPOCET | 0 | 0 | 0 | 0 | 0 | 1 | 0 | 16 | -922684406
30 | M | RMAT0006 | chránič proudový 4 pólový 32A typ B 0,03A | kus | 2 |  | 0 |  |  | základní |  | 0 | 0 | 0 | 0 | 0 | 32 | M | 2 |  |  |  | ROZPOCET | 0 | 0 | 0 | 0 | 0 | 1 | 0 | 16 | 668282240
38 | K | 741322111 | Montáž svodiče přepětí nn typ 2 čtyřpólových jednodílných se zapojením vodičů | kus | 1 |  | 0 |  |  | základní |  | 0 | 0 | 0 | 0 | 0 | 16 | K | 2 |  |  |  | ROZPOCET | 0 | 0 | 0 | 0 | 0 | 1 | 0 | 16 | 1120953093
39 | M | RP5_SVO | Svodič přepětí T2 | kus | 1 |  | 0 |  |  | základní |  | 0 | 0 | 0 | 0 | 0 | 32 | M | 2 |  |  |  | ROZPOCET | 0 | 0 | 0 | 0 | 0 | 1 | 0 | 16 | 921024036
55 | K | 741372073 | Montáž svítidlo LED interiérové závěsné hranaté nebo kruhové přes 0,09 do 0,36 m2 se zapojením vodičů | kus | 3 |  | 0 |  |  | základní |  | 0 | 0 | 0 | 0 | 0 | 16 | K | 2 |  |  |  | ROZPOCET | 0 | 0 | 0 | 0 | 0 | 1 | 0 | 16 | -148897326
56 | M | 34825100R | Svítidlo závěsné LED modul IP20/47W/6470lm/230V/3000k | kus | 3 |  | 0 |  |  | základní |  | 0 | 0.0011 | 0.0033 | 0 | 0 | 32 | M | 2 |  |  |  | ROZPOCET | 0 | 0 | 0 | 0 | 0 | 1 | 0 | 16 | -2017239351
57 | M | 34825100R1 | Svítidlo přisazené LED IP20/25W/2840lm/230V/ 3000k | kus | 11 |  | 0 |  |  | základní |  | 0 | 0.0011 | 0.0121 | 0 | 0 | 32 | M | 2 |  |  |  | ROZPOCET | 0 | 0 | 0 | 0 | 0 | 1 | 0 | 16 | -341475859
| D | KAB | Kabelové trasy |  |  |  | 0 |  |  |  |  | 0 |  | 68.9307 |  | 0 | 2 | D | 2 |  |  |  | ROZPOCET | [6 empty] | 0
53 | K | 741120001 | Montáž vodič Cu izolovaný plný a laněný žíla 0,35-6 mm2 pod omítku (např. CY) | m | 176 |  | 0 |  |  | základní |  | 0 | 0 | 0 | 0 | 0 | 16 | K | 3 |  |  |  | ROZPOCET | 0 | 0 | 0 | 0 | 0 | 1 | 0 | 16 | -340217538
54 | M | 34141027 | vodič propojovací flexibilní jádro Cu lanované izolace PVC 450/750V (H07V-K) 1x6mm2 | m | 176 |  | 0 |  |  | základní |  | 0 | 7e-05 | 0.01232 | 0 | 0 | 32 | M | 3 |  |  |  | ROZPOCET | 0 | 0 | 0 | 0 | 0 | 1 | 0 | 16 | -308776316
| P |  | Poznámka k položce: H07V-K CYA, průměr vodiče 5,3mm | [14 empty] | P | 3
72 | K | 741120551 | Montáž kabelů flexibilních Cu těžkých přes 2,5 mm2 žíla do 6 mm2 uložených volně (např. CGTG) | m | 9 |  | 0 |  |  | základní |  | 0 | 0 | 0 | 0 | 0 | 16 | K | 3 |  |  |  | ROZPOCET | 0 | 0 | 0 | 0 | 0 | 1 | 0 | 16 | -179386265
73 | M | RMAT0002.1 | kabel Instalační flexibilní jádro Cu lanované izolace pryž plášť pryž chloroprenová 450/750V (H07RN-F) 5x4mm2 | m | 9 |  | 0 |  |  | základní |  | 0 | 0 | 0 | 0 | 0 | 32 | M | 3 |  |  |  | ROZPOCET | 0 | 0 | 0 | 0 | 0 | 1 | 0 | 16 | -937628985
51 | K | 741120541 | Montáž kabelů flexibilních Cu těžkých do 2,5 mm2 do 7 žil uložených volně (např. CGTG) | m | 6 |  | 0 |  |  | základní |  | 0 | 0 | 0 | 0 | 0 | 16 | K | 3 |  |  |  | ROZPOCET | 0 | 0 | 0 | 0 | 0 | 1 | 0 | 16 | -1021995636
52 | M | 34113278 | kabel Instalační flexibilní jádro Cu lanované izolace pryž plášť pryž chloroprenová 450/750V (H07RN-F) 5x2,5mm2 | m | 6.9 |  | 0 |  |  | základní |  | 0 | 0.0003 | 0.00207 | 0 | 0 | 32 | M | 3 |  |  |  | ROZPOCET | 0 | 0 | 0 | 0 | 0 | 1 | 0 | 16 | -1446274086
| VV |  | 6*1,15 "Přepočtené koeficientem množství |  | 6.9 | [12 empty] | VV | 3 | 2 | True | 1 | ROZPOCET
40 | K | 741122015 | Montáž kabel Cu bez ukončení uložený pod omítku plný kulatý 3x1,5 mm2 (např. CYKY, CYKFY) | m | 169 |  | 0 |  |  | základní |  | 0 | 0 | 0 | 0 | 0 | 16 | K | 3 |  |  |  | ROZPOCET | 0 | 0 | 0 | 0 | 0 | 1 | 0 | 16 | -1643118322
41 | M | PKB.711018 | CYKY-J 3x1,5 | m | 169 |  | 0 |  |  | základní |  | 0 | 0.12 | 20.28 | 0 | 0 | 32 | M | 3 |  |  |  | ROZPOCET | 0 | 0 | 0 | 0 | 0 | 1 | 0 | 16 | -1653356553
42 | K | 741122016 | Montáž kabel Cu bez ukončení uložený pod omítku plný kulatý 3x2,5 až 6 mm2 (např. CYKY, CYKFY) | m | 156 |  | 0 |  |  | základní |  | 0 | 0 | 0 | 0 | 0 | 16 | K | 3 |  |  |  | ROZPOCET | 0 | 0 | 0 | 0 | 0 | 1 | 0 | 16 | -54118195
43 | M | PKB.711021 | CYKY-J 3x2,5 | m | 156 |  | 0 |  |  | základní |  | 0 | 0.17 | 26.52 | 0 | 0 | 32 | M | 3 |  |  |  | ROZPOCET | 0 | 0 | 0 | 0 | 0 | 1 | 0 | 16 | 120028924
44 | K | 741122031 | Montáž kabel Cu bez ukončení uložený pod omítku plný kulatý 5x1,5 až 2,5 mm2 (např. CYKY, CYKFY) | m | 9 |  | 0 |  |  | základní |  | 0 | 0 | 0 | 0 | 0 | 16 | K | 3 |  |  |  | ROZPOCET | 0 | 0 | 0 | 0 | 0 | 1 | 0 | 16 | 1970212977
45 | M | PKB.711032 | CYKY-J 5x2,5 | m | 9 |  | 0 |  |  | základní |  | 0 | 0.25 | 2.25 | 0 | 0 | 32 | M | 3 |  |  |  | ROZPOCET | 0 | 0 | 0 | 0 | 0 | 1 | 0 | 16 | -1448664840
47 | K | 741122032 | Montáž kabel Cu bez ukončení uložený pod omítku plný kulatý 5x4 až 6 mm2 (např. CYKY, CYKFY) | m | 6 |  | 0 |  |  | základní |  | 0 | 0 | 0 | 0 | 0 | 16 | K | 3 |  |  |  | ROZPOCET | 0 | 0 | 0 | 0 | 0 | 1 | 0 | 16 | 1543571768
74 | M | 34111100 | kabel instalační jádro Cu plné izolace PVC plášť PVC 450/750V (CYKY) 5x6mm2 | m | 6 |  | 0 |  |  | základní |  | 0 | 0.00053 | 0.00318 | 0 | 0 | 32 | M | 3 |  |  |  | ROZPOCET | 0 | 0 | 0 | 0 | 0 | 1 | 0 | 16 | -2000171881
49 | K | 741122644 | Montáž kabel Cu plný kulatý žíla 5x16 mm2 uložený pevně (např. CYKY, CYKFY) | m | 18 |  | 0 |  |  | základní |  | 0 | 0 | 0 | 0 | 0 | 16 | K | 3 |  |  |  | ROZPOCET | 0 | 0 | 0 | 0 | 0 | 1 | 0 | 16 | -1320986784
50 | M | PKB.711042 | CYKY-J 5x16 RE | m | 18 |  | 0 |  |  | základní |  | 0 | 1.1 | 19.8 | 0 | 0 | 32 | M | 3 |  |  |  | ROZPOCET | 0 | 0 | 0 | 0 | 0 | 1 | 0 | 16 | 1475582333
75 | K | 741122645 | Montáž kabel Cu plný kulatý žíla 5x25 až 35 mm2 uložený pevně (např. CYKY, CYKFY) | m | 30 |  | 0 |  |  | základní |  | 0 | 0 | 0 | 0 | 0 | 16 | K | 3 |  |  |  | ROZPOCET | 0 | 0 | 0 | 0 | 0 | 1 | 0 | 16 | -1255532105
76 | M | 34113134 | kabel silový jádro Cu izolace PVC plášť PVC 0,6/1kV (1-CYKY) 5x25mm2 | m | 34.5 |  | 0 |  |  | základní |  | 0 | 0.00183 | 0.063135 | 0 | 0 | 32 | M | 3 |  |  |  | ROZPOCET | 0 | 0 | 0 | 0 | 0 | 1 | 0 | 16 | 2072566593
| VV |  | 30*1,15 "Přepočtené koeficientem množství |  | 34.5 | [12 empty] | VV | 3 | 2 | True | 1 | ROZPOCET
| D | TRAS | Doplnění kabelových tras |  |  |  | 0 |  |  |  |  | 0 |  | 0.00522 |  | 0.31086 | 2 | D | 2 |  |  |  | ROZPOCET | [6 empty] | 0
79 | K | 468094112 | Vyvrtání otvorů pro elektroinstalační krabice ve stěnách z cihel hloubky přes 6 do 9 cm | kus | 51 |  | 0 |  |  | základní |  | 0 | 0 | 0 | 0.00086 | 0.04386 | 16 | K | 3 |  |  |  | ROZPOCET | 0 | 0 | 0 | 0 | 0 | 1 | 0 | 16 | 2080246545
80 | K | 468111112 | Frézování drážek pro vodiče ve stěnách z cihel do 5x5 cm | m | 89 |  | 0 |  |  | základní |  | 0 | 3e-05 | 0.00267 | 0.003 | 0.267 | 16 | K | 3 |  |  |  | ROZPOCET | 0 | 0 | 0 | 0 | 0 | 1 | 0 | 16 | -505084771
83 | K | 741112001 | Montáž krabice zapuštěná plastová kruhová | kus | 51 |  | 0 |  |  | základní |  | 0 | 0 | 0 | 0 | 0 | 16 | K | 3 |  |  |  | ROZPOCET | 0 | 0 | 0 | 0 | 0 | 1 | 0 | 16 | -1772613540
84 | M | 34571451 | krabice pod omítku PVC přístrojová kruhová D 70mm hluboká | kus | 51 |  | 0 |  |  | základní |  | 0 | 5e-05 | 0.00255 | 0 | 0 | 32 | M | 3 |  |  |  | ROZPOCET | 0 | 0 | 0 | 0 | 0 | 1 | 0 | 16 | -2038209307
| D | M | Práce a dodávky M |  |  |  | 0 |  |  |  |  | 0 |  | 0 |  | 0 | 3 | D | 0 |  |  |  | ROZPOCET | [6 empty] | 0
| D | 46-M | Zemní práce při extr.mont.pracích |  |  |  | 0 |  |  |  |  | 0 |  | 0 |  | 0 | 3 | D | 1 |  |  |  | ROZPOCET | [6 empty] | 0
58 | K | 460021111 | Sejmutí ornice při elektromontážích ručně tl vrstvy do 20 cm | m2 | 2 |  | 0 |  |  | základní |  | 0 | 0 | 0 | 0 | 0 | 64 | K | 2 |  |  |  | ROZPOCET | 0 | 0 | 0 | 0 | 0 | 1 | 0 | 64 | 1174670594
59 | K | 460161172 | Hloubení kabelových rýh ručně š 35 cm hl 80 cm v hornině tř I skupiny 3 | m | 1 |  | 0 |  |  | základní |  | 0 | 0 | 0 | 0 | 0 | 64 | K | 2 |  |  |  | ROZPOCET | 0 | 0 | 0 | 0 | 0 | 1 | 0 | 64 | -1891974835
60 | K | 460431182 | Zásyp kabelových rýh ručně se zhutněním š 35 cm hl 80 cm z horniny tř I skupiny 3 | m | 1 |  | 0 |  |  | základní |  | 0 | 0 | 0 | 0 | 0 | 64 | K | 2 |  |  |  | ROZPOCET | 0 | 0 | 0 | 0 | 0 | 1 | 0 | 64 | -1311701669
61 | K | 460481122 | Úprava pláně při elektromontážích v hornině třídy těžitelnosti I skupiny 3 se zhutněním ručně | m2 | 2 |  | 0 |  |  | základní |  | 0 | 0 | 0 | 0 | 0 | 64 | K | 2 |  |  |  | ROZPOCET | 0 | 0 | 0 | 0 | 0 | 1 | 0 | 64 | -376590456
| D | OST | Ostatní |  |  |  | 0 |  |  |  |  | 0 |  | 0 |  | 0 | 4 | D | 0 |  |  |  | ROZPOCET | [6 empty] | 0
62 | K | 013254000 | Dokumentace skutečného provedení stavby | soubor | 1 |  | 0 |  |  | základní |  | 0 | 0 | 0 | 0 | 0 | 1024 | K | 1 |  |  |  | ROZPOCET | 0 | 0 | 0 | 0 | 0 | 1 | 0 | 1024 | -1525420837
63 | K | 091803000 | Vybavení BOZP objektu | soubor | 1 |  | 0 |  |  | základní |  | 0 | 0 | 0 | 0 | 0 | 1024 | K | 1 |  |  |  | ROZPOCET | 0 | 0 | 0 | 0 | 0 | 1 | 0 | 1024 | -128579787
64 | K | 092103000 | Náklady na zkušební provoz | soubor | 1 |  | 0 |  |  | základní |  | 0 | 0 | 0 | 0 | 0 | 1024 | K | 1 |  |  |  | ROZPOCET | 0 | 0 | 0 | 0 | 0 | 1 | 0 | 1024 | 1298960807
65 | K | 092203000 | Školení, zaškolení | soubor | 1 |  | 0 |  |  | základní |  | 0 | 0 | 0 | 0 | 0 | 1024 | K | 1 |  |  |  | ROZPOCET | 0 | 0 | 0 | 0 | 0 | 1 | 0 | 1024 | -1292809093
66 | K | 580103003 | Kontrola stavu elektrického okruhu přes 10 vývodů v prostoru bezpečném | okruh | 20 |  | 0 |  |  | základní |  | 0 | 0 | 0 | 0 | 0 | 1024 | K | 1 |  |  |  | ROZPOCET | 0 | 0 | 0 | 0 | 0 | 1 | 0 | 1024 | 546436923
67 | K | 580106006 | Měření 1fázového nebo 3fázového okruhu přes 10 vývodů rozvaděče nebo rozvodnice | měření | 20 |  | 0 |  |  | základní |  | 0 | 0 | 0 | 0 | 0 | 1024 | K | 1 |  |  |  | ROZPOCET | 0 | 0 | 0 | 0 | 0 | 1 | 0 | 1024 | 653740929
68 | K | 580107002 | Zjištění cíle neoznačeného okruhu a jeho označení | kus | 15 |  | 0 |  |  | základní |  | 0 | 0 | 0 | 0 | 0 | 1024 | K | 1 |  |  |  | ROZPOCET | 0 | 0 | 0 | 0 | 0 | 1 | 0 | 1024 | -370069857
69 | K | HZS2232 | Hodinová zúčtovací sazba elektrikář odborný | hod | 80 |  | 0 |  |  | základní |  | 0 | 0 | 0 | 0 | 0 | 1024 | K | 1 |  |  |  | ROZPOCET | 0 | 0 | 0 | 0 | 0 | 1 | 0 | 1024 | 900179684
| P |  | Poznámka k položce: doprovodné práce s úpravou stávajících rozvodů | [14 empty] | P | 1
70 | M | POM | Pomocný materiál pro zajištění stávající elektroinstalace NN dle provedeného průzkumu | komplet | 1 |  | 0 |  |  | základní |  | 0 | 0 | 0 | 0 | 0 | 1024 | M | 1 |  |  |  | ROZPOCET | 0 | 0 | 0 | 0 | 0 | 1 | 0 | 1024 | 1314373476
| D | VRN | Vedlejší rozpočtové náklady |  |  |  | 0 |  |  |  |  | 0 |  | 0 |  | 0 | 5 | D | 0 |  |  |  | ROZPOCET | [6 empty] | 0
| D | VRN4 | Inženýrská činnost |  |  |  | 0 |  |  |  |  | 0 |  | 0 |  | 0 | 5 | D | 1 |  |  |  | ROZPOCET | [6 empty] | 0
71 | K | 040001000R | Inženýrská činnost + revize na celé dílo | soubor | 1 |  | 0 |  |  | základní |  | 0 | 0 | 0 | 0 | 0 | 1024 | K | 2 |  |  |  | ROZPOCET | 0 | 0 | 0 | 0 | 0 | 1 | 0 | 1024 | 601905755
| P |  | Poznámka k položce: žádost o navýšení příkonu a s tím spojené doplnění PD schéma RE | [14 empty] | P | 2

## D.1.4.5 - Chlazení
{a930a1fa-2d25-49ff-b011-5ce5ec4f16e9}
2
| KRYCÍ LIST SOUPISU PRACÍ | [7 empty] | v --- níže se nacházejí doplnkové a pomocné údaje k sestavám --- v | [8 empty] | False
Stavba:
MŠ Sedmikráska - modernizace a stavební úpravy kuchyně
Objekt:
D.1.4.5 - Chlazení
| KSO: |  |  |  |  | CC-CZ:
| Místo: |  | K.Ú. LIBEREC (682039), P.Č. 745 |  |  | Datum: | 7. 11. 2025
| Zadavatel: |  |  |  |  | IČ:
DIČ:
| Účastník: |  |  |  |  | IČ: | Vyplň údaj
|  | Vyplň údaj |  |  |  | DIČ: | Vyplň údaj
| Projektant: |  |  |  |  | IČ: | 00262978
|  | STATUTÁRNÍ MĚSTO LIBEREC |  |  |  | DIČ:
| Zpracovatel: |  |  |  |  | IČ: | 28972589
|  | ISONOE INVEST a.s. |  |  |  | DIČ:
Poznámka:
| Cena bez DPH | [5 empty] | 0
|  |  | Základ daně |  |  | Sazba daně | Výše daně
| DPH | základní | 0 |  |  | 21% | 0
|  | snížená | 0 |  |  | 12% | 0
|  | zákl. přenesená | 0 |  |  | 21% | 0
|  | sníž. přenesená | 0 |  |  | 12% | 0
|  | nulová | 0 |  |  | 0% | 0
| Cena s DPH |  |  | v | CZK |  | 0
REKAPITULACE ČLENĚNÍ SOUPISU PRACÍ
Stavba:
MŠ Sedmikráska - modernizace a stavební úpravy kuchyně
Objekt:
D.1.4.5 - Chlazení
Místo: |  |  | K.Ú. LIBEREC (682039), P.Č. 745 |  |  | Datum: | 7. 11. 2025
Zadavatel: | [5 empty] | Projektant: | STATUTÁRNÍ MĚSTO LIBEREC
Účastník: |  |  | Vyplň údaj |  |  | Zpracovatel: | ISONOE INVEST a.s.
Kód dílu - Popis | [6 empty] | Cena celkem [CZK]
Náklady stavby celkem | [6 empty] | 0 | [11 empty] | -1
| PSV - Práce a dodávky PSV | [5 empty] | 0
| 714 - Akustická a protiotřesová opatření | [5 empty] | 0
| 751 - Vzduchotechnika | [5 empty] | 0
SOUPIS PRACÍ
Stavba:
MŠ Sedmikráska - modernizace a stavební úpravy kuchyně
Objekt:
D.1.4.5 - Chlazení
Místo: |  |  | K.Ú. LIBEREC (682039), P.Č. 745 |  |  | Datum: | 7. 11. 2025
Zadavatel: | [5 empty] | Projektant: | STATUTÁRNÍ MĚSTO LIBEREC
Účastník: |  |  | Vyplň údaj |  |  | Zpracovatel: | ISONOE INVEST a.s.
PČ | Typ | Kód | Popis | MJ | Množství | J.cena [CZK] | Cena celkem [CZK] | Cenová soustava |  | DPH | J. Nh [h] | Nh celkem [h] | J. hmotnost [t] | Hmotnost celkem [t] | J. suť [t] | Suť Celkem [t]
Náklady soupisu celkem | [6 empty] | 0 |  |  |  |  | 0 |  | 0.20256 |  | 0 |  | D | -1 | [10 empty] | 0
| D | PSV | Práce a dodávky PSV |  |  |  | 0 |  |  |  |  | 0 |  | 0.20256 |  | 0 | 2 | D | 0 |  |  |  | ROZPOCET | [6 empty] | 0
| D | 714 | Akustická a protiotřesová opatření |  |  |  | 0 |  |  |  |  | 0 |  | 0.02307 |  | 0 | 2 | D | 1 |  |  |  | ROZPOCET | [6 empty] | 0
1 | K | 714451011 | Montáž antivibračních rohoží z recyklované pryže celoplošně lepených vodorovně | m2 | 1 |  | 0 |  |  | základní |  | 0 | 0.00102 | 0.00102 | 0 | 0 | 16 | K | 2 |  |  |  | ROZPOCET | 0 | 0 | 0 | 0 | 0 | 1 | 0 | 16 | 683436872
2 | M | 27244003 | rohož antivibrační pryžová tl 30mm | m2 | 1.05 |  | 0 |  |  | základní |  | 0 | 0.021 | 0.02205 | 0 | 0 | 32 | M | 2 |  |  |  | ROZPOCET | 0 | 0 | 0 | 0 | 0 | 1 | 0 | 16 | -202325454
| VV |  | 1*1,05 "Přepočtené koeficientem množství |  | 1.05 | [12 empty] | VV | 2 | 2 | True | 1 | ROZPOCET
| D | 751 | Vzduchotechnika |  |  |  | 0 |  |  |  |  | 0 |  | 0.17949 |  | 0 | 2 | D | 1 |  |  |  | ROZPOCET | [6 empty] | 0
5 | K | 751711113 | Montáž klimatizační jednotky vnitřní nástěnné o výkonu přes 5 do 6,5 kW | kus | 1 |  | 0 |  |  | základní |  | 0 | 0 | 0 | 0 | 0 | 16 | K | 2 |  |  |  | ROZPOCET | 0 | 0 | 0 | 0 | 0 | 1 | 0 | 16 | -2123990151
6 | M | 42952003 | jednotka klimatizační nástěnná (vnitřní a venkovní) o výkonu do 6,6kW | kus | 1 |  | 0 |  |  | základní |  | 0 | 0.046 | 0.046 | 0 | 0 | 32 | M | 2 |  |  |  | ROZPOCET | 0 | 0 | 0 | 0 | 0 | 1 | 0 | 16 | 1802226566
3 | K | 751721111 | Montáž klimatizační jednotky venkovní s jednofázovým napájením do 2 vnitřních jednotek | kus | 1 |  | 0 |  |  | základní |  | 0 | 0 | 0 | 0 | 0 | 16 | K | 2 |  |  |  | ROZPOCET | 0 | 0 | 0 | 0 | 0 | 1 | 0 | 16 | 1324231309
4 | M | 42952015 | jednotka klimatizační venkovní jednofázové napájení do 2 vnitřních jednotek o výkonu do 5,5kW | kus | 1 |  | 0 |  |  | základní |  | 0 | 0.05 | 0.05 | 0 | 0 | 32 | M | 2 |  |  |  | ROZPOCET | 0 | 0 | 0 | 0 | 0 | 1 | 0 | 16 | -912304978
9 | K | 751791153 | Tvarování napojovacího měděného potrubí 10 x 1 | kus | 5 |  | 0 |  |  | základní |  | 0 | 0 | 0 | 0 | 0 | 16 | K | 2 |  |  |  | ROZPOCET | 0 | 0 | 0 | 0 | 0 | 1 | 0 | 16 | -647931418
10 | K | 751791155 | Tvarování napojovacího měděného potrubí 16 x 1 | kus | 5 |  | 0 |  |  | základní |  | 0 | 0 | 0 | 0 | 0 | 16 | K | 2 |  |  |  | ROZPOCET | 0 | 0 | 0 | 0 | 0 | 1 | 0 | 16 | -925240305
7 | K | 751791123 | Montáž dvojice napojovacího měděného potrubí předizolovaného 10-16 (3/8" x 5/8") | m | 9 |  | 0 |  |  | základní |  | 0 | 0 | 0 | 0 | 0 | 16 | K | 2 |  |  |  | ROZPOCET | 0 | 0 | 0 | 0 | 0 | 1 | 0 | 16 | -1339548706
8 | M | 42981915 | trubka dvojitě předizolovaná Cu 3/8" -5/8" (10-16 mm), stěna tl 0,8/1,0mm, izolace 9 mm | m | 9.27 |  | 0 |  |  | základní |  | 0 | 0.0016 | 0.014832 | 0 | 0 | 32 | M | 2 |  |  |  | ROZPOCET | 0 | 0 | 0 | 0 | 0 | 1 | 0 | 16 | 506024047
| VV |  | 9*1,03 "Přepočtené koeficientem množství |  | 9.27 | [12 empty] | VV | 2 | 2 | True | 1 | ROZPOCET
11 | K | 751791163 | Montáž spojky měděného potrubí 10 x 1 | kus | 10 |  | 0 |  |  | základní |  | 0 | 0 | 0 | 0 | 0 | 16 | K | 2 |  |  |  | ROZPOCET | 0 | 0 | 0 | 0 | 0 | 1 | 0 | 16 | -1787291144
12 | M | 19761090 | spojka závitová dvojitá pro měděné potrubí VZT, mosaz, D 3/8" | kus | 10 |  | 0 |  |  | základní |  | 0 | 5e-05 | 0.0005 | 0 | 0 | 32 | M | 2 |  |  |  | ROZPOCET | 0 | 0 | 0 | 0 | 0 | 1 | 0 | 16 | -1641930224
13 | K | 751791165 | Montáž spojky měděného potrubí 16 x 1 | kus | 10 |  | 0 |  |  | základní |  | 0 | 0 | 0 | 0 | 0 | 16 | K | 2 |  |  |  | ROZPOCET | 0 | 0 | 0 | 0 | 0 | 1 | 0 | 16 | -1471606454
14 | M | 19761092 | spojka závitová dvojitá pro měděné potrubí VZT, mosaz, D 5/8" | kus | 10 |  | 0 |  |  | základní |  | 0 | 6e-05 | 0.0006 | 0 | 0 | 32 | M | 2 |  |  |  | ROZPOCET | 0 | 0 | 0 | 0 | 0 | 1 | 0 | 16 | 1641840250
15 | K | 751791173 | Zakončení včetně nasazení matice a montáže na ventil pro potrubí 10 x 1 | kus | 2 |  | 0 |  |  | základní |  | 0 | 0 | 0 | 0 | 0 | 16 | K | 2 |  |  |  | ROZPOCET | 0 | 0 | 0 | 0 | 0 | 1 | 0 | 16 | -1620758623
16 | M | 19761094 | matice závitová šestihranná pro měděné potrubí VZT, mosaz, D 3/8" | kus | 2 |  | 0 |  |  | základní |  | 0 | 3e-05 | 6e-05 | 0 | 0 | 32 | M | 2 |  |  |  | ROZPOCET | 0 | 0 | 0 | 0 | 0 | 1 | 0 | 16 | 1411678431
17 | K | 751791175 | Zakončení včetně nasazení matice a montáže na ventil pro potrubí 16 x 1 | kus | 2 |  | 0 |  |  | základní |  | 0 | 0 | 0 | 0 | 0 | 16 | K | 2 |  |  |  | ROZPOCET | 0 | 0 | 0 | 0 | 0 | 1 | 0 | 16 | 334906400
18 | M | 19761096 | matice závitová šestihranná pro měděné potrubí VZT, mosaz, D 5/8" | kus | 2 |  | 0 |  |  | základní |  | 0 | 4e-05 | 8e-05 | 0 | 0 | 32 | M | 2 |  |  |  | ROZPOCET | 0 | 0 | 0 | 0 | 0 | 1 | 0 | 16 | -379822574
19 | K | 751791181 | Montáž krycích lišt měděného potrubí šířky do 70 mm | m | 9 |  | 0 |  |  | základní |  | 0 | 0 | 0 | 0 | 0 | 16 | K | 2 |  |  |  | ROZPOCET | 0 | 0 | 0 | 0 | 0 | 1 | 0 | 16 | 1686658565
20 | M | 42975402 | lišta krycí pro vedení potrubí klimatizace plastová, 60x45mm | m | 9 |  | 0 |  |  | základní |  | 0 | 0.0001 | 0.0009 | 0 | 0 | 32 | M | 2 |  |  |  | ROZPOCET | 0 | 0 | 0 | 0 | 0 | 1 | 0 | 16 | -801105010
22 | K | 751792003 | Montáž podstavné konstrukce (1 ks) pro uložení klimatizační jednotky na rovný podklad | kus | 2 |  | 0 |  |  | základní |  | 0 | 0 | 0 | 0 | 0 | 16 | K | 2 |  |  |  | ROZPOCET | 0 | 0 | 0 | 0 | 0 | 1 | 0 | 16 | -1073362178
23 | M | 42990013 | konstrukce podstavná na rovné střechy nebo zpevněné plochy, dva pohyblivé příčníky, nosnost do 700 kg, 1000x1300mm | kus | 2 |  | 0 |  |  | základní |  | 0 | 0.032 | 0.064 | 0 | 0 | 32 | M | 2 |  |  |  | ROZPOCET | 0 | 0 | 0 | 0 | 0 | 1 | 0 | 16 | 1919751578
30 | K | 751792004 | Montáž konzol (2 ks) pro uložení klimatizační jednotky na stěnu | kus | 1 |  | 0 |  |  | základní |  | 0 | 0 | 0 | 0 | 0 | 16 | K | 2 |  |  |  | ROZPOCET | 0 | 0 | 0 | 0 | 0 | 1 | 0 | 16 | 820774338
31 | M | 42990005 | konzole pevná nástěnná pro klimatizační jednotku, délka podpěry 420mm, nosnost konzoly 70kg | kus | 2 |  | 0 |  |  | základní |  | 0 | 0.0002 | 0.0004 | 0 | 0 | 32 | M | 2 |  |  |  | ROZPOCET | 0 | 0 | 0 | 0 | 0 | 1 | 0 | 16 | 297232582
| VV |  | 1*2 "Přepočtené koeficientem množství |  | 2 | [12 empty] | VV | 2 | 2 | True | 1 | ROZPOCET
32 | M | 42990007 | kotevní sada pro upevnění konzol pro klimatizační jednotku | sada | 1 |  | 0 |  |  | základní |  | 0 | 5e-05 | 5e-05 | 0 | 0 | 32 | M | 2 |  |  |  | ROZPOCET | 0 | 0 | 0 | 0 | 0 | 1 | 0 | 16 | -110019858
24 | K | 751792007 | Montáž sifonu pro odvod kondenzátu klimatizace | kus | 1 |  | 0 |  |  | základní |  | 0 | 0 | 0 | 0 | 0 | 16 | K | 2 |  |  |  | ROZPOCET | 0 | 0 | 0 | 0 | 0 | 1 | 0 | 16 | -1008829774
25 | M | 48481003 | sifon pro odvod kondenzátu | kus | 1 |  | 0 |  |  | základní |  | 0 | 0.00012 | 0.00012 | 0 | 0 | 32 | M | 2 |  |  |  | ROZPOCET | 0 | 0 | 0 | 0 | 0 | 1 | 0 | 16 | 1011453810
26 | K | 751792010 | Montáž hadice pro odvod kondenzátu klimatizace | m | 1 |  | 0 |  |  | základní |  | 0 | 4e-05 | 4e-05 | 0 | 0 | 16 | K | 2 |  |  |  | ROZPOCET | 0 | 0 | 0 | 0 | 0 | 1 | 0 | 16 | -1135157902
27 | M | 48481004 | hadice pro odvod kondenzátu | m | 1 |  | 0 |  |  | základní |  | 0 | 0.00041 | 0.00041 | 0 | 0 | 32 | M | 2 |  |  |  | ROZPOCET | 0 | 0 | 0 | 0 | 0 | 1 | 0 | 16 | -1337162790
28 | K | 751793001 | Doplnění chladiva do systému | kg | 1.5 |  | 0 |  |  | základní |  | 0 | 0 | 0 | 0 | 0 | 16 | K | 2 |  |  |  | ROZPOCET | 0 | 0 | 0 | 0 | 0 | 1 | 0 | 16 | 2026267837
29 | M | 10892004 | chladivo R32 9kg | kg | 1.5 |  | 0 |  |  | základní |  | 0 | 0.001 | 0.0015 | 0 | 0 | 32 | M | 2 |  |  |  | ROZPOCET | 0 | 0 | 0 | 0 | 0 | 1 | 0 | 16 | -656841598
21 | K | 751791301 | Zkouška těsnosti potrubí | hod | 3 |  | 0 |  |  | základní |  | 0 | 0 | 0 | 0 | 0 | 16 | K | 2 |  |  |  | ROZPOCET | 0 | 0 | 0 | 0 | 0 | 1 | 0 | 16 | 1647466852

## D.1.4.6 - Plynová odběrná...
{6d211269-eff1-4547-9313-b6f2355fcf0f}
2
| KRYCÍ LIST SOUPISU PRACÍ | [7 empty] | v --- níže se nacházejí doplnkové a pomocné údaje k sestavám --- v | [8 empty] | False
Stavba:
MŠ Sedmikráska - modernizace a stavební úpravy kuchyně
Objekt:
D.1.4.6 - Plynová odběrná zařízení
| KSO: |  |  |  |  | CC-CZ:
| Místo: |  | K.Ú. LIBEREC (682039), P.Č. 745 |  |  | Datum: | 7. 11. 2025
| Zadavatel: |  |  |  |  | IČ:
DIČ:
| Účastník: |  |  |  |  | IČ: | Vyplň údaj
|  | Vyplň údaj |  |  |  | DIČ: | Vyplň údaj
| Projektant: |  |  |  |  | IČ: | 00262978
|  | STATUTÁRNÍ MĚSTO LIBEREC |  |  |  | DIČ:
| Zpracovatel: |  |  |  |  | IČ: | 28972589
|  | ISONOE INVEST a.s. |  |  |  | DIČ:
Poznámka:
| Cena bez DPH | [5 empty] | 0
|  |  | Základ daně |  |  | Sazba daně | Výše daně
| DPH | základní | 0 |  |  | 21% | 0
|  | snížená | 0 |  |  | 12% | 0
|  | zákl. přenesená | 0 |  |  | 21% | 0
|  | sníž. přenesená | 0 |  |  | 12% | 0
|  | nulová | 0 |  |  | 0% | 0
| Cena s DPH |  |  | v | CZK |  | 0
REKAPITULACE ČLENĚNÍ SOUPISU PRACÍ
Stavba:
MŠ Sedmikráska - modernizace a stavební úpravy kuchyně
Objekt:
D.1.4.6 - Plynová odběrná zařízení
Místo: |  |  | K.Ú. LIBEREC (682039), P.Č. 745 |  |  | Datum: | 7. 11. 2025
Zadavatel: | [5 empty] | Projektant: | STATUTÁRNÍ MĚSTO LIBEREC
Účastník: |  |  | Vyplň údaj |  |  | Zpracovatel: | ISONOE INVEST a.s.
Kód dílu - Popis | [6 empty] | Cena celkem [CZK]
Náklady stavby celkem | [6 empty] | 0 | [11 empty] | -1
| PSV - Práce a dodávky PSV | [5 empty] | 0
| 723 - Zdravotechnika - vnitřní plynovod | [5 empty] | 0
SOUPIS PRACÍ
Stavba:
MŠ Sedmikráska - modernizace a stavební úpravy kuchyně
Objekt:
D.1.4.6 - Plynová odběrná zařízení
Místo: |  |  | K.Ú. LIBEREC (682039), P.Č. 745 |  |  | Datum: | 7. 11. 2025
Zadavatel: | [5 empty] | Projektant: | STATUTÁRNÍ MĚSTO LIBEREC
Účastník: |  |  | Vyplň údaj |  |  | Zpracovatel: | ISONOE INVEST a.s.
PČ | Typ | Kód | Popis | MJ | Množství | J.cena [CZK] | Cena celkem [CZK] | Cenová soustava |  | DPH | J. Nh [h] | Nh celkem [h] | J. hmotnost [t] | Hmotnost celkem [t] | J. suť [t] | Suť Celkem [t]
Náklady soupisu celkem | [6 empty] | 0 |  |  |  |  | 0 |  | 0.00287 |  | 0.00645 |  | D | -1 | [7 empty] | 0
| D | PSV | Práce a dodávky PSV |  |  |  | 0 |  |  |  |  | 0 |  | 0.00287 |  | 0.00645 | 2 | D | 0 | ROZPOCET | [6 empty] | 0
| D | 723 | Zdravotechnika - vnitřní plynovod |  |  |  | 0 |  |  |  |  | 0 |  | 0.00287 |  | 0.00645 | 2 | D | 1 | ROZPOCET | [6 empty] | 0
1 | K | 723120804R | Demontáž vlnovce DN do 25 | m | 3 |  | 0 |  |  | základní |  | 0 | 0.00011 | 0.00033 | 0.00215 | 0.00645 | 16 | K | 2 | ROZPOCET | 0 | 0 | 0 | 0 | 0 | 1 | 0 | 16 | 257913952
10 | K | 723180112 | Potrubí plynové nerezové EUROGW, PN 0,5 DN 15 | m | 3 |  | 0 |  |  | základní |  | 0 | 0.00065 | 0.00195 | 0 | 0 | 16 | K | 2 | ROZPOCET | 0 | 0 | 0 | 0 | 0 | 1 | 0 | 16 | -46436882
11 | K | 723230103 | Kulový uzávěr přímý PN 5 G 3/4" FF s protipožární armaturou a 2x vnitřním závitem | kus | 1 |  | 0 |  |  | základní |  | 0 | 0.00059 | 0.00059 | 0 | 0 | 16 | K | 2 | ROZPOCET | 0 | 0 | 0 | 0 | 0 | 1 | 0 | 16 | -238603802

## D.1.4.7 - GASTRO
{c8268826-9e3d-499f-bb3b-1b50820b5628}
2
| KRYCÍ LIST SOUPISU PRACÍ | [7 empty] | v --- níže se nacházejí doplnkové a pomocné údaje k sestavám --- v | [8 empty] | False
Stavba:
MŠ Sedmikráska - modernizace a stavební úpravy kuchyně
Objekt:
D.1.4.7 - GASTRO
| KSO: |  |  |  |  | CC-CZ:
| Místo: |  |  |  |  | Datum: | 7. 11. 2025
| Zadavatel: |  |  |  |  | IČ:
|  | Statutární město Liberec |  |  |  | DIČ:
| Účastník: |  |  |  |  | IČ: | Vyplň údaj
|  | Vyplň údaj |  |  |  | DIČ: | Vyplň údaj
| Projektant: |  |  |  |  | IČ:
|  | ISONOE INVEST a.s. |  |  |  | DIČ:
| Zpracovatel: |  |  |  |  | IČ:
|  | ISONOE INVEST a.s. |  |  |  | DIČ:
Poznámka:
Nabízená gastrozařízení musí splňovat následující kritéria: Úroveň zařízení: - Zařízení musí odpovídat popisu ve výkazu výměr nebo mít vyšší úroveň. Nižší úroveň není akceptovatelná. Rozměry zařízení: - Rozměry jsou nastaveny jako optimální. - Připouští se odchylka rozměrů ± 5% nebo v rámci specifikované tolerance. - Přesné rozměry neutrálního nerezového vybavení je třeba doměřit podle skutečné stavby. - Rozměry jsou v milimetrech (š x hl x v). Elektrický příkon: - Pokud se tolerance neudává, připouští se odchylka elektrického příkonu ± 5%. Uchazeč v nabídce musí předložit platné certifikáty, které potvrzují že: - Je certifikovaným dodavatelem nabízené technologie podle výrobcem vystavené certifikace. - Je certifikovaným servisním zástupcem pro montáž, zaškolení a poskytování záručního i pozáručního servisu dané technologie. - Certifikáty musí být vystaveny a podepsány přímo výrobcem nabízeného gastrozařízení. Uchazeč v nabídce předloží k pozicím: HRUBÁ PŘÍPRAVNA ZELENINY poz. 2, 3,6 katalogový list VARNA poz. 4B, 12B, 14B katalogový list a certifikáty VARNA poz. 7B katalogový list
| Cena bez DPH | [5 empty] | 0
|  |  | Základ daně |  |  | Sazba daně | Výše daně
| DPH | základní | 0 |  |  | 21% | 0
|  | snížená | 0 |  |  | 12% | 0
|  | zákl. přenesená | 0 |  |  | 21% | 0
|  | sníž. přenesená | 0 |  |  | 12% | 0
|  | nulová | 0 |  |  | 0% | 0
| Cena s DPH |  |  | v | CZK |  | 0
REKAPITULACE ČLENĚNÍ SOUPISU PRACÍ
Stavba:
MŠ Sedmikráska - modernizace a stavební úpravy kuchyně
Objekt:
D.1.4.7 - GASTRO
Místo: | [5 empty] | Datum: | 7. 11. 2025
Zadavatel: |  |  | Statutární město Liberec |  |  | Projektant: | ISONOE INVEST a.s.
Účastník: |  |  | Vyplň údaj |  |  | Zpracovatel: | ISONOE INVEST a.s.
Kód dílu - Popis | [6 empty] | Cena celkem [CZK]
Náklady stavby celkem | [6 empty] | 0 | [11 empty] | -1
SOUPIS PRACÍ
Stavba:
MŠ Sedmikráska - modernizace a stavební úpravy kuchyně
Objekt:
D.1.4.7 - GASTRO
Místo: | [5 empty] | Datum: | 7. 11. 2025
Zadavatel: |  |  | Statutární město Liberec |  |  | Projektant: | ISONOE INVEST a.s.
Účastník: |  |  | Vyplň údaj |  |  | Zpracovatel: | ISONOE INVEST a.s.
PČ | Typ | Kód | Popis | MJ | Množství | J.cena [CZK] | Cena celkem [CZK] | Cenová soustava |  | DPH | J. Nh [h] | Nh celkem [h] | J. hmotnost [t] | Hmotnost celkem [t] | J. suť [t] | Suť Celkem [t]
Náklady soupisu celkem | [6 empty] | 0 |  |  |  |  | 0 |  | 0 |  | 0 |  | D | -1 | [7 empty] | 0
1 | K | Pol63 | Pracovní stůl se dřezem Celonerezové provedení - pracovní deska tl. 40 mm, nerez plech tl. 1,5 mm Podnoží z jeklů 40x40x1,5 mm, výšk. stavitelnost 20 mm 1 x dřez lisovaný 500x500x250 mm Spodní police Lemy dle umístění - 1300x500x1800mm | kus | 1 |  | 0 |  |  | základní |  | 0 | 0 | 0 | 0 | 0 | 4 | K | 0 | ROZPOCET | 0 | 0 | 0 | 0 | 0 | 1 | 0 | 4 | 2
2 | K | Pol64 | Chladnička pro GN 2/1 s objemem min. 650 litrů Ventilační chladicí systém Uzamykatelné plné dveře En.tř. C Rozsah chlazení: -2 / +15 °C 3-úrovňové nastavení vnitřní vlhkosti Elektronické ovládání LC-displej monochrom Digitální zobrazení teploty Funkce optického a akustického alarmu Funkce zámku displeje Vnější nerezový plášť Min. 5× zesílený rošty GN 2/1 s šedým povlakem Podlahové rošty; výška polic je nastavitelná po 100 mm Nosnost na polici: max. 60 kg Automatické zavírání dveří Lze měnit směr otevírání dveří Hygienické, vyměnitelné těsnění dveří Automatické odmrazování Nerezové nohy nastavitelné od 150 do 180 mm Chladivo bez FCKW-FKW (R 600a) a izolace stěn min. 50 mm Roční spotřeba energie max.: 635 kWh Provoz možný při okolní teplotě: mezi + 10 / + 40 ° C Klimatická třída 5 Třída energetické účinnosti C Podlahová výpust pro snadné čištění - 750x750x2000mm, Napětí - V - 230, Příkon EL kW - 0,2 | kus | 1 |  | 0 |  |  | základní |  | 0 | 0 | 0 | 0 | 0 | 4 | K | 0 | ROZPOCET | 0 | 0 | 0 | 0 | 0 | 1 | 0 | 4 | 4
3 | K | Pol65 | Mraznička min. 540 litrů, lze vložit přepravku Ventilační chladicí systém Uzamykatelné dveře plné Rozsah chlazení: -9 / -26 °C Digitální ovládání Digitální zobrazení teploty Funkce optického a akustického alarmu Vyhřívání rámu Min. 70 mm silná izolace boční stěny Min. 4 zesílené ocelové rošty Samozavírání dveří Zaměnitelný směr otevírání dveřé Vyměnitelné těsnění dveří Chladivo bez freonů (R 290) Klimatická třída 5 Roční spotřeba energie: max 1120 kWh - 750x750x2000mm, Napětí - V - 230, Příkon EL kW - 0,5 | kus | 1 |  | 0 |  |  | základní |  | 0 | 0 | 0 | 0 | 0 | 4 | K | 0 | ROZPOCET | 0 | 0 | 0 | 0 | 0 | 1 | 0 | 4 | 6
4 | K | Pol36 | Pracovní stůl se dřezem Celonerezové provedení - pracovní deska tl. 40 mm, nerez plech tl. 1,5 mm Podnoží z jeklů 40x40x1,5 mm, výšk. stavitelnost 20 mm 1 x dřez lisovaný 500x500x250 mm Spodní police Lemy dle umístění - 1700x700x900mm | kus | 1 |  | 0 |  |  | základní |  | 0 | 0 | 0 | 0 | 0 | 4 | K | 0 | ROZPOCET | 0 | 0 | 0 | 0 | 0 | 1 | 0 | 4 | 8
5 | K | Pol5 | Baterie stolní s pákovým ovládáním, robustní nerezové provedení Keramická kartuše - mm | kus | 1 |  | 0 |  |  | základní |  | 0 | 0 | 0 | 0 | 0 | 4 | K | 0 | ROZPOCET | 0 | 0 | 0 | 0 | 0 | 1 | 0 | 4 | 10
6 | K | Pol66 | Škrabka brambor a zeleniny Hmotnost jedné dávky 5 kg Výkon za 1h/ až 100kg Celonerezové provedení Bezpečnostní mechanismus Včetně 1 brusného disku Bez podstavce - 380×740x450mm, Napětí - V - 230, Příkon EL kW - 0,25 | kus | 1 |  | 0 |  |  | základní |  | 0 | 0 | 0 | 0 | 0 | 4 | K | 0 | ROZPOCET | 0 | 0 | 0 | 0 | 0 | 1 | 0 | 4 | 12
7 | K | Pol1 | Paleta plastová skladová - 1200x800x160mm | kus | 1 |  | 0 |  |  | základní |  | 0 | 0 | 0 | 0 | 0 | 4 | K | 0 | ROZPOCET | 0 | 0 | 0 | 0 | 0 | 1 | 0 | 4 | 14
8 | K | Pol67 | Nerezový regál Celonerezové svařované provedení - police tl. 30mm z nerez plechu tl. 1mm Nosná kce z jeklů 30x30x1,5mm Výšk. stavitelnost 20mm 4x pevná plná police s nosností min. 80 kg na polici - 2000x500x1800mm | kus | 1 |  | 0 |  |  | základní |  | 0 | 0 | 0 | 0 | 0 | 4 | K | 0 | ROZPOCET | 0 | 0 | 0 | 0 | 0 | 1 | 0 | 4 | 16
9 | K | Pol68 | Nerezový regál Celonerezové svařované provedení - police tl. 30mm z nerez plechu tl. 1mm Nosná kce z jeklů 30x30x1,5mm Výšk. stavitelnost 20mm 4x pevná plná police s nosností min. 80 kg na polici - 1100x500x1800mm | kus | 2 |  | 0 |  |  | základní |  | 0 | 0 | 0 | 0 | 0 | 4 | K | 0 | ROZPOCET | 0 | 0 | 0 | 0 | 0 | 1 | 0 | 4 | 18
10 | K | Pol69 | Nerezový regál Celonerezové svařované provedení - police tl. 30mm z nerez plechu tl. 1mm Nosná kce z jeklů 30x30x1,5mm Výšk. stavitelnost 20mm 4x pevná plná police s nosností min. 80 kg na polici - 950x500x1800mm | kus | 1 |  | 0 |  |  | základní |  | 0 | 0 | 0 | 0 | 0 | 4 | K | 0 | ROZPOCET | 0 | 0 | 0 | 0 | 0 | 1 | 0 | 4 | 20
11 | K | Pol70 | Nerezový servírovací vozík policový Počet polic: 3x (800 x 500 mm) Výškový odstup polic 275 mm 4x otočná kolečka 125 mm (2x bržděná s antikorozní úpravou) Nosnost vozíku 120 kg - 900x600x950mm | kus | 1 |  | 0 |  |  | základní |  | 0 | 0 | 0 | 0 | 0 | 4 | K | 0 | ROZPOCET | 0 | 0 | 0 | 0 | 0 | 1 | 0 | 4 | 22
12 | K | Pol71 | Pracovní stůl se dřezem Celonerezové provedení - pracovní deska tl. 40 mm, nerez plech tl. 1,5 mm Podnoží z jeklů 40x40x1,5 mm, výšk. stavitelnost 20 mm 1 x dřez lisovaný 500x500x250 mm Částečná spodní police Volný prostor pro myčku provozního nádobí Lemy dle umístění - 1400x700x900mm | kus | 1 |  | 0 |  |  | základní |  | 0 | 0 | 0 | 0 | 0 | 4 | K | 0 | ROZPOCET | 0 | 0 | 0 | 0 | 0 | 1 | 0 | 4 | 24
13 | K | Pol72 | Sprcha s pákovou baterií pro regulaci studené a teplé vody,vč. napouštěcího ramínka Tlaková hadice s vyvažovací pružinou Úchyt na zeď a háček na sprchu max. průtok (3 bar): 17 l/min. max. tlak: 5 bar upevňovací otvor pro baterii: min. Ø30 mm. - max.Ø32 mm. - v=1200 mmmm | kus | 1 |  | 0 |  |  | základní |  | 0 | 0 | 0 | 0 | 0 | 4 | K | 0 | ROZPOCET | 0 | 0 | 0 | 0 | 0 | 1 | 0 | 4 | 26
14 | K | Pol73 | Profesionální mycí stroj stolního nádobí vč. integrovaného modulu reversní osmózy Příkon: 6-7 kW Napětí: 400V Stupeň zabezpečení IP X5 Zásuvná výška min.: 315 mm Rozměr koše min. 500×500 mm Programy 90/120/180 s Výkon min.: 40/30/20 košů/hod Spotřeba vody max. 2,4l/cyklus Dvouplášťové provedení vč. zvukové a tepelné izolace Modul reverzní osmózy integrovaný v podestavbě mycího stroje slouží k odstranění minerálních částic, baterií a virů - voda je téměř sterilní Nerezová mycí a oplachová ramena Dvouplášťové dveře s blokací polohy Vnitřní osvětlení při otevřených dveřích Samočistící a odvápňovací program Dotykový displej z hygienického bezpečnostního skla Vícestupňová aktivní filtrace mycí lázně Integrovaný dávkovač mycího a oplachového prostředku Nerezové vedení prostředků k a od dávkovačů Čerpadlo pro zvýšení tlaku z vodovodního řádu Odpadové čerpadlo Přípojná sada Základní sada košů Mycí prostředek 12 kg a oplachový prostředek 10l součástí - 600x600x850mm, Napětí - V - 400, Příkon EL kW - 6-7 | kus | 1 |  | 0 |  |  | základní |  | 0 | 0 | 0 | 0 | 0 | 4 | K | 0 | ROZPOCET | 0 | 0 | 0 | 0 | 0 | 1 | 0 | 4 | 28
15 | K | Pol74 | Pracovní stůl se dřezem Celonerezové provedení - pracovní deska tl. 40 mm, nerez plech tl. 1,5 mm Podnoží z jeklů 40x40x1,5 mm, výšk. stavitelnost 20 mm 1 x dřez 600x500x300 mm Spodní police Zadní zvýšený lem Lemy dle umístění - 800x700x900mm | kus | 1 |  | 0 |  |  | základní |  | 0 | 0 | 0 | 0 | 0 | 4 | K | 0 | ROZPOCET | 0 | 0 | 0 | 0 | 0 | 1 | 0 | 4 | 30
16 | K | Pol72 | Sprcha s pákovou baterií pro regulaci studené a teplé vody,vč. napouštěcího ramínka Tlaková hadice s vyvažovací pružinou Úchyt na zeď a háček na sprchu max. průtok (3 bar): 17 l/min. max. tlak: 5 bar upevňovací otvor pro baterii: min. Ø30 mm. - max.Ø32 mm. - v=1200 mmmm | kus | 1 |  | 0 |  |  | základní |  | 0 | 0 | 0 | 0 | 0 | 4 | K | 0 | ROZPOCET | 0 | 0 | 0 | 0 | 0 | 1 | 0 | 4 | 32
17 | K | Pol75 | Chlazený stůl 2 sekce, dvířka, nad agregátem dřez s baterií Samonosná konstrukce s vnějším pláštěm z nerezové oceli AISI 304 Generelně, síla plechu na desce min. 1,5 mm Vnitřní dno tvarované pro zadržování tekutin Vnitřní prostor s oblými rohy pro snadné čištění a dokonalou hygienu Min. 60 mm silná izolace Teplotní rozsah: -2 / +10 °C Kapacita min. 10 GN 1/1 Měděno-hliníkový výparník s kataforézní úpravou Otevírací ovládací panel pro snadnou pravidelnou údržbu (čištění kondenzátoru). Magnetické těsnění po všech čtyřech stranách dveří Ergonomická rukojeť Nerezové nohy ∅ 2”, stavitelné Chladivo R290 Automatické odmrazování Odpařování kondenzátu bez použití elektřiny Správa alarmů podle HACCP Výsuvná pohonná jednotka kondenzátoru Vyjímatelné držáky roštů Samozavírací dveře Možnost přojení k monitoringu HACCP - 1350x700x900mm, Napětí - V - 230, Příkon EL kW - 0,3 | kus | 1 |  | 0 |  |  | základní |  | 0 | 0 | 0 | 0 | 0 | 4 | K | 0 | ROZPOCET | 0 | 0 | 0 | 0 | 0 | 1 | 0 | 4 | 34
18 | K | Pol76 | Nerezový servírovací vozík policový Počet polic: 3x (800 x 500 mm) Výškový odstup polic 275 mm 4x otočná kolečka 125 mm (2x bržděná s antikorozní úpravou) Nosnost vozíku 120 kg - 900x600x950mm | kus | 1 |  | 0 |  |  | základní |  | 0 | 0 | 0 | 0 | 0 | 4 | K | 0 | ROZPOCET | 0 | 0 | 0 | 0 | 0 | 1 | 0 | 4 | 36
19 | K | Pol77 | Nerezový pracovní stůl s policemi Celonerezové provedení - pracovní deska tl. 40 mm, nerez plech tl. 1,5 mm Podnoží z jeklů 40x40x1,5 mm, výšk. stavitelnost 20 mm 2 pevné police Lemy dle umístění - 1000x700x900mm | kus | 1 |  | 0 |  |  | základní |  | 0 | 0 | 0 | 0 | 0 | 4 | K | 0 | ROZPOCET | 0 | 0 | 0 | 0 | 0 | 1 | 0 | 4 | 38
20 | K | Pol9 | Nerezový regál Celonerezové svařované provedení - police tl. 30mm z nerez plechu tl. 1mm Nosná kce z jeklů 30x30x1,5mm Výšk. stavitelnost 20mm 4x pevná plná police s nosností min. 80 kg na polici - 700x500x1800mm | kus | 1 |  | 0 |  |  | základní |  | 0 | 0 | 0 | 0 | 0 | 4 | K | 0 | ROZPOCET | 0 | 0 | 0 | 0 | 0 | 1 | 0 | 4 | 40
21 | K | Pol78 | El. bojlerový konvektomat 11× GN 1/1 včetně podstavce se zásuvy na GN Krytí: IPX5 Elektronický dotykový panel min. 8" odolný vlhkosti Min. 6 bodová teplotní sonda Min. 7 rychlostí ventilátoru Zásuvy orientované napříč Min. 1000 programů s min. 20 kroky Rychlý a úsporný vývin páry pomocí bojleru Automatický přechod do injekčního režimu v případě neočekávaného výpadku bojleru Automatický předehřev/zchlazení – kompenzace změn teploty při otevření zařízení Automatické čištění a odvápnění varné komory Horký vzduch: 30–300 °C Kombinovaný režim: 30–300 °C Vaření v páře: 30–130 °C Bio vaření: 30–98 °C Nízkoteplotní vaření/pečení Vaření/pečení přes noc Časování zásuvů Regenerace Samonavíjecí sprcha Min. trojité dveřní sklo Možnost připojení k systému optimalizace spotřeby energie Rozhraní pro připojení k externímu PC se softwarem HACCP - 950x850x1050 + podstavecmm, Napětí - V - 400, Příkon EL kW - 18-20 | kus | 1 |  | 0 |  |  | základní |  | 0 | 0 | 0 | 0 | 0 | 4 | K | 0 | ROZPOCET | 0 | 0 | 0 | 0 | 0 | 1 | 0 | 4 | 42
22 | K | Pol79 | Nerezový neutrální díl ve varném bloku Volný spodní prostor pro podstolovou chladničku Celonerezové provedení Pracovní deska z nerezové oceli (AISI 304) tl. min. 1,5 mm s čelním rádiusem odpovídajícím návazné technologii Podnoží z jeklů 40x40x1,5 mm, výšk. stavitelnost 20 mm Bez lemů Vč. napouštěcího ramene - dvě vody s pákovým ovládání Otočné rameno 400 mm Napouštěcí ramínko 250 mm (celkový rádius obou ramen je 650 mm) - 400x730x900mm | kus | 1 |  | 0 |  |  | základní |  | 0 | 0 | 0 | 0 | 0 | 4 | K | 0 | ROZPOCET | 0 | 0 | 0 | 0 | 0 | 1 | 0 | 4 | 44
23 | K | Pol80 | Sporák plynový 4 zóny na elektrické podestavné el. troubě 4 hořákový plynový sporák (2×5,5-6 + 2×3,5kW) s možností propojení s elektrickou troubou (4-5 kW) Vrchní pracovní plocha z nerezové oceli (AISI 304) s zaoblenými hranami a rohy, jemným vyskloňováním dopředu pro zabránění hromadění tekutiny v zadní části Obložení z nerezové oceli (AISI 304) Bezesparý zámkový systém, hygienicky vodotěsný a odolný proti nečistotám, propojitelný s ostatními sousedními spotřebiči ve varném bloku Provoz a nastavení výkonu hořáku pomocí plynového ventilu s termoelektrickým pohonem bezpečnostního zařízení Integrovaný zapalovací a bezpečnostní systém (pojistka plamene) Hořáky pro vysoké zatížení z poniklované litiny Ergonomický ovládací panel Elektrická podestavná trouba Minimální pracovní výška trouby: 295 mm Hygienické provedení rohů typu H3 Celonerezové provedení Nezávislé nastavení vyhřívání spodní a vrchní části trouby Regulace teploty prostřednictvím elektromechanických termostatů Hygienické a odolné závěsy pro dveře trouby Ergonomické madlo dveří trouby po celé šířce dveří Stavitelné nerezové nohy Nerezový okopový systém - 800x700x900mm, Napětí - V - 400, Příkon plyn - 19-20, Příkon EL kW - 4-5 | kus | 1 |  | 0 |  |  | základní |  | 0 | 0 | 0 | 0 | 0 | 4 | K | 0 | ROZPOCET | 0 | 0 | 0 | 0 | 0 | 1 | 0 | 4 | 46
24 | K | Pol81 | Nerezový pracovní stůl s policemi Celonerezové provedení - pracovní deska tl. 40 mm, nerez plech tl. 1,5 mm Podnoží z jeklů 40x40x1,5 mm, výšk. stavitelnost 20 mm 2 pevné police Lemy dle umístění - 1400x700x900mm | kus | 1 |  | 0 |  |  | základní |  | 0 | 0 | 0 | 0 | 0 | 4 | K | 0 | ROZPOCET | 0 | 0 | 0 | 0 | 0 | 1 | 0 | 4 | 48
25 | K | Pol47 | Nástěnná skříňka nerez Posuvná dvířka Přestavitelná police Celonerezové provedení, nerez plech tl. 1 mm Opláštění z boků a zezadu Z čela posuvná nerez dvířka na valivém vedení - 1300x350x600mm | kus | 1 |  | 0 |  |  | základní |  | 0 | 0 | 0 | 0 | 0 | 4 | K | 0 | ROZPOCET | 0 | 0 | 0 | 0 | 0 | 1 | 0 | 4 | 50
26 | K | Pol20 | Nástěnná skříňka nerez Posuvná dvířka Přestavitelná police Celonerezové provedení, nerez plech tl. 1 mm Opláštění z boků a zezadu Z čela posuvná nerez dvířka na valivém vedení - 1000x350x600mm | kus | 1 |  | 0 |  |  | základní |  | 0 | 0 | 0 | 0 | 0 | 4 | K | 0 | ROZPOCET | 0 | 0 | 0 | 0 | 0 | 1 | 0 | 4 | 52
27 | K | Pol82 | Nástěnná skříňka nerez Posuvná dvířka Přestavitelná police Celonerezové provedení, nerez plech tl. 1 mm Opláštění z boků a zezadu Z čela posuvná nerez dvířka na valivém vedení - 1400x350x600mm | kus | 1 |  | 0 |  |  | základní |  | 0 | 0 | 0 | 0 | 0 | 4 | K | 0 | ROZPOCET | 0 | 0 | 0 | 0 | 0 | 1 | 0 | 4 | 54
28 | K | Pol83 | Automatický změkčovač vody Automatické vyhodnocení regenerace Programovatelné ovládání s displejem Kapacita zásobníku min. 38 kg Množství upravené vody (10°dh) min. 3600 l Množství pryskyřice min. 12 l - 360x510x670mm, Napětí - V - 230, Příkon EL kW - 0,2 | kus | 1 |  | 0 |  |  | základní |  | 0 | 0 | 0 | 0 | 0 | 4 | K | 0 | ROZPOCET | 0 | 0 | 0 | 0 | 0 | 1 | 0 | 4 | 56
29 | K | Pol84 | Doprava a montáž technologie | kpl | 1 |  | 0 |  |  | základní |  | 0 | 0 | 0 | 0 | 0 | 4 | K | 0 | ROZPOCET | 0 | 0 | 0 | 0 | 0 | 1 | 0 | 4 | 58

## VRN - Vedlejší rozpočtové...
{8a8133b2-0545-43ef-adc0-bc99a113dc38}
2
| KRYCÍ LIST SOUPISU PRACÍ | [7 empty] | v --- níže se nacházejí doplnkové a pomocné údaje k sestavám --- v | [8 empty] | False
Stavba:
MŠ Sedmikráska - modernizace a stavební úpravy kuchyně
Objekt:
VRN - Vedlejší rozpočtové náklady
| KSO: |  |  |  |  | CC-CZ:
| Místo: |  | Liberec |  |  | Datum: | 7. 11. 2025
| Zadavatel: |  |  |  |  | IČ:
|  | Statutární město Liberec |  |  |  | DIČ:
| Účastník: |  |  |  |  | IČ: | Vyplň údaj
|  | Vyplň údaj |  |  |  | DIČ: | Vyplň údaj
| Projektant: |  |  |  |  | IČ:
|  | ISONOE INVEST a.s. |  |  |  | DIČ:
| Zpracovatel: |  |  |  |  | IČ:
|  | ISONOE INVEST a.s. |  |  |  | DIČ:
Poznámka:
| Cena bez DPH | [5 empty] | 0
|  |  | Základ daně |  |  | Sazba daně | Výše daně
| DPH | základní | 0 |  |  | 21% | 0
|  | snížená | 0 |  |  | 12% | 0
|  | zákl. přenesená | 0 |  |  | 21% | 0
|  | sníž. přenesená | 0 |  |  | 12% | 0
|  | nulová | 0 |  |  | 0% | 0
| Cena s DPH |  |  | v | CZK |  | 0
REKAPITULACE ČLENĚNÍ SOUPISU PRACÍ
Stavba:
MŠ Sedmikráska - modernizace a stavební úpravy kuchyně
Objekt:
VRN - Vedlejší rozpočtové náklady
Místo: |  |  | Liberec |  |  | Datum: | 7. 11. 2025
Zadavatel: |  |  | Statutární město Liberec |  |  | Projektant: | ISONOE INVEST a.s.
Účastník: |  |  | Vyplň údaj |  |  | Zpracovatel: | ISONOE INVEST a.s.
Kód dílu - Popis | [6 empty] | Cena celkem [CZK]
Náklady stavby celkem | [6 empty] | 0 | [11 empty] | -1
| VRN - Vedlejší rozpočtové náklady | [5 empty] | 0
| VRN1 - Průzkumné, geodetické a projektové práce | [5 empty] | 0
| VRN3 - Zařízení staveniště | [5 empty] | 0
| VRN4 - Inženýrská činnost | [5 empty] | 0
| VRN6 - Územní vlivy | [5 empty] | 0
| VRN7 - Provozní vlivy | [5 empty] | 0
| VRN9 - Ostatní náklady | [5 empty] | 0
SOUPIS PRACÍ
Stavba:
MŠ Sedmikráska - modernizace a stavební úpravy kuchyně
Objekt:
VRN - Vedlejší rozpočtové náklady
Místo: |  |  | Liberec |  |  | Datum: | 7. 11. 2025
Zadavatel: |  |  | Statutární město Liberec |  |  | Projektant: | ISONOE INVEST a.s.
Účastník: |  |  | Vyplň údaj |  |  | Zpracovatel: | ISONOE INVEST a.s.
PČ | Typ | Kód | Popis | MJ | Množství | J.cena [CZK] | Cena celkem [CZK] | Cenová soustava |  | DPH | J. Nh [h] | Nh celkem [h] | J. hmotnost [t] | Hmotnost celkem [t] | J. suť [t] | Suť Celkem [t]
Náklady soupisu celkem | [6 empty] | 0 |  |  |  |  | 0 |  | 0 |  | 0 |  | D | -1 | [7 empty] | 0
| D | VRN | Vedlejší rozpočtové náklady |  |  |  | 0 |  |  |  |  | 0 |  | 0 |  | 0 | 5 | D | 0 | ROZPOCET | [6 empty] | 0
| D | VRN1 | Průzkumné, geodetické a projektové práce |  |  |  | 0 |  |  |  |  | 0 |  | 0 |  | 0 | 5 | D | 1 | ROZPOCET | [6 empty] | 0
1 | K | 013244000 | Dodavatelská dokumentace | soubor | 1 |  | 0 |  |  | základní |  | 0 | 0 | 0 | 0 | 0 | 1024 | K | 2 | ROZPOCET | 0 | 0 | 0 | 0 | 0 | 1 | 0 | 1024 | 98846686
2 | K | 013254000 | Dokumentace skutečného provedení stavby | Soubor | 1 |  | 0 |  |  | základní |  | 0 | 0 | 0 | 0 | 0 | 4 | K | 2 | ROZPOCET | 0 | 0 | 0 | 0 | 0 | 1 | 0 | 4 | 1128003489
3 | K | 0132540001 | Protokol o udržení vnějších vlivů | Soubor | 1 |  | 0 |  |  | základní |  | 0 | 0 | 0 | 0 | 0 | 4 | K | 2 | ROZPOCET | 0 | 0 | 0 | 0 | 0 | 1 | 0 | 4 | -990907393
| D | VRN3 | Zařízení staveniště |  |  |  | 0 |  |  |  |  | 0 |  | 0 |  | 0 | 5 | D | 1 | ROZPOCET | [6 empty] | 0
4 | K | 020001000 | Příprava staveniště | Soubor | 1 |  | 0 |  |  | základní |  | 0 | 0 | 0 | 0 | 0 | 4 | K | 2 | ROZPOCET | 0 | 0 | 0 | 0 | 0 | 1 | 0 | 4 | -326455585
5 | K | 030001000.1 | Veškeré zařízení v rámci ZS a co předepisuje ZOV (vybudování ZS, oplocení, stavební přípojky, odběrná místa, dočasné komunikace a sjezdy včetně stání pro kontejnery, čistící zóny, oklepové zóny, zajištění zeleně proti poškození, zajištění okolních objektů | kpl | 1 |  | 0 |  |  | základní |  | 0 | 0 | 0 | 0 | 0 | 4 | K | 2 | ROZPOCET | 0 | 0 | 0 | 0 | 0 | 1 | 0 | 4 | 1305275634
| D | VRN4 | Inženýrská činnost |  |  |  | 0 |  |  |  |  | 0 |  | 0 |  | 0 | 5 | D | 1 | ROZPOCET | [6 empty] | 0
6 | K | 040001000 | Inženýrská činnost | kpl | 1 |  | 0 |  |  | základní |  | 0 | 0 | 0 | 0 | 0 | 1024 | K | 2 | ROZPOCET | 0 | 0 | 0 | 0 | 0 | 1 | 0 | 1024 | -273529641
7 | K | 042503000 | Plán BOZP na staveništi | kpl | 1 |  | 0 |  |  | základní |  | 0 | 0 | 0 | 0 | 0 | 4 | K | 2 | ROZPOCET | 0 | 0 | 0 | 0 | 0 | 1 | 0 | 4 | -2033042955
8 | K | 043002000 | Zkoušky a ostatní měření | Soubor | 1 |  | 0 |  |  | základní |  | 0 | 0 | 0 | 0 | 0 | 4 | K | 2 | ROZPOCET | 0 | 0 | 0 | 0 | 0 | 1 | 0 | 4 | -521259256
9 | K | 043114000 | Zkoušky tlakové | Soubor | 1 |  | 0 |  |  | základní |  | 0 | 0 | 0 | 0 | 0 | 4 | K | 2 | ROZPOCET | 0 | 0 | 0 | 0 | 0 | 1 | 0 | 4 | 1010023036
10 | K | 043144000 | Zkoušky těsnosti | Soubor | 1 |  | 0 |  |  | základní |  | 0 | 0 | 0 | 0 | 0 | 4 | K | 2 | ROZPOCET | 0 | 0 | 0 | 0 | 0 | 1 | 0 | 4 | 1668690456
11 | K | 044002000 | Revize | Soubor | 1 |  | 0 |  |  | základní |  | 0 | 0 | 0 | 0 | 0 | 4 | K | 2 | ROZPOCET | 0 | 0 | 0 | 0 | 0 | 1 | 0 | 4 | -1517793231
12 | K | 045203000 | Kompletační činnost | Soubor | 1 |  | 0 |  |  | základní |  | 0 | 0 | 0 | 0 | 0 | 4 | K | 2 | ROZPOCET | 0 | 0 | 0 | 0 | 0 | 1 | 0 | 4 | -705406606
13 | K | 045303000 | Koordinační činnost | Soubor | 1 |  | 0 |  |  | základní |  | 0 | 0 | 0 | 0 | 0 | 4 | K | 2 | ROZPOCET | 0 | 0 | 0 | 0 | 0 | 1 | 0 | 4 | -1372628216
| D | VRN6 | Územní vlivy |  |  |  | 0 |  |  |  |  | 0 |  | 0 |  | 0 | 5 | D | 1 | ROZPOCET | [6 empty] | 0
14 | K | 065002000 | Mimostaveništní doprava materiálů | kpl | 1 |  | 0 |  |  | základní |  | 0 | 0 | 0 | 0 | 0 | 4 | K | 2 | ROZPOCET | 0 | 0 | 0 | 0 | 0 | 1 | 0 | 4 | 1884752891
| D | VRN7 | Provozní vlivy |  |  |  | 0 |  |  |  |  | 0 |  | 0 |  | 0 | 5 | D | 1 | ROZPOCET | [6 empty] | 0
15 | K | 060001000 | Územní vlivy | Soubor | 1 |  | 0 |  |  | základní |  | 0 | 0 | 0 | 0 | 0 | 4 | K | 2 | ROZPOCET | 0 | 0 | 0 | 0 | 0 | 1 | 0 | 4 | -1224350735
16 | K | 071002000 | Provoz investora, třetích osob | kpl | 1 |  | 0 |  |  | základní |  | 0 | 0 | 0 | 0 | 0 | 4 | K | 2 | ROZPOCET | 0 | 0 | 0 | 0 | 0 | 1 | 0 | 4 | 1097920984
17 | K | 079002000 | Ostatní provozní vlivy | kpl | 1 |  | 0 |  |  | základní |  | 0 | 0 | 0 | 0 | 0 | 4 | K | 2 | ROZPOCET | 0 | 0 | 0 | 0 | 0 | 1 | 0 | 4 | 2026239845
| D | VRN9 | Ostatní náklady |  |  |  | 0 |  |  |  |  | 0 |  | 0 |  | 0 | 5 | D | 1 | ROZPOCET | [6 empty] | 0
18 | K | 090001000.1 | Posudky, měření, kontrolní a revizní zkoušky stávajících a nově vybudovaných konstrukcí a objektů | kpl | 1 |  | 0 |  |  | základní |  | 0 | 0 | 0 | 0 | 0 | 4 | K | 2 | ROZPOCET | 0 | 0 | 0 | 0 | 0 | 1 | 0 | 4 | -466998993
19 | K | 092103001 | Náklady na zkušební provoz | Soubor | 1 |  | 0 |  |  | základní |  | 0 | 0 | 0 | 0 | 0 | 4 | K | 2 | ROZPOCET | 0 | 0 | 0 | 0 | 0 | 1 | 0 | 4 | -1491793602

## Seznam figur
SEZNAM FIGUR
Kód: | 25-33
Stavba: | MŠ Sedmikráska - modernizace a stavební úpravy kuchyně
Datum: | 7. 11. 2025
Kód | Popis | MJ | Výměra
D.1.1 | Architektonicko stavební část
S1 | Skladba podlahy S1 | m2 | 10.4
| m.č. 1.05, 1.06 |  | 0
| 6,95+3,45 |  | 10.4
Použití figury:
771111011 | Vysátí podkladu před pokládkou dlažby | m2 | 57.22
771121011 | Nátěr penetrační na podlahu | m2 | 57.22
771121025 | Broušení stávajícího podkladu před litím stěrky před pokládkou dlažby | m2 | 10.4
771151022 | Samonivelační stěrka podlah pevnosti 30 MPa tl přes 3 do 5 mm | m2 | 57.22
771574414 | Montáž podlah keramických hladkých lepených cementovým flexibilním lepidlem přes 4 do 6 ks/m2 | m2 | 57.22
771592011 | Čištění vnitřních ploch podlah nebo schodišť po položení dlažby chemickými prostředky | m2 | 57.22
M61131 | dlažba keramická slinutá mrazuvzdorná povrch hladký/leštěný tl do 10mm přes 4 do 6ks/m2 | m2 | 32.729
S10 | Skladba stropu S10 | m2 | 33.04
| 1 PP |  | 0
| 14,98+5,12+12,94 |  | 33.04
Použití figury:
611131121 | Penetrační disperzní nátěr vnitřních stropů nanášený ručně | m2 | 114.44
611142001 | Pletivo sklovláknité vnitřních stropů vtlačené do tmelu | m2 | 57.22
611311131 | Vápenný štuk vnitřních rovných stropů tloušťky do 3 mm | m2 | 57.22
784181101 | Základní akrylátová jednonásobná bezbarvá penetrace podkladu v místnostech v do 3,80 m | m2 | 150.016
978035117 | Odstranění tenkovrstvé omítky tl do 2 mm obroušením v rozsahu přes 50 do 100 % | m2 | 57.22
S2 | Skladba podlahy S2 | m2 | 13.78
| 1 NP |  | 0
| m.č. 1.08 |  | 0
| 13,78 |  | 13.78
Použití figury:
631311116 | Mazanina tl přes 50 do 80 mm z betonu prostého bez zvýšených nároků na prostředí tř. C 25/30 | m3 | 2.151
631362021 | Výztuž mazanin svařovanými sítěmi Kari | t | 0.187
771111011 | Vysátí podkladu před pokládkou dlažby | m2 | 57.22
771121011 | Nátěr penetrační na podlahu | m2 | 57.22
771121022 | Broušení betonového podkladu před pokládkou dlažby | m2 | 46.82
771151022 | Samonivelační stěrka podlah pevnosti 30 MPa tl přes 3 do 5 mm | m2 | 57.22
771574414 | Montáž podlah keramických hladkých lepených cementovým flexibilním lepidlem přes 4 do 6 ks/m2 | m2 | 57.22
771592011 | Čištění vnitřních ploch podlah nebo schodišť po položení dlažby chemickými prostředky | m2 | 57.22
783901403 | Vysátí dřevěných podlah před provedením nátěru | m2 | 46.82
783923161 | Penetrační akrylátový nátěr pórovitých betonových podlah | m2 | 13.78
965042141 | Bourání podkladů pod dlažby nebo mazanin betonových nebo z litého asfaltu tl do 100 mm pl přes 4 m2 | m3 | 4.682
M61132 | dlažba keramická slinutá mrazuvzdorná povrch hladký/leštěný tl do 10mm přes 4 do 6ks/m2 | m2 | 15.847
S3 | Skladba podlahy S3 | m2 | 14.98
| 1 PP |  | 0
| m.č. 0.03 |  | 0
| 14,98 |  | 14.98
Použití figury:
631311116 | Mazanina tl přes 50 do 80 mm z betonu prostého bez zvýšených nároků na prostředí tř. C 25/30 | m3 | 2.151
631362021 | Výztuž mazanin svařovanými sítěmi Kari | t | 0.187
632481213 | Separační vrstva z PE fólie | m2 | 14.98
711111001 | Provedení izolace proti zemní vlhkosti vodorovné za studena nátěrem penetračním | m2 | 33.04
711141559 | Provedení izolace proti zemní vlhkosti pásy přitavením vodorovné NAIP | m2 | 33.04
713121111 | Montáž izolace tepelné podlah volně kladenými rohožemi, pásy, dílci, deskami 1 vrstva | m2 | 14.98
771111011 | Vysátí podkladu před pokládkou dlažby | m2 | 57.22
771121011 | Nátěr penetrační na podlahu | m2 | 57.22
771121022 | Broušení betonového podkladu před pokládkou dlažby | m2 | 46.82
771151022 | Samonivelační stěrka podlah pevnosti 30 MPa tl přes 3 do 5 mm | m2 | 57.22
771574414 | Montáž podlah keramických hladkých lepených cementovým flexibilním lepidlem přes 4 do 6 ks/m2 | m2 | 57.22
771592011 | Čištění vnitřních ploch podlah nebo schodišť po položení dlažby chemickými prostředky | m2 | 57.22
783901403 | Vysátí dřevěných podlah před provedením nátěru | m2 | 46.82
965042141 | Bourání podkladů pod dlažby nebo mazanin betonových nebo z litého asfaltu tl do 100 mm pl přes 4 m2 | m3 | 4.682
M61133 | dlažba keramická slinutá mrazuvzdorná povrch hladký/leštěný tl do 10mm přes 4 do 6ks/m2 | m2 | 17.227
S4 | Skladba podlahy S4 | m2 | 18.06
| 1 PP |  | 0
| m.č. 0.08, 0.09 |  | 0
| 5,12+12,94 |  | 18.06
Použití figury:
631311126 | Mazanina tl přes 80 do 120 mm z betonu prostého bez zvýšených nároků na prostředí tř. C 25/30 | m3 | 1.806
631362021 | Výztuž mazanin svařovanými sítěmi Kari | t | 0.187
711111001 | Provedení izolace proti zemní vlhkosti vodorovné za studena nátěrem penetračním | m2 | 33.04
711141559 | Provedení izolace proti zemní vlhkosti pásy přitavením vodorovné NAIP | m2 | 33.04
771111011 | Vysátí podkladu před pokládkou dlažby | m2 | 57.22
771121011 | Nátěr penetrační na podlahu | m2 | 57.22
771121022 | Broušení betonového podkladu před pokládkou dlažby | m2 | 46.82
771151022 | Samonivelační stěrka podlah pevnosti 30 MPa tl přes 3 do 5 mm | m2 | 57.22
771574414 | Montáž podlah keramických hladkých lepených cementovým flexibilním lepidlem přes 4 do 6 ks/m2 | m2 | 57.22
771592011 | Čištění vnitřních ploch podlah nebo schodišť po položení dlažby chemickými prostředky | m2 | 57.22
783901403 | Vysátí dřevěných podlah před provedením nátěru | m2 | 46.82
965042141 | Bourání podkladů pod dlažby nebo mazanin betonových nebo z litého asfaltu tl do 100 mm pl přes 4 m2 | m3 | 4.682
M61131 | dlažba keramická slinutá mrazuvzdorná povrch hladký/leštěný tl do 10mm přes 4 do 6ks/m2 | m2 | 32.729
S5 | Skaldba stěny S5 | m2 | 36.348
| m.č. 1.05 |  | 0
| 10,85*3,35 |  | 36.348
Použití figury:
612131102 | Cementový postřik vnitřních stěn nanášený síťovitě ručně | m2 | 247.934
612131121 | Penetrační disperzní nátěr vnitřních stěn nanášený ručně | m2 | 495.868
612321141 | Vápenocementová omítka štuková dvouvrstvá vnitřních stěn nanášená ručně | m2 | 92.796
612321191 | Příplatek k vápenocementové omítce vnitřních stěn za každých dalších 5 mm tloušťky ručně | m2 | 495.868
784181101 | Základní akrylátová jednonásobná bezbarvá penetrace podkladu v místnostech v do 3,80 m | m2 | 150.016
978013191 | Otlučení (osekání) vnitřní vápenné nebo vápenocementové omítky stěn v rozsahu přes 50 do 100 % | m2 | 247.934
S6 | Skladba stěny S6 | m2 | 56.448
| m.č. 0.03 |  | 0
| 16,85*3,35 |  | 56.448
Použití figury:
612131102 | Cementový postřik vnitřních stěn nanášený síťovitě ručně | m2 | 247.934
612131121 | Penetrační disperzní nátěr vnitřních stěn nanášený ručně | m2 | 495.868
612321141 | Vápenocementová omítka štuková dvouvrstvá vnitřních stěn nanášená ručně | m2 | 92.796
612321191 | Příplatek k vápenocementové omítce vnitřních stěn za každých dalších 5 mm tloušťky ručně | m2 | 495.868
781131112 | Izolace pod obklad nátěrem nebo stěrkou ve dvou vrstvách | m2 | 132.793
784181101 | Základní akrylátová jednonásobná bezbarvá penetrace podkladu v místnostech v do 3,80 m | m2 | 150.016
978013191 | Otlučení (osekání) vnitřní vápenné nebo vápenocementové omítky stěn v rozsahu přes 50 do 100 % | m2 | 247.934
S7 | Skladba stěny S7 | m2 | 78.793
| m.č. 1.06, 1.07 |  | 0
| 8,67*3,35 |  | 29.045
| 14,85*3,35 |  | 49.748
| Součet |  | 78.793
Použití figury:
612131102 | Cementový postřik vnitřních stěn nanášený síťovitě ručně | m2 | 247.934
612131121 | Penetrační disperzní nátěr vnitřních stěn nanášený ručně | m2 | 495.868
612321121 | Vápenocementová omítka hladká jednovrstvá vnitřních stěn nanášená ručně | m2 | 155.138
612321191 | Příplatek k vápenocementové omítce vnitřních stěn za každých dalších 5 mm tloušťky ručně | m2 | 495.868
781111011 | Ometení (oprášení) stěny při přípravě podkladu | m2 | 155.138
781121011 | Nátěr penetrační na stěnu | m2 | 155.138
781472214 | Montáž obkladů keramických hladkých lepených cementovým flexibilním lepidlem přes 4 do 6 ks/m2 | m2 | 155.138
781495211 | Čištění vnitřních ploch stěn po provedení obkladu chemickými prostředky | m2 | 155.138
978013191 | Otlučení (osekání) vnitřní vápenné nebo vápenocementové omítky stěn v rozsahu přes 50 do 100 % | m2 | 247.934
S8 | Skladba stěny S8 | m2 | 76.345
| m.č. 0.09, 0.09 |  | 0
| 12,8*3,35 |  | 42.88
| 14,55*2,3 |  | 33.465
| Součet |  | 76.345
Použití figury:
612131102 | Cementový postřik vnitřních stěn nanášený síťovitě ručně | m2 | 247.934
612131121 | Penetrační disperzní nátěr vnitřních stěn nanášený ručně | m2 | 495.868
612321121 | Vápenocementová omítka hladká jednovrstvá vnitřních stěn nanášená ručně | m2 | 155.138
612321191 | Příplatek k vápenocementové omítce vnitřních stěn za každých dalších 5 mm tloušťky ručně | m2 | 495.868
781111011 | Ometení (oprášení) stěny při přípravě podkladu | m2 | 155.138
781121011 | Nátěr penetrační na stěnu | m2 | 155.138
781131112 | Izolace pod obklad nátěrem nebo stěrkou ve dvou vrstvách | m2 | 132.793
781472214 | Montáž obkladů keramických hladkých lepených cementovým flexibilním lepidlem přes 4 do 6 ks/m2 | m2 | 155.138
781495211 | Čištění vnitřních ploch stěn po provedení obkladu chemickými prostředky | m2 | 155.138
978013191 | Otlučení (osekání) vnitřní vápenné nebo vápenocementové omítky stěn v rozsahu přes 50 do 100 % | m2 | 247.934
S9 | Skladba stropu S9 | m2 | 24.18
| 1 NP |  | 0
| 6,95+3,45+13,78 |  | 24.18
Použití figury:
611131121 | Penetrační disperzní nátěr vnitřních stropů nanášený ručně | m2 | 114.44
611142001 | Pletivo sklovláknité vnitřních stropů vtlačené do tmelu | m2 | 57.22
611311131 | Vápenný štuk vnitřních rovných stropů tloušťky do 3 mm | m2 | 57.22
763431001 | Montáž minerálního podhledu s vyjímatelnými panely vel. do 0,36 m2 na zavěšený viditelný rošt | m2 | 24.18
784181101 | Základní akrylátová jednonásobná bezbarvá penetrace podkladu v místnostech v do 3,80 m | m2 | 150.016
978035117 | Odstranění tenkovrstvé omítky tl do 2 mm obroušením v rozsahu přes 50 do 100 % | m2 | 57.22

## Pokyny pro vyplnění
Struktura údajů, formát souboru a metodika pro zpracování
Struktura
Soubor je složen ze záložky Rekapitulace stavby a záložek s názvem soupisu prací pro jednotlivé objekty ve formátu XLSX. Každá ze záložek přitom obsahuje
ještě samostatné sestavy vymezené orámovaním a nadpisem sestavy.
Rekapitulace stavby obsahuje sestavu Rekapitulace stavby a Rekapitulace objektů stavby a soupisů prací.
V sestavě Rekapitulace stavby jsou uvedeny informace identifikující předmět veřejné zakázky na stavební práce, KSO, CC-CZ, CZ-CPV, CZ-CPA a rekapitulaci
celkové nabídkové ceny účastníka.
Termínem "učastník" (resp. zhotovitel) se myslí "účastník zadávacího řízení" ve smyslu zákona o zadávání veřejných zakázek.
V sestavě Rekapitulace objektů stavby a soupisů prací je uvedena rekapitulace stavebních objektů, inženýrských objektů, provozních souborů,
vedlejších a ostatních nákladů a ostatních nákladů s rekapitulací nabídkové ceny za jednotlivé soupisy prací. Na základě údaje Typ je možné
identifikovat, zda se jedná o objekt nebo soupis prací pro daný objekt:
|  | STA | Stavební objekt pozemní
|  | ING | Stavební objekt inženýrský
|  | PRO | Provozní soubor
|  | VON | Vedlejší a ostatní náklady
|  | OST | Ostatní
|  | Soupis | Soupis prací pro daný typ objektu
Soupis prací pro jednotlivé objekty obsahuje sestavy Krycí list soupisu prací, Rekapitulace členění soupisu prací, Soupis prací. Za soupis prací může být považován
i objekt stavby v případě, že neobsahuje podřízenou zakázku.
Krycí list soupisu obsahuje rekapitulaci informací o předmětu veřejné zakázky ze sestavy Rekapitulace stavby, informaci o zařazení objektu do KSO,
CC-CZ, CZ-CPV, CZ-CPA a rekapitulaci celkové nabídkové ceny účastníka za aktuální soupis prací.
Rekapitulace členění soupisu prací obsahuje rekapitulaci soupisu prací ve všech úrovních členění soupisu tak, jak byla tato členění použita (např.
stavební díly, funkční díly, případně jiné členění) s rekapitulací nabídkové ceny.
Soupis prací obsahuje položky veškerých stavebních nebo montážních prací, dodávek materiálů a služeb nezbytných pro zhotovení stavebního objektu,
inženýrského objektu, provozního souboru, vedlejších a ostatních nákladů.
Pro položky soupisu prací se zobrazují následující informace:
|  | PČ |  | Pořadové číslo položky v aktuálním soupisu
|  | TYP |  | Typ položky: K - konstrukce, M - materiál, PP - plný popis, PSC - poznámka k souboru cen, P - poznámka k položce, VV - výkaz výměr, FIG - rozpad figur
|  | Kód |  | Kód položky
|  | Popis |  | Zkrácený popis položky
|  | MJ |  | Měrná jednotka položky
|  | Množství |  | Množství v měrné jednotce
|  | J.cena |  | Jednotková cena položky. Zadaní může obsahovat namísto J.ceny sloupce J.materiál a J.montáž, jejichž součet definuje
J.cenu položky.
|  | Cena celkem |  | Celková cena položky daná jako součin množství a j.ceny
|  | Cenová soustava |  | Příslušnost položky do cenové soustavy
Ke každé položce soupisu prací se na samostatných řádcích může zobrazovat:
Plný popis položky
Poznámka k souboru cen a poznámka zadavatele
Výkaz výměr
Pokud je k řádku výkazu výměr evidovaný údaj ve sloupci Kód, jedná se o definovaný odkaz, na který se může odvolávat výkaz výměr z jiné položky.
Metodika pro zpracování
Jednotlivé sestavy jsou v souboru provázány. Editovatelné pole jsou zvýrazněny žlutým podbarvením, ostatní pole neslouží k editaci a nesmí být jakkoliv
modifikovány.
Účastník je pro podání nabídky povinen vyplnit žlutě podbarvená pole:
Pole Účastník v sestavě Rekapitulace stavby - zde účastník vyplní svůj název (název subjektu)
Pole IČ a DIČ v sestavě Rekapitulace stavby - zde účastník vyplní svoje IČ a DIČ
Datum v sestavě Rekapitulace stavby - zde účastník vyplní datum vytvoření nabídky
J.cena = jednotková cena v sestavě Soupis prací o maximálním počtu desetinných míst uvedených v poli
- pokud sestavy soupisů prací obsahují pole J.cena, měla by být všechna tato pole vyplněna nenulovými
Poznámka - nepovinný údaj pro položku soupisu
V případě, že sestavy soupisů prací neobsahují pole J.cena, potom ve všech soupisech prací obsahují pole:
- J.materiál - jednotková cena materiálu
- J.montáž - jednotková cena montáže
Účastník v tomto případě by měl vyplnit všechna pole J.materiál a pole J.montáž nenulovými kladnými číslicemi. V případech, kdy položka
neobsahuje žádný materiál je přípustné, aby pole J.materiál bylo vyplněno nulou. V případech, kdy položka neobsahuje žádnou montáž je přípustné,
aby pole J.montáž bylo vyplněno nulou. Obě pole - J.materiál, J.Montáž u jedné položky by však neměly být vyplněny nulou.
Rekapitulace stavby
Název |  |  | Povinný |  | Popis | Typ | Max. počet
atributu |  |  | (A/N) |  |  |  | znaků
Kód |  |  | A |  | Kód stavby | String | 20
Stavba |  |  | A |  | Název stavby | String | 120
Místo |  |  | N |  | Místo stavby | String | 50
Datum |  |  | A |  | Datum vykonaného exportu | Date
KSO |  |  | N |  | Klasifikace stavebního objektu | String | 15
CC-CZ |  |  | N |  | Klasifikace stavbeních děl | String | 15
CZ-CPV |  |  | N |  | Společný slovník pro veřejné zakázky | String | 20
CZ-CPA |  |  | N |  | Klasifikace produkce podle činností | String | 20
Zadavatel |  |  | N |  | Zadavatel zadaní | String | 50
IČ |  |  | N |  | IČ zadavatele zadaní | String | 20
DIČ |  |  | N |  | DIČ zadavatele zadaní | String | 20
Účastník |  |  | N |  | Účastník veřejné zakázky | String | 50
Projektant |  |  | N |  | Projektant | String | 50
Poznámka |  |  | N |  | Poznámka k zadání | String | 255
Sazba DPH |  |  | A |  | Rekapitulace sazeb DPH u položek soupisů | eGSazbaDph
Základna DPH |  |  | A |  | Základna DPH určena součtem celkové ceny z položek soupisů | Double
Hodnota DPH |  |  | A |  | Hodnota DPH | Double
Cena bez DPH |  |  | A |  | Celková cena bez DPH za celou stavbu. Sčítává se ze všech listů. | Double
Cena s DPH |  |  | A |  | Celková cena s DPH za celou stavbu | Double
Rekapitulace objektů stavby a soupisů prací
Název |  |  | Povinný |  | Popis | Typ | Max. počet
atributu |  |  | (A/N) |  |  |  | znaků
Kód |  |  | A |  | Přebírá se z Rekapitulace stavby | String | 20
Stavba |  |  | A |  | Přebírá se z Rekapitulace stavby | String | 120
Místo |  |  | N |  | Přebírá se z Rekapitulace stavby | String | 50
Datum |  |  | A |  | Přebírá se z Rekapitulace stavby | Date
Zadavatel |  |  | N |  | Přebírá se z Rekapitulace stavby | String | 50
Projektant |  |  | N |  | Přebírá se z Rekapitulace stavby | String | 50
Účastník |  |  | N |  | Přebírá se z Rekapitulace stavby | String | 50
Kód |  |  | A |  | Kód objektu | String | 20
Objektu, Soupis prací |  |  | A |  | Název objektu | String | 120
Cena bez DPH |  |  | A |  | Cena bez DPH za daný objekt | Double
Cena s DPH |  |  | A |  | Cena spolu s DPH za daný objekt | Double
Typ |  |  | A |  | Typ zakázky | eGTypZakazky
Krycí list soupisu
Název |  |  | Povinný |  | Popis | Typ | Max. počet
atributu |  |  | (A/N) |  |  |  | znaků
Stavba |  |  | A |  | Přebírá se z Rekapitulace stavby | String | 120
Objekt |  |  | A |  | Kód a název objektu | String | 20 + 120
Soupis |  |  | A |  | Kód a název soupisu | String | 20 + 120
KSO |  |  | N |  | Klasifikace stavebního objektu | String | 15
CC-CZ |  |  | N |  | Klasifikace stavbeních děl | String | 15
CZ-CPV |  |  | N |  | Společný slovník pro veřejné zakázky | String | 20
CZ-CPA |  |  | N |  | Klasifikace produkce podle činností | String | 20
Místo |  |  | N |  | Přebírá se z Rekapitulace stavby | String | 50
Zadavatel |  |  | N |  | Přebírá se z Rekapitulace stavby | String | 50
Účastník |  |  | N |  | Přebírá se z Rekapitulace stavby | String | 50
Projektant |  |  | N |  | Přebírá se z Rekapitulace stavby | String | 50
Poznámka |  |  | N |  | Poznámka k soupisu prací | String | 255
Sazba DPH |  |  | A |  | Rekapitulace sazeb DPH na položkách aktuálního soupisu | eGSazbaDph
Základna DPH |  |  | A |  | Základna DPH určena součtem celkové ceny z položek aktuálního soupisu | Double
Hodnota DPH |  |  | A |  | Hodnota DPH | Double
Cena bez DPH |  |  | A |  | Cena bez DPH za daný soupis | Double
Cena s DPH |  |  | A |  | Cena s DPH za daný soupis | Double
Rekapitulace členění soupisu prací
Název |  |  | Povinný |  | Popis | Typ | Max. počet
atributu |  |  | (A/N) |  |  |  | znaků
Stavba |  |  | A |  | Přebírá se z Rekapitulace stavby | String | 120
Objekt |  |  | A |  | Kód a název objektu, přebírá se z Krycího listu soupisu | String | 20 + 120
Soupis |  |  | A |  | Kód a název objektu, přebírá se z Krycího listu soupisu | String | 20 + 120
Místo |  |  | N |  | Přebírá se z Rekapitulace stavby | String | 50
Datum |  |  | A |  | Přebírá se z Rekapitulace stavby | Date
Zadavatel |  |  | N |  | Přebírá se z Rekapitulace stavby | String | 50
Projektant |  |  | N |  | Přebírá se z Rekapitulace stavby | String | 50
Účastník |  |  | N |  | Přebírá se z Rekapitulace stavby | String | 50
Kód dílu - Popis |  |  | A |  | Kód a název dílu ze soupisu | String | 20 + 100
Cena celkem |  |  | A |  | Cena celkem za díl ze soupisu | Double
Soupis prací
Název |  |  | Povinný |  | Popis | Typ | Max. počet
atributu |  |  | (A/N) |  |  |  | znaků
Stavba |  |  | A |  | Přebírá se z Rekapitulace stavby | String | 120
Objekt |  |  | A |  | Kód a název objektu | String | 20 + 120
Soupis |  |  | A |  | Přebírá se z Krycího listu soupisu | String | 20 + 120
Místo |  |  | N |  | Přebírá se z Krycího listu soupisu | String | 50
Datum |  |  | A |  | Přebírá se z Krycího listu soupisu | Date
Zadavatel |  |  | N |  | Přebírá se z Krycího listu soupisu | String | 50
Projektant |  |  | N |  | Přebírá se z Krycího listu soupisu | String | 50
Účastník |  |  | N |  | Přebírá se z Krycího listu soupisu | String | 50
PČ |  |  | A |  | Pořadové číslo položky soupisu | Long
Typ |  |  | A |  | Typ položky soupisu | eGTypPolozky | 1
Kód |  |  | A |  | Kód položky ze soupisu | String | 20
Popis |  |  | A |  | Popis položky ze soupisu | String | 255
MJ |  |  | A |  | Měrná jednotka položky | String | 10
Množství |  |  | A |  | Množství položky soupisu | Double
J.Cena |  |  | A |  | Jednotková cena položky | Double
Cena celkem |  |  | A |  | Cena celkem vyčíslena jako J.Cena * Množství | Double
Cenová soustava |  |  | N |  | Zařazení položky do cenové soustavy | String | 50
p |  |  | N |  | Poznámka položky ze soupisu | Memo
psc |  |  | N |  | Poznámka k souboru cen ze soupisu | Memo
pp |  |  | N |  | Plný popis položky ze soupisu | Memo
vv |  |  | N |  | Výkaz výměr (figura, výraz, výměra) ze soupisu | Text,Text,Double | 20, 150
fig |  |  | N |  | Rozpad figur | Text,Text,Double | 20, 150
DPH |  |  | A |  | Sazba DPH pro položku | eGSazbaDPH
Hmotnost |  |  | A |  | Hmotnost položky ze soupisu | Double
Suť |  |  | A |  | Suť položky ze soupisu | Double
Nh |  |  | N |  | Normohodiny položky ze soupisu | Double
Datová věta
Typ věty |  |  | Hodnota |  | Význam
eGSazbaDPH |  |  | základní |  | Základní sazba DPH
|  |  | snížená |  | Snížená sazba DPH
|  |  | nulová |  | Nulová sazba DPH
|  |  | zákl. přenesená |  | Základní sazba DPH přenesená
|  |  | sníž. přenesená |  | Snížená sazba DPH přenesená
eGTypZakazky |  |  | STA |  | Stavební objekt
|  |  | PRO |  | Provozní soubor
|  |  | ING |  | Inženýrský objekt
|  |  | VON |  | Vedlejší a ostatní náklady
|  |  | OST |  | Ostatní náklady
eGTypPolozky |  |  | 1 |  | Položka typu HSV
|  |  | 2 |  | Položka typu PSV
|  |  | 3 |  | Položka typu M
|  |  | 4 |  | Položka typu OST