## RA-UT1
Příloha č. 7
POLOŽKOVÝ ROZPOČET : BOTANICKÁ ZAHRADA LIBEREC
ČÁST - DPS měření a regulace pro strojovnu expozičních skleníků
P.Č. | Kód položky | Zkrácený popis | Množství | MJ | Cena jednotková | Cena celkem | Technický ( doplňkový) popis položky
1 | 2 | 3 | 4 | 5 | 6 | 7 | 8
PRÁCE A DODÁVKY OBJEKTU CELKEM
4 |  | Regulace pro strojovnu skleníků rozvaděč RA-UT1 |  | celkem
4.1 | CPU 1.1 | Řídíci procesní DDC podstanice s možností připojení vzdálených modulů | 1 | ks
4.2 | DO/1 | Modul 4 reléových výstupů montáž na DIN lištu | 1 | ks
4.3 | LCD | Terminál pro ovládání a sledování DDC podstanice | 1 | ks
4.4 | PR1 | Převodník optika 1x100M/SPF na 2x ETH RJ45 100M/RJ45 | 1 | ks
4.5 | ZDR1 | Zdroj napájení převodníku 230AC/10VDC, 10W/1A | 1 | ks
4.6 | DA-275 | Přepěťová ochrana třetí stupeň - 1. a 2. stupeň dle elektro | 1 | ks
4.7 | TR1 | Zdroj napájení systému 230V AC/24V AC, 150VA, bezpečnostní | 1 | ks
4.8 |  | Osvětlení rozvadeče 230V/40W s vypínačem | 1 | ks
4.9 | RA-UT1 | Rozvaděč RA-UT1-včetně vnitřní náplně pro MaR a čerpadla (připojení, jištění, ovladače, blokování) | 1 | kpl
4.10 |  | Montáž rozvaděče a vyzkoušení funkce | 1 | ks
4.11 | CPU 1.1 | Naprogramování regulátoru-řízení strojovny | 1 | kpl
5 |  | Přístroje pro strojovnu skleníků
5.1 | TI 12.14 | Snímač teploty prostoru | 1 | ks
5.2 | TC 12.02-13 | Snímač teploty do potrubí UT | 11 | ks
5.3 | TI 12.02 | Snímač teploty potrubí UT-příložný | 1 | ks
5.4 | Y 4.02,3,10-11 | Pohon stávajícího ventilu-náhrada stávajícího | 5 | ks
5.5 | LAH 14.01 | Snímač hladiny - zaplavení prostoru | 1 | ks
5.6 | TAH 14.02 | Příložný termostat s přepínacím, kontaktem | 1 | ks
Ostatní přístroje (viz popis v dokumentaci) zůstanou po kontrole zachovány stávající
6 |  | Kabely, nosné prvky, montáže pro strojovnu |  | celkem
6.1 |  | Kabely komunikace ethernet | 6 | m
6.2 |  | Kabely komunikace ethernet-optika | 57 | m
6.3 |  | Vodič CY 6mm - pospojení | 50 | m
6.4 |  | 2x1 Kabel ovládací stíněný, PVC, 2kV | 650 | m
6.5 |  | 4x1 Kabel ovládací stíněný, PVC, 2kV | 286 | m
6.6 |  | Kabel silový, PVC, 4kV 3x1.5 -J | 286 | m
6.7 |  | Kabel napájecí 24VAC ohebný, PVC, 4kV 3x0.75 -G | 3 | m
6.8 |  | Montážní žlaby OCEP 125/50 s víkem | 20 | m
6.9 |  | Montážní žlaby OCEP 62/50 s víkem | 30 | m
6.10 |  | Montážní a instalační materiál, trubky,chráničky .. | 1 | kpl
6.11 |  | Drobný montážní a spojovací materiál | 1 | kpl
6.12 |  | Montážní práce MaR (uložení kabelů, prozvonění, připojení na svorkovnice..) | 1 | kpl
6.13 |  | Demontáž stávajících rozvaděčů MaR a Elektro, odpojení a značení konců kabelů | 1 | kpl
6.14 |  | Inženýrské a kompletační práce | 1 | kpl
6.15 |  | komplexní zkoušky seřízení | 1 | kpl
6.16 |  | revize | 1 | kpl

## RA-B,C,F
POLOŽKOVÝ ROZPOČET : BOTANICKÁ ZAHRADA LIBEREC
ČÁST - DPS měření a regulace pro větrání expozičních skleníků B,C a F
P.Č. | Kód položky | Zkrácený popis | Množství | MJ | Cena jednotková | Cena celkem | Technický ( doplňkový) popis položky
1 | 2 | 3 | 4 | 5 | 6 | 7 | 8
PRÁCE A DODÁVKY OBJEKTU CELKEM
13 |  | Regulace pro větrání skleníků B,C,F rozvaděč RA-B,C,F |  | celkem
13.1 | CPU 1.1 | DCC regulátor Micro PLC bez displeje | 3 | ks
13.2 | MMIO | Kombinovaný I/O modul pro 4xAI,2xAO,4xDI,5xRDO,2xDO | 3 | ks
13.3 | LCD | Terminál pro ovládání a sledování DDC podstanice | 3 | ks
13.4 | PR1 | Převodník optika 1x100M/SPF na 2x ETH RJ45 100M/RJ45 | 3 | ks
13.5 | ZDR1 | Zdroj napájení převodníku 230AC/10VDC, 10W/1A | 3 | ks
13.6 | DA-275 | Přepěťová ochrana třetí stupeň - 1. a 2. stupeň dle elektro | 3 | ks
13.7 | TR1 | Zdroj napájení systému 230V AC/24V AC, 100VA, bezpečnostní | 3 | ks
13.8 | RA-B,C,F | Rozvaděč RA-B,C,F,I -včetně vnitřní náplně pro MaR (připojení, jištění, ovladače, připojení FMí) | 3 | kpl
13.9 |  | Montáž rozvaděče a vyzkoušení funkce | 3 | ks
13.10 | CPU 1.1 | Naprogramování regulátoru-řízení větrání | 3 | kpl
14 |  | Přístroje pro větrání skleníku B,C,F
14.1 | TC 1.01-3 | Snímač teploty prostoru | 9 | ks
14.2 | FM 1.1 | Frekvenční měnič pro řízení ventilátoru 230V/150W | 3 | ks
Ostatní přístroje (viz popis v dokumentaci) zůstanou po kontrole zachovány stávající
15 |  | Kabely, nosné prvky, montáže skleníky B,C,F |  | celkem
15.1 |  | Kabely komunikace ethernet | 18 | m
15.2 |  | Kabely komunikace ethernet-optika | 245 | m
15.3 |  | Vodič CY 6mm - pospojení | 60 | m
15.4 |  | Kabel napájecí 24VAC ohebný, PVC, 4kV 3x0.75 -G | 18 | m
15.5 |  | 2x1 Kabel ovládací stíněný, PVC, 2kV | 420 | m
15.6 |  | 7x1 Kabel ovládací stíněný, PVC, 2kV | 9 | m
15.7 |  | 4x1 Kabel ovládací , PVC, 2kV | 36 | m
15.8 |  | 4x1 Kabel silový stíněný , PVC, 2kV | 105 | m
15.9 |  | Montážní a instalační materiál, trubky,chráničky .. | 3 | kpl
15.10 |  | Drobný montážní a spojovací materiál | 3 | kpl
15.11 |  | Montážní práce MaR (uložení kabelů, prozvonění, připojení na svorkovnice..) | 3 | kpl
15.12 |  | Inženýrské a kompletační práce | 3 | kpl
15.13 |  | komplexní zkoušky seřízení | 3 | kpl
15.14 |  | revize | 3 | kpl

## RA-D
POLOŽKOVÝ ROZPOČET : BOTANICKÁ ZAHRADA LIBEREC
ČÁST - DPS měření a regulace pro větrání expozičního skleníku D
P.Č. | Kód položky | Zkrácený popis | Množství | MJ | Cena jednotková | Cena celkem | Technický ( doplňkový) popis položky
1 | 2 | 3 | 4 | 5 | 6 | 7 | 8
PRÁCE A DODÁVKY OBJEKTU CELKEM
18 |  | Regulace pro větrání skleníku D rozvaděč RA-D |  | celkem
18.1 | CPU 1.1 | DCC regulátor Micro PLC bez displeje | 1 | ks
18.2 | MMIO | Kombinovaný I/O modul pro 4xAI,2xAO,4xDI,5xRDO,2xDO | 1 | ks
18.3 | LCD | Terminál pro ovládání a sledování DDC podstanice | 1 | ks
18.4 | PR1 | Převodník optika 1x100M/SPF na 2x ETH RJ45 100M/RJ45 | 1 | ks
18.5 | ZDR1 | Zdroj napájení převodníku 230AC/10VDC, 10W/1A | 1 | ks
18.6 | DA-275 | Přepěťová ochrana třetí stupeň - 1. a 2. stupeň dle elektro | 1 | ks
18.7 | TR1 | Zdroj napájení systému 230V AC/24V AC, 100VA, bezpečnostní | 1 | ks
18.8 | RA-D | Rozvaděč RA-D-včetně vnitřní náplně pro MaR (připojení, jištění, ovladače, připojení FM, s rez vývodu pro mlžení) | 1 | kpl
18.9 |  | Montáž rozvaděče a vyzkoušení funkce | 1 | ks
18.10 | CPU 1.1 | Naprogramování regulátoru-řízení větrání | 1 | kpl
19 |  | Přístroje pro větrání skleníku D
19.1 | TC 1.01-3 | Snímač teploty prostoru | 3 | ks
19.2 | FM 1.1 | Frekvenční měnič pro řízení ventilátoru 230V/150W | 1 | ks
Ostatní přístroje (viz popis v dokumentaci) zůstanou po kontrole zachovány stávající
20 |  | Kabely, nosné prvky, montáže skleník D |  | celkem
20.1 |  | Kabely komunikace ethernet | 6 | m
20.2 |  | Kabely komunikace ethernet-optika | 130 | m
20.3 |  | Vodič CY 6mm - pospojení | 20 | m
20.4 |  | Kabel napájecí 24VAC ohebný, PVC, 4kV 3x0.75 -G | 3 | m
20.5 |  | 2x1 Kabel ovládací stíněný, PVC, 2kV | 100 | m
20.6 |  | 7x1 Kabel ovládací stíněný, PVC, 2kV | 3 | m
20.7 |  | 4x1 Kabel ovládací , PVC, 2kV | 12 | m
20.8 |  | 4x1 Kabel silový stíněný , PVC, 2kV | 25 | m
20.9 |  | Montážní a instalační materiál, trubky,chráničky .. | 1 | kpl
20.10 |  | Drobný montážní a spojovací materiál | 1 | kpl
20.11 |  | Montážní práce MaR (uložení kabelů, prozvonění, připojení na svorkovnice..) | 1 | kpl
20.12 |  | Inženýrské a kompletační práce | 1 | kpl
20.13 |  | komplexní zkoušky seřízení | 1 | kpl
20.14 |  | revize | 1 | kpl

## doplnění převodníků
POLOŽKOVÝ ROZPOČET : BOTANICKÁ ZAHRADA LIBEREC
ČÁST - DPS měření a regulace - doplnění převodníků
P.Č. | Kód položky | Zkrácený popis | Množství | MJ | Cena jednotková | Cena celkem | Technický ( doplňkový) popis položky
1 | 2 | 3 | 4 | 5 | 6 | 7 | 8
PRÁCE A DODÁVKY OBJEKTU CELKEM
10 |  | Regulace pro větrání skleníku A rozvaděč RA-A -doplňení převodníku |  | celkem
10.4 | PR1 | Převodník optika 1x100M/SPF na 2x ETH RJ45 100M/RJ45 | 1 | ks
10.5 |  | Montáž převodníku do rozvaděče | 1 | ks
10.6 | CPU 1.1 | Úprava naprogramování regulátoru-připojení do komunikace | 1 | kpl
10,7 | ZDR1 | Zdroj napájení převodníku 230AC/10VDC, 10W/1A | 1 | ks
12 |  | Kabely, nosné prvky, montáže skleník A |  | celkem
12.1 |  | Kabely komunikace ethernet-optika | 18 | m
12.2 |  | Montážní a instalační materiál, trubky,chráničky .. | 1 | kpl
12.3 |  | Drobný montážní a spojovací materiál | 1 | kpl
12.4 |  | Montážní práce MaR (uložení kabelů, prozvonění, připojení na svorkovnice..) | 1 | kpl
16 |  | Regulace pro větrání skleníku I rozvaděč RA-I -doplňení převodníku |  | celkem
16.1 | PR1 | Převodník optika 1x100M/SPF na 2x ETH RJ45 100M/RJ45 | 1 | ks
16.2 |  | Montáž převodníku do rozvaděče | 1 | ks
16.3 | CPU 1.1 | Úprava naprogramování regulátoru-připojení do komunikace | 1 | kpl
13.4 | ZDR1 | Zdroj napájení převodníku 230AC/10VDC, 10W/1A | 1 | ks
17 |  | Kabely, nosné prvky, montáže skleník I |  | celkem
17.1 |  | Kabely komunikace ethernet-optika | 45 | m
17.2 |  | Montážní a instalační materiál, trubky,chráničky .. | 1 | kpl
17.3 |  | Drobný montážní a spojovací materiál | 1 | kpl
17.4 |  | Montážní práce MaR (uložení kabelů, prozvonění, připojení na svorkovnice..) | 1 | kpl
21 |  | Regulace pro větrání skleníku E,G,H , rozvaděče RA-E,G,H -doplňení převodníku a rezervy pro mlžení |  | celkem
21.1 | PR1 | Převodník optika 1x100M/SPF na 2x ETH RJ45 100M/RJ45 | 3 | ks
21.2 |  | Montáž převodníku a ovládání mlžení do rozvaděče | 3 | ks
21.3 | CPU 1.1 | Úprava naprogramování regulátoru-připojení do komunikace a mlžení | 3 | kpl
21.4 | ZDR1 | Zdroj napájení převodníku 230AC/10VDC, 10W/1A | 1 | ks
22 |  | Kabely, nosné prvky, montáže skleníky E,G,H |  | celkem
22.1 |  | Kabely komunikace ethernet-optika | 275 | m
22.2 |  | Montážní a instalační materiál, trubky,chráničky .. | 3 | kpl
22.3 |  | Drobný montážní a spojovací materiál | 3 | kpl
22.4 |  | Montážní práce MaR (uložení kabelů, prozvonění, připojení na svorkovnice..) | 3 | kpl
23 |  | Doplnění přístrojů pro pavilon leknínů
23.1 | PR1 | Převodník optika 1x100M/SPF na 2x ETH RJ45 100M/RJ45 | 1 | ks
23.2 | DI/1 | Modul 16 digitálních vstupů 24V společná zem pro všech 16DI, montáž na DIN lištu napájení 24V AC | 1 | ks
23.3 | RA-DL | Skříňka pro ovládací displej HT100 krytí IP66 | 1 | ks
24 |  | Kabely, nosné prvky, montáže -doplnění přístrojů pro pavilon leknínů |  | celkem
24.1 |  | Kabely komunikace ethernet | 35 | m
24.2 |  | Kabely komunikace ethernet-optika | 105 | m
24.3 |  | 3x1 Kabel napájení, PVC, 2kV | 35 | m
24.4 |  | Chránička plastová | 50 | m
24.5 |  | Drobný montážní a spojovací materiál | 1 | kpl
24.6 |  | Montážní práce MaR (uložení kabelů, prozvonění, připojení na svorkovnice..) | 1 | kpl

## Optická síť
POLOŽKOVÝ ROZPOČET : BOTANICKÁ ZAHRADA LIBEREC
ČÁST - DPS měření a regulace - optické sítě
P.Č. | Kód položky | Zkrácený popis | Množství | MJ | Cena jednotková | Cena celkem | Technický ( doplňkový) popis položky
1 | 2 | 3 | 4 | 5 | 6 | 7 | 8
PRÁCE A DODÁVKY OBJEKTU CELKEM
25 |  | Přístroje a rozvaděč VPN routeru v Administr. budově
25.1 | PR1 | Převodník optika 1x100M/SPF na 2x ETH RJ45 100M/RJ45 | 1 | ks
25.2 | VPN | VPN router 1xWAN, 4xLAN | 1 | ks
25.3 | RA-RT | Skříňka pro převodník s routerem vč. vnitřní náplně | 1 | kpl
26 |  | Kabely, nosné prvky, montáže - VPN router v Administr. Budově |  | celkem
26.1 |  | Kabely komunikace ethernet | 60 | m
26.2 |  | Kabely komunikace ethernet-optika | 65 | m
26.3 |  | Kabel silový, PVC, 4kV 3x1.5 -J | 30 | m
26.4 |  | Chránička plastová | 90 | m
26.5 |  | Drobný montážní a spojovací materiál | 1 | kpl
26.6 |  | Montážní práce MaR (uložení kabelů, prozvonění, připojení na svorkovnice..) | 1 | kpl
27 |  | Přístroje a rozvaděč optický switch v v budově A
27.1 | PR1 | Optický switch optika 12x100M/SPF + 2x ETH RJ45 100M/RJ45 | 1 | ks
27.2 | RA-SW | Skříňka pro převodník s routerem vč. vnitřní náplně | 1 | kpl
27.3 |  | Regulátor teploty do rozvaděče, nastavovací rozsah:10–60 °C, přepínací kontakt, napájení 230V | 1 | ks
27.4 |  | Ventilátor do rozvaděče s filtrem a výst. mřížkou, napájení 230V, průtok min 100m3/h | 1 | ks
27.5 |  | Výst. mřížka s filtrem pro sání vzduchu | 1 | ks
28 |  | Kabely, nosné prvky, montáže -optický switch v budově A |  | celkem
28.1 |  | Kabely komunikace ethernet | 30 | m
28.2 |  | Kabel silový, PVC, 4kV 3x1.5 -J | 18 | m
28.3 |  | Chránička plastová | 50 | m
28.4 |  | Drobný montážní a spojovací materiál | 1 | kpl
28.5 |  | Montážní práce MaR (uložení kabelů, prozvonění, připojení na svorkovnice..) | 1 | kpl
29 |  | Vizualizace
29.1 |  | Grafická centrála pro - PC pro konfiguraci RC-Ware Vision - vizualizace neomezená - Licence pro grafiku a neomezený počet datových bodů, alarmový modul, historie, události, webový přístup, včetně editoru aplikací | 1 | ks
29.2 |  | Propojení do vizualizace - tvorba dynamických obrazovek pro půdorysné uspořádání a schémata MaR všech regulovaných celků | 1 | kpl
29.3 |  | související montážní práce s propojením komunikací | 1 | kpl
29.4 |  | seřízení a oživení systému s návazností na stávající SW | 1 | kpl
29.5 |  | zaškolení obsluhy | 1 | kpl
29.6 |  | zakreslení skutečného provedení | 1 | kpl

## Rekapitulace
VÝKAZ VÝMĚR
POLOŽKOVÝ ROZPOČET : BOTANICKÁ ZAHRADA LIBEREC
ČÁST - Rekapitulace měření a regulace
PRÁCE A DODÁVKY OBJEKTU CELKEM
DPH 21%
PRÁCE A DODÁVKY OBJEKTU CELKEM s DPH
DPS - dílčí provozní soubor