## List1
Kniha svítidel
Akce: | ZŠ U soudu
Vypracoval: | Martin Müller
Pozn. | Obrázky jsou ilustrativní a zobrazují vzhled a způsob provedení svítidla
Označení | A
Popis | Vestavné zářivkové svítidlo, 2x18W, vestavba do kazetového rastru 600x600, IP40, elektronický předřadník, plexi kryt
Rozměr | 295x595mm
Barva | bílá
Zdroj | lineární zářivka T8 18W/840
Označení | B
Popis | Přisazené zářivkové svítidlo, 2x18W, celokovové provedení, elektronický předřadník, plexi kryt
Rozměr | 300x650mm
Barva | bílá
Zdroj | lineární zářivka T8 18W/840
Označení | C
Popis | Přisazené zářivkové svítidlo, 1x36W, celokovové provedení, elektronický předřadník, plexi kryt
Rozměr | 220x1255mm
Barva | bílá
Zdroj | lineární zářivka T8 36W/840
Označení | D
Popis | Přisazené zářivkové svítidlo, 2x36W, celokovové provedení, elektronický předřadník, plexi kryt
Rozměr | 300x1255mm
Barva | bílá
Zdroj | lineární zářivka T8 36W/840
Označení | F
Popis | Vestavné zářivkové svítidlo, 2x36W, vestavba do plného SDK podhledu, IP40, elektronický předřadník, plexi kryt
Rozměr | 310x1245mm
Barva | bílá
Zdroj | lineární zářivka T8 36W/840
Označení | G
Popis | Přisazené průmyslové zářivkové svítidlo, 2x36W, IP65, el. předřadník, závěs 0,5m
Rozměr | 136x1270mm
Barva | šedá
Zdroj | lineární zářivka T8 36W/840
Označení | H
Popis | Přisazené kulaté čočkovité svítidlo, 2x26W, opálový kryt, elektronický předřadník, kovová montura
Rozměr | průměr 420mm
Barva | bílá
Zdroj | G24q3 26W/840
Označení | I
Popis | Přisazené kulaté čočkovité svítidlo, 2x32W, opálový kryt, elektronický předřadník, kovová montura
Rozměr | průměr 420mm
Barva | bílá
Zdroj | GX24q3 32W/840
Označení | N
Popis | Nouzové přisazené nástěnné svítidlo s piktogramem 8W/60min, autotest
Rozměr | 350x144x47mm
Barva | bílá
Zdroj | 8W
Označení | I
Popis | Nouzový modul do svítidla 18-36W/60 min
Rozměr | Dle použitého svítidla
Barva
Zdroj

## List2
Kniha svítidel
Akce: | ZŠ Švermova
Vypracoval: | Martin Müller
Označení | C
Popis | Vestavné svítidlo do rastrového podhledu 600x600mm, 2x18W, parabolická mřížka z vysoce leštěného hliníku s matnými příčnými lamelami, elektronický předřadník, průběžná 3 fázová svorkovnice
Rozměr | 600x300mm
Barva | bílá
Zdroj | lineární zářivka T8 18W/840
Označení | G
Popis | Stropní přisazené svítidlo 2x26W, opálový kryt, kovová montura, krytí IP43, elektronický předřadník
Rozměr | průměr 420mm
Barva | bílá + opál
Zdroj | 2x26W, G24q3, 840
Pozn. | Svítidla typ D, E a F jsou stávající