## Krycí list
KRYCÍ LIST ROZPOČTU- VÝKAZU VÝMĚR
| Název stavby |  |  | ZŠ Liberec, ul. 5. května - opravy omítek a dlažeb | [8 empty] | JKSO
| Kód stavby |  |  | 095
| Název objektu | [11 empty] | EČO
Kód objektu
| Název části | [11 empty] | Místo | Liberec
Kód části
Název podčásti
Kód podčásti
[13 empty] | IČ | DIČ
| Objednatel |  |  | MML
| Projektant |  |  | xxx
| Zhotovitel |  |  | xxx
|  |  |  | Rozpočet číslo | Zpracoval | [7 empty] | Dne
[5 empty] | Boris Weinfurter | [7 empty] | 15.12.2015
Měrné a účelové jednotky
Počet |  |  |  | Náklady / 1 m.j. | Počet |  |  | Náklady / 1 m.j. |  | Počet |  |  |  | Náklady / 1 m.j.
|  |  | 0 | 0 |  |  | 0 | 0 |  |  |  |  | 0 |  |  | 0
|  |  |  | Rozpočtové náklady v |  |  |  | CZK
A |  | Základní rozp. náklady |  |  | B |  | Doplňkové náklady |  |  | C |  | Vedlejší rozpočtové náklady
1 | HSV |  | Dodávky |  | 8 | Práce přesčas |  | 0 |  | 13 | Zařízení staveniště |  |  | 21 | % | 0
2 |  |  | Montáž |  | 9 | Bez pevné podl. |  | 0 |  | 14 | Projektové práce |  |  | 21 | % | 0
3 | PSV |  | Dodávky |  | 10 | Kulturní památka |  | 0 |  | 15 | Územní vlivy |  |  | 21 | % | 0
4 |  |  | Montáž |  | 11 |  |  | 0 |  | 16 | Provozní vlivy |  |  | 21 | %
5 | "M" |  | Dodávky | 0 | [5 empty] | 17 | Ostatní |  |  | 21 | %
6 |  |  | Montáž | 0 | [5 empty] | 18 | VRN z rozpočtu |  |  |  |  | 0
7 | ZRN (ř. 1-6) |  |  | 0 | 12 | DN (ř. 8-11) |  | 0 |  | 19 | VRN (ř. 13-18) |  |  |  |  | 0
20 | HZS |  |  |  | 21 | Kompl. činnost |  | 0 | 21 | 22 | Ostatní náklady |  |  |  |  | 0
Projektant | [9 empty] | D |  | Celkové náklady
[10 empty] | 23 | Součet 7, 12, 19-22 |  |  |  |  | 0 | 0
Datum a podpis |  |  |  |  | Razítko |  |  |  |  | 24 | 15 | % |  | DPH |  | 0 | 0
Objednatel | [9 empty] | 25 | 21 | % |  | DPH |  | 0 | 0
[10 empty] | 26 | Cena s DPH (ř. 23-25) |  |  |  |  | 0
Datum a podpis |  |  |  |  | Razítko |  |  |  |  | E |  | Přípočty a odpočty
Zhotovitel | [9 empty] | 27 | Dodávky objednatele |  |  |  |  | 0
[10 empty] | 28 | Klouzavá doložka |  |  |  |  | 0
Datum a podpis |  |  |  |  | Razítko |  |  |  |  | 29 | Zvýhodnění + - |  |  |  |  | 0

## Rekapitulace
REKAPITULACE ROZPOČTU
Stavba: | ZŠ Liberec, ul. 5. května - opravy omítek a dlažeb
Objekt:
Část:
JKSO:
Objednatel: | MML
Zhotovitel: | xxx
Datum: | 2015-12-15
Kód | Popis | Cena celkem | Hmotnost celkem | Suť celkem
1 | 2 | 3 | 4 | 5
HSV | Práce a dodávky HSV | 0 | 19.6477 | 17.794
6 | Úpravy povrchů, podlahy a osazování výplní | 0 | 19.6398 | 0
9 | Ostatní konstrukce a práce-bourání | 0 | 0.0079 | 17.794
997 | Přesun sutě | 0 | 0 | 0
998 | Přesun hmot | 0 | 0 | 0
PSV | Práce a dodávky PSV | 0 | 2.6045 | 0.58575
711 | Izolace proti vodě, vlhkosti a plynům | 0 | 0.10916 | 0
748 | Elektromontáže - osvětlovací zařízení a svítidla | 0 | 0 | 0
763 | Konstrukce suché výstavby | 0 | 0.45755 | 0.58575
771 | Podlahy z dlaždic | 0 | 1.9418 | 0
783 | Dokončovací práce - nátěry | 0 | 0.0424 | 0
784 | Dokončovací práce - malby a tapety | 0 | 0.05357 | 0
OST | Ostatní | 0 | 0 | 0
| Celkem | 0 | 22.2522 | 18.3798

## Rozpocet
ROZPOČET
Stavba: |  | ZŠ Liberec, ul. 5. května - opravy omítek a dlažeb
Objekt:
Část:
JKSO:
Objednatel: |  | MML
Zhotovitel: |  | xxx
Datum: |  | 2015-12-15
P.Č. | TV | KCN | Kód položky | Popis | MJ | Množství celkem | Cena jednotková | Cena celkem | Hmotnost | Hmotnost celkem | Hmotnost sutě | Hmotnost sutě celkem | Sazba DPH | Typ položky | Úroveň | Dodavatel
1 | 2 | 3 | 4 | 5 | 6 | 7 | 8 | 9 |  |  |  |  | 10 | 11 | 12 | 11
| D |  | HSV | Práce a dodávky HSV |  |  |  | 0 |  | 19.6477 |  | 17.794 |  |  | 0
| D |  | 6 | Úpravy povrchů, podlahy a osazování výplní |  |  |  | 0 |  | 19.6398 |  | 0 |  |  | 1
1 | K | 011 | 612321141 | Vápenocementová omítka štuková dvouvrstvá vnitřních stěn nanášená ručně- na nopovou folii | m2 | 124 |  | 0 | 0.01838 | 2.2791 | 0 | 0 | 21 | 4 | 2
2 | K | 011 | 612331111 | Cementová omítka hrubá jednovrstvá zatřená vnitřních stěn nanášená ručně- vyrovnávací pod nopovou folii | m2 | 124 |  | 0 | 0.021 | 2.604 | 0 | 0 | 21 | 4 | 2
3 | K | 014 | 612821002 | Vnitřní sanační štuková omítka pro vlhké zdivo prováděná ručně- nad původní obklady včt schodiště a část pod schody | m2 | 98 |  | 0 | 0.0425 | 4.165 | 0 | 0 | 21 | 4 | 2
4 | K | 014 | 612821002a | Vnitřní sanační štuková omítka pro vlhké zdivo prováděná ručně- sloupy | m2 | 18 |  | 0 | 0.0425 | 0.765 | 0 | 0 | 21 | 4 | 2
5 | K | 014 | 612821031 | Vnitřní vyrovnávací sanační omítka prováděná ručně | m2 | 116 |  | 0 | 0.016 | 1.856 | 0 | 0 | 21 | 4 | 2
6 | K | 011 | 619991001 | Zakrytí podlah fólií přilepenou lepící páskou- geotextilie přístupová chodba a šatny | m2 | 120 |  | 0 | 0.00012 | 0.0144 | 0 | 0 | 21 | 4 | 2
7 | K | 011 | 619991011 | Obalení konstrukcí a prvků fólií přilepenou lepící páskou- schodiště a průchody do šaten | m2 | 50 |  | 0 | 0.00024 | 0.012 | 0 | 0 | 21 | 4 | 2
8 | K | 011 | 622143003 | Montáž omítkových plastových nebo pozinkovaných rohových profilů s tkaninou | m | 77.5 |  | 0 | 0 | 0 | 0 | 0 | 21 | 4 | 2
9 | M | MAT | 590514840 | lišta rohová PVC 10/10 cm s tkaninou bal. 2,5 m | m | 81.375 |  | 0 | 3e-05 | 0.0024412 | 0 | 0 | 21 | 8 | 2
10 | K | 011 | 631311124 | Mazanina tl do 120 mm z betonu prostého tř. C 16/20- pod schody | m3 | 0.5 |  | 0 | 2.2563 | 1.1282 | 0 | 0 | 21 | 4 | 2
11 | K | 011 | 632451435 | Potěr pískocementový tl do 30 mm tř. C 20 běžný- vyrovnání před prostorem pod schody ( narovnání spádu ) | m2 | 10 |  | 0 | 0.06702 | 0.6702 | 0 | 0 | 21 | 4 | 2
12 | K | 011 | 632451455 | Potěr pískocementový tl do 50 mm tř. C 20 běžný- pod novou dlažbu | m2 | 55 |  | 0 | 0.1117 | 6.1435 | 0 | 0 | 21 | 4 | 2
| D |  | 9 | Ostatní konstrukce a práce-bourání |  |  |  | 0 |  | 0.0079 |  | 17.794 |  |  | 1
13 | K | PK | 9001R | Dmtž a zpět osazení RHP | soub | 2 |  | 0 | 0 | 0 | 0 | 0 | 21 | 4 | 2
14 | K | PK | 9002R | Dmtž a zpět osazení ocelového madla schodiště + v šatnách | soub | 23 |  | 0 | 0 | 0 | 0 | 0 | 21 | 4 | 2
15 | K | PK | 9003R | Dmtž a zpět osazení ocelové mříže schodiště cca 1,7 x 2,5 m | soub | 1 |  | 0 | 0 | 0 | 0 | 0 | 21 | 4 | 2
16 | K | 003 | 949101111 | Lešení pomocné pro objekty pozemních staveb s lešeňovou podlahou v do 1,9 m zatížení do 150 kg/m2 | m2 | 30 |  | 0 | 0.00013 | 0.0039 | 0 | 0 | 21 | 4 | 2
17 | K | 011 | 952901114 | Vyčištění budov bytové a občanské výstavby při výšce podlaží přes 4 m | m2 | 100 |  | 0 | 4e-05 | 0.004 | 0 | 0 | 21 | 4 | 2
18 | K | 013 | 965042141 | Bourání podkladů pod dlažby nebo mazanin betonových nebo z litého asfaltu tl do 100 mm pl přes 4 m2- pův dlažby včt cca 5 cm přídržného podklad betonu | m3 | 2.8 |  | 0 | 0 | 0 | 2.2 | 6.16 | 21 | 4 | 2
19 | K | 013 | 978013191 | Otlučení vnitřních omítek stěn MV nebo MVC stěn v rozsahu do 100 % | m2 | 111 |  | 0 | 0 | 0 | 0.046 | 5.106 | 21 | 4 | 2
20 | K | 013 | 978059541 | Odsekání a odebrání obkladů stěn z vnitřních obkládaček plochy přes 1 m2 včt podklad omítky | m2 | 96 |  | 0 | 0 | 0 | 0.068 | 6.528 | 21 | 4 | 2
| D |  | 997 | Přesun sutě |  |  |  | 0 |  | 0 |  | 0 |  |  | 1
21 | K | 013 | 997013211 | Vnitrostaveništní doprava suti a vybouraných hmot pro budovy v do 6 m ručně | t | 18.38 |  | 0 | 0 | 0 | 0 | 0 | 21 | 4 | 2
22 | K | 013 | 997013501 | Odvoz suti a vybouraných hmot na skládku nebo meziskládku do 1 km se složením | t | 18.38 |  | 0 | 0 | 0 | 0 | 0 | 21 | 4 | 2
23 | K | 013 | 997013509 | Příplatek k odvozu suti a vybouraných hmot na skládku ZKD 1 km přes 1 km | t | 18.38 |  | 0 | 0 | 0 | 0 | 0 | 21 | 4 | 2
24 | K | 013 | 997013803 | Poplatek za uložení stavebního odpadu z keramických a beton materiálů na skládce (skládkovné) | t | 18.38 |  | 0 | 0 | 0 | 0 | 0 | 21 | 4 | 2
| D |  | 998 | Přesun hmot |  |  |  | 0 |  | 0 |  | 0 |  |  | 1
25 | K | 011 | 998011001 | Přesun hmot pro budovy zděné v do 6 m | t | 19.648 |  | 0 | 0 | 0 | 0 | 0 | 21 | 4 | 2
| D |  | PSV | Práce a dodávky PSV |  |  |  | 0 |  | 2.6045 |  | 0.58575 |  |  | 0
| D |  | 711 | Izolace proti vodě, vlhkosti a plynům |  |  |  | 0 |  | 0.10916 |  | 0 |  |  | 1
26 | K | 711 | 711161511R | Izolace fóliemi nopovými pro sanaci vlhkých stěn nebo soklů - s nakašírovanou plastovou mřížkou např DEKDREN S8 | m2 | 124 |  | 0 | 0.00064 | 0.07936 | 0 | 0 | 21 | 16 | 2
27 | K | 711 | 711161573 | Provětrávací profil pro nopové fólie např Delta PT - nahoře i dole | m | 149 |  | 0 | 0.0002 | 0.0298 | 0 | 0 | 21 | 16 | 2
28 | K | 711 | 998711101 | Přesun hmot tonážní pro izolace proti vodě, vlhkosti a plynům v objektech výšky do 6 m | t | 0.109 |  | 0 | 0 | 0 | 0 | 0 | 21 | 16 | 2
| D |  | 748 | Elektromontáže - osvětlovací zařízení a svítidla |  |  |  | 0 |  | 0 |  | 0 |  |  | 1
29 | K | PK | 748001R | dmtž a zpět mtž původních stítidel v podhledu ( 30/60 cm dvoutrubicová ) | ks | 11 |  | 0 | 0 | 0 | 0 | 0 | 21 | 16 | 2
30 | K | PK | 748002R | D+M nového svítidla dtto původní ( 30/60 cm dvoutrubicové ) do podhledu - pod schody včt přívod kabelu | soub | 2 |  | 0 | 0 | 0 | 0 | 0 | 21 | 16 | 2
31 | K | PK | 748003R | dmtž a likvidace a D + M nových zásuvek, vypínačů a krabic | soub | 17 |  | 0 | 0 | 0 | 0 | 0 | 21 | 16 | 2
| D |  | 763 | Konstrukce suché výstavby |  |  |  | 0 |  | 0.45755 |  | 0.58575 |  |  | 1
32 | K | 763 | 763135101 | Montáž SDK kazetového podhledu z kazet 600x600 mm na zavěšenou viditelnou nosnou konstrukci | m2 | 59.5 |  | 0 | 0.00139 | 0.082705 | 0 | 0 | 21 | 16 | 2
33 | M | MAT | 590305960 | podhled kazetový Casobianca, hrana A, tl. 8 mm, 600 x 600 mm | m2 | 62.475 |  | 0 | 0.006 | 0.37485 | 0 | 0 | 21 | 32 | 2
34 | K | 763 | 763135811 | Demontáž podhledu sádrokartonového kazetového na roštu viditelném | m2 | 55 |  | 0 | 0 | 0 | 0.01065 | 0.58575 | 21 | 16 | 2
35 | K | 763 | 998763301 | Přesun hmot tonážní pro sádrokartonové konstrukce v objektech v do 6 m | t | 0.458 |  | 0 | 0 | 0 | 0 | 0 | 21 | 16 | 2
| D |  | 771 | Podlahy z dlaždic |  |  |  | 0 |  | 1.9418 |  | 0 |  |  | 1
36 | K | 771 | 771471113 | Montáž soklíků z dlaždic keramických rovných do malty v do 120 mm | m | 65.5 |  | 0 | 0.00562 | 0.36811 | 0 | 0 | 21 | 16 | 2
37 | K | 771 | 771471133 | Montáž soklíků z dlaždic keramických schodišťových stupňovitých do malty v do 120 mm | m | 22 |  | 0 | 0.00376 | 0.08272 | 0 | 0 | 21 | 16 | 2
38 | K | 771 | 771574119 | Montáž podlah keramických režných hladkých lepených flexibilním lepidlem do 50 ks/m2 | m2 | 59.5 |  | 0 | 0.00392 | 0.23324 | 0 | 0 | 21 | 16 | 2
39 | M | MAT | 597614310 | dlaždice keramické slinuté neglazované mrazuvzdorné např TAURUS 19,8 x 19,8 x 0,9 cm protiskluz dle ČSN | m2 | 65.45 |  | 0 | 0.0192 | 1.2566 | 0 | 0 | 21 | 32 | 2
40 | K | 771 | 771591171 | Montáž profilu ukončujícího pro plynulý přechod (dlažby s kobercem apod.) | m | 4 |  | 0 | 0.0002 | 0.0008 | 0 | 0 | 21 | 16 | 2
41 | M | MAT | 590541010 | profil přechodový Schlüter-RENO-AV, hliník, AVT 100 B20, (10 x 20 x 2500 mm) | m | 4.4 |  | 0 | 6e-05 | 0.000264 | 0 | 0 | 21 | 32 | 2
42 | K | 771 | 998771101 | Přesun hmot tonážní pro podlahy z dlaždic v objektech v do 6 m | t | 1.942 |  | 0 | 0 | 0 | 0 | 0 | 21 | 16 | 2
| D |  | 783 | Dokončovací práce - nátěry |  |  |  | 0 |  | 0.0424 |  | 0 |  |  | 1
43 | K | 783 | 783812100 | Nátěry olejové omítek stěn dvojnásobné a 1x email | m2 | 106 |  | 0 | 0.0004 | 0.0424 | 0 | 0 | 21 | 16 | 2
| D |  | 784 | Dokončovací práce - malby a tapety |  |  |  | 0 |  | 0.05357 |  | 0 |  |  | 1
44 | K | 784 | 784171005 | Olepování vnitřních ploch páskou v místnostech výšky přes 5,00 m | m | 200 |  | 0 | 0 | 0 | 0 | 0 | 21 | 16 | 2
45 | M | MAT | 581248380 | páska pro malířské potřeby NARCAR 50mm x 50 m | m | 210 |  | 0 | 1e-06 | 0.00021 | 0 | 0 | 21 | 32 | 2
46 | K | 784 | 784221103R | Dvojnásobné bílé malby ze směsí za sucha dobře otěruvzdorných v místnostech do 5,00 m paropropustné na sanační omítku | m2 | 134 |  | 0 | 0.00029 | 0.03886 | 0 | 0 | 21 | 16 | 2
47 | K | 784 | 784221109 | Dvojnásobné bílé malby ze směsí za sucha dobře otěruvzdorných na schodišti do 5,00 m | m2 | 50 |  | 0 | 0.00029 | 0.0145 | 0 | 0 | 21 | 16 | 2
| D |  | OST | Ostatní |  |  |  | 0 |  | 0 |  | 0 |  |  | 0
48 | K | PK | OST001R | Rezerva na napředpokládané práce ( zakryté konstrukce ) 5% z celkové ceny díla bez DPH ) | % | 5 |  | 0 | 0 | 0 | 0 | 0 | 21 | 512 | 1
|  |  |  | Celkem |  |  |  | 0 |  | 22.2522 |  | 18.3798