## 101
ASPE 9
Příloha k formuláři pro ocenění nabídky
Stavba : |  | 16-103 | SOUVISLÁ OPRAVA ČÁSTI TRŽNÍHO NÁMĚSTÍ PO VLASTNÍCÍCH INŽENÝRSKÝCH SÍTÍ
číslo a název SO: |  | 101 | KOMUNIKACE
číslo a název rozpočtu: |  | 101 | KOMUNIKACE
Poř. č.pol. | Kód položky | Varianta položky | Název položky | jednotka | Počet jednotek | CENA
[6 empty] | jednotková | celkem
1 | 2 | 3 | 4 | 5 | 6 | 7 | 8
|  | 0 | Všeobecné konstrukce a práce
1 | 014102 |  | POPLATKY ZA SKLÁDKU stavební suť | T | 146.96 |  | 0
z pol.č.113438: 66,8m3*2.2t/m3=146.96 [A]
2 | 02720 |  | POMOC PRÁCE ZŘÍZ NEBO ZAJIŠŤ REGULACI A OCHRANU DOPRAVY DIO - přechodné dopravní značení pro regulaci a ochranu dopravy - vypracování PD provizorního DZ, jeho projednání a schválení, dodávka, montáž, demontáž (i nájem), zajištění DIO i pro stavby související (SCVK, RWE, světelná signalizace) zahrnuje kompletní dopravně inženýrská opatření v průběhu celé stavby (dle schváleného plánu ZOV a vyjádření DI PČR, který si zpracuje a zajistí zhotovitel stavby), zahrnuje osazení, přesuny a odvoz provizorního dopravního značení. Zahrnuje dočasné dopravní značení, semafory, dopravní zařízení (např citybloky, provizorní betonová a ocelová svodidla, ochranná zábradlí, světelné výstražné zařízení atd.) oplocení a všechny související práce po dobu trvání stavby. Součástí položky je i údržba a péče o dopravně inženýrská opatření v průběhu celé stavby a zpracování plánu ZOV vč, jeho projednání. | KČ | 1 |  | 0
3 | 02910 |  | OSTATNÍ POŽADAVKY - ZEMĚMĚŘIČSKÁ MĚŘENÍ zaměření skutečného provedení | KČ | 1 |  | 0
4 | 02943 |  | OSTATNÍ POŽADAVKY - VYPRACOVÁNÍ RDS | KČ | 1 |  | 0
5 | 02944 |  | OSTAT POŽADAVKY - DOKUMENTACE SKUTEČ PROVEDENÍ V DIGIT FORMĚ | KČ | 1 |  | 0
|  | 0 | Všeobecné konstrukce a práce |  |  |  | 0 | 0
|  | 1 | Zemní práce
6 | 113438 |  | ODSTRAN KRYTU VOZ A CHOD S ASFALT POJIVEM VČET PODKLADU, ODVOZ DO 20KM | M3 | 66.8 |  | 0
rýhy nad IS Tržní náměstí: 167.0*0.40=66.80 [A]
7 | 18110 |  | ÚPRAVA PLÁNĚ SE ZHUTNĚNÍM V HORNINĚ TŘ. I | M2 | 167 |  | 0
rýhy nad IS Tržní náměstí: 167.0=167.00 [A]
|  | 1 | Zemní práce |  |  |  | 0 | 0
|  | 5 | Komunikace
8 | 56330 |  | VOZOVKOVÉ VRSTVY ZE ŠTĚRKODRTI | M3 | 41.75 |  | 0
rýhy nad IS Tržní náměstí: 167.0*0.25=41.75 [A]
9 | 572213 |  | SPOJOVACÍ POSTŘIK Z EMULZE DO 0,5KG/M2 | M2 | 334 |  | 0
rýhy nad IS Tržní náměstí: 167.0*2=334.00 [A]
10 | 574A04 |  | ASFALTOVÝ BETON PRO OBRUSNÉ VRSTVY ACO 11+, 11S | M3 | 6.68 |  | 0
rýhy nad IS Tržní náměstí: 167.0*0.04=6.68 [A]
11 | 574C06 |  | ASFALTOVÝ BETON PRO LOŽNÍ VRSTVY ACL 16+, 16S | M3 | 10.02 |  | 0
rýhy nad IS Tržní náměstí: 167.0*0.06=10.02 [A]
12 | 574E06 |  | ASFALTOVÝ BETON PRO PODKLADNÍ VRSTVY ACP 16+, 16S | M3 | 8.35 |  | 0
rýhy nad IS Tržní náměstí: 167.0*0.05=8.35 [A]
13 | 58920 |  | VÝPLŇ SPAR MODIFIKOVANÝM ASFALTEM | M | 156.4 |  | 0
viz.pol.č.919112: 38,0+118,4=156.40 [A]
|  | 5 | Komunikace |  |  |  | 0 | 0
|  | 9 | Ostatní konstrukce a práce
14 | 916A1 |  | PARKOVACÍ SLOUPKY A ZÁBRANY KOVOVÉ u č.p. 881 vč.založení | KUS | 6 |  | 0
15 | 917224 |  | SILNIČNÍ A CHODNÍKOVÉ OBRUBY Z BETONOVÝCH OBRUBNÍKŮ ŠÍŘ 150MM 150/250mm u č.p. 881 | M | 19 |  | 0
16 | 919112 |  | ŘEZÁNÍ ASFALTOVÉHO KRYTU VOZOVEK TL DO 100MM | M | 156.4 |  | 0
pro obrubu u č.p. 881: 19.0*2=38.00 [A] rýhy nad IS Tržní náměstí: 41.0+2*28.5+2*10.2=118.40 [B] Celkem: A+B=156.40 [C]
|  | 9 | Ostatní konstrukce a práce |  |  |  | 0 | 0
|  |  | C e l k e m |  |  |  | 0 | 0