## 101
ASPE 9
Příloha k formuláři pro ocenění nabídky
Stavba : |  | 15-151 | OPRAVA ULICE OBLAČNÁ PO VLASTNÍCÍCH INŽENÝRSKÝCH SÍTÍ, LIBEREC
číslo a název SO: |  | 101 | ZPEVNĚNÉ PLOCHY
číslo a název rozpočtu: |  | 101 | ZPEVNĚNÉ PLOCHY
Poř. č.pol. | Kód položky | Varianta položky | Název položky | jednotka | Počet jednotek | CENA
[6 empty] | jednotková | celkem
1 | 2 | 3 | 4 | 5 | 6 | 7 | 8
|  | 0 | Všeobecné konstrukce a práce
1 | 014101 |  | POPLATKY ZA SKLÁDKU zemina | M3 | 157.92 |  | 0
30.0+62,48+100.0-34.56=157.92 [A]
2 | 014102 |  | POPLATKY ZA SKLÁDKU stavební suť | T | 2501.04 |  | 0
z pol.č. 11328: 5.4m2*0.20m*2.5t/m3=2.70 [A] z pol.č. 113438: 982,66m3*2.2t/m3=2 161.85 [B] z pol.č. 113458: 9,82m3*2.2t/m3=21.60 [C] z pol.č. 113478: 26,52m3*1,7t/m3=45.08 [D] z pol.č. 113488: 96,37m3*2.2t/m3=212.01 [E] z pol.č. 113514: 15,0m*0,04t/m=0.60 [F] z pol.č. 113524: 448,0m*0,1t/m=44.80 [G] z pol.č. 966168: 3.0m3*2.5t/m3=7.50 [I] z pol.č. 96656: 19,6m*1.15t/m=1.00 [J] z pol.č. 96687: 13ks*0.3t/kus=3.90 [K] Celkem: A+B+C+D+E+F+G+I+J+K=2 501.04 [L]
3 | 02720 |  | POMOC PRÁCE ZŘÍZ NEBO ZAJIŠŤ REGULACI A OCHRANU DOPRAVY DIO - přechodné dopravní značení pro regulaci a ochranu dopravy - vypracování PD provizorního DZ, jeho projednání a schválení, dodávka, montáž, demontáž (i nájem), zajištění DIO i pro stavby související (SCVK, RWE, světelná signalizace) zahrnuje kompletní dopravně inženýrská opatření v průběhu celé stavby (dle schváleného plánu ZOV a vyjádření DI PČR, který si zpracuje a zajistí zhotovitel stavby), zahrnuje osazení, přesuny a odvoz provizorního dopravního značení. Zahrnuje dočasné dopravní značení, semafory, dopravní zařízení (např citybloky, provizorní betonová a ocelová svodidla, ochranná zábradlí, světelné výstražné zařízení atd.) oplocení a všechny související práce po dobu trvání stavby. Součástí položky je i údržba a péče o dopravně inženýrská opatření v průběhu celé stavby a zpracování plánu ZOV vč, jeho projednání. | KČ | 1 |  | 0
4 | 02910 |  | OSTATNÍ POŽADAVKY - ZEMĚMĚŘIČSKÁ MĚŘENÍ zaměření skutečného provedení | KČ | 1 |  | 0
5 | 02943 |  | OSTATNÍ POŽADAVKY - VYPRACOVÁNÍ RDS | KČ | 1 |  | 0
6 | 02944 |  | OSTAT POŽADAVKY - DOKUMENTACE SKUTEČ PROVEDENÍ V DIGIT FORMĚ | KČ | 1 |  | 0
|  | 0 | Všeobecné konstrukce a práce |  |  |  | 0 | 0
|  | 1 | Zemní práce
7 | 11223 |  | ODSTRANĚNÍ PAŘEZŮ D PŘES 0,9M vytrháním (vykopáním), včetně likvidace dřevní hmoty, včetně zasypání jámy | KUS | 1 |  | 0
8 | 11328 |  | ODSTRANĚNÍ PŘÍKOPŮ A RIGOLŮ Z PŘÍKOPOVÝCH TVÁRNIC vč. odvozu na skládku | M2 | 5.4 |  | 0
18.0m*0.30=5.40 [A]
9 | 113438 |  | ODSTRAN KRYTU VOZ A CHOD S ASFALT POJIVEM VČET PODKLADU, ODVOZ DO 20KM | M3 | 982.66 |  | 0
2084.0*0.42=875.28 [A] 364.0*0.25=91.00 [B] 42.0*0.39=16.38 [C] Celkem: A+B+C=982.66 [D]
10 | 113458 |  | ODSTRAN KRYTU VOZ A CHOD Z BETONU VČET PODKLADU, ODVOZ DO 20KM | M3 | 9.82 |  | 0
10.0*0.42=4.20 [A] 8.0*0.39=3.12 [B] 10.0*0.25=2.50 [C] Celkem: A+B+C=9.82 [D]
11 | 113478 |  | ODSTRAN KRYTU VOZOVEK A CHOD Z DLAŽEB KOSTEK VČET PODKL, ODVOZ DO 20KM kamenná kostka - odvoz na deponii SML podkladní vrstvy - odvoz na skládku | M3 | 26.52 |  | 0
kkd: 12.0*0.42+54,0*0,34=23.40 [A] kkv: 8.0*0.39=3.12 [B] Celkem: A+B=26.52 [C]
12 | 113488 |  | ODSTRANĚNÍ KRYTU CHODNÍKŮ Z DLAŽDIC VČETNĚ PODKLADU, ODVOZ DO 20KM | M3 | 96.37 |  | 0
kryt zámková dlažba 188.0*0.25=47.00 [A] 33.0*0.39=12.87 [B] kryt beton. dlaždice 6.0*0.25=1.50 [C] kryt zatravň.dlaždice 100.0*0.35=35.00 [D] Celkem: A+B+C+D=96.37 [E]
13 | 113514 |  | ODSTRANĚNÍ ZÁHONOVÝCH OBRUBNÍKŮ, ODVOZ DO 5KM | M | 15 |  | 0
14 | 113524 |  | ODSTRANĚNÍ CHODNÍKOVÝCH OBRUBNÍKŮ BETONOVÝCH, ODVOZ DO 5KM | M | 448 |  | 0
15 | 113531 |  | ODSTRANĚNÍ CHODNÍKOVÝCH KAMENNÝCH OBRUBNÍKŮ, ODVOZ DO 1KM kamenná obruba - zpětné použití podkladní vrstvy - odvoz na skládku | M | 275.8 |  | 0
kamenná obruba: 172,0=172.00 [A] kamenná obruba (schodišť. stupně a schodnice): 26ks*2,6m+21ks*2,2m-10.0(beton. kce)=103.80 [B] Celkem: A+B=275.80 [C]
16 | 113534 |  | ODSTRANĚNÍ CHODNÍKOVÝCH KAMENNÝCH OBRUBNÍKŮ, ODVOZ DO 5KM kamenná obruba - odvoz na deponii SML podkladní vrstvy - odvoz na skládku | M | 68 |  | 0
240.0-172.0zpětné použití=68.00 [A]
17 | 11372 | A | FRÉZOVÁNÍ VOZOVEK ASFALTOVÝCH stupňovité napojení vrstev živice | M3 | 4.9 |  | 0
70.0*0.04+35.0*0.06=4.90 [A]
18 | 122738 |  | ODKOPÁVKY A PROKOPÁVKY OBECNÉ TŘ. I, ODVOZ DO 20KM | M3 | 100 |  | 0
19 | 123738 |  | ODKOP PRO SPOD STAVBU SILNIC A ŽELEZNIC TŘ. I, ODVOZ DO 20KM | M3 | 30 |  | 0
30=30.00 [A]
20 | 12573 | A | VYKOPÁVKY ZE ZEMNÍKŮ A SKLÁDEK TŘ. I nákup a dovoz zeminy vhodné k rekultivaci ploch | M3 | 5 |  | 0
k pol.č. 18231: 50.0*0.10=5.00 [A]
21 | 12980 |  | ČIŠTĚNÍ ULIČNÍCH VPUSTÍ vč. potrubí přípojky | KUS | 1 |  | 0
22 | 13273 |  | HLOUBENÍ RÝH ŠÍŘ DO 2M PAŽ I NEPAŽ TŘ. I | M3 | 62.48 |  | 0
přípojky: 48.0*0.80*1.50+13.0*0.5*0.5*1.50=62.48 [A]
23 | 17120 |  | ULOŽENÍ SYPANINY DO NÁSYPŮ A NA SKLÁDKY BEZ ZHUTNĚNÍ | M3 | 157.92 |  | 0
30.0+100,0+62.48-34,56=157.92 [A]
24 | 17310 |  | ZEMNÍ KRAJNICE A DOSYPÁVKY SE ZHUTNĚNÍM z vytěž.zeminy | M3 | 30 |  | 0
25 | 17411 |  | ZÁSYP JAM A RÝH ZEMINOU SE ZHUTNĚNÍM | M3 | 34.56 |  | 0
přípojky: 48.0*0.80*(1.50-0.15-0.45)=34.56 [A]
26 | 17581 |  | OBSYP POTRUBÍ A OBJEKTŮ Z NAKUPOVANÝCH MATERIÁLŮ | M3 | 17.28 |  | 0
přípojky: 48.0*0.80*0.45=17.28 [A]
27 | 18110 |  | ÚPRAVA PLÁNĚ SE ZHUTNĚNÍM V HORNINĚ TŘ. I | M2 | 2859 |  | 0
2065+80,0+547,0+2,0+103,0+62,0=2 859.00 [A]
28 | 18231 |  | ROZPROSTŘENÍ ORNICE V ROVINĚ V TL DO 0,10M | M2 | 50 |  | 0
29 | 18241 |  | ZALOŽENÍ TRÁVNÍKU RUČNÍM VÝSEVEM VČ. ODPLEVELENÍ ORNICE PŘED VÝSEVEM | M2 | 50 |  | 0
|  | 1 | Zemní práce |  |  |  | 0 | 0
|  | 2 | Základy
30 | 21263 |  | TRATIVODY KOMPLET Z TRUB Z PLAST HMOT DN DO 150MM | M | 370 |  | 0
|  | 2 | Základy |  |  |  | 0 | 0
|  | 3 | Svislé konstrukce
31 | 317324 |  | ŘÍMSY ZE ŽELEZOBETONU DO C25/30 (B30) doplnění stáv. kce, včetně konstrukce pro kotvení | M3 | 4 |  | 0
32 | 32711 | B | ZDI OPĚR, ZÁRUB, NÁBŘEŽ Z DÍLCŮ BETON BETONOVÉ PALISÁDY 120/180/1200 | KUS | 22 |  | 0
|  | 3 | Svislé konstrukce |  |  |  | 0 | 0
|  | 4 | Vodorovné konstrukce
33 | 451313 |  | PODKLADNÍ A VÝPLŇOVÉ VRSTVY Z PROSTÉHO BETONU C16/20 | M3 | 1.61 |  | 0
pod UV: 13*0.50*0.50*0.15=0.49 [A] lože palisád: 4.0m*0.28m2/m=1.12 [B] Celkem: A+B=1.61 [C]
34 | 451323 |  | PODKL A VÝPLŇ VRSTVY ZE ŽELEZOBET DO C16/20 (B20) | M3 | 10 |  | 0
35 | 451366 |  | VÝZTUŽ PODKL VRSTEV Z KARI-SÍTÍ 100/100/8 | T | 0.37 |  | 0
(28,0M2+19,0M2)*7,9KG/M2/1000=0.37 [A]
36 | 45152 |  | PODKLADNÍ A VÝPLŇOVÉ VRSTVY Z KAMENIVA DRCENÉHO štěrk fr. 32/63 | M3 | 7 |  | 0
37 | 45157 |  | PODKLADNÍ A VÝPLŇOVÉ VRSTVY Z KAMENIVA TĚŽENÉHO | M3 | 5.76 |  | 0
přípojky: 48.0*0.80*0.15=5.76 [A]
|  | 4 | Vodorovné konstrukce |  |  |  | 0 | 0
|  | 5 | Komunikace
38 | 561401 |  | KAMENIVO ZPEVNĚNÉ CEMENTEM TŘ. I | M3 | 247.8 |  | 0
2065.0*0.12=247.80 [A]
39 | 56330 |  | VOZOVKOVÉ VRSTVY ZE ŠTĚRKODRTI fr. 32/63 | M3 | 603.65 |  | 0
živičná vozovka: 2065.0*0.23=474.95 [A] pojížděná z.dl.: 80.0*(0.12+0.15)=21.60 [B] chodníky: 547.0*0.15=82.05 [C] plocha z KKD: 2.0*0.15=0.30 [D] plocha ze zatrvň.dlaždic: 103.0*0.15=15.45 [E] schodiště: 54,0*0,15+8,0*0,15=9.30 [F] Celkem: A+B+C+D+E+F=603.65 [G]
40 | 572213 |  | SPOJOVACÍ POSTŘIK Z EMULZE DO 0,5KG/M2 množství 0,30kg/m2 | M2 | 4235 |  | 0
2065.0*2=4 130.00 [A] stupňovité napojení vrstev: 70.0+35.0=105.00 [B] Celkem: A+B=4 235.00 [C]
41 | 574A04 |  | ASFALTOVÝ BETON PRO OBRUSNÉ VRSTVY ACO 11+, 11S | M3 | 85.4 |  | 0
2065,0*0,04=82.60 [A] stupňovité napojení vrstev: 70.0*0.04=2.80 [B] Celkem: A+B=85.40 [C]
42 | 574E06 |  | ASFALTOVÝ BETON PRO PODKLADNÍ VRSTVY ACP 16+, 16S | M3 | 126 |  | 0
2065.0*0.06=123.90 [A] stupňovité napojení vrstev: 35.0*0.06=2.10 [B] Celkem: A+B=126.00 [C]
43 | 58221 | A | DLÁŽDĚNÉ KRYTY Z DROBNÝCH KOSTEK DO LOŽE Z KAMENIVA kamenná dlažba z deponie stavebníka (dodávka a montáž bez nákupu) tl. lože 30mm | M2 | 54 |  | 0
2,0+52,0=54.00 [A]
44 | 58221 | B | DLÁŽDĚNÉ KRYTY Z DROBNÝCH KOSTEK DO LOŽE Z KAMENIVA kamenná dlažba nová tl. lože 30mm | M2 | 2 |  | 0
54,0-52,0(použití stáv. materiálu)=2.00 [A]
45 | 582611 |  | KRYTY Z BETON DLAŽDIC SE ZÁMKEM ŠEDÝCH TL 60MM DO LOŽE Z KAM šedá, hladká, tl.lože 40mm | M2 | 536.3 |  | 0
547.0-9.5-1.2=536.30 [A]
46 | 582612 |  | KRYTY Z BETON DLAŽDIC SE ZÁMKEM ŠEDÝCH TL 80MM DO LOŽE Z KAM šedá, hladká, tl.lože 40mm | M2 | 54.3 |  | 0
80,0-22,4-3,3=54.30 [A]
47 | 582617 |  | KRYTY Z BETON DLAŽDIC SE ZÁMKEM ŠEDÝCH RELIÉF TL 60MM DO LOŽE Z KAM hmatová dlažba - vodící drážky | M2 | 1.2 |  | 0
48 | 582618 |  | KRYTY Z BETON DLAŽDIC SE ZÁMKEM ŠEDÝCH RELIÉF TL 80MM DO LOŽE Z KAM hmatová dlažba - vodící drážky | M2 | 3.3 |  | 0
49 | 58261A |  | KRYTY Z BETON DLAŽDIC SE ZÁMKEM BAREV RELIÉF TL 60MM DO LOŽE Z KAM červená hmatová dlažba - varovné a signální pásy | M2 | 9.5 |  | 0
50 | 58261B |  | KRYTY Z BETON DLAŽDIC SE ZÁMKEM BAREV RELIÉF TL 80MM DO LOŽE Z KAM červená hmatová dlažba - varovné pásy | M2 | 22.4 |  | 0
51 | 58401 |  | VOZOVKOVÉ KRYTY Z VEGETAČNÍCH DÍLCŮ DO LOŽE Z KAM TL DO 100MM dlaždice 600/400/100mm, tl.lože 100mm, výplň kamenivem | M2 | 103 |  | 0
52 | 587206 |  | PŘEDLÁŽDĚNÍ KRYTU Z BETONOVÝCH DLAŽDIC SE ZÁMKEM | M2 | 9 |  | 0
|  | 5 | Komunikace |  |  |  | 0 | 0
|  | 6 | Úpravy povrchů, podlahy, výplně otvorů
53 | 62641 |  | SJEDNOCUJÍCÍ STĚRKA JEMNOU MALTOU TL CCA 2MM | M2 | 30 |  | 0
15,0*2,0=30.00 [A]
|  | 6 | Úpravy povrchů, podlahy, výplně otvorů |  |  |  | 0 | 0
|  | 7 | Přidružená stavební výroba
54 | 711117 |  | IZOLACE BĚŽNÝCH KONSTRUKCÍ PROTI ZEMNÍ VLHKOSTI Z PE FÓLIÍ nopová fólie vč. systémové lišty | M2 | 189 |  | 0
210.0*0.90=189.00 [A]
55 | 72124 |  | LAPAČE STŘEŠNÍCH SPLAVENIN Plast. univerzální lapač střešních splavenin (gajgr) s otáčivým kulovým kloubem na odtoku, s košem pro zachytávání nečistot, klapkou proti zápachu, čistícím víčkem a těsnícímikroužky pro připojení potrubních svodů výměna stáv. vč. napojení na stávající přípojky | KUS | 7 |  | 0
56 | 78321 |  | PROTIKOROZ OCHRANA DOPLŇK OK NÁTĚREM JEDNOVRST stávající zábradlí, vč. očištění a přípravy podkladu | M2 | 44.8 |  | 0
30,8+14,0=44.80 [A]
|  | 7 | Přidružená stavební výroba |  |  |  | 0 | 0
|  | 8 | Potrubí
57 | 87433 |  | POTRUBÍ Z TRUB PLASTOVÝCH ODPADNÍCH DN DO 150MM kanal. přípojky, vč. napojení na dešť.kanalizaci, zkoušek a prohlídky | M | 48 |  | 0
58 | 89712 |  | VPUSŤ KANALIZAČNÍ ULIČNÍ KOMPLETNÍ Z BETONOVÝCH DÍLCŮ typová uliční vpust se sběrným košem, litinová mříž D400 | KUS | 13 |  | 0
59 | 897624 |  | VPUSŤ ŠTĚRBINOVÝCH ŽLABŮ Z BETON DÍLCŮ SV. ŠÍŘKY DO 250MM | KUS | 1 |  | 0
60 | 897724 |  | ČISTÍCÍ KUSY ŠTĚRBIN ŽLABŮ Z BETON DÍLCŮ SV. ŠÍŘKY DO 250MM | KUS | 1 |  | 0
61 | 89921 |  | VÝŠKOVÁ ÚPRAVA POKLOPŮ | KUS | 14 |  | 0
62 | 89923 |  | VÝŠKOVÁ ÚPRAVA KRYCÍCH HRNCŮ | KUS | 30 |  | 0
|  | 8 | Potrubí |  |  |  | 0 | 0
|  | 9 | Ostatní konstrukce a práce
63 | 9111A1 | A | ZÁBRADLÍ SILNIČNÍ S VODOR MADLY - DODÁVKA A MONTÁŽ pozink + prášk. barva 3-madlové, výška 1,10m se zarážkou pro slep. hůl (vodící linie) kotvení na stávající zeď přes kotevní desku | M | 13 |  | 0
64 | 9111A1 | B | ZÁBRADLÍ SILNIČNÍ S VODOR MADLY - DODÁVKA A MONTÁŽ schodišťové zábradlí 2-madlové, montáž přes chem. kotvy výška 1,10m | M | 20 |  | 0
65 | 9111A3 |  | ZÁBRADLÍ SILNIČNÍ S VODOR MADLY - DEMONTÁŽ S PŘESUNEM vč. odvozu na skládku / sběrných surovin | M | 13 |  | 0
66 | 914121 |  | DOPRAVNÍ ZNAČKY ZÁKLADNÍ VELIKOSTI OCELOVÉ FÓLIE TŘ 1 - DODÁVKA A MONTÁŽ | KUS | 6 |  | 0
5x DZ + 1x dodatková
67 | 914122 |  | DOPRAVNÍ ZNAČKY ZÁKLADNÍ VELIKOSTI OCELOVÉ FÓLIE TŘ 1 - MONTÁŽ S PŘEMÍSTĚNÍM | KUS | 5 |  | 0
68 | 914123 |  | DOPRAVNÍ ZNAČKY ZÁKLADNÍ VELIKOSTI OCELOVÉ FÓLIE TŘ 1 - DEMONTÁŽ | KUS | 2 |  | 0
69 | 914421 |  | DOPRAVNÍ ZNAČKY 100X150CM OCELOVÉ FÓLIE TŘ 1 - DODÁVKA A MONTÁŽ | KUS | 2 |  | 0
70 | 914422 |  | DOPRAVNÍ ZNAČKY 100X150CM OCELOVÉ FÓLIE TŘ 1 - MONTÁŽ S PŘEMÍSTĚNÍM | KUS | 2 |  | 0
71 | 914911 |  | SLOUPKY A STOJKY DOPRAVNÍCH ZNAČEK Z OCEL TRUBEK SE ZABETONOVÁNÍM - DODÁVKA A MO | KUS | 7 |  | 0
72 | 914912 |  | SLOUPKY A STOJKY DZ Z OCEL TRUBEK ZABETON MONTÁŽ S PŘESUNEM | KUS | 7 |  | 0
73 | 914913 |  | SLOUPKY A STOJKY DZ Z OCEL TRUBEK ZABETON DEMONTÁŽ | KUS | 2 |  | 0
74 | 915211 | A | VODOROVNÉ DOPRAVNÍ ZNAČENÍ PLASTEM HLADKÉ - DODÁVKA A POKLÁDKA | M2 | 46.31 |  | 0
V12c: 24.5*0.125=3.06 [A] V10d: 173.0*0.25=43.25 [B] Celkem: A+B=46.31 [C]
75 | 915211 | B | VODOROVNÉ DOPRAVNÍ ZNAČENÍ PLASTEM HLADKÉ - DODÁVKA A POKLÁDKA VODÍCÍ PÁS PŘECHODU | M | 5.5 |  | 0
76 | 916A1 | A | PARKOVACÍ SLOUPKY A ZÁBRANY KOVOVÉ ocelový / hliníkový zahrazovací sloupek, reflexní nátěr (červená-bílá), pevný typ a tvar dle požadavku stavebníka dodávka a montáž vč. kotvení | KUS | 1 |  | 0
délka zahrazeného úseku 31m
77 | 917211 |  | ZÁHONOVÉ OBRUBY Z BETONOVÝCH OBRUBNÍKŮ ŠÍŘ 50MM vč. lože beton | M | 33 |  | 0
78 | 917223 |  | SILNIČNÍ A CHODNÍKOVÉ OBRUBY Z BETONOVÝCH OBRUBNÍKŮ ŠÍŘ 100MM 100/200mm, vč. lože beton | M | 75 |  | 0
79 | 917224 |  | SILNIČNÍ A CHODNÍKOVÉ OBRUBY Z BETONOVÝCH OBRUBNÍKŮ ŠÍŘ 150MM 150/250mm, vč. lože beton | M | 552 |  | 0
80 | 917420 | A | CHODNÍKOVÉ OBRUBY Z KAMENNÝCH OBRUBNÍKŮ NOVÉ OBRUBY 370/140mm doplnění stáv. chybějícího materiálu (schodišť. stupně a schodnice) | M | 10 |  | 0
81 | 917420 | B | CHODNÍKOVÉ OBRUBY Z KAMENNÝCH OBRUBNÍKŮ obruba z deponie stavebníka (dodávka a montáž bez nákupu) vč. lože beton | M | 103.8 |  | 0
z pol.č. 113531: 103,8=103.80 [A]
82 | 917427 | A | CHODNÍKOVÉ OBRUBY Z KAMENNÝCH OBRUBNÍKŮ ŠÍŘ 300MM obruba z deponie stavebníka (dodávka a montáž bez nákupu) vč. lože beton | M | 172 |  | 0
83 | 919112 |  | ŘEZÁNÍ ASFALTOVÉHO KRYTU VOZOVEK TL DO 100MM | M | 170 |  | 0
84 | 935111 |  | ŠTĚRBINOVÉ ŽLABY Z BETONOVÝCH DÍLCŮ ŠÍŘ DO 400MM VÝŠ DO 500MM BEZ OBRUBY | M | 20 |  | 0
5*4.0m=20.00 [A]
85 | 93541 |  | ŽLABY Z DÍLCŮ Z POLYMERBETONU SVĚTLÉ ŠÍŘKY DO 100MM VČETNĚ MŘÍŽÍ zat. A15, altern. plastové, včetně mříže, včetně ložné vrstvy liniový žlab u schodiště | M | 1.6 |  | 0
0,70+0.90=1.60 [A]
86 | 938541 |  | OČIŠTĚNÍ ZDIVA OTRYSKÁNÍM TLAKOVOU VODOU DO 200 BARŮ | M2 | 30 |  | 0
15.0*2.0=30.00 [A]
87 | 966168 |  | BOURÁNÍ KONSTRUKCÍ ZE ŽELEZOBETONU S ODVOZEM DO 20KM | M3 | 3 |  | 0
podezdívka: 2,0=2.00 [A] schodišť. stupně a schodnice + podkladní vrstvy 10,0*0,37*0,27=1.00 [B] Celkem: A+B=3.00 [C]
88 | 96618 | A | BOURÁNÍ KONSTRUKCÍ KOVOVÝCH vč. odvozu na skládku / sběrných surovin parkovací sloupek D=200, h=1,0m | T | 0.05 |  | 0
1x 50kg/1000=0.05 [A]
89 | 96651 |  | ODSTRANĚNÍ ŽLABŮ Z DÍLCŮ (VČET ŠTĚRBINOVÝCH) ŠÍŘKY 100MM stáv. liniové žlaby, vč. odvozu na skládku | M | 1.6 |  | 0
0.7+0.9=1.60 [A]
90 | 96656 |  | ODSTRANĚNÍ ŽLABŮ Z DÍLCŮ (VČET ŠTĚRBINOVÝCH) ŠÍŘKY 400MM vč. odvozu na skládku | M | 19.6 |  | 0
91 | 96687 |  | VYBOURÁNÍ ULIČNÍCH VPUSTÍ KOMPLETNÍCH vč. odvozu na skládku | KUS | 13 |  | 0
|  | 9 | Ostatní konstrukce a práce |  |  |  | 0 | 0
|  |  | C e l k e m |  |  |  | 0 | 0