## VO
Výkaz výměr
Akce: | VO ul.Oblačná, Liberec
Vypracoval: | Martin Müller
Datum: | 1/2016
číslo | položka | množství | jedn. | materiál | práce | celkem
001 | Stožár stupňovitý vetknutý 133/89/60 výška 5m | 16 | ks
002 | Výložník třmenový 0,3m, pr.60mm | 1 | ks
003 | Stožárová svorkovnice 6.16.4, 1x10A | 12 | ks
004 | Stožárová svorkovnice 6.16.4, 2x10A | 1 | ks
005 | Stožárová svorkovnice 9.16.4, 1x10A | 3 | ks
006 | Svítidlo uliční A LED 28W/3200lm dle TZ a specif. | 9 | ks
007 | Svítidlo uliční B LED 38W/4200lm dle TZ a specif. | 5 | ks
008 | Svítidlo uliční C LED 26W/3000lm dle TZ a specif. | 1 | ks
009 | Svítidlo uliční D LED 14W/1500lm dle TZ a specif. | 2 | ks
010 | Kabel CYKY 4x10 | 530 | m
011 | Kabel CYKY 3x1,5 | 100 | m
012 | Zemní kabelová spojka do 4x25 | 3 | ks
013 | Zemnící pásovina FeZn 30x4 | 255 | m
014 | Zemnící drát FeZn 8mm | 30 | m
015 | Oko na zemnící drát M8 | 16 | ks
016 | Svorka SK | 32 | ks
017 | Chránička KOPOFLEX 50 | 450 | m
018 | Chránička KOPODUR 110 | 15 | m
019 | Výkop pro betonový základ stožáru | 16 | ks
020 | Betonový základ pro stožár s pouzdrem | 16 | ks
021 | Úprava stávajícího základu pro napojení | 1 | ks
022 | Výkop 30x60 | 420 | bm
023 | Zához včetně hutnění 30x40 | 420 | bm
024 | Výkop 50x120 | 7 | bm
025 | Zához včetně hutnění 50x100 | 7 | bm
026 | Pískové lože 30-50x20 | 420 | bm
027 | Betonové lože pod komunikace | 7 | bm
028 | Provizorní úprava terénu | 215 | m2
029 | Spojovací a montážní materiál | 1 | soub
030 | Napojení na stávající rozvody | 5 | ks
031 | Demontáž stávajícího osvětl. bodu vč. základu | 15 | ks
032 | Odvoz a likvidace odpadu | 1 | soub
033 | Pronájem plošiny | 9 | hod
034 | Geodetické zaměření vč geometrického plánu | 0.42 | km
035 | Pomocné montážní a zednické práce | 8 | hod
036 | Doprava | 1 | soub
037 | Výchozí revize | 1 | ks
038 | Koordinace se správci sítí | 4 | hod
039 | Projektová dokumentace skutečného provedení | 1 | ks
Celkem bez DPH