## List1
Výkaz výměr
Akce: | OPRAVA UL. ŠAMÁNKOVA PO VLASTNÍCÍCH INŽENÝRSKÝCH SÍTÍ
SO401 clonové nasvícení, přechody Šamánkova ul. Liberec
Vypracoval: | Martin Müller
Datum: | 08/2014
číslo | položka | množtví | jedn | cena/jedn | cena celk
001 | Stožár PC6-159/133/114 | 4 | ks
002 | Výložník PD1-3000/114 | 2 | ks
003 | Výložník PD1-4000/114/ATYP | 2 | ks
004 | Stožárová svorkovnice SV 6.16.5 | 4 | ks
005 | Doplnění stávající stožárové svorkovnice | 3 | ks
006 | Repasování stávající přípojkové skříně | 1 | ks
007 | Svítidlo MiniLuma 40 LED, 76W, sv.tok 8296lm | 4 | ks
008 | Kabel CYKY 4x10 | 55 | m
009 | Kabel CYKY 3x1,5 | 40 | m
010 | Zemnící pásovina FeZn 30x4 | 35 | m
011 | Zemnící drát FeZn 8mm | 6 | m
012 | Oko na zemnící drát M8 | 4 | ks
013 | Svorka SK | 16 | ks
014 | Chránička KOPODUR 40 | 45 | m
015 | Krycí desky / výstražná fólie | 35 | m
016 | Úprava stávajícího beton základu | 3 | ks
017 | Betonový základ pro stožár | 4 | ks
018 | Výkop pro betonový základ stožáru | 4 | ks
019 | Výkop 30x80 | 35 | bm
020 | Zához 30x60 | 35 | bm
021 | Pískové lože 30x20 | 35 | bm
022 | Provizorní úprava terénu, hutnění | 12 | m2
023 | Spojovací a montážní materiál | 1 | soub
024 | Geodetické zaměření vč geometrického plánu | 0.04 | km
025 | Doprava | 1 | soub
026 | Koordinace se správci sítí | 4 | hod
027 | Pronájem plošiny | 6 | hod
028 | Likvidace odpadu | 1 | soub
029 | Výchozí revize | 1 | ks
030 | Projektová dokumentace skutečného provedení | 1 | ks
Celkem bez DPH
Ceny materiálu budou uvedeny včetně montáže
Demontáže zpevněných povrchů a finální úpravy povrchů jsou součástí pokládky povrchů