## REK SO 100-F1.04.700
REKAPITULACE ROZPOČTU ZTI
Stavba : | Optimalizace využití prostorů v objektu ZŠ | zak.č. | 201523
Česká 354, Liberec 25 - Vesec
Objekt: |  | JKSO
Část: | D.1.4.1 – Zdravotně technické instalace | EČO:
Objednatel: | Statutární město Liberec nám.Dr.E.Beneše,1/1, Liberec 1 | Zpracoval: | Miloslav Hercík
Zhotovitel: | Ing. Jana Hůlková | Datum: | 2015/10
Kód | Popis | Cena celkem
1 | 2 | 3
Zdravotně technické instalace
POLOŽKA | POPIS | NÁKLADY
800-721 | Kanalizace | 0
800-722 | Vodovod | 0
800-725 | Zařizovací předměty | 0
| Celkem | 0

## SO 100-F1.04.700
VÝKAZ VÝMĚR ZTI
Stavba: |  | Optimalizace využití prostorů v objektu ZŠ |  |  | z.č. | 201523
Česká 354, Liberec 25 - Vesec
Objekt: |  |  |  |  | JKSO:
Část: |  | D.1.4.1 – Zdravotně technické instalace |  |  | EČO:
Objednatel: |  | Statutární město Liberec nám.Dr.E.Beneše,1/1, Liberec 1 |  |  | Zpracoval: | Miloslav Hercík
Zhotovitel: |  | Ing. Jana Hůlková |  |  | Datum: | 2015/10
800 - 721 Zdravotně technické instalace
P.Č. | Kód položky | Popis | MJ | Množství celkem | Cena jednotková | Cena celkem
1 | 2 | 3 | 4 | 5 | 6 | 7
| 721 | Kanalizace
| Položka | Popis | MJ | Množství | Cena | Celkem
| 17-1803 | demontáž porubí PVC DO DN 75 | m | 6 |  | 0
| 17-1903 | Vsazení odb.do potr.plast.DN50 | ks | 1 |  | 0
| 17-1904 | vsazení odb.do potr.plast.DN75 | ks | 1 |  | 0
| 17-4042 | Potr PPs HT hrdlové DN 40 | m | 4 |  | 0
| 17-4043 | potr. PPs HT DN 50 | m | 4 |  | 0
| 17-4044 | Potr. PPS HT DN 70 | m | 1 |  | 0
| 19-4104 | Vyvedeni odpad.vypustek 40x1.8 | kus | 2 |  | 0
| 29-0111 | Zkouška těsnosti do DN125 | m | 8 |  | 0
| Celkem |  |  |  |  | 0
| 722 | Vodovod
| Položka | Popis | MJ | Množství | Cena | Celkem
| 13-0801 | dmt potr.ocel. závit do DN25 | m | 24 |  | 0
| 13-1922 | Vsazení odb.do potr.oc.DN20 | ks | 2 |  | 0
| 13-0993 | Vsazení odbočky do potr. DN 32 | ks | 2 |  | 0
| 17-4002 | Potr z plast. hmot DN 20/2.0 | m | 36 |  | 0
| 17-6112 | Montáž potr.z plast.trub 20mm | m | 36 |  | 0
| 18-1221 | Izol.potr.trub.6-10mm do DN22 | m | 18 |  | 0
| 18-1231 | izol.potr.trub.10-15mm doDN22 | m | 18 |  | 0
| 22-0111 | Nastěnky | ks | 4 |  | 0
| 82-0801 | dmt baterií nástěnných | ks | 1 |  | 0
| 29-0226 | Tlak. zkousky potr. do DN 50 | m | 36 |  | 0
| 29-0234 | Dezinf.potr. do DN 80 | m | 36 |  | 0
| Celkem |  |  |  |  | 0
| 725 | Zařizovací předměty
| Položka | Popis | MJ | Množství | Cena | Celkem
| 21-0821 | Dmtž umyvadel diturvit. | kpl | 1 |  | 0
| 21-1621 | Umyvadlo se zápach uzávěrkou | ks | 2 |  | 0
| 21-9102 | montáž umyvadel na šrouby | sou | 3 |  | 0
| 82-0802 | Demontáž baterií umyv.a dřez. | sb | 1 |  | 0
| 82-1312 | Baterie umyvadlové a dřezové nástěn.pákové | ks | 3 |  | 0
| Celkem |  |  |  |  | 0