## Rekapitulace stavby
Export VZ |  | List obsahuje: |  |  |  |  | 1) Rekapitulace stavby |  |  | 2) Rekapitulace objektů stavby a soupisů prací | [15 empty] | 3.0 | ZAMOK |  |  |  |  | False | False | {52348790-015d-4452-9295-ec578425afae}
[31 empty] | 0,01 | 21
[31 empty] | 0,01 | 15
|  | REKAPITULACE STAVBY | [15 empty] | v --- níže se nacházejí doplnkové a pomocné údaje k sestavám --- v | [11 empty] | Návod na vyplnění | 0,001
|  | Kód: |  |  |  |  | 2015016-MHIC | [22 empty] | Měnit lze pouze buňky se žlutým podbarvením! 1) v Rekapitulaci stavby vyplňte údaje o Uchazeči (přenesou se do ostatních sestav i v jiných listech) 2) na vybraných listech vyplňte v sestavě Soupis prací ceny u položek Podrobnosti k vyplnění naleznete na poslední záložce s Pokyny pro vyplnění | 0,01
|  | Stavba: |  |  |  |  | Oprava komunikace Dr. M. Horákové v úseku Melantrichova – Hradební | [23 empty] | 0,1
|  | KSO: |  |  |  |  | 827 21 12 | [6 empty] | CC-CZ: |  | 22231 | [14 empty] | 1
|  | Místo: |  |  |  |  | Liberec | [6 empty] | Datum: |  | 3.3.2016 | [14 empty] | 10
100
|  | Zadavatel: | [11 empty] | IČ: |  | 00262978 | [14 empty] | 0,1
|  |  | Statutární město Liberec | [10 empty] | DIČ: |  | CZ00262978 | [14 empty] | 0,1
0,1
|  | Uchazeč: | [11 empty] | IČ: |  | Vyplň údaj | [14 empty] | 0,1
|  |  | Vyplň údaj | [10 empty] | DIČ: |  | Vyplň údaj | [14 empty] | 0,1
False
|  | Projektant: | [11 empty] | IČ: |  | 27497763 | [14 empty] | False
|  |  | SNOWPLAN, spol. s r.o. | [10 empty] | DIČ: |  | CZ27497763 | [14 empty] | True
0,01
|  | Poznámka: | [28 empty] | 0,01
|  |  | Soupis prací je sestaven za využití položek Cenové soustavy ÚRS. Cenové a technické podmínky položek Cenové soustavy ÚRS, které nejsou uvedeny v soupisu prací (tzv.úvodní části katalogů) jsu neomezeně dálkově k dispozici na www.cs-urs.cz. Položky soupisu prací, které nemají ve sloupci "Cenová soustava" uveden žádný údaj, nepochází z Cenové soustavy ÚRS. Je-li v kontrolním rozpočtu nebo v soupisu prací uvedena v kolonce ,,popis" obchodní značka jakéhokoliv materiálu, výrobku nebo technologie, má tento název pouze informativní charakter. Pro ocenění a následně pro realizaci je možné použít i jiný materiál, výrobek nebo technologií, se srovnatelnými nebo lepšími užitnými vlastnostmi ,které odpovídají požadavkům dokumentace. | [27 empty] | False
|  | Cena bez DPH | [11 empty] | 0
[8 empty] | Sazba daně |  | Základ daně |  |  |  | Výše daně
|  | DPH |  | základní |  |  |  | 21% |  | 0 |  |  |  | 0
|  |  |  | snížená |  |  |  | 15% |  | 0 |  |  |  | 0
|  |  |  | zákl. přenesená |  |  |  | 21% |  | 0 |  |  |  | 0
|  |  |  | sníž. přenesená |  |  |  | 15% |  | 0 |  |  |  | 0
|  |  |  | nulová |  |  |  | 0% |  | 0 |  |  |  | 0
|  | Cena s DPH | [6 empty] | v |  | CZK |  |  | 0
REKAPITULACE OBJEKTŮ STAVBY A SOUPISŮ PRACÍ
| Kód: | [6 empty] | 2015016-MHIC
| Stavba: | [6 empty] | Oprava komunikace Dr. M. Horákové v úseku Melantrichova – Hradební
| Místo: | [6 empty] | Liberec |  |  |  |  | Datum: |  | 3.3.2016
| Zadavatel: | [6 empty] | Statutární město Liberec |  |  |  |  | Projektant: |  | SNOWPLAN, spol. s r.o. |  |  | Informatívní údaje z listů zakázek
Uchazeč:
| Kód |  |  |  | Objekt, Soupis prací | [6 empty] | Cena bez DPH [CZK] |  |  |  | Cena s DPH [CZK] | Typ | z toho Ostat. náklady [CZK] | DPH [CZK] | Normohodiny [h] | DPH základní [CZK] | DPH snížená [CZK] | DPH základní přenesená [CZK] | DPH snížená přenesená [CZK] | Základna DPH základní | Základna DPH snížená | Základna DPH zákl. přenesená | Základna DPH sníž. přenesená | Základna DPH nulová
| Náklady stavby celkem | [10 empty] | 0 |  |  |  | 0 |  | 0 | 0 | 0 | 0 | 0 | 0 | 0 | 0 | 0 | 0 | 0 | 0 |  | D | 0 | ###NOIMPORT### | IMPORT | {52348790-015d-4452-9295-ec578425afae} | {00000000-0000-0000-0000-000000000000} | 827 21 12
/ |  | 01 |  |  |  | SO 101 + SO 102 - Rekonstrukce místní komunikace | [5 empty] | 0 |  |  |  | 0 | STA | 0 | 0 | 0 | 0 | 0 | 0 | 0 | 0 | 0 | 0 | 0 | 0 |  |  | 1 |  | IMPORT | {7e830fea-86bd-465c-81e6-3a1561693b69} | {52348790-015d-4452-9295-ec578425afae} |  | 2
/ |  | 02 |  |  |  | SO 104 - Dopravně inženýrské opatření | [5 empty] | 0 |  |  |  | 0 | STA | 0 | 0 | 0 | 0 | 0 | 0 | 0 | 0 | 0 | 0 | 0 | 0 |  |  | 1 |  | IMPORT | {2a3713dd-59e1-4e0f-b57d-35ab2c95ea0c} | {52348790-015d-4452-9295-ec578425afae} |  | 2
/ |  | 03 |  |  |  | SO 301 - Rekonstrukce dešťové kanalizace | [5 empty] | 0 |  |  |  | 0 | STA | 0 | 0 | 0 | 0 | 0 | 0 | 0 | 0 | 0 | 0 | 0 | 0 |  |  | 1 |  | IMPORT | {97cf73d7-715b-4618-be8e-2926221b3ac9} | {52348790-015d-4452-9295-ec578425afae} | 827 21 12 | 2
/ |  | 04 |  |  |  | SO 401A - Veřejné osvětlení | [5 empty] | 0 |  |  |  | 0 | STA | 0 | 0 | 0 | 0 | 0 | 0 | 0 | 0 | 0 | 0 | 0 | 0 |  |  | 1 |  | IMPORT | {deee3f8a-09a2-4626-9e9e-e3817a779484} | {52348790-015d-4452-9295-ec578425afae} | 828 75 12 | 2
/ |  | 05 |  |  |  | SO 401 - Veřejné osvětlení | [5 empty] | 0 |  |  |  | 0 | STA | 0 | 0 | 0 | 0 | 0 | 0 | 0 | 0 | 0 | 0 | 0 | 0 |  |  | 1 |  | IMPORT | {b4c0da9e-e8b5-44f0-bd17-5a3a979073a9} | {52348790-015d-4452-9295-ec578425afae} | 828 75 12 | 2
/ |  | 08 |  |  |  | SO 491 - Kabeláž SSZ, PS 491 - Dopravní řešení SSZ | [5 empty] | 0 |  |  |  | 0 | STA | 0 | 0 | 0 | 0 | 0 | 0 | 0 | 0 | 0 | 0 | 0 | 0 |  |  | 1 |  | IMPORT | {6acb13ab-18e1-4645-b8ed-c22ae8515ad2} | {52348790-015d-4452-9295-ec578425afae} | 828 75 12 | 2
/ |  | 09 |  |  |  | VRN - Vedlejší rozpočtové náklady | [5 empty] | 0 |  |  |  | 0 | STA | 0 | 0 | 0 | 0 | 0 | 0 | 0 | 0 | 0 | 0 | 0 | 0 |  |  | 1 |  | IMPORT | {eaee1c8d-1250-4f47-84f7-10beda3f3ef2} | {52348790-015d-4452-9295-ec578425afae} | 827 21 12 | 2

## 01 - SO 101 + SO 102 - Re...
| List obsahuje: |  | 1) Krycí list soupisu | 2) Rekapitulace |  |  | 3) Soupis prací | Zpět na list: | Rekapitulace stavby
[19 empty] | {7e830fea-86bd-465c-81e6-3a1561693b69} | [5 empty] | B21 | B21 | 899 | 2
[19 empty] | 2 | [5 empty] | B12 | B12 | 129 | 2
| KRYCÍ LIST SOUPISU | [8 empty] | v --- níže se nacházejí doplnkové a pomocné údaje k sestavám --- v | [8 empty] | False | [5 empty] | B9 | B9 | 33 | 2
[25 empty] | B8 | B8 | 10 | 2
| Stavba: | [23 empty] | B32_1 | B32 | 10,2 | 2
|  | Oprava komunikace Dr. M. Horákové v úseku Melantrichova – Hradební | [22 empty] | C32_1 | C32 | 7,5 | 2
| Objekt: | [23 empty] | D32_1 | D32 | 262,5 | 2
|  | 01 - SO 101 + SO 102 - Rekonstrukce místní komunikace | [22 empty] | E32 | E32 | 52,5 | 2
[25 empty] | B34_1 | B34 | 120 | 2
| KSO: |  |  |  |  | CC-CZ: | [18 empty] | C34_1 | C34 | 68 | 2
| Místo: |  | Liberec |  |  | Datum: | 3.3.2016 | [17 empty] | B35 | B35 | 60 | 2
[25 empty] | C35 | C35 | 68 | 2
| Zadavatel: |  |  |  |  | IČ: | 00262978 | [17 empty] | B37 | B37 | 60 | 2
|  | Statutární město Liberec |  |  |  | DIČ: | CZ00262978 | [17 empty] | C37 | C37 | 68 | 2
[25 empty] | A41 | A41 | 50 | 2
| Uchazeč: |  |  |  |  | IČ: | [18 empty] | B41 | B41 | 1750 | 2
[6 empty] | DIČ: | [18 empty] | C41 | C41 | -92,8 | 2
[25 empty] | D41 | D41 | 117 | 2
| Projektant: |  |  |  |  | IČ: | 28474961 | [17 empty] | B42 | B42 | -46,9 | 2
|  | NÝDRLE - projektová kancelář |  |  |  | DIČ: | CZ28474961 | [17 empty] | B50 | B50 | 297 | 2
[25 empty] | B71 | B71 | 33 | 2
| Poznámka: | [23 empty] | A78 | A78 | 60 | 2
[25 empty] | B78 | B78 | 6 | 2
[25 empty] | C78 | C78 | 297 | 2
[25 empty] | B2 | B2 | 1747,5 | 2
| Cena bez DPH | [5 empty] | 0 | [17 empty] | C2 | C2 | 1389,85 | 2
[25 empty] | D2 | D2 | 229,24 | 2
|  |  | Základ daně |  |  | Sazba daně | Výše daně | [17 empty] | E2 | E2 | 8,52 | 2
| DPH | základní | 0 |  |  | 21% | 0 | [17 empty] | F2 | F2 | 32 | 2
|  | snížená | 0 |  |  | 15% | 0 | [17 empty] | G2 | G2 | 6,3 | 2
|  | zákl. přenesená | 0 |  |  | 21% | 0
|  | sníž. přenesená | 0 |  |  | 15% | 0
|  | nulová | 0 |  |  | 0% | 0
| Cena s DPH |  |  | v | CZK |  | 0
REKAPITULACE ČLENĚNÍ SOUPISU PRACÍ
Stavba:
Oprava komunikace Dr. M. Horákové v úseku Melantrichova – Hradební
Objekt:
01 - SO 101 + SO 102 - Rekonstrukce místní komunikace
Místo: |  |  | Liberec |  |  | Datum: | 3.3.2016
Zadavatel: |  |  | Statutární město Liberec |  |  | Projektant: | NÝDRLE - projektová kancelář
Uchazeč:
Kód dílu - Popis | [6 empty] | Cena celkem [CZK]
Náklady soupisu celkem | [6 empty] | 0 | [12 empty] | -1
| 0 - Všeobecné konstrukce a práce | [5 empty] | 0
| 1 - Zemní práce | [5 empty] | 0
| 4 - Vodorovné konstrukce | [5 empty] | 0
| 5 - Komunikace | [5 empty] | 0
| 8 - Potrubí | [5 empty] | 0
| 9 - Ostatní konstrukce a práce | [5 empty] | 0
| 7 - Přidružená stavební výroba | [5 empty] | 0
SOUPIS PRACÍ
Stavba:
Oprava komunikace Dr. M. Horákové v úseku Melantrichova – Hradební
Objekt:
01 - SO 101 + SO 102 - Rekonstrukce místní komunikace
Místo: |  |  | Liberec |  |  | Datum: | 3.3.2016
Zadavatel: |  |  | Statutární město Liberec |  |  | Projektant: | NÝDRLE - projektová kancelář
Uchazeč:
PČ | Typ | Kód | Popis | MJ | Množství | J.cena [CZK] | Cena celkem [CZK] | Cenová soustava |  | Poznámka | DPH | J. Nh [h] | Nh celkem [h] | J. hmotnost [t] | Hmotnost celkem [t] | J. suť [t] | Suť Celkem [t]
Náklady soupisu celkem | [6 empty] | 0 | [5 empty] | 0 |  | 0 |  | 0 |  | D | -1 | [14 empty] | 0
| D | 0 | Všeobecné konstrukce a práce |  |  |  | 0 | [5 empty] | 0 |  | 0 |  | 0 | 1 | D | 0 |  |  |  | ROZPOCET | [10 empty] | 0
1 | K | 014101 | POPLATKY ZA SKLÁDKU | M3 | 234.6 |  | 0 | 2015_OTSKP |  |  | základní |  | 0 | 0 | 0 | 0 | 0 | 4 | K | 1 |  |  |  | ROZPOCET |  |  |  |  | 0 | 0 | 0 | 0 | 0 | 1 | 0 | 4 | 757258663
| P |  | Poznámka k položce: zemina zahrnuje veškeré poplatky provozovateli skládky související s uložením odpadu na skládce. | [15 empty] | P | 1
2 | K | 014102 | POPLATKY ZA SKLÁDKU | T | 5091.01 |  | 0 | 2015_OTSKP |  |  | základní |  | 0 | 0 | 0 | 0 | 0 | 4 | K | 1 |  |  |  | ROZPOCET |  |  |  |  | 0 | 0 | 0 | 0 | 0 | 1 | 0 | 4 | -1312772220
| P |  | Poznámka k položce: stavební suť zahrnuje veškeré poplatky provozovateli skládky související s uložením odpadu na skládce. | [15 empty] | P | 1
| VV | A2_1 | "z pol.č. 113326: "932"m3"*1.8"t/m3 |  | 1677.6 | [13 empty] | VV | 1 | 2 | True | 0 | ROZPOCET
| VV | B2 | "z pol.č. 113356: "699"m3"*2,5"t/m3 |  | 1747.5 | [13 empty] | VV | 1 | 2 | True | 0 | ROZPOCET
| VV | C2 | "z pol.č. 113439: "631,75"m3"*2.2"t/m3 |  | 1389.85 | [13 empty] | VV | 1 | 2 | True | 0 | ROZPOCET
| VV | D2 | "z pol.č. 113486: "104,2"m3"*2.2"t/m3 |  | 229.24 | [13 empty] | VV | 1 | 2 | True | 0 | ROZPOCET
| VV | E2 | "z pol.č. 113514: "213"m"*0.04"t/m |  | 8.52 | [13 empty] | VV | 1 | 2 | True | 0 | ROZPOCET
| VV | F2 | "z pol.č. 113524: "320"m"*0.1"t/m |  | 32 | [13 empty] | VV | 1 | 2 | True | 0 | ROZPOCET
| VV | G2 | "z pol.č. 96687: "21"ks"*0.3"t/ks |  | 6.3 | [13 empty] | VV | 1 | 2 | True | 0 | ROZPOCET
| VV | H2 | "Celkem: "A2_1+B2+C2+D2+E2+F2+G2 |  | 5091.01 | [13 empty] | VV | 1 | 2 | True | 1 | ROZPOCET
| D | 1 | Zemní práce |  |  |  | 0 | [5 empty] | 0 |  | 0 |  | 0 | 1 | D | 0 |  |  |  | ROZPOCET | [10 empty] | 0
3 | K | 11120 | ODSTRANĚNÍ KŘOVIN | M2 | 80 |  | 0 | 2015_OTSKP |  |  | základní |  | 0 | 0 | 0 | 0 | 0 | 4 | K | 1 |  |  |  | ROZPOCET |  |  |  |  | 0 | 0 | 0 | 0 | 0 | 1 | 0 | 4 | -1042408551
| P |  | Poznámka k položce: odstranění křovin a stromů do průměru 100 mm doprava dřevin bez ohledu na vzdálenost spálení na hromadách nebo štěpkování | [15 empty] | P | 1
4 | K | 113174 | ODSTRAN KRYTU VOZOVEK A CHODNÍKŮ Z DLAŽEB KOSTEK, ODVOZ DO 5KM | M3 | 7 |  | 0 | 2015_OTSKP |  |  | základní |  | 0 | 0 | 0 | 0 | 0 | 4 | K | 1 |  |  |  | ROZPOCET |  |  |  |  | 0 | 0 | 0 | 0 | 0 | 1 | 0 | 4 | -486027121
| P |  | Poznámka k položce: kamenná kostka drobná odvoz na deponii stavebníka Položka zahrnuje veškerou manipulaci s vybouranou sutí a s vybouranými hmotami vč. uložení na skládku. Nezahrnuje poplatek za skládku, který se vykazuje v položce 0141** (s výjimkou malého množství bouraného materiálu, kde je možné poplatek zahrnout do jednotkové ceny bourání – tento fakt musí být uveden v doplňujícím textu k položce). | [15 empty] | P | 1
5 | K | 113326 | ODSTRAN PODKL VOZOVEK A CHODNÍKŮ Z KAMENIVA NESTMEL, ODVOZ DO 12KM | M3 | 932 |  | 0 | 2015_OTSKP |  |  | základní |  | 0 | 0 | 0 | 0 | 0 | 4 | K | 1 |  |  |  | ROZPOCET |  |  |  |  | 0 | 0 | 0 | 0 | 0 | 1 | 0 | 4 | 410875054
| P |  | Poznámka k položce: Položka zahrnuje veškerou manipulaci s vybouranou sutí a s vybouranými hmotami vč. uložení na skládku. Nezahrnuje poplatek za skládku, který se vykazuje v položce 0141** (s výjimkou malého množství bouraného materiálu, kde je možné poplatek zahrnout do jednotkové ceny bourání – tento fakt musí být uveden v doplňujícím textu k položce). | [15 empty] | P | 1
| VV | A5_1 | 4660,0*0,20 |  | 932 | [13 empty] | VV | 1 | 2 | True | 1 | ROZPOCET
6 | K | 113356 | ODSTRAN PODKLADU VOZOVEK A CHOD Z BETONU, ODVOZ DO 12KM | M3 | 699 |  | 0 | 2015_OTSKP |  |  | základní |  | 0 | 0 | 0 | 0 | 0 | 4 | K | 1 |  |  |  | ROZPOCET |  |  |  |  | 0 | 0 | 0 | 0 | 0 | 1 | 0 | 4 | 334454040
| P |  | Poznámka k položce: Položka zahrnuje veškerou manipulaci s vybouranou sutí a s vybouranými hmotami vč. uložení na skládku. Nezahrnuje poplatek za skládku, který se vykazuje v položce 0141** (s výjimkou malého množství bouraného materiálu, kde je možné poplatek zahrnout do jednotkové ceny bourání – tento fakt musí být uveden v doplňujícím textu k položce). | [15 empty] | P | 1
| VV | A6_1 | 4660,0*0,15 |  | 699 | [13 empty] | VV | 1 | 2 | True | 1 | ROZPOCET
7 | K | 113439 | ODSTRAN KRYTU VOZ A CHOD S ASFALT POJIVEM VČET PODKLADU, ODVOZ DO 50KM | M3 | 19.25 |  | 0 | 2015_OTSKP |  |  | základní |  | 0 | 0 | 0 | 0 | 0 | 4 | K | 1 |  |  |  | ROZPOCET |  |  |  |  | 0 | 0 | 0 | 0 | 0 | 1 | 0 | 4 | 727656405
| P |  | Poznámka k položce: živice odvoz 50km ostatní suť do 12km Položka zahrnuje veškerou manipulaci s vybouranou sutí a s vybouranými hmotami vč. uložení na skládku. Nezahrnuje poplatek za skládku, který se vykazuje v položce 0141** (s výjimkou malého množství bouraného materiálu, kde je možné poplatek zahrnout do jednotkové ceny bourání – tento fakt musí být uveden v doplňujícím textu k položce). | [15 empty] | P | 1
8 | K | 113486 | ODSTRANĚNÍ KRYTU CHODNÍKŮ Z DLAŽDIC VČETNĚ PODKLADU, ODVOZ DO 12KM | M3 | 104.2 |  | 0 | 2015_OTSKP |  |  | základní |  | 0 | 0 | 0 | 0 | 0 | 4 | K | 1 |  |  |  | ROZPOCET |  |  |  |  | 0 | 0 | 0 | 0 | 0 | 1 | 0 | 4 | -776391333
| P |  | Poznámka k položce: Položka zahrnuje veškerou manipulaci s vybouranou sutí a s vybouranými hmotami vč. uložení na skládku. Nezahrnuje poplatek za skládku, který se vykazuje v položce 0141** (s výjimkou malého množství bouraného materiálu, kde je možné poplatek zahrnout do jednotkové ceny bourání – tento fakt musí být uveden v doplňujícím textu k položce). | [15 empty] | P | 1
| VV | A8_1 | "stáv. chodníky s dlážděnou. kcí:" 140.0*0.25+160.0*0.370 |  | 94.2 | [13 empty] | VV | 1 | 2 | True | 0 | ROZPOCET
| VV | B8 | "obnova nad IS mimo řešený úsek: "40.0*0.25 |  | 10 | [13 empty] | VV | 1 | 2 | True | 0 | ROZPOCET
| VV | C8 | "Celkem: "A8_1+B8 |  | 104.2 | [13 empty] | VV | 1 | 2 | True | 1 | ROZPOCET
9 | K | 113514 | ODSTRANĚNÍ ZÁHONOVÝCH OBRUBNÍKŮ, ODVOZ DO 5KM | M | 213 |  | 0 | 2015_OTSKP |  |  | základní |  | 0 | 0 | 0 | 0 | 0 | 4 | K | 1 |  |  |  | ROZPOCET |  |  |  |  | 0 | 0 | 0 | 0 | 0 | 1 | 0 | 4 | -966664254
| P |  | Poznámka k položce: Položka zahrnuje veškerou manipulaci s vybouranou sutí a s vybouranými hmotami vč. uložení na skládku. Nezahrnuje poplatek za skládku, který se vykazuje v položce 0141** (s výjimkou malého množství bouraného materiálu, kde je možné poplatek zahrnout do jednotkové ceny bourání – tento fakt musí být uveden v doplňujícím textu k položce). | [15 empty] | P | 1
| VV | A9_1 | 180,0 |  | 180 | [13 empty] | VV | 1 | 2 | True | 0 | ROZPOCET
| VV | B9 | "obnova nad IS mimo řešený úsek: "33,0 |  | 33 | [13 empty] | VV | 1 | 2 | True | 0 | ROZPOCET
| VV | C9 | "Celkem: "A9_1+B9 |  | 213 | [13 empty] | VV | 1 | 2 | True | 1 | ROZPOCET
10 | K | 113524 | ODSTRANĚNÍ CHODNÍKOVÝCH OBRUBNÍKŮ BETONOVÝCH, ODVOZ DO 5KM | M | 320 |  | 0 | 2015_OTSKP |  |  | základní |  | 0 | 0 | 0 | 0 | 0 | 4 | K | 1 |  |  |  | ROZPOCET |  |  |  |  | 0 | 0 | 0 | 0 | 0 | 1 | 0 | 4 | -916491718
| P |  | Poznámka k položce: Položka zahrnuje veškerou manipulaci s vybouranou sutí a s vybouranými hmotami vč. uložení na skládku. Nezahrnuje poplatek za skládku, který se vykazuje v položce 0141** (s výjimkou malého množství bouraného materiálu, kde je možné poplatek zahrnout do jednotkové ceny bourání – tento fakt musí být uveden v doplňujícím textu k položce). | [15 empty] | P | 1
11 | K | 113534 | ODSTRANĚNÍ CHODNÍKOVÝCH KAMENNÝCH OBRUBNÍKŮ, ODVOZ DO 5KM | M | 415 |  | 0 | 2015_OTSKP |  |  | základní |  | 0 | 0 | 0 | 0 | 0 | 4 | K | 1 |  |  |  | ROZPOCET |  |  |  |  | 0 | 0 | 0 | 0 | 0 | 1 | 0 | 4 | -1449542944
| P |  | Poznámka k položce: odvoz na deponii stavebníka Položka zahrnuje veškerou manipulaci s vybouranou sutí a s vybouranými hmotami vč. uložení na skládku. Nezahrnuje poplatek za skládku, který se vykazuje v položce 0141** (s výjimkou malého množství bouraného materiálu, kde je možné poplatek zahrnout do jednotkové ceny bourání – tento fakt musí být uveden v doplňujícím textu k položce). | [15 empty] | P | 1
| VV | A11_1 | 415,0 |  | 415 | [13 empty] | VV | 1 | 2 | True | 1 | ROZPOCET
12 | K | 113726 | FRÉZOVÁNÍ VOZOVEK ASFALTOVÝCH, ODVOZ DO 12KM | M3 | 828 |  | 0 | 2015_OTSKP |  |  | základní |  | 0 | 0 | 0 | 0 | 0 | 4 | K | 1 |  |  |  | ROZPOCET |  |  |  |  | 0 | 0 | 0 | 0 | 0 | 1 | 0 | 4 | 1644629913
| P |  | Poznámka k položce: Položka zahrnuje veškerou manipulaci s vybouranou sutí a s vybouranými hmotami vč. uložení na skládku. Nezahrnuje poplatek za skládku, který se vykazuje v položce 0141** (s výjimkou malého množství bouraného materiálu, kde je možné poplatek zahrnout do jednotkové ceny bourání – tento fakt musí být uveden v doplňujícím textu k položce). | [15 empty] | P | 1
| VV | A12 | 4660,0*0,15 |  | 699 | [13 empty] | VV | 1 | 2 | True | 0 | ROZPOCET
| VV | B12 | "obnova nad IS mimo řešený úsek: "860,0"m2"*0,15 |  | 129 | [13 empty] | VV | 1 | 2 | True | 0 | ROZPOCET
| VV | C12 | "Celkem: "A12+B12 |  | 828 | [13 empty] | VV | 1 | 2 | True | 1 | ROZPOCET
13 | K | 12373 | ODKOP PRO SPOD STAVBU SILNIC A ŽELEZNIC TŘ. I | M3 | 226.5 |  | 0 | 2015_OTSKP |  |  | základní |  | 0 | 0 | 0 | 0 | 0 | 4 | K | 1 |  |  |  | ROZPOCET |  |  |  |  | 0 | 0 | 0 | 0 | 0 | 1 | 0 | 4 | -1124240994
| P |  | Poznámka k položce: položka zahrnuje: - vodorovná a svislá doprava, přemístění, přeložení, manipulace s výkopkem - kompletní provedení vykopávky nezapažené i zapažené - ošetření výkopiště po celou dobu práce v něm vč. klimatických opatření - ztížení vykopávek v blízkosti podzemního vedení, konstrukcí a objektů vč. jejich dočasného zajištění - ztížení pod vodou, v okolí výbušnin, ve stísněných prostorech a pod. - příplatek za lepivost - těžení po vrstvách, pásech a po jiných nutných částech (figurách) - čerpání vody vč. čerpacích jímek, potrubí a pohotovostní čerpací soupravy (viz ustanovení k pol. 1151,2) - potřebné snížení hladiny podzemní vody - těžení a rozpojování jednotlivých balvanů - vytahování a nošení výkopku - svahování a přesvah. svahů do konečného tvaru, výměna hornin v podloží a v pláni znehodnocené klimatickými vlivy - ruční vykopávky, odstranění kořenů a napadávek - pažení, vzepření a rozepření vč. přepažování (vyjma štětových stěn) - úpravu, ochranu a očištění dna, základové spáry, stěn a svahů - zhutnění podloží, případně i svahů vč. svahování - zřízení stupňů v podloží a lavic na svazích, není-li pro tyto práce zřízena samostatná položka - udržování výkopiště a jeho ochrana proti vodě - odvedení nebo obvedení vody v okolí výkopiště a ve výkopišti - třídění výkopku - veškeré pomocné konstrukce umožňující provedení vykopávky (příjezdy, sjezdy, nájezdy, lešení, podpěr. konstr., přemostění, zpevněné plochy, zakrytí a pod.) - nezahrnuje uložení zeminy (na skládku, do násypu) ani poplatky za skládku, vykazují se v položce č.0141** | [15 empty] | P | 1
| VV | A13 | 58.0*0.50+(53,0+37,0)*0.25+700.0*0.25 |  | 226.5 | [13 empty] | VV | 1 | 2 | True | 1 | ROZPOCET
14 | K | 12573.a | VYKOPÁVKY ZE ZEMNÍKŮ A SKLÁDEK TŘ. I | M3 | 140 |  | 0 | 2015_OTSKP |  |  | základní |  | 0 | 0 | 0 | 0 | 0 | 4 | K | 1 |  |  |  | ROZPOCET |  |  |  |  | 0 | 0 | 0 | 0 | 0 | 1 | 0 | 4 | 1917499506
| P |  | Poznámka k položce: nákup a dovoz vhodné násypové zeminy položka zahrnuje: - vodorovná a svislá doprava, přemístění, přeložení, manipulace s výkopkem - kompletní provedení vykopávky nezapažené i zapažené - ošetření výkopiště po celou dobu práce v něm vč. klimatických opatření - ztížení vykopávek v blízkosti podzemního vedení, konstrukcí a objektů vč. jejich dočasného zajištění - ztížení pod vodou, v okolí výbušnin, ve stísněných prostorech a pod. - příplatek za lepivost - těžení po vrstvách, pásech a po jiných nutných částech (figurách) - čerpání vody vč. čerpacích jímek, potrubí a pohotovostní čerpací soupravy (viz ustanovení k pol. 1151,2) - potřebné snížení hladiny podzemní vody - těžení a rozpojování jednotlivých balvanů - vytahování a nošení výkopku - ruční vykopávky, odstranění kořenů a napadávek - pažení, vzepření a rozepření vč. přepažování (vyjma štětových stěn) - úpravu, ochranu a očištění dna, základové spáry, stěn a svahů - udržování výkopiště a jeho ochrana proti vodě - odvedení nebo obvedení vody v okolí výkopiště a ve výkopišti - třídění výkopku - veškeré pomocné konstrukce umožňující provedení vykopávky (příjezdy, sjezdy, nájezdy, lešení, podpěr. konstr., přemostění, zpevněné plochy, zakrytí a pod.) položka nezahrnuje: - práce spojené s otvírkou zemníku - poplatek za materiál ze zemníku (zemina, ornice) | [15 empty] | P | 1
| VV | A14 | "pro pol.č. 17310: "140.0 |  | 140 | [13 empty] | VV | 1 | 2 | True | 1 | ROZPOCET
15 | K | 12573.b | VYKOPÁVKY ZE ZEMNÍKŮ A SKLÁDEK TŘ. I | M3 | 371 |  | 0 | 2015_OTSKP |  |  | základní |  | 0 | 0 | 0 | 0 | 0 | 4 | K | 1 |  |  |  | ROZPOCET |  |  |  |  | 0 | 0 | 0 | 0 | 0 | 1 | 0 | 4 | -1267336188
| P |  | Poznámka k položce: zemina vhodná k rekultivaci ploch nákup a doprava položka zahrnuje: - vodorovná a svislá doprava, přemístění, přeložení, manipulace s výkopkem - kompletní provedení vykopávky nezapažené i zapažené - ošetření výkopiště po celou dobu práce v něm vč. klimatických opatření - ztížení vykopávek v blízkosti podzemního vedení, konstrukcí a objektů vč. jejich dočasného zajištění - ztížení pod vodou, v okolí výbušnin, ve stísněných prostorech a pod. - příplatek za lepivost - těžení po vrstvách, pásech a po jiných nutných částech (figurách) - čerpání vody vč. čerpacích jímek, potrubí a pohotovostní čerpací soupravy (viz ustanovení k pol. 1151,2) - potřebné snížení hladiny podzemní vody - těžení a rozpojování jednotlivých balvanů - vytahování a nošení výkopku - ruční vykopávky, odstranění kořenů a napadávek - pažení, vzepření a rozepření vč. přepažování (vyjma štětových stěn) - úpravu, ochranu a očištění dna, základové spáry, stěn a svahů - udržování výkopiště a jeho ochrana proti vodě - odvedení nebo obvedení vody v okolí výkopiště a ve výkopišti - třídění výkopku - veškeré pomocné konstrukce umožňující provedení vykopávky (příjezdy, sjezdy, nájezdy, lešení, podpěr. konstr., přemostění, zpevněné plochy, zakrytí a pod.) položka nezahrnuje: - práce spojené s otvírkou zemníku - poplatek za materiál ze zemníku (zemina, ornice) | [15 empty] | P | 1
| VV | A15_1 | "pro pol.č. 18232: "295.0+50.0+4*6.50"m2 |  | 371 | [13 empty] | VV | 1 | 2 | True | 1 | ROZPOCET
16 | K | 13173.a | HLOUBENÍ JAM ZAPAŽ I NEPAŽ TŘ. I | M3 | 8.1 |  | 0 | 2015_OTSKP |  |  | základní |  | 0 | 0 | 0 | 0 | 0 | 4 | K | 1 |  |  |  | ROZPOCET |  |  |  |  | 0 | 0 | 0 | 0 | 0 | 1 | 0 | 4 | 891481938
| P |  | Poznámka k položce: dokopávka pro UV položka zahrnuje: - vodorovná a svislá doprava, přemístění, přeložení, manipulace s výkopkem - kompletní provedení vykopávky nezapažené i zapažené - ošetření výkopiště po celou dobu práce v něm vč. klimatických opatření - ztížení vykopávek v blízkosti podzemního vedení, konstrukcí a objektů vč. jejich dočasného zajištění - ztížení pod vodou, v okolí výbušnin, ve stísněných prostorech a pod. - příplatek za lepivost - těžení po vrstvách, pásech a po jiných nutných částech (figurách) - čerpání vody vč. čerpacích jímek, potrubí a pohotovostní čerpací soupravy (viz ustanovení k pol. 1151,2) - potřebné snížení hladiny podzemní vody - těžení a rozpojování jednotlivých balvanů - vytahování a nošení výkopku - svahování a přesvah. svahů do konečného tvaru, výměna hornin v podloží a v pláni znehodnocené klimatickými vlivy - ruční vykopávky, odstranění kořenů a napadávek - pažení, vzepření a rozepření vč. přepažování (vyjma štětových stěn) - úpravu, ochranu a očištění dna, základové spáry, stěn a svahů - odvedení nebo obvedení vody v okolí výkopiště a ve výkopišti - třídění výkopku - veškeré pomocné konstrukce umožňující provedení vykopávky (příjezdy, sjezdy, nájezdy, lešení, podpěr. konstr., přemostění, zpevněné plochy, zakrytí a pod.) - nezahrnuje uložení zeminy (na skládku, do násypu) ani poplatky za skládku, vykazují se v položce č.0141** | [15 empty] | P | 1
| VV | A16_1 | "pod UV: "27*0.50*0.50*1.20 |  | 8.1 | [13 empty] | VV | 1 | 2 | True | 1 | ROZPOCET
17 | K | 13273.a | HLOUBENÍ RÝH ŠÍŘ DO 2M PAŽ I NEPAŽ TŘ. I | M3 | 14.35 |  | 0 | 2015_OTSKP |  |  | základní |  | 0 | 0 | 0 | 0 | 0 | 4 | K | 1 |  |  |  | ROZPOCET |  |  |  |  | 0 | 0 | 0 | 0 | 0 | 1 | 0 | 4 | -1084111741
| P |  | Poznámka k položce: ruční odkrytí kabelových tras položka zahrnuje: - vodorovná a svislá doprava, přemístění, přeložení, manipulace s výkopkem - kompletní provedení vykopávky nezapažené i zapažené - ošetření výkopiště po celou dobu práce v něm vč. klimatických opatření - ztížení vykopávek v blízkosti podzemního vedení, konstrukcí a objektů vč. jejich dočasného zajištění - ztížení pod vodou, v okolí výbušnin, ve stísněných prostorech a pod. - příplatek za lepivost - těžení po vrstvách, pásech a po jiných nutných částech (figurách) - čerpání vody vč. čerpacích jímek, potrubí a pohotovostní čerpací soupravy (viz ustanovení k pol. 1151,2) - potřebné snížení hladiny podzemní vody - těžení a rozpojování jednotlivých balvanů - vytahování a nošení výkopku - svahování a přesvah. svahů do konečného tvaru, výměna hornin v podloží a v pláni znehodnocené klimatickými vlivy - ruční vykopávky, odstranění kořenů a napadávek - pažení, vzepření a rozepření vč. přepažování (vyjma štětových stěn) - úpravu, ochranu a očištění dna, základové spáry, stěn a svahů - odvedení nebo obvedení vody v okolí výkopiště a ve výkopišti - třídění výkopku - veškeré pomocné konstrukce umožňující provedení vykopávky (příjezdy, sjezdy, nájezdy, lešení, podpěr. konstr., přemostění, zpevněné plochy, zakrytí a pod.) - nezahrnuje uložení zeminy (na skládku, do násypu) ani poplatky za skládku, vykazují se v položce č.0141** | [15 empty] | P | 1
| VV | A17_1 | 41.0*0.50*0.70 |  | 14.35 | [13 empty] | VV | 1 | 2 | True | 1 | ROZPOCET
18 | K | 17120 | ULOŽENÍ SYPANINY DO NÁSYPŮ A NA SKLÁDKY BEZ ZHUTNĚNÍ | M3 | 226.5 |  | 0 | 2015_OTSKP |  |  | základní |  | 0 | 0 | 0 | 0 | 0 | 4 | K | 1 |  |  |  | ROZPOCET |  |  |  |  | 0 | 0 | 0 | 0 | 0 | 1 | 0 | 4 | -747012893
| P |  | Poznámka k položce: položka zahrnuje: - kompletní provedení zemní konstrukce do předepsaného tvaru - ošetření úložiště po celou dobu práce v něm vč. klimatických opatření - ztížení v okolí vedení, konstrukcí a objektů a jejich dočasné zajištění - ztížení provádění ve ztížených podmínkách a stísněných prostorech - ztížené ukládání sypaniny pod vodu - ukládání po vrstvách a po jiných nutných částech (figurách) vč. dosypávek - spouštění a nošení materiálu - úprava, očištění a ochrana podloží a svahů - svahování, uzavírání povrchů svahů - udržování úložiště a jeho ochrana proti vodě - odvedení nebo obvedení vody v okolí úložiště a v úložišti - veškeré pomocné konstrukce umožňující provedení zemní konstrukce (příjezdy, sjezdy, nájezdy, lešení, podpěrné konstrukce, přemostění, zpevněné plochy, zakrytí a pod.) | [15 empty] | P | 1
19 | K | 17310 | ZEMNÍ KRAJNICE A DOSYPÁVKY SE ZHUTNĚNÍM | M3 | 140 |  | 0 | 2015_OTSKP |  |  | základní |  | 0 | 0 | 0 | 0 | 0 | 4 | K | 1 |  |  |  | ROZPOCET |  |  |  |  | 0 | 0 | 0 | 0 | 0 | 1 | 0 | 4 | -855602657
| P |  | Poznámka k položce: položka zahrnuje: - kompletní provedení zemní konstrukce vč. výběru vhodného materiálu - úprava ukládaného materiálu vlhčením, tříděním, promícháním nebo vysoušením, příp. jiné úpravy za účelem zlepšení jeho mech. vlastností - hutnění i různé míry hutnění - ošetření úložiště po celou dobu práce v něm vč. klimatických opatření - ztížení v okolí vedení, konstrukcí a objektů a jejich dočasné zajištění - ztížení provádění vč. hutnění ve ztížených podmínkách a stísněných prostorech - ztížené ukládání sypaniny pod vodu - ukládání po vrstvách a po jiných nutných částech (figurách) vč. dosypávek - spouštění a nošení materiálu - výměna částí zemní konstrukce znehodnocené klimatickými vlivy - ruční hutnění - svahování, hutnění a uzavírání povrchů svahů - udržování úložiště a jeho ochrana proti vodě - odvedení nebo obvedení vody v okolí úložiště a v úložišti - veškeré pomocné konstrukce umožňující provedení zemní konstrukce (příjezdy, sjezdy, nájezdy, lešení, podpěrné konstrukce, přemostění, zpevněné plochy, zakrytí a pod.) | [15 empty] | P | 1
| VV | A19 | 200.0"m2"*0.50+50.0*1.0*0.20+120.0"m2"*0.25 |  | 140 | [13 empty] | VV | 1 | 2 | True | 1 | ROZPOCET
20 | K | 17411 | ZÁSYP JAM A RÝH ZEMINOU SE ZHUTNĚNÍM | M3 | 14.35 |  | 0 | 2015_OTSKP |  |  | základní |  | 0 | 0 | 0 | 0 | 0 | 4 | K | 1 |  |  |  | ROZPOCET |  |  |  |  | 0 | 0 | 0 | 0 | 0 | 1 | 0 | 4 | -1614776357
| P |  | Poznámka k položce: položka zahrnuje: - kompletní provedení zemní konstrukce vč. výběru vhodného materiálu - úprava ukládaného materiálu vlhčením, tříděním, promícháním nebo vysoušením, příp. jiné úpravy za účelem zlepšení jeho mech. vlastností - hutnění i různé míry hutnění - ošetření úložiště po celou dobu práce v něm vč. klimatických opatření - ztížení v okolí vedení, konstrukcí a objektů a jejich dočasné zajištění - ztížení provádění vč. hutnění ve ztížených podmínkách a stísněných prostorech - ztížené ukládání sypaniny pod vodu - ukládání po vrstvách a po jiných nutných částech (figurách) vč. dosypávek - spouštění a nošení materiálu - výměna částí zemní konstrukce znehodnocené klimatickými vlivy - ruční hutnění - udržování úložiště a jeho ochrana proti vodě - odvedení nebo obvedení vody v okolí úložiště a v úložišti - veškeré pomocné konstrukce umožňující provedení zemní konstrukce (příjezdy, sjezdy, nájezdy, lešení, podpěrné konstrukce, přemostění, zpevněné plochy, zakrytí a pod.) | [15 empty] | P | 1
| VV | A20 | "z pol.č. 13273: "41.0*0.50*0.70 |  | 14.35 | [13 empty] | VV | 1 | 2 | True | 1 | ROZPOCET
21 | K | 18110 | ÚPRAVA PLÁNĚ SE ZHUTNĚNÍM V HORNINĚ TŘ. I | M2 | 8328.75 |  | 0 | 2015_OTSKP |  |  | základní |  | 0 | 0 | 0 | 0 | 0 | 4 | K | 1 |  |  |  | ROZPOCET |  |  |  |  | 0 | 0 | 0 | 0 | 0 | 1 | 0 | 4 | -1441950704
| P |  | Poznámka k položce: položka zahrnuje úpravu pláně včetně vyrovnání výškových rozdílů. Míru zhutnění určuje projekt. | [15 empty] | P | 1
| VV | A21_1 | 5174,0+68,0+1750,0+210,0+(911.0*0.25) |  | 7429.75 | [13 empty] | VV | 1 | 2 | True | 0 | ROZPOCET
| VV | B21 | "obnova nad IS mimo řešený úsek: "750,0"m2"+70,0"m2"+79,0"m2 |  | 899 | [13 empty] | VV | 1 | 2 | True | 0 | ROZPOCET
| VV | C21 | "Celkem: "A21_1+B21 |  | 8328.75 | [13 empty] | VV | 1 | 2 | True | 1 | ROZPOCET
22 | K | 18232 | ROZPROSTŘENÍ ORNICE V ROVINĚ V TL DO 0,15M | M2 | 345 |  | 0 | 2015_OTSKP |  |  | základní |  | 0 | 0 | 0 | 0 | 0 | 4 | K | 1 |  |  |  | ROZPOCET |  |  |  |  | 0 | 0 | 0 | 0 | 0 | 1 | 0 | 4 | 1502979498
| P |  | Poznámka k položce: položka zahrnuje: nutné přemístění ornice z dočasných skládek vzdálených do 50m rozprostření ornice v předepsané tloušťce v rovině a ve svahu do 1:5 | [15 empty] | P | 1
| VV | A22_1 | 295.0"m2"+50.0"m2 |  | 345 | [13 empty] | VV | 1 | 2 | True | 1 | ROZPOCET
23 | K | 18241 | ZALOŽENÍ TRÁVNÍKU RUČNÍM VÝSEVEM | M2 | 50 |  | 0 | 2015_OTSKP |  |  | základní |  | 0 | 0 | 0 | 0 | 0 | 4 | K | 1 |  |  |  | ROZPOCET |  |  |  |  | 0 | 0 | 0 | 0 | 0 | 1 | 0 | 4 | -886846800
| P |  | Poznámka k položce: Zahrnuje dodání předepsané travní směsi, její výsev na ornici, zalévání, první pokosení, to vše bez ohledu na sklon terénu | [15 empty] | P | 1
| VV | A23_1 | 50.0*1.0 |  | 50 | [13 empty] | VV | 1 | 2 | True | 1 | ROZPOCET
24 | K | 18311 | ZALOŽENÍ ZÁHONU PRO VÝSADBU | M2 | 300 |  | 0 | 2015_OTSKP |  |  | základní |  | 0 | 0 | 0 | 0 | 0 | 4 | K | 1 |  |  |  | ROZPOCET |  |  |  |  | 0 | 0 | 0 | 0 | 0 | 1 | 0 | 4 | 2061880545
| P |  | Poznámka k položce: položka zahrnuje založení záhonu, urovnání, naložení a odvoz odpadu, to vše bez ohledu na sklon terénu | [15 empty] | P | 1
25 | K | 18331 | SADOVNICKÉ OBDĚLÁNÍ PŮDY | M2 | 300 |  | 0 | 2015_OTSKP |  |  | základní |  | 0 | 0 | 0 | 0 | 0 | 4 | K | 1 |  |  |  | ROZPOCET |  |  |  |  | 0 | 0 | 0 | 0 | 0 | 1 | 0 | 4 | -128525144
| P |  | Poznámka k položce: položka zahrnuje strojové obdělání nejsvrchnější vrstvy půdy původního horizontu nebo nově rozprostřené vrchní vrstvy půdy, dále zahrnuje urovnání pozemku, zejména základní výškové úpravy terénu tak, aby povrch podkladu byl bez prohlubní a výstupků | [15 empty] | P | 1
26 | K | 18461 | MULČOVÁNÍ | M2 | 307 |  | 0 | 2015_OTSKP |  |  | základní |  | 0 | 0 | 0 | 0 | 0 | 4 | K | 1 |  |  |  | ROZPOCET |  |  |  |  | 0 | 0 | 0 | 0 | 0 | 1 | 0 | 4 | 1048048432
| P |  | Poznámka k položce: +mulč.fólie položka zahrnuje dodání a rozprostření mulčovací kůry nebo štěpky v předepsané tloušťce nebo mulčovací textilie bez ohledu na sklon terénu, stabilizaci mulče proti erozi, přísady proti vznícení mulče, naložení a odvoz odpadu | [15 empty] | P | 1
| VV | A26_1 | 295,0+4*3,0"m2 |  | 307 | [13 empty] | VV | 1 | 2 | True | 1 | ROZPOCET
27 | K | 184A2 | VYSAZOVÁNÍ KEŘŮ LISTNATÝCH BEZ BALU VČETNĚ VÝKOPU JAMKY | KUS | 300 |  | 0 | 2015_OTSKP |  |  | základní |  | 0 | 0 | 0 | 0 | 0 | 4 | K | 1 |  |  |  | ROZPOCET |  |  |  |  | 0 | 0 | 0 | 0 | 0 | 1 | 0 | 4 | -1306034722
| P |  | Poznámka k položce: včetně všech přidružených sadovnických prací, zálivky a rekultivace Položka vysazování keřů zahrnuje i hloubení jamek (min. rozměry pro keře 30/30/30cm) s event. výměnou půdy, s hnojením anorganickým hnojivem a přídavkem organického hnojiva min. 2kg pro keře, zálivku, kůly, a pod. položka zahrnuje veškerý materiál, výrobky a polotovary, včetně mimostaveništní a vnitrostaveništní dopravy (rovněž přesuny), včetně naložení a složení, případně s uložením | [15 empty] | P | 1
28 | K | 184B13 | VYSAZOVÁNÍ STROMŮ LISTNATÝCH S BALEM OBVOD KMENE DO 12CM, PODCHOZÍ VÝŠ MIN 2,2M | KUS | 6 |  | 0 |  |  |  | základní |  | 0 | 0 | 0 | 0 | 0 | 4 | K | 1 |  |  |  | ROZPOCET |  |  |  |  | 0 | 0 | 0 | 0 | 0 | 1 | 0 | 4 | -1458918320
| PP |  | VYSAZOVÁNÍ STROMŮ LISTNATÝCH S BALEM OBVOD KMENE DO 12CM, PODCHOZÍ VÝŠ MIN 2,2M | [15 empty] | PP | 1
| P |  | Poznámka k položce: Robinia pseudoacacia 'Umbraculifera' VČETNĚ VŠECH SADOVNICKÝCH PRACÍ A MATERIÁLU PRO VÝSADBU DO KVĚTINÁČE Položka vysazování stromů zahrnuje i hloubení jamek (min. rozměry pro stromy min. 1,5 násobek balu výpěstku) s event. výměnou půdy, s hnojením anorganickým hnojivem a přídavkem organického hnojiva min. 5kg pro stromy, zálivku, kůly, chráničky ke stromům nebo ochrana stromů nátěrem a pod. Obvod kmene se měří ve výšce 1,00m nad zemí. položka zahrnuje veškerý materiál, výrobky a polotovary, včetně mimostaveništní a vnitrostaveništní dopravy (rovněž přesuny), včetně naložení a složení, případně s uložením | [15 empty] | P | 1
| D | 4 | Vodorovné konstrukce |  |  |  | 0 | [5 empty] | 0 |  | 0 |  | 0 | 1 | D | 0 |  |  |  | ROZPOCET | [10 empty] | 0
29 | K | 434313 | SCHODIŠŤ STUPNĚ Z PROST BETONU DO C16/20 (B20) | M3 | 0.519 |  | 0 | 2015_OTSKP |  |  | základní |  | 0 | 0 | 0 | 0 | 0 | 4 | K | 1 |  |  |  | ROZPOCET |  |  |  |  | 0 | 0 | 0 | 0 | 0 | 1 | 0 | 4 | 1200053785
| P |  | Poznámka k položce: dobetonávka stupňů u č.p. 60 - dodání čerstvého betonu (betonové směsi) požadované kvality, jeho uložení do požadovaného tvaru při jakékoliv hustotě výztuže, konzistenci čerstvého betonu a způsobu hutnění, ošetření a ochranu betonu, - zhotovení nepropustného, mrazuvzdorného betonu a betonu požadované trvanlivosti a vlastností, - užití potřebných přísad a technologií výroby betonu, - zřízení pracovních a dilatačních spar, včetně potřebných úprav, výplně, vložek, opracování, očištění a ošetření, - bednění požadovaných konstr. (i ztracené) s úpravou dle požadované kvality povrchu betonu, včetně odbedňovacích a odskružovacích prostředků, - podpěrné konstr. (skruže) a lešení všech druhů pro bednění, uložení čerstvého betonu, výztuže a doplňkových konstr., vč. požadovaných otvorů, ochranných a bezpečnostních opatření a základů těchto konstrukcí a lešení, - vytvoření kotevních čel, kapes, nálitků, a sedel, - zřízení všech požadovaných otvorů, kapes, výklenků, prostupů, dutin, drážek a pod., vč. ztížení práce a úprav kolem nich, - úpravy pro osazení výztuže, doplňkových konstrukcí a vybavení, - úpravy povrchu pro položení požadované izolace, povlaků a nátěrů, případně vyspravení, - ztížení práce u kabelových a injektážních trubek a ostatních zařízení osazovaných do betonu, - konstrukce betonových kloubů, upevnění kotevních prvků a doplňkových konstrukcí, - nátěry zabraňující soudržnost betonu a bednění, - výplň, těsnění a tmelení spar a spojů, - opatření povrchů betonu izolací proti zemní vlhkosti v částech, kde přijdou do styku se zeminou nebo kamenivem, - případné zřízení spojovací vrstvy u základů, - úpravy pro osazení zařízení ochrany konstrukce proti vlivu bludných proudů | [15 empty] | P | 1
| VV | A29_1 | (0.13*0.37*3.60)+(0.26*0.37*3.60) |  | 0.519 | [13 empty] | VV | 1 | 2 | True | 1 | ROZPOCET
30 | K | 451312 | PODKLADNÍ A VÝPLŇOVÉ VRSTVY Z PROSTÉHO BETONU C12/15 | M3 | 1.013 |  | 0 | 2015_OTSKP |  |  | základní |  | 0 | 0 | 0 | 0 | 0 | 4 | K | 1 |  |  |  | ROZPOCET |  |  |  |  | 0 | 0 | 0 | 0 | 0 | 1 | 0 | 4 | -557593770
| P |  | Poznámka k položce: - dodání čerstvého betonu (betonové směsi) požadované kvality, jeho uložení do požadovaného tvaru při jakékoliv hustotě výztuže, konzistenci čerstvého betonu a způsobu hutnění, ošetření a ochranu betonu, - zhotovení nepropustného, mrazuvzdorného betonu a betonu požadované trvanlivosti a vlastností, - užití potřebných přísad a technologií výroby betonu, - zřízení pracovních a dilatačních spar, včetně potřebných úprav, výplně, vložek, opracování, očištění a ošetření, - bednění požadovaných konstr. (i ztracené) s úpravou dle požadované kvality povrchu betonu, včetně odbedňovacích a odskružovacích prostředků, - podpěrné konstr. (skruže) a lešení všech druhů pro bednění, uložení čerstvého betonu, výztuže a doplňkových konstr., vč. požadovaných otvorů, ochranných a bezpečnostních opatření a základů těchto konstrukcí a lešení, - vytvoření kotevních čel, kapes, nálitků, a sedel, - zřízení všech požadovaných otvorů, kapes, výklenků, prostupů, dutin, drážek a pod., vč. ztížení práce a úprav kolem nich, - úpravy pro osazení výztuže, doplňkových konstrukcí a vybavení, - úpravy povrchu pro položení požadované izolace, povlaků a nátěrů, případně vyspravení, - ztížení práce u kabelových a injektážních trubek a ostatních zařízení osazovaných do betonu, - konstrukce betonových kloubů, upevnění kotevních prvků a doplňkových konstrukcí, - nátěry zabraňující soudržnost betonu a bednění, - výplň, těsnění a tmelení spar a spojů, - opatření povrchů betonu izolací proti zemní vlhkosti v částech, kde přijdou do styku se zeminou nebo kamenivem, - případné zřízení spojovací vrstvy u základů, - úpravy pro osazení zařízení ochrany konstrukce proti vlivu bludných proudů | [15 empty] | P | 1
| VV | A30_1 | "pod UV: "27*0.50*0.50*0.15 |  | 1.013 | [13 empty] | VV | 1 | 2 | True | 1 | ROZPOCET
| D | 5 | Komunikace |  |  |  | 0 | [5 empty] | 0 |  | 0 |  | 0 | 1 | D | 0 |  |  |  | ROZPOCET | [10 empty] | 0
31 | K | 561401 | KAMENIVO ZPEVNĚNÉ CEMENTEM TŘ. I | M3 | 879.58 |  | 0 | 2015_OTSKP |  |  | základní |  | 0 | 0 | 0 | 0 | 0 | 4 | K | 1 |  |  |  | ROZPOCET |  |  |  |  | 0 | 0 | 0 | 0 | 0 | 1 | 0 | 4 | 788539687
| P |  | Poznámka k položce: SC C 8/10 - dodání směsi v požadované kvalitě - očištění podkladu - uložení směsi dle předepsaného technologického předpisu a zhutnění vrstvy v předepsané tloušťce - zřízení vrstvy bez rozlišení šířky, pokládání vrstvy po etapách, včetně pracovních spar a spojů - úpravu napojení, ukončení - úpravu dilatačních spar včetně předepsané výztuže - nezahrnuje postřiky, nátěry - nezahrnuje úpravu povrchu krytu | [15 empty] | P | 1
| VV | A31_1 | "vozovka: "5174.0*0,17 |  | 879.58 | [13 empty] | VV | 1 | 2 | True | 1 | ROZPOCET
32 | K | 56330.A | VOZOVKOVÉ VRSTVY ZE ŠTĚRKODRTI | M3 | 1212.28 |  | 0 | 2015_OTSKP |  |  | základní |  | 0 | 0 | 0 | 0 | 0 | 4 | K | 1 |  |  |  | ROZPOCET |  |  |  |  | 0 | 0 | 0 | 0 | 0 | 1 | 0 | 4 | -2027072657
| P |  | Poznámka k položce: ŠDa 32/63 ŠDa 16/63 ŠDA 16/32 - dodání kameniva předepsané kvality a zrnitosti - rozprostření a zhutnění vrstvy v předepsané tloušťce - zřízení vrstvy bez rozlišení šířky, pokládání vrstvy po etapách - nezahrnuje postřiky, nátěry | [15 empty] | P | 1
| VV | A32_1 | "vozovka: "5174.0*0.17 |  | 879.58 | [13 empty] | VV | 1 | 2 | True | 0 | ROZPOCET
| VV | B32_1 | "cyklo v prostoru vysazené chodníkové plochy: "68.0*0.15 |  | 10.2 | [13 empty] | VV | 1 | 2 | True | 0 | ROZPOCET
| VV | C32_1 | "vysazené chodníkové plochy+fyz. ostrůvky: "50.0*0.15 |  | 7.5 | [13 empty] | VV | 1 | 2 | True | 0 | ROZPOCET
| VV | D32_1 | "chodníky: "1750.0*0.15 |  | 262.5 | [13 empty] | VV | 1 | 2 | True | 0 | ROZPOCET
| VV | E32 | "sjezdy: "210.0*0.25 |  | 52.5 | [13 empty] | VV | 1 | 2 | True | 0 | ROZPOCET
| VV | F32 | "Celkem: "A32_1+B32_1+C32_1+D32_1+E32 |  | 1212.28 | [13 empty] | VV | 1 | 2 | True | 1 | ROZPOCET
33 | K | 567303 | VRSTVY PRO OBNOVU A OPRAVY ZE ŠTĚRKODRTI | M3 | 329.05 |  | 0 |  |  |  | základní |  | 0 | 0 | 0 | 0 | 0 | 4 | K | 1 |  |  |  | ROZPOCET |  |  |  |  | 0 | 0 | 0 | 0 | 0 | 1 | 0 | 4 | -54634754
| PP |  | VRSTVY PRO OBNOVU A OPRAVY ZE ŠTĚRKODRTI | [15 empty] | PP | 1
| P |  | Poznámka k položce: - dodání kameniva předepsané kvality a zrnitosti - rozprostření a zhutnění vrstvy v předepsané tloušťce - zřízení vrstvy bez rozlišení šířky, pokládání vrstvy po etapách - nezahrnuje postřiky, nátěry | [15 empty] | P | 1
| VV | A33_1 | "obnova nad IS mimo řešený úsek: "860,0*(0,15+0,20)+(40,0+70.0+77.0)*0.15 |  | 329.05 | [13 empty] | VV | 1 | 2 | True | 1 | ROZPOCET
34 | K | 572213 | SPOJOVACÍ POSTŘIK Z EMULZE DO 0,5KG/M2 | M2 | 16110 |  | 0 | 2015_OTSKP |  |  | základní |  | 0 | 0 | 0 | 0 | 0 | 4 | K | 1 |  |  |  | ROZPOCET |  |  |  |  | 0 | 0 | 0 | 0 | 0 | 1 | 0 | 4 | -615463130
| P |  | Poznámka k položce: - dodání všech předepsaných materiálů pro postřiky v předepsaném množství - provedení dle předepsaného technologického předpisu - zřízení vrstvy bez rozlišení šířky, pokládání vrstvy po etapách - úpravu napojení, ukončení | [15 empty] | P | 1
| VV | A34_1 | "vozovka: "5174.0*3+200.0*2 |  | 15922 | [13 empty] | VV | 1 | 2 | True | 0 | ROZPOCET
| VV | B34_1 | "napojení na stáv. vozovku: "60.0*1.0*2 |  | 120 | [13 empty] | VV | 1 | 2 | True | 0 | ROZPOCET
| VV | C34_1 | "cyklo v prostoru vysazené chodníkové plochy: "68.0 |  | 68 | [13 empty] | VV | 1 | 2 | True | 0 | ROZPOCET
| VV | D34 | "Celkem: "A34_1+B34_1+C34_1 |  | 16110 | [13 empty] | VV | 1 | 2 | True | 1 | ROZPOCET
35 | K | 574C78 | ASFALTOVÝ BETON PRO LOŽNÍ VRSTVY ACL 22+, 22S TL. 80MM | M2 | 5502 |  | 0 | 2015_OTSKP |  |  | základní |  | 0 | 0 | 0 | 0 | 0 | 4 | K | 1 |  |  |  | ROZPOCET |  |  |  |  | 0 | 0 | 0 | 0 | 0 | 1 | 0 | 4 | 1983675120
| P |  | Poznámka k položce: - dodání směsi v požadované kvalitě - očištění podkladu - uložení směsi dle předepsaného technologického předpisu, zhutnění vrstvy v předepsané tloušťce - zřízení vrstvy bez rozlišení šířky, pokládání vrstvy po etapách, včetně pracovních spar a spojů - úpravu napojení, ukončení podél obrubníků, dilatačních zařízení, odvodňovacích proužků, odvodňovačů, vpustí, šachet a pod. - nezahrnuje postřiky, nátěry - nezahrnuje těsnění podél obrubníků, dilatačních zařízení, odvodňovacích proužků, odvodňovačů, vpustí, šachet a pod. | [15 empty] | P | 1
| VV | A35 | "vozovka: "5174.0+200.0 |  | 5374 | [13 empty] | VV | 1 | 2 | True | 0 | ROZPOCET
| VV | B35 | "napojení na stáv. vozovku: "60.0*1.0 |  | 60 | [13 empty] | VV | 1 | 2 | True | 0 | ROZPOCET
| VV | C35 | "cyklo v prostoru vysazené chodníkové plochy: "68.0 |  | 68 | [13 empty] | VV | 1 | 2 | True | 0 | ROZPOCET
| VV | D35 | "Celkem: "A35+B35+C35 |  | 5502 | [13 empty] | VV | 1 | 2 | True | 1 | ROZPOCET
36 | K | 574E58 | ASFALTOVÝ BETON PRO PODKLADNÍ VRSTVY ACP 22+, 22S TL. 60MM | M2 | 5174 |  | 0 | 2015_OTSKP |  |  | základní |  | 0 | 0 | 0 | 0 | 0 | 4 | K | 1 |  |  |  | ROZPOCET |  |  |  |  | 0 | 0 | 0 | 0 | 0 | 1 | 0 | 4 | 1405847112
| P |  | Poznámka k položce: - dodání směsi v požadované kvalitě - očištění podkladu - uložení směsi dle předepsaného technologického předpisu, zhutnění vrstvy v předepsané tloušťce - zřízení vrstvy bez rozlišení šířky, pokládání vrstvy po etapách, včetně pracovních spar a spojů - úpravu napojení, ukončení podél obrubníků, dilatačních zařízení, odvodňovacích proužků, odvodňovačů, vpustí, šachet a pod. - nezahrnuje postřiky, nátěry - nezahrnuje těsnění podél obrubníků, dilatačních zařízení, odvodňovacích proužků, odvodňovačů, vpustí, šachet a pod. | [15 empty] | P | 1
| VV | A36 | "vozovka: "5174.0 |  | 5174 | [13 empty] | VV | 1 | 2 | True | 1 | ROZPOCET
37 | K | 574I54 | ASFALTOVÝ KOBEREC MASTIXOVÝ SMA 11+, 11S TL. 40MM | M2 | 5502 |  | 0 | 2015_OTSKP |  |  | základní |  | 0 | 0 | 0 | 0 | 0 | 4 | K | 1 |  |  |  | ROZPOCET |  |  |  |  | 0 | 0 | 0 | 0 | 0 | 1 | 0 | 4 | -968110707
| P |  | Poznámka k položce: - dodání směsi v požadované kvalitě - očištění podkladu - uložení směsi dle předepsaného technologického předpisu, zhutnění vrstvy v předepsané tloušťce - zřízení vrstvy bez rozlišení šířky, pokládání vrstvy po etapách, včetně pracovních spar a spojů - úpravu napojení, ukončení podél obrubníků, dilatačních zařízení, odvodňovacích proužků, odvodňovačů, vpustí, šachet a pod. - nezahrnuje postřiky, nátěry - nezahrnuje těsnění podél obrubníků, dilatačních zařízení, odvodňovacích proužků, odvodňovačů, vpustí, šachet a pod. | [15 empty] | P | 1
| VV | A37_1 | "vozovka: "5174.0+200.0 |  | 5374 | [13 empty] | VV | 1 | 2 | True | 0 | ROZPOCET
| VV | B37 | "napojení na stáv. vozovku: "60.0*1.0 |  | 60 | [13 empty] | VV | 1 | 2 | True | 0 | ROZPOCET
| VV | C37 | "cyklo v prostoru vysazené chodníkové plochy: "68.0 |  | 68 | [13 empty] | VV | 1 | 2 | True | 0 | ROZPOCET
| VV | D37 | "Celkem: "A37_1+B37+C37 |  | 5502 | [13 empty] | VV | 1 | 2 | True | 1 | ROZPOCET
38 | K | 577212 | VRSTVY PRO OBNOVU, OPRAVY - SPOJ POSTŘIK DO 0,5KG/M2 | M2 | 860 |  | 0 |  |  |  | základní |  | 0 | 0 | 0 | 0 | 0 | 4 | K | 1 |  |  |  | ROZPOCET |  |  |  |  | 0 | 0 | 0 | 0 | 0 | 1 | 0 | 4 | -1513072124
| PP |  | VRSTVY PRO OBNOVU, OPRAVY - SPOJ POSTŘIK DO 0,5KG/M2 | [15 empty] | PP | 1
| P |  | Poznámka k položce: - dodání všech předepsaných materiálů pro postřiky v předepsaném množství - provedení dle předepsaného technologického předpisu - zřízení vrstvy bez rozlišení šířky, pokládání vrstvy po etapách - úpravu napojení, ukončení | [15 empty] | P | 1
| VV | A38 | "obnova nad IS mimo řešený úsek: "860,0 |  | 860 | [13 empty] | VV | 1 | 2 | True | 1 | ROZPOCET
39 | K | 577401 | VRSTVY PRO OBNOVU A OPRAVY Z ASF BETONU ACO, ACL | M3 | 43 |  | 0 |  |  |  | základní |  | 0 | 0 | 0 | 0 | 0 | 4 | K | 1 |  |  |  | ROZPOCET |  |  |  |  | 0 | 0 | 0 | 0 | 0 | 1 | 0 | 4 | 1449136440
| PP |  | VRSTVY PRO OBNOVU A OPRAVY Z ASF BETONU ACO, ACL | [15 empty] | PP | 1
| P |  | Poznámka k položce: - dodání směsi v požadované kvalitě - očištění podkladu - uložení směsi dle předepsaného technologického předpisu, zhutnění vrstvy v předepsané tloušťce - zřízení vrstvy bez rozlišení šířky, pokládání vrstvy po etapách, včetně pracovních spar a spojů - úpravu napojení, ukončení podél obrubníků, dilatačních zařízení, odvodňovacích proužků, odvodňovačů, vpustí, šachet a pod. - nezahrnuje postřiky, nátěry - nezahrnuje těsnění podél obrubníků, dilatačních zařízení, odvodňovacích proužků, odvodňovačů, vpustí, šachet a pod. | [15 empty] | P | 1
| VV | A39 | "obnova nad IS mimo řešený úsek: "860,0*0,05 |  | 43 | [13 empty] | VV | 1 | 2 | True | 1 | ROZPOCET
40 | K | 577406 | VRSTVY PRO OBNOVU A OPRAVY Z ASF BETONU ACP | M3 | 129 |  | 0 |  |  |  | základní |  | 0 | 0 | 0 | 0 | 0 | 4 | K | 1 |  |  |  | ROZPOCET |  |  |  |  | 0 | 0 | 0 | 0 | 0 | 1 | 0 | 4 | -555500845
| PP |  | VRSTVY PRO OBNOVU A OPRAVY Z ASF BETONU ACP | [15 empty] | PP | 1
| P |  | Poznámka k položce: - dodání směsi v požadované kvalitě - očištění podkladu - uložení směsi dle předepsaného technologického předpisu, zhutnění vrstvy v předepsané tloušťce - zřízení vrstvy bez rozlišení šířky, pokládání vrstvy po etapách, včetně pracovních spar a spojů - úpravu napojení, ukončení podél obrubníků, dilatačních zařízení, odvodňovacích proužků, odvodňovačů, vpustí, šachet a pod. - nezahrnuje postřiky, nátěry - nezahrnuje těsnění podél obrubníků, dilatačních zařízení, odvodňovacích proužků, odvodňovačů, vpustí, šachet a pod. | [15 empty] | P | 1
| VV | A40_1 | "obnova nad IS mimo řešený úsek: "860,0*0,15 |  | 129 | [13 empty] | VV | 1 | 2 | True | 1 | ROZPOCET
41 | K | 582611 | KRYTY Z BETON DLAŽDIC SE ZÁMKEM ŠEDÝCH TL 60MM DO LOŽE Z KAM | M2 | 1824.2 |  | 0 | 2015_OTSKP |  |  | základní |  | 0 | 0 | 0 | 0 | 0 | 4 | K | 1 |  |  |  | ROZPOCET |  |  |  |  | 0 | 0 | 0 | 0 | 0 | 1 | 0 | 4 | -787798261
| P |  | Poznámka k položce: šedá, hladká, tl. 60mm tl. lože 40mm - dodání dlažebního materiálu v požadované kvalitě, dodání materiálu pro předepsané lože v tloušťce předepsané dokumentací a pro předepsanou výplň spar - očištění podkladu - uložení dlažby dle předepsaného technologického předpisu včetně předepsané podkladní vrstvy a předepsané výplně spar - zřízení vrstvy bez rozlišení šířky, pokládání vrstvy po etapách - úpravu napojení, ukončení podél obrubníků, dilatačních zařízení, odvodňovacích proužků, odvodňovačů, vpustí, šachet a pod., nestanoví-li zadávací dokumentace jinak - nezahrnuje postřiky, nátěry - nezahrnuje těsnění podél obrubníků, dilatačních zařízení, odvodňovacích proužků, odvodňovačů, vpustí, šachet a pod. | [15 empty] | P | 1
| VV | A41 | "vysazené chodníkové plochy+fyz. ostrůvky: "50.0 |  | 50 | [13 empty] | VV | 1 | 2 | True | 0 | ROZPOCET
| VV | B41 | "chodníky: "1750.0 |  | 1750 | [13 empty] | VV | 1 | 2 | True | 0 | ROZPOCET
| VV | C41 | "odpočet hmatové A41 kontrasní dlažby: "-(65.0+13.4+14.4) |  | -92.8 | [13 empty] | VV | 1 | 2 | True | 0 | ROZPOCET
| VV | D41 | "obnova nad IS mimo řešený úsek: "77.0+40,0 |  | 117 | [13 empty] | VV | 1 | 2 | True | 0 | ROZPOCET
| VV | E41 | "Celkem: "A41+B41+C41+D41 |  | 1824.2 | [13 empty] | VV | 1 | 2 | True | 1 | ROZPOCET
42 | K | 582612 | KRYTY Z BETON DLAŽDIC SE ZÁMKEM ŠEDÝCH TL 80MM DO LOŽE Z KAM | M2 | 163.1 |  | 0 | 2015_OTSKP |  |  | základní |  | 0 | 0 | 0 | 0 | 0 | 4 | K | 1 |  |  |  | ROZPOCET |  |  |  |  | 0 | 0 | 0 | 0 | 0 | 1 | 0 | 4 | 1458353609
| P |  | Poznámka k položce: šedá, hladká, tl. 80mm tl.lože 40mm - dodání dlažebního materiálu v požadované kvalitě, dodání materiálu pro předepsané lože v tloušťce předepsané dokumentací a pro předepsanou výplň spar - očištění podkladu - uložení dlažby dle předepsaného technologického předpisu včetně předepsané podkladní vrstvy a předepsané výplně spar - zřízení vrstvy bez rozlišení šířky, pokládání vrstvy po etapách - úpravu napojení, ukončení podél obrubníků, dilatačních zařízení, odvodňovacích proužků, odvodňovačů, vpustí, šachet a pod., nestanoví-li zadávací dokumentace jinak - nezahrnuje postřiky, nátěry - nezahrnuje těsnění podél obrubníků, dilatačních zařízení, odvodňovacích proužků, odvodňovačů, vpustí, šachet a pod. | [15 empty] | P | 1
| VV | A42_1 | "sjezdy: "210.0 |  | 210 | [13 empty] | VV | 1 | 2 | True | 0 | ROZPOCET
| VV | B42 | "odpočet hmatové dlažby: "-(17.5+14.6+14,8) |  | -46.9 | [13 empty] | VV | 1 | 2 | True | 0 | ROZPOCET
| VV | C42 | "Celkem: "A42_1+B42 |  | 163.1 | [13 empty] | VV | 1 | 2 | True | 1 | ROZPOCET
43 | K | 582614 | KRYTY Z BETON DLAŽDIC SE ZÁMKEM BAREV TL 60MM DO LOŽE Z KAM | M2 | 14.4 |  | 0 | 2015_OTSKP |  |  | základní |  | 0 | 0 | 0 | 0 | 0 | 4 | K | 1 |  |  |  | ROZPOCET |  |  |  |  | 0 | 0 | 0 | 0 | 0 | 1 | 0 | 4 | -511672492
| P |  | Poznámka k položce: nástupní hrana zastávky, červená dl. hladká - dodání dlažebního materiálu v požadované kvalitě, dodání materiálu pro předepsané lože v tloušťce předepsané dokumentací a pro předepsanou výplň spar - očištění podkladu - uložení dlažby dle předepsaného technologického předpisu včetně předepsané podkladní vrstvy a předepsané výplně spar - zřízení vrstvy bez rozlišení šířky, pokládání vrstvy po etapách - úpravu napojení, ukončení podél obrubníků, dilatačních zařízení, odvodňovacích proužků, odvodňovačů, vpustí, šachet a pod., nestanoví-li zadávací dokumentace jinak - nezahrnuje postřiky, nátěry - nezahrnuje těsnění podél obrubníků, dilatačních zařízení, odvodňovacích proužků, odvodňovačů, vpustí, šachet a pod. | [15 empty] | P | 1
| VV | A43 | 2*18.0*0.40 |  | 14.4 | [13 empty] | VV | 1 | 2 | True | 1 | ROZPOCET
44 | K | 582617.a | KRYTY Z BETON DLAŽDIC SE ZÁMKEM ŠEDÝCH RELIÉF TL 60MM DO LOŽE Z KAM | M2 | 13.4 |  | 0 | 2015_OTSKP |  |  | základní |  | 0 | 0 | 0 | 0 | 0 | 4 | K | 1 |  |  |  | ROZPOCET |  |  |  |  | 0 | 0 | 0 | 0 | 0 | 1 | 0 | 4 | 511132269
| P |  | Poznámka k položce: hmatová šedá tl. 60mm - dodání dlažebního materiálu v požadované kvalitě, dodání materiálu pro předepsané lože v tloušťce předepsané dokumentací a pro předepsanou výplň spar - očištění podkladu - uložení dlažby dle předepsaného technologického předpisu včetně předepsané podkladní vrstvy a předepsané výplně spar - zřízení vrstvy bez rozlišení šířky, pokládání vrstvy po etapách - úpravu napojení, ukončení podél obrubníků, dilatačních zařízení, odvodňovacích proužků, odvodňovačů, vpustí, šachet a pod., nestanoví-li zadávací dokumentace jinak - nezahrnuje postřiky, nátěry - nezahrnuje těsnění podél obrubníků, dilatačních zařízení, odvodňovacích proužků, odvodňovačů, vpustí, šachet a pod. | [15 empty] | P | 1
45 | K | 582618.a | KRYTY Z BETON DLAŽDIC SE ZÁMKEM ŠEDÝCH RELIÉF TL 80MM DO LOŽE Z KAM | M2 | 14.6 |  | 0 | 2015_OTSKP |  |  | základní |  | 0 | 0 | 0 | 0 | 0 | 4 | K | 1 |  |  |  | ROZPOCET |  |  |  |  | 0 | 0 | 0 | 0 | 0 | 1 | 0 | 4 | 1601326018
| P |  | Poznámka k položce: hmatová šedá tl. 80mm - dodání dlažebního materiálu v požadované kvalitě, dodání materiálu pro předepsané lože v tloušťce předepsané dokumentací a pro předepsanou výplň spar - očištění podkladu - uložení dlažby dle předepsaného technologického předpisu včetně předepsané podkladní vrstvy a předepsané výplně spar - zřízení vrstvy bez rozlišení šířky, pokládání vrstvy po etapách - úpravu napojení, ukončení podél obrubníků, dilatačních zařízení, odvodňovacích proužků, odvodňovačů, vpustí, šachet a pod., nestanoví-li zadávací dokumentace jinak - nezahrnuje postřiky, nátěry - nezahrnuje těsnění podél obrubníků, dilatačních zařízení, odvodňovacích proužků, odvodňovačů, vpustí, šachet a pod. | [15 empty] | P | 1
46 | K | 582618.b | KRYTY Z BETON DLAŽDIC SE ZÁMKEM ŠEDÝCH RELIÉF TL 80MM DO LOŽE Z KAM | M2 | 14.8 |  | 0 | 2015_OTSKP |  |  | základní |  | 0 | 0 | 0 | 0 | 0 | 4 | K | 1 |  |  |  | ROZPOCET |  |  |  |  | 0 | 0 | 0 | 0 | 0 | 1 | 0 | 4 | 1963792740
| P |  | Poznámka k položce: hmatová šedá - vodící drážka - dodání dlažebního materiálu v požadované kvalitě, dodání materiálu pro předepsané lože v tloušťce předepsané dokumentací a pro předepsanou výplň spar - očištění podkladu - uložení dlažby dle předepsaného technologického předpisu včetně předepsané podkladní vrstvy a předepsané výplně spar - zřízení vrstvy bez rozlišení šířky, pokládání vrstvy po etapách - úpravu napojení, ukončení podél obrubníků, dilatačních zařízení, odvodňovacích proužků, odvodňovačů, vpustí, šachet a pod., nestanoví-li zadávací dokumentace jinak - nezahrnuje postřiky, nátěry - nezahrnuje těsnění podél obrubníků, dilatačních zařízení, odvodňovacích proužků, odvodňovačů, vpustí, šachet a pod. | [15 empty] | P | 1
| VV | A46 | 37.0*0.40 |  | 14.8 | [13 empty] | VV | 1 | 2 | True | 1 | ROZPOCET
47 | K | 58261A | KRYTY Z BETON DLAŽDIC SE ZÁMKEM BAREV RELIÉF TL 60MM DO LOŽE Z KAM | M2 | 65 |  | 0 | 2015_OTSKP |  |  | základní |  | 0 | 0 | 0 | 0 | 0 | 4 | K | 1 |  |  |  | ROZPOCET |  |  |  |  | 0 | 0 | 0 | 0 | 0 | 1 | 0 | 4 | 2145910954
| P |  | Poznámka k položce: hmatová červená tl. 60mm - dodání dlažebního materiálu v požadované kvalitě, dodání materiálu pro předepsané lože v tloušťce předepsané dokumentací a pro předepsanou výplň spar - očištění podkladu - uložení dlažby dle předepsaného technologického předpisu včetně předepsané podkladní vrstvy a předepsané výplně spar - zřízení vrstvy bez rozlišení šířky, pokládání vrstvy po etapách - úpravu napojení, ukončení podél obrubníků, dilatačních zařízení, odvodňovacích proužků, odvodňovačů, vpustí, šachet a pod., nestanoví-li zadávací dokumentace jinak - nezahrnuje postřiky, nátěry - nezahrnuje těsnění podél obrubníků, dilatačních zařízení, odvodňovacích proužků, odvodňovačů, vpustí, šachet a pod. | [15 empty] | P | 1
48 | K | 58261B | KRYTY Z BETON DLAŽDIC SE ZÁMKEM BAREV RELIÉF TL 80MM DO LOŽE Z KAM | M2 | 17.5 |  | 0 | 2015_OTSKP |  |  | základní |  | 0 | 0 | 0 | 0 | 0 | 4 | K | 1 |  |  |  | ROZPOCET |  |  |  |  | 0 | 0 | 0 | 0 | 0 | 1 | 0 | 4 | 372362636
| P |  | Poznámka k položce: hmatová červená tl. 80mm - dodání dlažebního materiálu v požadované kvalitě, dodání materiálu pro předepsané lože v tloušťce předepsané dokumentací a pro předepsanou výplň spar - očištění podkladu - uložení dlažby dle předepsaného technologického předpisu včetně předepsané podkladní vrstvy a předepsané výplně spar - zřízení vrstvy bez rozlišení šířky, pokládání vrstvy po etapách - úpravu napojení, ukončení podél obrubníků, dilatačních zařízení, odvodňovacích proužků, odvodňovačů, vpustí, šachet a pod., nestanoví-li zadávací dokumentace jinak - nezahrnuje postřiky, nátěry - nezahrnuje těsnění podél obrubníků, dilatačních zařízení, odvodňovacích proužků, odvodňovačů, vpustí, šachet a pod. | [15 empty] | P | 1
49 | K | 587202 | PŘEDLÁŽDĚNÍ KRYTU Z DROBNÝCH KOSTEK | M2 | 70 |  | 0 | 2015_OTSKP |  |  | základní |  | 0 | 0 | 0 | 0 | 0 | 4 | K | 1 |  |  |  | ROZPOCET |  |  |  |  | 0 | 0 | 0 | 0 | 0 | 1 | 0 | 4 | 512579078
| P |  | Poznámka k položce: - pod pojmem *předláždění* se rozumí rozebrání stávající dlažby a pokládka dlažby ze stávajícího dlažebního materiálu (bez dodávky nového) - zahrnuje nezbytnou manipulaci s tímto materiálem (nakládání, doprava, složení, očištění) - dodání a rozprostření materiálu pro lože a jeho tloušťku předepsanou dokumentací a pro předepsanou výplň spar - eventuelní doplnění plochy s použitím nového materiálu se vykazuje v položce č.582 | [15 empty] | P | 1
| VV |  | "v ploše stavby: "30,0"m2 |  | 30 | [13 empty] | VV | 1 | 2 | True | 0 | ROZPOCET
| VV | A49 | "obnova nad IS mimo řešený úsek: "70,0 |  | 70 | [13 empty] | VV | 1 | 2 | True | 0 | ROZPOCET
| VV | B49 | "Celkem: "A49 |  | 70 | [13 empty] | VV | 1 | 2 | True | 1 | ROZPOCET
50 | K | 58920 | VÝPLŇ SPAR MODIFIKOVANÝM ASFALTEM | M | 357 |  | 0 | 2015_OTSKP |  |  | základní |  | 0 | 0 | 0 | 0 | 0 | 4 | K | 1 |  |  |  | ROZPOCET |  |  |  |  | 0 | 0 | 0 | 0 | 0 | 1 | 0 | 4 | -1294515846
| P |  | Poznámka k položce: položka zahrnuje: - dodávku předepsaného materiálu - vyčištění a výplň spar tímto materiálem | [15 empty] | P | 1
| VV | A50 | "napojení na stáv. vozovku: "60.0 |  | 60 | [13 empty] | VV | 1 | 2 | True | 0 | ROZPOCET
| VV | B50 | "obnova nad IS mimo řešený úsek: "297 |  | 297 | [13 empty] | VV | 1 | 2 | True | 0 | ROZPOCET
| VV | C50 | "Celkem: "A50+B50 |  | 357 | [13 empty] | VV | 1 | 2 | True | 1 | ROZPOCET
| D | 8 | Potrubí |  |  |  | 0 | [5 empty] | 0 |  | 0 |  | 0 | 1 | D | 0 |  |  |  | ROZPOCET | [10 empty] | 0
51 | K | 87727 | CHRÁNIČKY PŮLENÉ Z TRUB PLAST DN DO 100MM | M | 41 |  | 0 | 2015_OTSKP |  |  | základní |  | 0 | 0 | 0 | 0 | 0 | 4 | K | 1 |  |  |  | ROZPOCET |  |  |  |  | 0 | 0 | 0 | 0 | 0 | 1 | 0 | 4 | -625711898
| P |  | Poznámka k položce: kabelové položky pro zhotovení potrubí platí bez ohledu na sklon zahrnuje: - výrobní dokumentaci (včetně technologického předpisu) - dodání veškerého trubního a pomocného materiálu (trouby včetně podélného rozpůlení, trubky, tvarovky, spojovací a těsnící materiál a pod.), podpěrných, závěsných a upevňovacích prvků, včetně potřebných úprav - úprava a příprava podkladu a podpěr, očištění a ošetření podkladu a podpěr - zřízení plně funkčního potrubí, kompletní soustavy, podle příslušného technologického předpisu - zřízení potrubí i jednotlivých částí po etapách, včetně pracovních spar a spojů, pracovního zaslepení konců a pod. - úprava prostupů, průchodů šachtami a komorami, okolí podpěr a vyústění, zaústění, napojení, vyvedení a upevnění odpad. výustí - ochrana potrubí nátěrem (vč. úpravy povrchu), případně izolací, nejsou-li tyto práce předmětem jiné položky - úprava, očištění a ošetření prostoru kolem potrubí včetně případně předepsaného utěsnění konců chrániček - položky platí pro práce prováděné v prostoru zapaženém i nezapaženém a i v kolektorech, chráničkách | [15 empty] | P | 1
| VV | A52 | 12.0+12.0+15.0+2.0 |  | 41 | [13 empty] | VV | 1 | 2 | True | 1 | ROZPOCET
52 | K | 89712 | VPUSŤ KANALIZAČNÍ ULIČNÍ KOMPLETNÍ Z BETONOVÝCH DÍLCŮ | KUS | 9 |  | 0 | 2015_OTSKP |  |  | základní |  | 0 | 0 | 0 | 0 | 0 | 4 | K | 1 |  |  |  | ROZPOCET |  |  |  |  | 0 | 0 | 0 | 0 | 0 | 1 | 0 | 4 | -632750079
| P |  | Poznámka k položce: D400, typová uliční se sběrným košem a kalovým prostorem, litin.mříž položka zahrnuje: - dodávku a osazení předepsaných dílů včetně mříže - výplň, těsnění a tmelení spar a spojů, - opatření povrchů betonu izolací proti zemní vlhkosti v částech, kde přijdou do styku se zeminou nebo kamenivem, - předepsané podkladní konstrukce | [15 empty] | P | 1
53 | K | 89742 | VPUSŤ CHODNÍKOVÁ Z BETON DÍLCŮ | KUS | 20 |  | 0 | 2015_OTSKP |  |  | základní |  | 0 | 0 | 0 | 0 | 0 | 4 | K | 1 |  |  |  | ROZPOCET |  |  |  |  | 0 | 0 | 0 | 0 | 0 | 1 | 0 | 4 | -5313044
| P |  | Poznámka k položce: typová obrubníková s bočním vtokem, se sběrným košem a kalovým prostorem, litin.poklop položka zahrnuje: dodávku a osazení předepsaného dílce včetně mříže předepsané podkladní konstrukce | [15 empty] | P | 1
54 | K | 89921 | VÝŠKOVÁ ÚPRAVA POKLOPŮ | KUS | 20 |  | 0 | 2015_OTSKP |  |  | základní |  | 0 | 0 | 0 | 0 | 0 | 4 | K | 1 |  |  |  | ROZPOCET |  |  |  |  | 0 | 0 | 0 | 0 | 0 | 1 | 0 | 4 | 1300792776
| P |  | Poznámka k položce: - položka výškové úpravy zahrnuje všechny nutné práce a materiály pro zvýšení nebo snížení zařízení (včetně nutné úpravy stávajícího povrchu vozovky nebo chodníku). | [15 empty] | P | 1
55 | K | 89923 | VÝŠKOVÁ ÚPRAVA KRYCÍCH HRNCŮ | KUS | 13 |  | 0 | 2015_OTSKP |  |  | základní |  | 0 | 0 | 0 | 0 | 0 | 4 | K | 1 |  |  |  | ROZPOCET |  |  |  |  | 0 | 0 | 0 | 0 | 0 | 1 | 0 | 4 | 1059416408
| P |  | Poznámka k položce: - položka výškové úpravy zahrnuje všechny nutné práce a materiály pro zvýšení nebo snížení zařízení (včetně nutné úpravy stávajícího povrchu vozovky nebo chodníku). | [15 empty] | P | 1
| D | 9 | Ostatní konstrukce a práce |  |  |  | 0 | [5 empty] | 0 |  | 0 |  | 0 | 1 | D | 0 |  |  |  | ROZPOCET | [10 empty] | 0
56 | K | 9113A2 | SVODIDLO OCEL SILNIČ JEDNOSTR, ÚROVEŇ ZADRŽ N1, N2 - MONTÁŽ S PŘESUNEM (BEZ DODÁ | M | 25 |  | 0 |  |  |  | základní |  | 0 | 0 | 0 | 0 | 0 | 4 | K | 1 |  |  |  | ROZPOCET |  |  |  |  | 0 | 0 | 0 | 0 | 0 | 1 | 0 | 4 | 685871309
| PP |  | SVODIDLO OCEL SILNIČ JEDNOSTR, ÚROVEŇ ZADRŽ N1, N2 - MONTÁŽ S PŘESUNEM (BEZ DODÁ | [15 empty] | PP | 1
| P |  | Poznámka k položce: zpětné osazení svodidla položka zahrnuje: - dopravu demontovaného zařízení z dočasné skládky - jeho montáž a osazení na určeném místě včetně všech nutných konstrukcí a prací - nutnou opravu poškozených částí, opravu nátěrů - případnou náhradu zničených částí nezahrnuje kompletní novou PKO | [15 empty] | P | 1
57 | K | 9113A3 | SVODIDLO OCEL SILNIČ JEDNOSTR, ÚROVEŇ ZADRŽ N1, N2 - DEMONTÁŽ S PŘESUNEM | M | 25 |  | 0 |  |  |  | základní |  | 0 | 0 | 0 | 0 | 0 | 4 | K | 1 |  |  |  | ROZPOCET |  |  |  |  | 0 | 0 | 0 | 0 | 0 | 1 | 0 | 4 | 614036335
| PP |  | SVODIDLO OCEL SILNIČ JEDNOSTR, ÚROVEŇ ZADRŽ N1, N2 - DEMONTÁŽ S PŘESUNEM | [15 empty] | PP | 1
| P |  | Poznámka k položce: dočasná demontáž svodidla po dobu stavby položka zahrnuje: - demontáž a odstranění zařízení - jeho odvoz na předepsané místo | [15 empty] | P | 1
58 | K | 914161 | DOPRAVNÍ ZNAČKY ZÁKLADNÍ VELIKOSTI HLINÍKOVÉ FÓLIE TŘ 1 - DODÁVKA A MONTÁŽ | KUS | 8 |  | 0 | 2015_OTSKP |  |  | základní |  | 0 | 0 | 0 | 0 | 0 | 4 | K | 1 |  |  |  | ROZPOCET |  |  |  |  | 0 | 0 | 0 | 0 | 0 | 1 | 0 | 4 | -1912687220
| P |  | Poznámka k položce: položka zahrnuje: - dodávku a montáž značek v požadovaném provedení - u dočasných (provizorních) značek a zařízení údržbu po celou dobu trvání funkce, náhradu zničených nebo ztracených kusů, nutnou opravu poškozených částí | [15 empty] | P | 1
59 | K | 914163.A | DOPRAVNÍ ZNAČKY ZÁKLADNÍ VELIKOSTI HLINÍKOVÉ FÓLIE TŘ 1 - DEMONTÁŽ | KUS | 12 |  | 0 | 2015_OTSKP |  |  | základní |  | 0 | 0 | 0 | 0 | 0 | 4 | K | 1 |  |  |  | ROZPOCET |  |  |  |  | 0 | 0 | 0 | 0 | 0 | 1 | 0 | 4 | -656201590
| P |  | Poznámka k položce: demontáž po dobu stvavby (pro zpětné použití) VČ. SLOUPKU Položka zahrnuje odstranění, demontáž a odklizení materiálu s odvozem na předepsané místo | [15 empty] | P | 1
60 | K | 914163.B | DOPRAVNÍ ZNAČKY ZÁKLADNÍ VELIKOSTI HLINÍKOVÉ FÓLIE TŘ 1 - DEMONTÁŽ | KUS | 4 |  | 0 | 2015_OTSKP |  |  | základní |  | 0 | 0 | 0 | 0 | 0 | 4 | K | 1 |  |  |  | ROZPOCET |  |  |  |  | 0 | 0 | 0 | 0 | 0 | 1 | 0 | 4 | -84730043
| P |  | Poznámka k položce: VČ. SLOUPKU, ODVOZ DO DEPOZITU Položka zahrnuje odstranění, demontáž a odklizení materiálu s odvozem na předepsané místo | [15 empty] | P | 1
61 | K | 914451 | DOPRAVNÍ ZNAČKY 100X150CM HLINÍKOVÉ - DODÁVKA A MONTÁŽ | KUS | 4 |  | 0 | 2015_OTSKP |  |  | základní |  | 0 | 0 | 0 | 0 | 0 | 4 | K | 1 |  |  |  | ROZPOCET |  |  |  |  | 0 | 0 | 0 | 0 | 0 | 1 | 0 | 4 | -1187399834
| P |  | Poznámka k položce: položka zahrnuje: - dodávku a montáž značek v požadovaném provedení - u dočasných (provizorních) značek a zařízení údržbu po celou dobu trvání funkce, náhradu zničených nebo ztracených kusů, nutnou opravu poškozených částí | [15 empty] | P | 1
62 | K | 914911 | SLOUPKY A STOJKY DOPRAVNÍCH ZNAČEK Z OCEL TRUBEK SE ZABETONOVÁNÍM - DODÁVKA A MO | KUS | 12 |  | 0 | 2015_OTSKP |  |  | základní |  | 0 | 0 | 0 | 0 | 0 | 4 | K | 1 |  |  |  | ROZPOCET |  |  |  |  | 0 | 0 | 0 | 0 | 0 | 1 | 0 | 4 | 130363937
| P |  | Poznámka k položce: položka zahrnuje: - sloupky a upevňovací zařízení včetně jejich osazení (betonová patka, zemní práce) - u dočasných sloupků a upevňovacích zařízení údržbu po celou dobu trvání funkce, náhradu zničených nebo ztracených kusů, nutnou opravu poškozených částí | [15 empty] | P | 1
63 | K | 915211.a | VODOROVNÉ DOPRAVNÍ ZNAČENÍ PLASTEM HLADKÉ - DODÁVKA A POKLÁDKA | M2 | 15.75 |  | 0 | 2015_OTSKP |  |  | základní |  | 0 | 0 | 0 | 0 | 0 | 4 | K | 1 |  |  |  | ROZPOCET |  |  |  |  | 0 | 0 | 0 | 0 | 0 | 1 | 0 | 4 | 2130284580
| P |  | Poznámka k položce: žlutá položka zahrnuje: - dodání a pokládku nátěrového materiálu (měří se pouze natíraná plocha) - předznačení a reflexní úpravu | [15 empty] | P | 1
| VV | A64 | "V12: "126.0*0.125 |  | 15.75 | [13 empty] | VV | 1 | 2 | True | 1 | ROZPOCET
64 | K | 915211.b | VODOROVNÉ DOPRAVNÍ ZNAČENÍ PLASTEM HLADKÉ - DODÁVKA A POKLÁDKA | M2 | 63 |  | 0 | 2015_OTSKP |  |  | základní |  | 0 | 0 | 0 | 0 | 0 | 4 | K | 1 |  |  |  | ROZPOCET |  |  |  |  | 0 | 0 | 0 | 0 | 0 | 1 | 0 | 4 | -1292111579
| P |  | Poznámka k položce: bílá položka zahrnuje: - dodání a pokládku nátěrového materiálu (měří se pouze natíraná plocha) - předznačení a reflexní úpravu | [15 empty] | P | 1
65 | K | 91551.a | VODOROVNÉ DOPRAVNÍ ZNAČENÍ - PŘEDEM PŘIPRAVENÉ SYMBOLY | KUS | 21 |  | 0 | 2015_OTSKP |  |  | základní |  | 0 | 0 | 0 | 0 | 0 | 4 | K | 1 |  |  |  | ROZPOCET |  |  |  |  | 0 | 0 | 0 | 0 | 0 | 1 | 0 | 4 | 934545448
| P |  | Poznámka k položce: šipky položka zahrnuje: - dodání a pokládku předepsaného symbolu - zahrnuje předznačení a reflexní úpravu | [15 empty] | P | 1
66 | K | 91551.b | VODOROVNÉ DOPRAVNÍ ZNAČENÍ - PŘEDEM PŘIPRAVENÉ SYMBOLY | KUS | 28 |  | 0 | 2015_OTSKP |  |  | základní |  | 0 | 0 | 0 | 0 | 0 | 4 | K | 1 |  |  |  | ROZPOCET |  |  |  |  | 0 | 0 | 0 | 0 | 0 | 1 | 0 | 4 | -59522014
| P |  | Poznámka k položce: V14 (cyklista+šipka) na červeném podkladu položka zahrnuje: - dodání a pokládku předepsaného symbolu - zahrnuje předznačení a reflexní úpravu | [15 empty] | P | 1
67 | K | 91551.c | VODOROVNÉ DOPRAVNÍ ZNAČENÍ - PŘEDEM PŘIPRAVENÉ SYMBOLY | KUS | 1 |  | 0 | 2015_OTSKP |  |  | základní |  | 0 | 0 | 0 | 0 | 0 | 4 | K | 1 |  |  |  | ROZPOCET |  |  |  |  | 0 | 0 | 0 | 0 | 0 | 1 | 0 | 4 | 1513674437
| P |  | Poznámka k položce: V 19 cyklista na červeném podkladu položka zahrnuje: - dodání a pokládku předepsaného symbolu - zahrnuje předznačení a reflexní úpravu | [15 empty] | P | 1
68 | K | 91551.d | VODOROVNÉ DOPRAVNÍ ZNAČENÍ - PŘEDEM PŘIPRAVENÉ SYMBOLY | KUS | 1 |  | 0 | 2015_OTSKP |  |  | základní |  | 0 | 0 | 0 | 0 | 0 | 4 | K | 1 |  |  |  | ROZPOCET |  |  |  |  | 0 | 0 | 0 | 0 | 0 | 1 | 0 | 4 | 459902929
| P |  | Poznámka k položce: V15+symbol P4 (cyklista+P4) položka zahrnuje: - dodání a pokládku předepsaného symbolu - zahrnuje předznačení a reflexní úpravu | [15 empty] | P | 1
69 | K | 91552.a | VODOR DOPRAV ZNAČ - PÍSMENA | KUS | 6 |  | 0 | 2015_OTSKP |  |  | základní |  | 0 | 0 | 0 | 0 | 0 | 4 | K | 1 |  |  |  | ROZPOCET |  |  |  |  | 0 | 0 | 0 | 0 | 0 | 1 | 0 | 4 | -1951732414
| P |  | Poznámka k položce: žlutá položka zahrnuje: - dodání a pokládku nátěrového materiálu - předznačení a reflexní úpravu | [15 empty] | P | 1
| VV | A70 | "V12a: 2x ZAS: "6"ks |  | 6 | [13 empty] | VV | 1 | 2 | True | 1 | ROZPOCET
70 | K | 917212 | ZÁHONOVÉ OBRUBY Z BETONOVÝCH OBRUBNÍKŮ ŠÍŘ 80MM | M | 261 |  | 0 | 2015_OTSKP |  |  | základní |  | 0 | 0 | 0 | 0 | 0 | 4 | K | 1 |  |  |  | ROZPOCET |  |  |  |  | 0 | 0 | 0 | 0 | 0 | 1 | 0 | 4 | 1971793080
| P |  | Poznámka k položce: 80/250mm, vč. beton.lože Položka zahrnuje: dodání a pokládku betonových obrubníků o rozměrech předepsaných zadávací dokumentací betonové lože i boční betonovou opěrku. | [15 empty] | P | 1
| VV | A71_1 | 228,0"m |  | 228 | [13 empty] | VV | 1 | 2 | True | 0 | ROZPOCET
| VV | B71 | "obnova nad IS mimo řešený úsek: "33,0"m |  | 33 | [13 empty] | VV | 1 | 2 | True | 0 | ROZPOCET
| VV | C71 | "Celkem: "A71_1+B71 |  | 261 | [13 empty] | VV | 1 | 2 | True | 1 | ROZPOCET
71 | K | 917223 | SILNIČNÍ A CHODNÍKOVÉ OBRUBY Z BETONOVÝCH OBRUBNÍKŮ ŠÍŘ 100MM | M | 44 |  | 0 | 2015_OTSKP |  |  | základní |  | 0 | 0 | 0 | 0 | 0 | 4 | K | 1 |  |  |  | ROZPOCET |  |  |  |  | 0 | 0 | 0 | 0 | 0 | 1 | 0 | 4 | 535750550
| P |  | Poznámka k položce: 100/250mm, vč. beton.lože Položka zahrnuje: dodání a pokládku betonových obrubníků o rozměrech předepsaných zadávací dokumentací betonové lože i boční betonovou opěrku. | [15 empty] | P | 1
72 | K | 917224.a | SILNIČNÍ A CHODNÍKOVÉ OBRUBY Z BETONOVÝCH OBRUBNÍKŮ ŠÍŘ 150MM | M | 700 |  | 0 | 2015_OTSKP |  |  | základní |  | 0 | 0 | 0 | 0 | 0 | 4 | K | 1 |  |  |  | ROZPOCET |  |  |  |  | 0 | 0 | 0 | 0 | 0 | 1 | 0 | 4 | -433277467
| P |  | Poznámka k položce: 150/250mm, vč. beton.lože Položka zahrnuje: dodání a pokládku betonových obrubníků o rozměrech předepsaných zadávací dokumentací betonové lože i boční betonovou opěrku. | [15 empty] | P | 1
73 | K | 917224.b | SILNIČNÍ A CHODNÍKOVÉ OBRUBY Z BETONOVÝCH OBRUBNÍKŮ ŠÍŘ 150MM | M | 36 |  | 0 | 2015_OTSKP |  |  | základní |  | 0 | 0 | 0 | 0 | 0 | 4 | K | 1 |  |  |  | ROZPOCET |  |  |  |  | 0 | 0 | 0 | 0 | 0 | 1 | 0 | 4 | 433791457
| P |  | Poznámka k položce: 150/300mm, vč. beton.lože nástupní hrana zastávky dl. 18m Položka zahrnuje: dodání a pokládku betonových obrubníků o rozměrech předepsaných zadávací dokumentací betonové lože i boční betonovou opěrku. | [15 empty] | P | 1
| VV | A74_1 | 2*18.0 |  | 36 | [13 empty] | VV | 1 | 2 | True | 1 | ROZPOCET
74 | K | 917224.c | SILNIČNÍ A CHODNÍKOVÉ OBRUBY Z BETONOVÝCH OBRUBNÍKŮ ŠÍŘ 150MM | M | 140 |  | 0 | 2015_OTSKP |  |  | základní |  | 0 | 0 | 0 | 0 | 0 | 4 | K | 1 |  |  |  | ROZPOCET |  |  |  |  | 0 | 0 | 0 | 0 | 0 | 1 | 0 | 4 | -920627301
| P |  | Poznámka k položce: vjezdový 150/150mm, vč. beton.lože Položka zahrnuje: dodání a pokládku betonových obrubníků o rozměrech předepsaných zadávací dokumentací betonové lože i boční betonovou opěrku. | [15 empty] | P | 1
75 | K | 91726 | KO OBRUBNÍKY BETONOVÉ | M | 35 |  | 0 | 2015_OTSKP |  |  | základní |  | 0 | 0 | 0 | 0 | 0 | 4 | K | 1 |  |  |  | ROZPOCET |  |  |  |  | 0 | 0 | 0 | 0 | 0 | 1 | 0 | 4 | 334885240
| P |  | Poznámka k položce: 300/250mm, vč. beton.lože Položka zahrnuje: dodání a pokládku betonových obrubníků o rozměrech předepsaných zadávací dokumentací betonové lože i boční betonovou opěrku. | [15 empty] | P | 1
76 | K | 91782 | VÝŠKOVÁ ÚPRAVA OBRUBNÍKŮ KAMENNÝCH | M | 160 |  | 0 |  |  |  | základní |  | 0 | 0 | 0 | 0 | 0 | 4 | K | 1 |  |  |  | ROZPOCET |  |  |  |  | 0 | 0 | 0 | 0 | 0 | 1 | 0 | 4 | 1641107501
| PP |  | VÝŠKOVÁ ÚPRAVA OBRUBNÍKŮ KAMENNÝCH | [15 empty] | PP | 1
| P |  | Poznámka k položce: demontáž a zpětné osazení stáv. obrub + očištění obrub + nové beton.lože Položka výšková úprava obrub zahrnuje jejich vytrhání, očištění, manipulaci, nové betonové lože a osazení. Případné nutné doplnění novými obrubami se uvede v položkách 9172 až 9177. | [15 empty] | P | 1
| VV | A77 | "obnova nad IS mimo řešený úsek: "160,0 |  | 160 | [13 empty] | VV | 1 | 2 | True | 1 | ROZPOCET
77 | K | 919112 | ŘEZÁNÍ ASFALTOVÉHO KRYTU VOZOVEK TL DO 100MM | M | 363 |  | 0 | 2015_OTSKP |  |  | základní |  | 0 | 0 | 0 | 0 | 0 | 4 | K | 1 |  |  |  | ROZPOCET |  |  |  |  | 0 | 0 | 0 | 0 | 0 | 1 | 0 | 4 | 1968715381
| P |  | Poznámka k položce: položka zahrnuje řezání vozovkové vrstvy v předepsané tloušťce, včetně spotřeby vody | [15 empty] | P | 1
| VV | A78 | "napojení na stáv. vozovku: "60.0 |  | 60 | [13 empty] | VV | 1 | 2 | True | 0 | ROZPOCET
| VV | B78 | "napojení plochy cyklo A78 chodníku vmístech vysazených chod.ploch: "6 |  | 6 | [13 empty] | VV | 1 | 2 | True | 0 | ROZPOCET
| VV | C78 | "obnova nad IS mimo řešený úsek: "297 |  | 297 | [13 empty] | VV | 1 | 2 | True | 0 | ROZPOCET
| VV | D78 | "Celkem: "A78+B78+C78 |  | 363 | [13 empty] | VV | 1 | 2 | True | 1 | ROZPOCET
78 | K | 92940.A | OZNAČNÍK ZASTÁVEK | KUS | 2 |  | 0 | 2015_OTSKP |  |  | základní |  | 0 | 0 | 0 | 0 | 0 | 4 | K | 1 |  |  |  | ROZPOCET |  |  |  |  | 0 | 0 | 0 | 0 | 0 | 1 | 0 | 4 | -1479264367
| P |  | Poznámka k položce: OZNAČNÍK BUS- DEMONTÁŽ PŮVODNÍHO + DODÁVKA A MONTÁŽ NOVÉHO typ dle požadavku dopravce (DPMLJ) vybaven hmatným štítkem se základní informací v Braillově písmu Položka zahrnuje dodávku a osazení sloupku a označníku, nutné základové konstrukce, nutné zemní práce, nátěry, vnitrostaveništní a mimostaveništní dopravu veškerého materiálu. | [15 empty] | P | 1
79 | K | 936001 | ANGLICKÝ DVOREK PLASTOVÝ | KUS | 12 |  | 0 | 2015_OTSKP |  |  | základní |  | 0 | 0 | 0 | 0 | 0 | 4 | K | 1 |  |  |  | ROZPOCET |  |  |  |  | 0 | 0 | 0 | 0 | 0 | 1 | 0 | 4 | -834868082
| P |  | Poznámka k položce: VČETNĚ MŘÍŽE A PŘÍSLUŠENSTVÍ DODÁVKA A MONTÁŽ Položka stálé zařízení na destrukci mostu zahrnuje jedno kompletní zařízení v pilíři nebo opěře (sklípek, trubka a pod.). | [15 empty] | P | 1
80 | K | 93799.A | MOBILIÁŘ - MOBILNÍ NÁDOBY NA ZELEŇ | KUS | 6 |  | 0 |  |  |  | základní |  | 0 | 0 | 0 | 0 | 0 | 4 | K | 1 |  |  |  | ROZPOCET |  |  |  |  | 0 | 0 | 0 | 0 | 0 | 1 | 0 | 4 | 903875517
| PP |  | MOBILIÁŘ - MOBILNÍ NÁDOBY NA ZELEŇ | [15 empty] | PP | 1
| P |  | Poznámka k položce: květináče pro stromy, min. objem nádoby (vnitřní) 2,5m3 Položka zahrnuje: - montáž, osazení a dodávku kompletního zařízení, předepsaného zadávací dokumentací - mimostavništní a vnitrostaveništní dopravu - nezbytné zemní práce a základové konstrukce - předepsanou povrchovou úpravu (nátěry a pod.) Pozn.: materiál uvedený v textu představuje rozhodující podíl ve výrobku | [15 empty] | P | 1
81 | K | 96687 | VYBOURÁNÍ ULIČNÍCH VPUSTÍ KOMPLETNÍCH | KUS | 21 |  | 0 | 2015_OTSKP |  |  | základní |  | 0 | 0 | 0 | 0 | 0 | 4 | K | 1 |  |  |  | ROZPOCET |  |  |  |  | 0 | 0 | 0 | 0 | 0 | 1 | 0 | 4 | 1310470291
| P |  | Poznámka k položce: - položka zahrnuje veškerou manipulaci s vybouranou sutí a hmotami včetně uložení na skládku. Nezahrnuje poplatek za skládku, který se vykazuje v položce 0141** (s výjimkou malého množství bouraného materiálu, kde je možné poplatek zahrnout do jednotkové ceny bourání – tento fakt musí být uveden v doplňujícím textu k položce) - položka zahrnuje veškeré další práce plynoucí z technologického předpisu a z platných předpisů | [15 empty] | P | 1
| D | 7 | Přidružená stavební výroba |  |  |  | 0 | [5 empty] | 0 |  | 0 |  | 0 | 2 | D | 0 |  |  |  | ROZPOCET | [10 empty] | 0
82 | K | 711112 | IZOLACE BĚŽNÝCH KONSTRUKCÍ PROTI ZEMNÍ VLHKOSTI ASFALTOVÝMI PÁSY | M2 | 342.5 |  | 0 | 2015_OTSKP |  |  | základní |  | 0 | 0 | 0 | 0 | 0 | 16 | K | 1 |  |  |  | ROZPOCET |  |  |  |  | 0 | 0 | 0 | 0 | 0 | 1 | 0 | 16 | -1279559429
| P |  | Poznámka k položce: položka zahrnuje: - dodání předepsaného izolačního materiálu - očištění a ošetření podkladu, zadávací dokumentace může zahrnout i případné vyspravení - zřízení izolace jako kompletního povlaku, případně komplet. soustavy nebo systému podle příslušného technolog. předpisu - zřízení izolace i jednotlivých vrstev po etapách, včetně pracovních spár a spojů - úprava u okrajů, rohů, hran, dilatačních i pracovních spojů, kotev, obrubníků, dilatačních zařízení, odvodnění, otvorů, neizolovaných míst a pod. - zajištění odvodnění povrchu izolace, včetně odvodnění nejnižších míst, pokud dokumentace pro zadání stavby nestanoví jinak - ochrana izolace do doby zřízení definitivní ochranné vrstvy nebo konstrukce - úprava, očištění a ošetření prostoru kolem izolace - provedení požadovaných zkoušek - nezahrnuje ochranné vrstvy, např. geotextilii | [15 empty] | P | 1
| VV | A51 | 685.0*0.50 |  | 342.5 | [13 empty] | VV | 1 | 2 | True | 1 | ROZPOCET

## 02 - SO 104 - Dopravně in...
| List obsahuje: |  | 1) Krycí list soupisu | 2) Rekapitulace |  |  | 3) Soupis prací | Zpět na list: | Rekapitulace stavby
{2a3713dd-59e1-4e0f-b57d-35ab2c95ea0c}
2
| KRYCÍ LIST SOUPISU | [8 empty] | v --- níže se nacházejí doplnkové a pomocné údaje k sestavám --- v | [8 empty] | False
Stavba:
Oprava komunikace Dr. M. Horákové v úseku Melantrichova – Hradební
Objekt:
02 - SO 104 - Dopravně inženýrské opatření
| KSO: |  |  |  |  | CC-CZ:
| Místo: |  | Liberec |  |  | Datum: | 3.3.2016
| Zadavatel: |  |  |  |  | IČ: | 00262978
|  | Statutární město Liberec |  |  |  | DIČ: | CZ00262978
| Uchazeč: |  |  |  |  | IČ:
DIČ:
| Projektant: |  |  |  |  | IČ: | 27497763
|  | SNOWPLAN, spol. s r.o. |  |  |  | DIČ: | CZ27497763
Poznámka:
| Cena bez DPH | [5 empty] | 0
|  |  | Základ daně |  |  | Sazba daně | Výše daně
| DPH | základní | 0 |  |  | 21% | 0
|  | snížená | 0 |  |  | 15% | 0
|  | zákl. přenesená | 0 |  |  | 21% | 0
|  | sníž. přenesená | 0 |  |  | 15% | 0
|  | nulová | 0 |  |  | 0% | 0
| Cena s DPH |  |  | v | CZK |  | 0
REKAPITULACE ČLENĚNÍ SOUPISU PRACÍ
Stavba:
Oprava komunikace Dr. M. Horákové v úseku Melantrichova – Hradební
Objekt:
02 - SO 104 - Dopravně inženýrské opatření
Místo: |  |  | Liberec |  |  | Datum: | 3.3.2016
Zadavatel: |  |  | Statutární město Liberec |  |  | Projektant: | SNOWPLAN, spol. s r.o.
Uchazeč:
Kód dílu - Popis | [6 empty] | Cena celkem [CZK]
Náklady soupisu celkem | [6 empty] | 0 | [12 empty] | -1
| HSV - Práce a dodávky HSV | [5 empty] | 0
| 9 - Ostatní konstrukce a práce, bourání | [5 empty] | 0
SOUPIS PRACÍ
Stavba:
Oprava komunikace Dr. M. Horákové v úseku Melantrichova – Hradební
Objekt:
02 - SO 104 - Dopravně inženýrské opatření
Místo: |  |  | Liberec |  |  | Datum: | 3.3.2016
Zadavatel: |  |  | Statutární město Liberec |  |  | Projektant: | SNOWPLAN, spol. s r.o.
Uchazeč:
PČ | Typ | Kód | Popis | MJ | Množství | J.cena [CZK] | Cena celkem [CZK] | Cenová soustava |  | Poznámka | DPH | J. Nh [h] | Nh celkem [h] | J. hmotnost [t] | Hmotnost celkem [t] | J. suť [t] | Suť Celkem [t]
Náklady soupisu celkem | [6 empty] | 0 | [5 empty] | 0 |  | 0.351 |  | 0 |  | D | -1 | [10 empty] | 0
| D | HSV | Práce a dodávky HSV |  |  |  | 0 | [5 empty] | 0 |  | 0.351 |  | 0 | 1 | D | 0 |  |  |  | ROZPOCET | [6 empty] | 0
| D | 9 | Ostatní konstrukce a práce, bourání |  |  |  | 0 | [5 empty] | 0 |  | 0.351 |  | 0 | 1 | D | 1 |  |  |  | ROZPOCET | [6 empty] | 0
1 | K | 913121111 | Montáž a demontáž dočasné dopravní značky kompletní základní | kus | 66 |  | 0 | CS ÚRS 2016 01 |  |  | základní |  | 0 | 0 | 0 | 0 | 0 | 4 | K | 2 |  |  |  | ROZPOCET | 0 | 0 | 0 | 0 | 0 | 1 | 0 | 4 | 770403248
| PP |  | Montáž a demontáž dočasných dopravních značek kompletních značek vč. podstavce a sloupku základních | [15 empty] | PP | 2
2 | M | 404440000 | značka dopravní svislá výstražná FeZn A1 - A30, P1,P4 700 mm | kus | 3 |  | 0 | CS ÚRS 2016 01 |  |  | základní |  | 0 | 0.004 | 0.012 | 0 | 0 | 8 | M | 2 |  |  |  | ROZPOCET | 0 | 0 | 0 | 0 | 0 | 1 | 0 | 4 | -183939699
| PP |  | výrobky a tabule orientační pro návěstí a zabezpečovací zařízení silniční značky dopravní svislé FeZn plech FeZn AL plech Al NK, 3M povrchová úprava reflexní fólií tř.1 trojúhelníkové značky A1 - A30, P1,P4 rozměr 700 mm FeZn | [15 empty] | PP | 2
| VV |  | "A 15 (Práce na silnici)" 3 |  | 3 | [13 empty] | VV | 2 | 2 | True | 1 | ROZPOCET
3 | M | 404441100 | značka svislá zákazová B FeZn JAC 700 mm | kus | 12 |  | 0 | CS ÚRS 2016 01 |  |  | základní |  | 0 | 0.004 | 0.048 | 0 | 0 | 8 | M | 2 |  |  |  | ROZPOCET | 0 | 0 | 0 | 0 | 0 | 1 | 0 | 4 | -730757882
| PP |  | výrobky a tabule orientační pro návěstí a zabezpečovací zařízení silniční značky dopravní svislé FeZn plech FeZn AL plech Al NK, 3M povrchová úprava reflexní fólií tř.1 kruhové značky B1-B34, P7, C1 - C14, IJ4b rozměr 700 mm FeZn | [15 empty] | PP | 2
| VV |  | "B 1 (Zákaz vjezdu všech vozidel v obou směrech)" 6 |  | 6 | [13 empty] | VV | 2 | 2 | True | 0 | ROZPOCET
| VV |  | "B 20a (Nejvyšší dovolená rychlost)" 3 |  | 3 | [13 empty] | VV | 2 | 2 | True | 0 | ROZPOCET
| VV |  | "B 24b (Zákaz odbočení vlevo)" 1 |  | 1 | [13 empty] | VV | 2 | 2 | True | 0 | ROZPOCET
| VV |  | "B 28 (Zákaz zastavení)" 2 |  | 2 | [13 empty] | VV | 2 | 2 | True | 0 | ROZPOCET
| VV |  | Součet |  | 12 | [13 empty] | VV | 2 | 4 | True | 1 | ROZPOCET
4 | M | 404443320 | značka svislá FeZn NK 500 x 150 mm | kus | 3 |  | 0 | CS ÚRS 2016 01 |  |  | základní |  | 0 | 0.006 | 0.018 | 0 | 0 | 8 | M | 2 |  |  |  | ROZPOCET | 0 | 0 | 0 | 0 | 0 | 1 | 0 | 4 | 2095007742
| PP |  | výrobky a tabule orientační pro návěstí a zabezpečovací zařízení silniční značky dopravní svislé FeZn plech FeZn AL plech Al NK, 3M povrchová úprava reflexní fólií tř.1 obdélníkové značky E3a, E3b, E4, E5, E8d, E8c, E8a,E8b 500 x 150 mm FeZn | [15 empty] | PP | 2
| VV |  | "E 3a (Vzdálenost)" 3 |  | 3 | [13 empty] | VV | 2 | 2 | True | 0 | ROZPOCET
| VV |  | Součet |  | 3 | [13 empty] | VV | 2 | 4 | True | 1 | ROZPOCET
5 | M | 404442010 | značka svislá zákazová C FeZn JAC 500 mm | kus | 5 |  | 0 | CS ÚRS 2016 01 |  |  | základní |  | 0 | 0.003 | 0.015 | 0 | 0 | 8 | M | 2 |  |  |  | ROZPOCET | 0 | 0 | 0 | 0 | 0 | 1 | 0 | 4 | 893960426
| PP |  | výrobky a tabule orientační pro návěstí a zabezpečovací zařízení silniční značky dopravní svislé FeZn plech FeZn AL plech Al NK, 3M povrchová úprava reflexní fólií tř.1 kruhové značky C1 - C14, IJ4b rozměr 500 mm FeZn | [15 empty] | PP | 2
| VV |  | "C 2c (Přikázaný směr jízdy vlevo)" 1 |  | 1 | [13 empty] | VV | 2 | 2 | True | 0 | ROZPOCET
| VV |  | "C 4b (Přikázaný směr objížděnýí vlevo)" 4 |  | 4 | [13 empty] | VV | 2 | 2 | True | 0 | ROZPOCET
| VV |  | Součet |  | 5 | [13 empty] | VV | 2 | 4 | True | 1 | ROZPOCET
6 | M | 404442900 | značka svislá FeZn NK 700 x 200 mm | kus | 7 |  | 0 | CS ÚRS 2016 01 |  |  | základní |  | 0 | 0.006 | 0.042 | 0 | 0 | 8 | M | 2 |  |  |  | ROZPOCET | 0 | 0 | 0 | 0 | 0 | 1 | 0 | 4 | 2013452225
| PP |  | výrobky a tabule orientační pro návěstí a zabezpečovací zařízení silniční značky dopravní svislé FeZn plech FeZn AL plech Al NK, 3M povrchová úprava reflexní fólií tř.1 šipka - obdélník značka IS 11c 700 x 200 mm FeZn | [15 empty] | PP | 2
| VV |  | "IS 11c Směrová tabule pro vyznačení objížďky" 7 |  | 7 | [13 empty] | VV | 2 | 2 | True | 1 | ROZPOCET
7 | M | 404442800 | značka svislá FeZn NK 1100 (1350) x 330 mm | kus | 22 |  | 0 | CS ÚRS 2016 01 |  |  | základní |  | 0 | 0.006 | 0.132 | 0 | 0 | 8 | M | 2 |  |  |  | ROZPOCET | 0 | 0 | 0 | 0 | 0 | 1 | 0 | 4 | -695845838
| PP |  | výrobky a tabule orientační pro návěstí a zabezpečovací zařízení silniční značky dopravní svislé FeZn plech FeZn AL plech Al NK, 3M povrchová úprava reflexní fólií tř.1 obdélníkové značky IS 1a, 1c, 2a, 2c, 3a, 3c, 4a, 4c, 5, 11,b, 11d, 24b 1100 (1350) x 330 mm FeZn | [15 empty] | PP | 2
| VV |  | "IS 11b (Směrová tabule pro vyznačení objížďky)" 22 |  | 22 | [13 empty] | VV | 2 | 2 | True | 1 | ROZPOCET
8 | M | 404442700 | značka svislá FeZn NK 1000 x 1500 mm | kus | 7 |  | 0 | CS ÚRS 2016 01 |  |  | základní |  | 0 | 0.008 | 0.056 | 0 | 0 | 8 | M | 2 |  |  |  | ROZPOCET | 0 | 0 | 0 | 0 | 0 | 1 | 0 | 4 | -2143984839
| PP |  | výrobky a tabule orientační pro návěstí a zabezpečovací zařízení silniční značky dopravní svislé FeZn plech FeZn AL plech Al NK, 3M povrchová úprava reflexní fólií tř.1 obdélníkové značky IP14-24, IP28, IP29, IS9-11, IS23, IP25, IP27 1000x1500 mm FeZn | [15 empty] | PP | 2
| VV |  | "IP 22 (Změna místní úpravy" 7 |  | 7 | [13 empty] | VV | 2 | 2 | True | 1 | ROZPOCET
9 | M | 404442300 | značka svislá FeZn NK 500 x 500 mm | kus | 7 |  | 0 | CS ÚRS 2016 01 |  |  | základní |  | 0 | 0.004 | 0.028 | 0 | 0 | 8 | M | 2 |  |  |  | ROZPOCET | 0 | 0 | 0 | 0 | 0 | 1 | 0 | 4 | 1141137287
| PP |  | výrobky a tabule orientační pro návěstí a zabezpečovací zařízení silniční značky dopravní svislé FeZn plech FeZn AL plech Al NK, 3M povrchová úprava reflexní fólií tř.1 čtvercové značky P2, P3, P8, IP1-7,IP10,E1,E2,E6,E9,E10,E12,IJ4 500 x 500 mm FeZn | [15 empty] | PP | 2
| VV |  | "IP 10a (Slepá pozemní komunikace)" 5 |  | 5 | [13 empty] | VV | 2 | 2 | True | 0 | ROZPOCET
| VV |  | "IP 10b (Návěst před slepou pozemní komunikací)" 2 |  | 2 | [13 empty] | VV | 2 | 2 | True | 0 | ROZPOCET
| VV |  | Součet |  | 7 | [13 empty] | VV | 2 | 4 | True | 1 | ROZPOCET
10 | K | 913211111 | Montáž a demontáž dočasné dopravní zábrany Z2 reflexní šířky 1,5 m | kus | 12 |  | 0 | CS ÚRS 2016 01 |  |  | základní |  | 0 | 0 | 0 | 0 | 0 | 4 | K | 2 |  |  |  | ROZPOCET | 0 | 0 | 0 | 0 | 0 | 1 | 0 | 4 | -972136571
| PP |  | Montáž a demontáž dočasných dopravních zábran Z2 reflexních, šířky 1,5 m | [15 empty] | PP | 2
11 | M | 952711250 | nájem svislé dopravní značky zábrana Z2a, b reflexní 1,5 m za 1 den/do 7 dní | kus | 12 |  | 0 | CS ÚRS 2016 01 |  |  | základní |  | 0 | 0 | 0 | 0 | 0 | 8 | M | 2 |  |  |  | ROZPOCET | 0 | 0 | 0 | 0 | 0 | 1 | 0 | 4 | -1509555974
| PP |  | nájem dočasného dopravního značení svislé dopravní značky s podstavci zábrana Z2a, b reflexní 1,5 m nájem za 1 den/do 7 dní | [15 empty] | PP | 2
12 | K | 913321111 | Montáž a demontáž dočasné dopravní směrové desky základní Z4 | kus | 105 |  | 0 | CS ÚRS 2016 01 |  |  | základní |  | 0 | 0 | 0 | 0 | 0 | 4 | K | 2 |  |  |  | ROZPOCET | 0 | 0 | 0 | 0 | 0 | 1 | 0 | 4 | -1040983125
| PP |  | Montáž a demontáž dočasných dopravních vodících zařízení směrové desky Z4 základní | [15 empty] | PP | 2
13 | M | 952711560 | nájem vodící desky Z4 jednostranné za 1 den/do 7 dní | kus | 105 |  | 0 | CS ÚRS 2016 01 |  |  | základní |  | 0 | 0 | 0 | 0 | 0 | 8 | M | 2 |  |  |  | ROZPOCET | 0 | 0 | 0 | 0 | 0 | 1 | 0 | 4 | -885192792
| PP |  | nájem dočasného dopravního značení dopravní směrové vodící desky Z4 jednostranná nájem za 1 den/do 7 dní | [15 empty] | PP | 2

## 03 - SO 301 - Rekonstrukc...
| List obsahuje: |  | 1) Krycí list soupisu | 2) Rekapitulace |  |  | 3) Soupis prací | Zpět na list: | Rekapitulace stavby
{97cf73d7-715b-4618-be8e-2926221b3ac9}
2
| KRYCÍ LIST SOUPISU | [8 empty] | v --- níže se nacházejí doplnkové a pomocné údaje k sestavám --- v | [8 empty] | False
Stavba:
Oprava komunikace Dr. M. Horákové v úseku Melantrichova – Hradební
Objekt:
03 - SO 301 - Rekonstrukce dešťové kanalizace
| KSO: |  | 827 21 12 |  |  | CC-CZ:
| Místo: |  | Liberec |  |  | Datum: | 3.3.2016
| Zadavatel: |  |  |  |  | IČ: | 00262978
|  | Statutární město Liberec |  |  |  | DIČ: | CZ00262978
| Uchazeč: |  |  |  |  | IČ:
DIČ:
| Projektant: |  |  |  |  | IČ: | 27497763
|  | SNOWPLAN, spol. s r.o. |  |  |  | DIČ: | CZ27497763
Poznámka:
| Cena bez DPH | [5 empty] | 0
|  |  | Základ daně |  |  | Sazba daně | Výše daně
| DPH | základní | 0 |  |  | 21% | 0
|  | snížená | 0 |  |  | 15% | 0
|  | zákl. přenesená | 0 |  |  | 21% | 0
|  | sníž. přenesená | 0 |  |  | 15% | 0
|  | nulová | 0 |  |  | 0% | 0
| Cena s DPH |  |  | v | CZK |  | 0
REKAPITULACE ČLENĚNÍ SOUPISU PRACÍ
Stavba:
Oprava komunikace Dr. M. Horákové v úseku Melantrichova – Hradební
Objekt:
03 - SO 301 - Rekonstrukce dešťové kanalizace
Místo: |  |  | Liberec |  |  | Datum: | 3.3.2016
Zadavatel: |  |  | Statutární město Liberec |  |  | Projektant: | SNOWPLAN, spol. s r.o.
Uchazeč:
Kód dílu - Popis | [6 empty] | Cena celkem [CZK]
Náklady soupisu celkem | [6 empty] | 0 | [12 empty] | -1
| HSV - Práce a dodávky HSV | [5 empty] | 0
| 1 - Zemní práce | [5 empty] | 0
| 2 - Zakládání | [5 empty] | 0
| 3 - Svislé a kompletní konstrukce | [5 empty] | 0
| 4 - Vodorovné konstrukce | [5 empty] | 0
| 5 - Komunikace pozemní | [5 empty] | 0
| 8 - Trubní vedení | [5 empty] | 0
| 9 - Ostatní konstrukce a práce, bourání | [5 empty] | 0
| 997 - Přesun sutě | [5 empty] | 0
| 998 - Přesun hmot | [5 empty] | 0
| PSV - Práce a dodávky PSV | [5 empty] | 0
| 721 - Zdravotechnika - vnitřní kanalizace | [5 empty] | 0
SOUPIS PRACÍ
Stavba:
Oprava komunikace Dr. M. Horákové v úseku Melantrichova – Hradební
Objekt:
03 - SO 301 - Rekonstrukce dešťové kanalizace
Místo: |  |  | Liberec |  |  | Datum: | 3.3.2016
Zadavatel: |  |  | Statutární město Liberec |  |  | Projektant: | SNOWPLAN, spol. s r.o.
Uchazeč:
PČ | Typ | Kód | Popis | MJ | Množství | J.cena [CZK] | Cena celkem [CZK] | Cenová soustava |  | Poznámka | DPH | J. Nh [h] | Nh celkem [h] | J. hmotnost [t] | Hmotnost celkem [t] | J. suť [t] | Suť Celkem [t]
Náklady soupisu celkem | [6 empty] | 0 | [5 empty] | 0 |  | 327.4381 |  | 135.978 |  | D | -1 | [10 empty] | 0
| D | HSV | Práce a dodávky HSV |  |  |  | 0 | [5 empty] | 0 |  | 327.4141 |  | 135.6399 | 1 | D | 0 |  |  |  | ROZPOCET | [6 empty] | 0
| D | 1 | Zemní práce |  |  |  | 0 | [5 empty] | 0 |  | 4.8953 |  | 2.2099 | 1 | D | 1 |  |  |  | ROZPOCET | [6 empty] | 0
1 | K | 113106021 | Rozebrání dlažeb při překopech komunikací pro pěší z betonových dlaždic plochy do 15 m2 | m2 | 4.51 |  | 0 | CS ÚRS 2016 01 |  |  | základní |  | 0 | 0 | 0 | 0.255 | 1.1501 | 4 | K | 2 |  |  |  | ROZPOCET | 0 | 0 | 0 | 0 | 0 | 1 | 0 | 4 | -1751667272
| PP |  | Rozebrání dlažeb při překopech inženýrských sítí plochy do 15 m2 s přemístěním hmot na skládku na vzdálenost do 3 m nebo s naložením na dopravní prostředek komunikací pro pěší s ložem z kameniva nebo živice a s výplní spár z betonových nebo kameninových dlaždic, desek nebo tvarovek | [15 empty] | PP | 2
| VV |  | 1,1*4,1 |  | 4.51 | [13 empty] | VV | 2 | 2 | True | 1 | ROZPOCET
2 | K | 113107122 | Odstranění podkladu pl do 50 m2 z kameniva drceného tl 200 mm | m2 | 4.51 |  | 0 | CS ÚRS 2016 01 |  |  | základní |  | 0 | 0 | 0 | 0.235 | 1.0598 | 4 | K | 2 |  |  |  | ROZPOCET | 0 | 0 | 0 | 0 | 0 | 1 | 0 | 4 | 2084806579
| PP |  | Odstranění podkladů nebo krytů s přemístěním hmot na skládku na vzdálenost do 3 m nebo s naložením na dopravní prostředek v ploše jednotlivě do 50 m2 z kameniva hrubého drceného, o tl. vrstvy přes 100 do 200 mm | [15 empty] | PP | 2
| VV |  | "chodníky" 1,1*4,1 |  | 4.51 | [13 empty] | VV | 2 | 2 | True | 0 | ROZPOCET
| VV |  | Součet |  | 4.51 | [13 empty] | VV | 2 | 4 | True | 1 | ROZPOCET
3 | K | 115101201 | Čerpání vody na dopravní výšku do 10 m průměrný přítok do 500 l/min | hod | 400 |  | 0 | CS ÚRS 2016 01 |  |  | základní |  | 0 | 0 | 0 | 0 | 0 | 4 | K | 2 |  |  |  | ROZPOCET | 0 | 0 | 0 | 0 | 0 | 1 | 0 | 4 | -293428967
| PP |  | Čerpání vody na dopravní výšku do 10 m s uvažovaným průměrným přítokem do 500 l/min | [15 empty] | PP | 2
4 | K | 115101301 | Pohotovost čerpací soupravy pro dopravní výšku do 10 m přítok do 500 l/min | den | 50 |  | 0 | CS ÚRS 2016 01 |  |  | základní |  | 0 | 0 | 0 | 0 | 0 | 4 | K | 2 |  |  |  | ROZPOCET | 0 | 0 | 0 | 0 | 0 | 1 | 0 | 4 | -842211291
| PP |  | Pohotovost záložní čerpací soupravy pro dopravní výšku do 10 m s uvažovaným průměrným přítokem do 500 l/min | [15 empty] | PP | 2
5 | K | 119001401 | Dočasné zajištění potrubí ocelového nebo litinového DN do 200 | m | 50 |  | 0 | CS ÚRS 2016 01 |  |  | základní |  | 0 | 0.00868 | 0.434 | 0 | 0 | 4 | K | 2 |  |  |  | ROZPOCET | 0 | 0 | 0 | 0 | 0 | 1 | 0 | 4 | 1778215767
| PP |  | Dočasné zajištění podzemního potrubí nebo vedení ve výkopišti ve stavu i poloze , ve kterých byla na začátku zemních prací a to s podepřením, vzepřením nebo vyvěšením, příp. s ochranným bedněním, se zřízením a odstraněním za jišťovací konstrukce, s opotřebením hmot potrubí ocelového nebo litinového, jmenovité světlosti DN do 200 | [15 empty] | PP | 2
6 | K | 119001421 | Dočasné zajištění kabelů a kabelových tratí ze 3 volně ložených kabelů | m | 75 |  | 0 | CS ÚRS 2016 01 |  |  | základní |  | 0 | 0.0369 | 2.7675 | 0 | 0 | 4 | K | 2 |  |  |  | ROZPOCET | 0 | 0 | 0 | 0 | 0 | 1 | 0 | 4 | 844383061
| PP |  | Dočasné zajištění podzemního potrubí nebo vedení ve výkopišti ve stavu i poloze , ve kterých byla na začátku zemních prací a to s podepřením, vzepřením nebo vyvěšením, příp. s ochranným bedněním, se zřízením a odstraněním za jišťovací konstrukce, s opotřebením hmot kabelů a kabelových tratí z volně ložených kabelů a to do 3 kabelů | [15 empty] | PP | 2
7 | K | 120901123 | Bourání zdiva z ŽB nebo předpjatého betonu v odkopávkách nebo prokopávkách ručně | m3 | 4.319 |  | 0 | CS ÚRS 2016 01 |  |  | základní |  | 0 | 0 | 0 | 0 | 0 | 4 | K | 2 |  |  |  | ROZPOCET | 0 | 0 | 0 | 0 | 0 | 1 | 0 | 4 | 1705177885
| PP |  | Bourání konstrukcí v odkopávkách a prokopávkách, korytech vodotečí, melioračních kanálech - ručně s přemístěním suti na hromady na vzdálenost do 20 m nebo s naložením na dopravní prostředek z betonu železového nebo předpjatého | [15 empty] | PP | 2
| VV |  | 1,3*1,1*1,3 |  | 1.859 | [13 empty] | VV | 2 | 2 | True | 0 | ROZPOCET
| VV |  | 4,0*0,3*1,0 |  | 1.2 | [13 empty] | VV | 2 | 2 | True | 0 | ROZPOCET
| VV |  | 1,5*0,3*1,2 |  | 0.54 | [13 empty] | VV | 2 | 2 | True | 0 | ROZPOCET
| VV |  | 1,0*0,3*1,2 |  | 0.36 | [13 empty] | VV | 2 | 2 | True | 0 | ROZPOCET
| VV |  | 1,0*0,3*1,2 |  | 0.36 | [13 empty] | VV | 2 | 2 | True | 0 | ROZPOCET
| VV |  | Součet |  | 4.319 | [13 empty] | VV | 2 | 4 | True | 1 | ROZPOCET
8 | K | 121101101 | Sejmutí ornice s přemístěním na vzdálenost do 50 m | m3 | 1.2 |  | 0 | CS ÚRS 2016 01 |  |  | základní |  | 0 | 0 | 0 | 0 | 0 | 4 | K | 2 |  |  |  | ROZPOCET | 0 | 0 | 0 | 0 | 0 | 1 | 0 | 4 | 857433290
| PP |  | Sejmutí ornice nebo lesní půdy s vodorovným přemístěním na hromady v místě upotřebení nebo na dočasné či trvalé skládky se složením, na vzdálenost do 50 m | [15 empty] | PP | 2
| VV |  | 0,8*0,15*10,0 |  | 1.2 | [13 empty] | VV | 2 | 2 | True | 1 | ROZPOCET
9 | K | 132201202 | Hloubení rýh š do 2000 mm v hornině tř. 3 objemu do 1000 m3 | m3 | 445.537 |  | 0 | CS ÚRS 2016 01 |  |  | základní |  | 0 | 0 | 0 | 0 | 0 | 4 | K | 2 |  |  |  | ROZPOCET | 0 | 0 | 0 | 0 | 0 | 1 | 0 | 4 | 1721680978
| PP |  | Hloubení zapažených i nezapažených rýh šířky přes 600 do 2 000 mm s urovnáním dna do předepsaného profilu a spádu v hornině tř. 3 přes 100 do 1 000 m3 | [15 empty] | PP | 2
| VV |  | "pr.hloubka DN400" (1,81+1,79+1,66+1,8+1,86)/5 |  | 1.784 | [13 empty] | VV | 2 | 2 | True | 0 | ROZPOCET
| VV |  | "pr.hloubka DN500" (1,92+1,92+1,9+1,88+1,88+1,83+1,69+1,84+1,92+1,81)/10 |  | 1.859 | [13 empty] | VV | 2 | 2 | True | 0 | ROZPOCET
| VV |  | "pr.hl.připojky UV" (1,49+1,05)/2 |  | 1.27 | [13 empty] | VV | 2 | 2 | True | 0 | ROZPOCET
| VV |  | "pr.hl.přípojky DS" (1,44+0,6)/2 |  | 1.02 | [13 empty] | VV | 2 | 2 | True | 0 | ROZPOCET
| VV |  | Mezisoučet |  | 5.933 | [13 empty] | VV | 2 | 3 | True | 0 | ROZPOCET
| VV |  | "stoka DN400" 1,4*1,784*93,6 |  | 233.775 | [13 empty] | VV | 2 | 2 | True | 0 | ROZPOCET
| VV |  | "stoka DN500" 1,5*1,859*260,1 |  | 725.289 | [13 empty] | VV | 2 | 2 | True | 0 | ROZPOCET
| VV |  | "přípojky UV" 0,9*1,27*175,8 |  | 200.939 | [13 empty] | VV | 2 | 2 | True | 0 | ROZPOCET
| VV |  | "přípojky DS" 0,8*1,02*131,6 |  | 107.386 | [13 empty] | VV | 2 | 2 | True | 0 | ROZPOCET
| VV |  | "ornice" -((0,9*0,15*1,8)+(0,8*0,15*18,0)) |  | -2.403 | [13 empty] | VV | 2 | 2 | True | 0 | ROZPOCET
| VV |  | "dlažba" -(0,8*0,24*42,0) |  | -8.064 | [13 empty] | VV | 2 | 2 | True | 0 | ROZPOCET
| VV |  | "kom tl.440" -((0,9*0,44*14,6)+(1,4*0,44*10,7)) |  | -12.373 | [13 empty] | VV | 2 | 2 | True | 0 | ROZPOCET
| VV |  | "kom tl.500" -((0,8*0,5*71,6)+(0,9*0,5*159,4)+(1,4*0,5*82,9)+(1,5*0,5*260,1)) |  | -353.475 | [13 empty] | VV | 2 | 2 | True | 0 | ROZPOCET
| VV |  | Mezisoučet |  | 891.074 | [13 empty] | VV | 2 | 3 | True | 0 | ROZPOCET
| VV |  | "hloubení rýh 50%" 891,074*0,5 |  | 445.537 | [13 empty] | VV | 2 | 2 | True | 1 | ROZPOCET
10 | K | 132201209 | Příplatek za lepivost k hloubení rýh š do 2000 mm v hornině tř. 3 | m3 | 133.661 |  | 0 | CS ÚRS 2016 01 |  |  | základní |  | 0 | 0 | 0 | 0 | 0 | 4 | K | 2 |  |  |  | ROZPOCET | 0 | 0 | 0 | 0 | 0 | 1 | 0 | 4 | 558705554
| PP |  | Hloubení zapažených i nezapažených rýh šířky přes 600 do 2 000 mm s urovnáním dna do předepsaného profilu a spádu v hornině tř. 3 Příplatek k cenám za lepivost horniny tř. 3 | [15 empty] | PP | 2
| VV |  | "pr.hloubka DN400" (1,81+1,79+1,66+1,8+1,86)/5 |  | 1.784 | [13 empty] | VV | 2 | 2 | True | 0 | ROZPOCET
| VV |  | "pr.hloubka DN500" (1,92+1,92+1,9+1,88+1,88+1,83+1,69+1,84+1,92+1,81)/10 |  | 1.859 | [13 empty] | VV | 2 | 2 | True | 0 | ROZPOCET
| VV |  | "pr.hl.připojky UV" (1,49+1,05)/2 |  | 1.27 | [13 empty] | VV | 2 | 2 | True | 0 | ROZPOCET
| VV |  | "pr.hl.přípojky DS" (1,44+0,6)/2 |  | 1.02 | [13 empty] | VV | 2 | 2 | True | 0 | ROZPOCET
| VV |  | Mezisoučet |  | 5.933 | [13 empty] | VV | 2 | 3 | True | 0 | ROZPOCET
| VV |  | "stoka DN400" 1,4*1,784*93,6 |  | 233.775 | [13 empty] | VV | 2 | 2 | True | 0 | ROZPOCET
| VV |  | "stoka DN500" 1,5*1,859*260,1 |  | 725.289 | [13 empty] | VV | 2 | 2 | True | 0 | ROZPOCET
| VV |  | "přípojky UV" 0,9*1,27*175,8 |  | 200.939 | [13 empty] | VV | 2 | 2 | True | 0 | ROZPOCET
| VV |  | "přípojky DS" 0,8*1,02*131,6 |  | 107.386 | [13 empty] | VV | 2 | 2 | True | 0 | ROZPOCET
| VV |  | "ornice" -((0,9*0,15*1,8)+(0,8*0,15*18,0)) |  | -2.403 | [13 empty] | VV | 2 | 2 | True | 0 | ROZPOCET
| VV |  | "dlažba" -(0,8*0,24*42,0) |  | -8.064 | [13 empty] | VV | 2 | 2 | True | 0 | ROZPOCET
| VV |  | "kom tl.440" -((0,9*0,44*14,6)+(1,4*0,44*10,7)) |  | -12.373 | [13 empty] | VV | 2 | 2 | True | 0 | ROZPOCET
| VV |  | "kom tl.500" -((0,8*0,5*71,6)+(0,9*0,5*159,4)+(1,4*0,5*82,9)+(1,5*0,5*260,1)) |  | -353.475 | [13 empty] | VV | 2 | 2 | True | 0 | ROZPOCET
| VV |  | Mezisoučet |  | 891.074 | [13 empty] | VV | 2 | 3 | True | 0 | ROZPOCET
| VV |  | "hloubení rýh 50%" 891,074*0,5*0,3 |  | 133.661 | [13 empty] | VV | 2 | 2 | True | 1 | ROZPOCET
11 | K | 132301202 | Hloubení rýh š do 2000 mm v hornině tř. 4 objemu do 1000 m3 | m3 | 445.537 |  | 0 | CS ÚRS 2016 01 |  |  | základní |  | 0 | 0 | 0 | 0 | 0 | 4 | K | 2 |  |  |  | ROZPOCET | 0 | 0 | 0 | 0 | 0 | 1 | 0 | 4 | -695778661
| PP |  | Hloubení zapažených i nezapažených rýh šířky přes 600 do 2 000 mm s urovnáním dna do předepsaného profilu a spádu v hornině tř. 4 přes 100 do 1 000 m3 | [15 empty] | PP | 2
| VV |  | "pr.hloubka DN400" (1,81+1,79+1,66+1,8+1,86)/5 |  | 1.784 | [13 empty] | VV | 2 | 2 | True | 0 | ROZPOCET
| VV |  | "pr.hloubka DN500" (1,92+1,92+1,9+1,88+1,88+1,83+1,69+1,84+1,92+1,81)/10 |  | 1.859 | [13 empty] | VV | 2 | 2 | True | 0 | ROZPOCET
| VV |  | "pr.hl.připojky UV" (1,49+1,05)/2 |  | 1.27 | [13 empty] | VV | 2 | 2 | True | 0 | ROZPOCET
| VV |  | "pr.hl.přípojky DS" (1,44+0,6)/2 |  | 1.02 | [13 empty] | VV | 2 | 2 | True | 0 | ROZPOCET
| VV |  | Mezisoučet |  | 5.933 | [13 empty] | VV | 2 | 3 | True | 0 | ROZPOCET
| VV |  | "stoka DN400" 1,4*1,784*93,6 |  | 233.775 | [13 empty] | VV | 2 | 2 | True | 0 | ROZPOCET
| VV |  | "stoka DN500" 1,5*1,859*260,1 |  | 725.289 | [13 empty] | VV | 2 | 2 | True | 0 | ROZPOCET
| VV |  | "přípojky UV" 0,9*1,27*175,8 |  | 200.939 | [13 empty] | VV | 2 | 2 | True | 0 | ROZPOCET
| VV |  | "přípojky DS" 0,8*1,02*131,6 |  | 107.386 | [13 empty] | VV | 2 | 2 | True | 0 | ROZPOCET
| VV |  | "ornice" -((0,9*0,15*1,8)+(0,8*0,15*18,0)) |  | -2.403 | [13 empty] | VV | 2 | 2 | True | 0 | ROZPOCET
| VV |  | "dlažba" -(0,8*0,24*42,0) |  | -8.064 | [13 empty] | VV | 2 | 2 | True | 0 | ROZPOCET
| VV |  | "kom tl.440" -((0,9*0,44*14,6)+(1,4*0,44*10,7)) |  | -12.373 | [13 empty] | VV | 2 | 2 | True | 0 | ROZPOCET
| VV |  | "kom tl.500" -((0,8*0,5*71,6)+(0,9*0,5*159,4)+(1,4*0,5*82,9)+(1,5*0,5*260,1)) |  | -353.475 | [13 empty] | VV | 2 | 2 | True | 0 | ROZPOCET
| VV |  | Mezisoučet |  | 891.074 | [13 empty] | VV | 2 | 3 | True | 0 | ROZPOCET
| VV |  | "hloubení rýh 50%" 891,074*0,5 |  | 445.537 | [13 empty] | VV | 2 | 2 | True | 1 | ROZPOCET
12 | K | 132301209 | Příplatek za lepivost k hloubení rýh š do 2000 mm v hornině tř. 4 | m3 | 133.661 |  | 0 | CS ÚRS 2016 01 |  |  | základní |  | 0 | 0 | 0 | 0 | 0 | 4 | K | 2 |  |  |  | ROZPOCET | 0 | 0 | 0 | 0 | 0 | 1 | 0 | 4 | -1737655166
| PP |  | Hloubení zapažených i nezapažených rýh šířky přes 600 do 2 000 mm s urovnáním dna do předepsaného profilu a spádu v hornině tř. 4 Příplatek k cenám za lepivost horniny tř. 4 | [15 empty] | PP | 2
| VV |  | "pr.hloubka DN400" (1,81+1,79+1,66+1,8+1,86)/5 |  | 1.784 | [13 empty] | VV | 2 | 2 | True | 0 | ROZPOCET
| VV |  | "pr.hloubka DN500" (1,92+1,92+1,9+1,88+1,88+1,83+1,69+1,84+1,92+1,81)/10 |  | 1.859 | [13 empty] | VV | 2 | 2 | True | 0 | ROZPOCET
| VV |  | "pr.hl.připojky UV" (1,49+1,05)/2 |  | 1.27 | [13 empty] | VV | 2 | 2 | True | 0 | ROZPOCET
| VV |  | "pr.hl.přípojky DS" (1,44+0,6)/2 |  | 1.02 | [13 empty] | VV | 2 | 2 | True | 0 | ROZPOCET
| VV |  | Mezisoučet |  | 5.933 | [13 empty] | VV | 2 | 3 | True | 0 | ROZPOCET
| VV |  | "stoka DN400" 1,4*1,784*93,6 |  | 233.775 | [13 empty] | VV | 2 | 2 | True | 0 | ROZPOCET
| VV |  | "stoka DN500" 1,5*1,859*260,1 |  | 725.289 | [13 empty] | VV | 2 | 2 | True | 0 | ROZPOCET
| VV |  | "přípojky UV" 0,9*1,27*175,8 |  | 200.939 | [13 empty] | VV | 2 | 2 | True | 0 | ROZPOCET
| VV |  | "přípojky DS" 0,8*1,02*131,6 |  | 107.386 | [13 empty] | VV | 2 | 2 | True | 0 | ROZPOCET
| VV |  | "ornice" -((0,9*0,15*1,8)+(0,8*0,15*18,0)) |  | -2.403 | [13 empty] | VV | 2 | 2 | True | 0 | ROZPOCET
| VV |  | "dlažba" -(0,8*0,24*42,0) |  | -8.064 | [13 empty] | VV | 2 | 2 | True | 0 | ROZPOCET
| VV |  | "kom tl.440" -((0,9*0,44*14,6)+(1,4*0,44*10,7)) |  | -12.373 | [13 empty] | VV | 2 | 2 | True | 0 | ROZPOCET
| VV |  | "kom tl.500" -((0,8*0,5*71,6)+(0,9*0,5*159,4)+(1,4*0,5*82,9)+(1,5*0,5*260,1)) |  | -353.475 | [13 empty] | VV | 2 | 2 | True | 0 | ROZPOCET
| VV |  | Mezisoučet |  | 891.074 | [13 empty] | VV | 2 | 3 | True | 0 | ROZPOCET
| VV |  | "hloubení rýh 50%" 891,074*0,5*0,3 |  | 133.661 | [13 empty] | VV | 2 | 2 | True | 1 | ROZPOCET
13 | K | 151101101 | Zřízení příložného pažení a rozepření stěn rýh hl do 2 m | m2 | 2016.013 |  | 0 | CS ÚRS 2016 01 |  |  | základní |  | 0 | 0.00084 | 1.6935 | 0 | 0 | 4 | K | 2 |  |  |  | ROZPOCET | 0 | 0 | 0 | 0 | 0 | 1 | 0 | 4 | -639414465
| PP |  | Zřízení příložného pažení a rozepření stěn rýh hl do 2 m | [15 empty] | PP | 2
| VV |  | "stoka DN400" 1,784*93,6*2 |  | 333.965 | [13 empty] | VV | 2 | 2 | True | 0 | ROZPOCET
| VV |  | "stoka DN500" 1,859*260,1*2 |  | 967.052 | [13 empty] | VV | 2 | 2 | True | 0 | ROZPOCET
| VV |  | "přípojky UV" 1,27*175,8*2 |  | 446.532 | [13 empty] | VV | 2 | 2 | True | 0 | ROZPOCET
| VV |  | "přípojky DS" 1,02*131,6*2 |  | 268.464 | [13 empty] | VV | 2 | 2 | True | 0 | ROZPOCET
| VV |  | Součet |  | 2016.013 | [13 empty] | VV | 2 | 4 | True | 1 | ROZPOCET
14 | K | 151101111 | Odstranění příložného pažení a rozepření stěn rýh hl do 2 m | m2 | 2016.013 |  | 0 | CS ÚRS 2016 01 |  |  | základní |  | 0 | 0 | 0 | 0 | 0 | 4 | K | 2 |  |  |  | ROZPOCET | 0 | 0 | 0 | 0 | 0 | 1 | 0 | 4 | 1697612089
| PP |  | Odstranění příložného pažení a rozepření stěn rýh hl do 2 m | [15 empty] | PP | 2
| VV |  | "stoka DN400" 1,784*93,6*2 |  | 333.965 | [13 empty] | VV | 2 | 2 | True | 0 | ROZPOCET
| VV |  | "stoka DN500" 1,859*260,1*2 |  | 967.052 | [13 empty] | VV | 2 | 2 | True | 0 | ROZPOCET
| VV |  | "přípojky UV" 1,27*175,8*2 |  | 446.532 | [13 empty] | VV | 2 | 2 | True | 0 | ROZPOCET
| VV |  | "přípojky DS" 1,02*131,6*2 |  | 268.464 | [13 empty] | VV | 2 | 2 | True | 0 | ROZPOCET
| VV |  | Součet |  | 2016.013 | [13 empty] | VV | 2 | 4 | True | 1 | ROZPOCET
15 | K | 161101101 | Svislé přemístění výkopku z horniny tř. 1 až 4 hl výkopu do 2,5 m | m3 | 445.537 |  | 0 | CS ÚRS 2016 01 |  |  | základní |  | 0 | 0 | 0 | 0 | 0 | 4 | K | 2 |  |  |  | ROZPOCET | 0 | 0 | 0 | 0 | 0 | 1 | 0 | 4 | -742082204
| PP |  | Svislé přemístění výkopku bez naložení do dopravní nádoby avšak s vyprázdněním dopravní nádoby na hromadu nebo do dopravního prostředku z horniny tř. 1 až 4, při hloubce výkopu přes 1 do 2,5 m | [15 empty] | PP | 2
| VV |  | "stoka DN400" 1,4*1,784*93,6 |  | 233.775 | [13 empty] | VV | 2 | 2 | True | 0 | ROZPOCET
| VV |  | "stoka DN500" 1,5*1,859*260,1 |  | 725.289 | [13 empty] | VV | 2 | 2 | True | 0 | ROZPOCET
| VV |  | "přípojky UV" 0,9*1,27*175,8 |  | 200.939 | [13 empty] | VV | 2 | 2 | True | 0 | ROZPOCET
| VV |  | "přípojky DS" 0,8*1,02*131,6 |  | 107.386 | [13 empty] | VV | 2 | 2 | True | 0 | ROZPOCET
| VV |  | "ornice" -((0,9*0,15*1,8)+(0,8*0,15*18,0)) |  | -2.403 | [13 empty] | VV | 2 | 2 | True | 0 | ROZPOCET
| VV |  | "dlažba" -(0,8*0,24*42,0) |  | -8.064 | [13 empty] | VV | 2 | 2 | True | 0 | ROZPOCET
| VV |  | "kom tl.440" -((0,9*0,44*14,6)+(1,4*0,44*10,7)) |  | -12.373 | [13 empty] | VV | 2 | 2 | True | 0 | ROZPOCET
| VV |  | "kom tl.500" -((0,8*0,5*71,6)+(0,9*0,5*159,4)+(1,4*0,5*82,9)+(1,5*0,5*260,1)) |  | -353.475 | [13 empty] | VV | 2 | 2 | True | 0 | ROZPOCET
| VV |  | Mezisoučet |  | 891.074 | [13 empty] | VV | 2 | 3 | True | 0 | ROZPOCET
| VV |  | "podíl svislého přemístění výkopku dle odstavce 8, tabulka II - 50% celkového objemu výkopu" 891,074*0,50 |  | 445.537 | [13 empty] | VV | 2 | 2 | True | 1 | ROZPOCET
16 | K | 162701105 | Vodorovné přemístění do 10000 m výkopku/sypaniny z horniny tř. 1 až 4 | m3 | 891.074 |  | 0 | CS ÚRS 2016 01 |  |  | základní |  | 0 | 0 | 0 | 0 | 0 | 4 | K | 2 |  |  |  | ROZPOCET | 0 | 0 | 0 | 0 | 0 | 1 | 0 | 4 | 1480105006
| PP |  | Vodorovné přemístění výkopku nebo sypaniny po suchu na obvyklém dopravním prostředku, bez naložení výkopku, avšak se složením bez rozhrnutí z horniny tř. 1 až 4 na vzdálenost přes 9 000 do 10 000 m | [15 empty] | PP | 2
| VV |  | "stoka DN400" 1,4*1,784*93,6 |  | 233.775 | [13 empty] | VV | 2 | 2 | True | 0 | ROZPOCET
| VV |  | "stoka DN500" 1,5*1,859*260,1 |  | 725.289 | [13 empty] | VV | 2 | 2 | True | 0 | ROZPOCET
| VV |  | "přípojky UV" 0,9*1,27*175,8 |  | 200.939 | [13 empty] | VV | 2 | 2 | True | 0 | ROZPOCET
| VV |  | "přípojky DS" 0,8*1,02*131,6 |  | 107.386 | [13 empty] | VV | 2 | 2 | True | 0 | ROZPOCET
| VV |  | "ornice" -((0,9*0,15*1,8)+(0,8*0,15*18,0)) |  | -2.403 | [13 empty] | VV | 2 | 2 | True | 0 | ROZPOCET
| VV |  | "dlažba" -(0,8*0,24*42,0) |  | -8.064 | [13 empty] | VV | 2 | 2 | True | 0 | ROZPOCET
| VV |  | "kom tl.440" -((0,9*0,44*14,6)+(1,4*0,44*10,7)) |  | -12.373 | [13 empty] | VV | 2 | 2 | True | 0 | ROZPOCET
| VV |  | "kom tl.500" -((0,8*0,5*71,6)+(0,9*0,5*159,4)+(1,4*0,5*82,9)+(1,5*0,5*260,1)) |  | -353.475 | [13 empty] | VV | 2 | 2 | True | 0 | ROZPOCET
| VV |  | Mezisoučet |  | 891.074 | [13 empty] | VV | 2 | 3 | True | 1 | ROZPOCET
| VV |  | "odvoz na skládku výkopku na vzdálenost 10 km" | [15 empty] | VV | 2 | 1 | True | 0 | ROZPOCET
17 | K | 171201201 | Uložení sypaniny na skládky | m3 | 891.074 |  | 0 | CS ÚRS 2016 01 |  |  | základní |  | 0 | 0 | 0 | 0 | 0 | 4 | K | 2 |  |  |  | ROZPOCET | 0 | 0 | 0 | 0 | 0 | 1 | 0 | 4 | -519118394
| PP |  | Uložení sypaniny na skládky | [15 empty] | PP | 2
18 | K | 171201211 | Poplatek za uložení odpadu ze sypaniny na skládce (skládkovné) | t | 1603.933 |  | 0 | CS ÚRS 2016 01 |  |  | základní |  | 0 | 0 | 0 | 0 | 0 | 512 | K | 2 |  |  |  | ROZPOCET | 0 | 0 | 0 | 0 | 0 | 1 | 0 | 512 | -1216627809
| PP |  | Uložení sypaniny poplatek za uložení sypaniny na skládce (skládkovné) | [15 empty] | PP | 2
| VV |  | "měrná hmotnost 1,8 CÚ2015" 891,074*1,8 |  | 1603.933 | [13 empty] | VV | 2 | 2 | True | 1 | ROZPOCET
19 | K | 174101101 | Zásyp jam, šachet rýh nebo kolem objektů sypaninou se zhutněním | m3 | 291.754 |  | 0 | CS ÚRS 2016 01 |  |  | základní |  | 0 | 0 | 0 | 0 | 0 | 4 | K | 2 |  |  |  | ROZPOCET | 0 | 0 | 0 | 0 | 0 | 1 | 0 | 4 | 1178930453
| PP |  | Zásyp sypaninou z jakékoliv horniny s uložením výkopku ve vrstvách se zhutněním jam, šachet, rýh nebo kolem objektů v těchto vykopávkách | [15 empty] | PP | 2
| VV |  | "stoka DN400" 1,4*1,784*93,6 |  | 233.775 | [13 empty] | VV | 2 | 2 | True | 0 | ROZPOCET
| VV |  | "stoka DN500" 1,5*1,859*260,1 |  | 725.289 | [13 empty] | VV | 2 | 2 | True | 0 | ROZPOCET
| VV |  | "přípojky UV" 0,9*1,27*175,8 |  | 200.939 | [13 empty] | VV | 2 | 2 | True | 0 | ROZPOCET
| VV |  | "přípojky DS" 0,8*1,02*131,6 |  | 107.386 | [13 empty] | VV | 2 | 2 | True | 0 | ROZPOCET
| VV |  | "ornice" -((0,9*0,15*1,8)+(0,8*0,15*18,0)) |  | -2.403 | [13 empty] | VV | 2 | 2 | True | 0 | ROZPOCET
| VV |  | "dlažba" -(0,8*0,24*42,0) |  | -8.064 | [13 empty] | VV | 2 | 2 | True | 0 | ROZPOCET
| VV |  | "kom tl.440" -((0,9*0,44*14,6)+(1,4*0,44*10,7)) |  | -12.373 | [13 empty] | VV | 2 | 2 | True | 0 | ROZPOCET
| VV |  | "kom tl.500" -((0,8*0,5*71,6)+(0,9*0,5*159,4)+(1,4*0,5*82,9)+(1,5*0,5*260,1)) |  | -353.475 | [13 empty] | VV | 2 | 2 | True | 0 | ROZPOCET
| VV |  | "obsyp" -473,8 |  | -473.8 | [13 empty] | VV | 2 | 2 | True | 0 | ROZPOCET
| VV |  | "lože" -121,698 |  | -121.698 | [13 empty] | VV | 2 | 2 | True | 0 | ROZPOCET
| VV |  | "podkladní beton" -3,822 |  | -3.822 | [13 empty] | VV | 2 | 2 | True | 0 | ROZPOCET
| VV |  | Mezisoučet |  | 291.754 | [13 empty] | VV | 2 | 3 | True | 1 | ROZPOCET
20 | M | pol.3 | štěrk frakce 5-32 | t | 583.508 |  | 0 |  |  |  | základní |  | 0 | 0 | 0 | 0 | 0 | 8 | M | 2 |  |  |  | ROZPOCET | 0 | 0 | 0 | 0 | 0 | 1 | 0 | 4 | -531917118
| PP |  | kamenivo přírodní drcené hutné pro stavební účely PDK (drobné, hrubé a štěrkodrť) štěrkodrtě ČSN EN 13043 frakce 5-32 | [15 empty] | PP | 2
| VV |  | "měrná hmotnost 2,0, zásyp 100%" 291,754*2,0 |  | 583.508 | [13 empty] | VV | 2 | 2 | True | 1 | ROZPOCET
21 | K | 175151101 | Obsypání potrubí strojně sypaninou bez prohození, uloženou do 3 m | m3 | 473.8 |  | 0 | CS ÚRS 2016 01 |  |  | základní |  | 0 | 0 | 0 | 0 | 0 | 4 | K | 2 |  |  |  | ROZPOCET | 0 | 0 | 0 | 0 | 0 | 1 | 0 | 4 | 586043719
| PP |  | Obsypání potrubí strojně sypaninou z vhodných hornin tř. 1 až 4 nebo materiálem připraveným podél výkopu ve vzdálenosti do 3 m od jeho kraje, pro jakoukoliv hloubku výkopu a míru zhutnění bez prohození sypaniny | [15 empty] | PP | 2
| VV |  | "DN400" 1,4*0,72*93,6 |  | 94.349 | [13 empty] | VV | 2 | 2 | True | 0 | ROZPOCET
| VV |  | "DN500" 1,5*0,81*260,1 |  | 316.022 | [13 empty] | VV | 2 | 2 | True | 0 | ROZPOCET
| VV |  | "přípojky DS" 0,8*0,5*131,6 |  | 52.64 | [13 empty] | VV | 2 | 2 | True | 0 | ROZPOCET
| VV |  | "přípojky UV" 0,9*0,5*175,8 |  | 79.11 | [13 empty] | VV | 2 | 2 | True | 0 | ROZPOCET
| VV |  | Mezisoučet |  | 542.121 | [13 empty] | VV | 2 | 3 | True | 0 | ROZPOCET
| VV |  | "objem potrubí DN200" -(175,8*(3,14*0,1*0,1)) |  | -5.52 | [13 empty] | VV | 2 | 2 | True | 0 | ROZPOCET
| VV |  | "objem potrubí DN400" -(93,6*(3,14*0,2*0,2)) |  | -11.756 | [13 empty] | VV | 2 | 2 | True | 0 | ROZPOCET
| VV |  | "objem potrubí DN500" -(260,1*(3,14*0,25*0,25)) |  | -51.045 | [13 empty] | VV | 2 | 2 | True | 0 | ROZPOCET
| VV |  | Součet |  | 473.8 | [13 empty] | VV | 2 | 4 | True | 1 | ROZPOCET
22 | M | 583373030 | štěrkopísek (Bratčice) frakce 0-8 | t | 947.6 |  | 0 | CS ÚRS 2016 01 |  |  | základní |  | 0 | 0 | 0 | 0 | 0 | 8 | M | 2 |  |  |  | ROZPOCET | 0 | 0 | 0 | 0 | 0 | 1 | 0 | 4 | 440097341
| PP |  | kamenivo přírodní těžené pro stavební účely PTK (drobné, hrubé, štěrkopísky) štěrkopísky ČSN 72 1511-2 frakce 0-8 | [15 empty] | PP | 2
| VV |  | "měr. hmotnost 2,0" 473,8*2,0 |  | 947.6 | [13 empty] | VV | 2 | 2 | True | 1 | ROZPOCET
23 | K | 180405114 | Založení trávníku ve vegetačních prefabrikátech výsevem směsi semene v rovině a ve svahu do 1:5 | m2 | 8 |  | 0 | CS ÚRS 2016 01 |  |  | základní |  | 0 | 0 | 0 | 0 | 0 | 4 | K | 2 |  |  |  | ROZPOCET | 0 | 0 | 0 | 0 | 0 | 1 | 0 | 4 | 1720178276
| PP |  | Založení trávníků ve vegetačních prefabrikátech výsevem směsi substrátu a semene v rovině nebo na svahu do 1:5 | [15 empty] | PP | 2
| VV |  | 0,8*10,0 |  | 8 | [13 empty] | VV | 2 | 2 | True | 1 | ROZPOCET
24 | M | 005724720 | osivo směs travní krajinná - rovinná | kg | 0.3 |  | 0 | CS ÚRS 2016 01 |  |  | základní |  | 0 | 0.001 | 0.0003 | 0 | 0 | 8 | M | 2 |  |  |  | ROZPOCET | 0 | 0 | 0 | 0 | 0 | 1 | 0 | 4 | -1741533776
| PP |  | osiva pícnin směsi travní balení obvykle 25 kg technická - rovinná (10 kg) | [15 empty] | PP | 2
| VV |  | 10*0,03 'Přepočtené koeficientem množství |  | 0.3 | [13 empty] | VV | 2 | 2 | False | 1 | ROZPOCET
25 | K | 181301102 | Rozprostření ornice tl vrstvy do 150 mm pl do 500 m2 v rovině nebo ve svahu do 1:5 | m2 | 8 |  | 0 | CS ÚRS 2016 01 |  |  | základní |  | 0 | 0 | 0 | 0 | 0 | 4 | K | 2 |  |  |  | ROZPOCET | 0 | 0 | 0 | 0 | 0 | 1 | 0 | 4 | -1039149447
| PP |  | Rozprostření a urovnání ornice v rovině nebo ve svahu sklonu do 1 : 5 při souvislé ploše do 500 m2, tl. vrstvy přes 100 do 150 mm | [15 empty] | PP | 2
| VV |  | 0,8*10,0 |  | 8 | [13 empty] | VV | 2 | 2 | True | 1 | ROZPOCET
| D | 2 | Zakládání |  |  |  | 0 | [5 empty] | 0 |  | 10.9197 |  | 0 | 1 | D | 1 |  |  |  | ROZPOCET | [6 empty] | 0
26 | K | 212755214 | Trativody z drenážních trubek plastových flexibilních D 100 mm bez lože | m | 661.1 |  | 0 | CS ÚRS 2016 01 |  |  | základní |  | 0 | 0.00049 | 0.32394 | 0 | 0 | 4 | K | 2 |  |  |  | ROZPOCET | 0 | 0 | 0 | 0 | 0 | 1 | 0 | 4 | -900768482
| PP |  | Trativody z drenážních trubek plastových flexibilních D 100 mm bez lože | [15 empty] | PP | 2
| VV |  | "stoka DN400" 93,6 |  | 93.6 | [13 empty] | VV | 2 | 2 | True | 0 | ROZPOCET
| VV |  | "stoka DN500" 260,1 |  | 260.1 | [13 empty] | VV | 2 | 2 | True | 0 | ROZPOCET
| VV |  | "přípojky UV" 175,8 |  | 175.8 | [13 empty] | VV | 2 | 2 | True | 0 | ROZPOCET
| VV |  | "přípojky DS" 131,6 |  | 131.6 | [13 empty] | VV | 2 | 2 | True | 0 | ROZPOCET
| VV |  | Součet |  | 661.1 | [13 empty] | VV | 2 | 4 | True | 1 | ROZPOCET
27 | K | 272313811 | Základové klenby z betonu tř. C 25/30 | m3 | 4.319 |  | 0 | CS ÚRS 2016 01 |  |  | základní |  | 0 | 2.4533 | 10.5958 | 0 | 0 | 4 | K | 2 |  |  |  | ROZPOCET | 0 | 0 | 0 | 0 | 0 | 1 | 0 | 4 | 1878540205
| PP |  | Základy z betonu prostého klenby z betonu kamenem neprokládaného tř. C 25/30 | [15 empty] | PP | 2
| VV |  | 1,3*1,1*1,3 |  | 1.859 | [13 empty] | VV | 2 | 2 | True | 0 | ROZPOCET
| VV |  | 4,0*0,3*1,0 |  | 1.2 | [13 empty] | VV | 2 | 2 | True | 0 | ROZPOCET
| VV |  | 1,5*0,3*1,2 |  | 0.54 | [13 empty] | VV | 2 | 2 | True | 0 | ROZPOCET
| VV |  | 1,0*0,3*1,2 |  | 0.36 | [13 empty] | VV | 2 | 2 | True | 0 | ROZPOCET
| VV |  | 1,0*0,3*1,2 |  | 0.36 | [13 empty] | VV | 2 | 2 | True | 0 | ROZPOCET
| VV |  | Součet |  | 4.319 | [13 empty] | VV | 2 | 4 | True | 1 | ROZPOCET
| D | 3 | Svislé a kompletní konstrukce |  |  |  | 0 | [5 empty] | 0 |  | 0.42406 |  | 133.185 | 1 | D | 1 |  |  |  | ROZPOCET | [6 empty] | 0
28 | K | 311351105 | Zřízení oboustranného bednění zdí nosných | m2 | 19.26 |  | 0 | CS ÚRS 2016 01 |  |  | základní |  | 0 | 0.00109 | 0.020993 | 0 | 0 | 4 | K | 2 |  |  |  | ROZPOCET | 0 | 0 | 0 | 0 | 0 | 1 | 0 | 4 | 727691965
| PP |  | Bednění nadzákladových zdí nosných svislé nebo šikmé (odkloněné), půdorysně přímé nebo zalomené ve volném prostranství, ve volných nebo zapažených jamách, rýhách, šachtách, včetně případných vzpěr, oboustranné za každou stranu zřízení | [15 empty] | PP | 2
| VV |  | 1,3*1,1*2 |  | 2.86 | [13 empty] | VV | 2 | 2 | True | 0 | ROZPOCET
| VV |  | 4,0*1,0*2 |  | 8 | [13 empty] | VV | 2 | 2 | True | 0 | ROZPOCET
| VV |  | 1,5*1,2*2 |  | 3.6 | [13 empty] | VV | 2 | 2 | True | 0 | ROZPOCET
| VV |  | 1,0*1,2*2 |  | 2.4 | [13 empty] | VV | 2 | 2 | True | 0 | ROZPOCET
| VV |  | 1,0*1,2*2 |  | 2.4 | [13 empty] | VV | 2 | 2 | True | 0 | ROZPOCET
| VV |  | Součet |  | 19.26 | [13 empty] | VV | 2 | 4 | True | 1 | ROZPOCET
29 | K | 311351106 | Odstranění oboustranného bednění zdí nosných | m2 | 19.26 |  | 0 | CS ÚRS 2016 01 |  |  | základní |  | 0 | 0 | 0 | 0 | 0 | 4 | K | 2 |  |  |  | ROZPOCET | 0 | 0 | 0 | 0 | 0 | 1 | 0 | 4 | 677517242
| PP |  | Bednění nadzákladových zdí nosných svislé nebo šikmé (odkloněné), půdorysně přímé nebo zalomené ve volném prostranství, ve volných nebo zapažených jamách, rýhách, šachtách, včetně případných vzpěr, oboustranné za každou stranu odstranění | [15 empty] | PP | 2
| VV |  | 1,3*1,1*2 |  | 2.86 | [13 empty] | VV | 2 | 2 | True | 0 | ROZPOCET
| VV |  | 4,0*1,0*2 |  | 8 | [13 empty] | VV | 2 | 2 | True | 0 | ROZPOCET
| VV |  | 1,5*1,2*2 |  | 3.6 | [13 empty] | VV | 2 | 2 | True | 0 | ROZPOCET
| VV |  | 1,0*1,2*2 |  | 2.4 | [13 empty] | VV | 2 | 2 | True | 0 | ROZPOCET
| VV |  | 1,0*1,2*2 |  | 2.4 | [13 empty] | VV | 2 | 2 | True | 0 | ROZPOCET
| VV |  | Součet |  | 19.26 | [13 empty] | VV | 2 | 4 | True | 1 | ROZPOCET
30 | K | 321366111 | Výztuž železobetonových konstrukcí vodních staveb z oceli 10 505 D do 12 mm | t | 0.13 |  | 0 | CS ÚRS 2016 01 |  |  | základní |  | 0 | 1.0958 | 0.14245 | 0 | 0 | 4 | K | 2 |  |  |  | ROZPOCET | 0 | 0 | 0 | 0 | 0 | 1 | 0 | 4 | 1366545099
| PP |  | Výztuž železobetonových konstrukcí vodních staveb přehrad, jezů a plavebních komor, spodní stavby vodních elektráren, jader přehrad, odběrných věží a výpustných zařízení, opěrných zdí, šachet, šachtic a ostatních konstrukcí jednotlivé pruty průměru do 12 mm, z oceli 10 505 (R) nebo BSt 500 | [15 empty] | PP | 2
| VV |  | 1,3*1,1*1,3 |  | 1.859 | [13 empty] | VV | 2 | 2 | True | 0 | ROZPOCET
| VV |  | 4,0*0,3*1,0 |  | 1.2 | [13 empty] | VV | 2 | 2 | True | 0 | ROZPOCET
| VV |  | 1,5*0,3*1,2 |  | 0.54 | [13 empty] | VV | 2 | 2 | True | 0 | ROZPOCET
| VV |  | 1,0*0,3*1,2 |  | 0.36 | [13 empty] | VV | 2 | 2 | True | 0 | ROZPOCET
| VV |  | 1,0*0,3*1,2 |  | 0.36 | [13 empty] | VV | 2 | 2 | True | 0 | ROZPOCET
| VV |  | Součet |  | 4.319 | [13 empty] | VV | 2 | 4 | True | 0 | ROZPOCET
| VV |  | "měrná hmotnost 30,0 kg/m3" 4,319*0,03 |  | 0.13 | [13 empty] | VV | 2 | 2 | True | 1 | ROZPOCET
31 | K | 348171130 | Osazení rámového oplocení výšky do 2 m ve sklonu svahu do 15° | m | 3 |  | 0 | CS ÚRS 2016 01 |  |  | základní |  | 0 | 0 | 0 | 0 | 0 | 4 | K | 2 |  |  |  | ROZPOCET | 0 | 0 | 0 | 0 | 0 | 1 | 0 | 4 | -627511948
| PP |  | Osazení oplocení z dílců kovových rámových, na ocelové sloupky do 15 st. sklonu svahu, výšky přes 1,5 do 2,0 m | [15 empty] | PP | 2
| VV |  | 2*1,5 |  | 3 | [13 empty] | VV | 2 | 2 | True | 1 | ROZPOCET
32 | K | 358235114 | Bourání stoky kompletní nebo otvorů ze zdiva cihelného plochy do 4 m2 | m3 | 68.3 |  | 0 | CS ÚRS 2016 01 |  |  | základní |  | 0 | 0 | 0 | 1.95 | 133.185 | 4 | K | 2 |  |  |  | ROZPOCET | 0 | 0 | 0 | 0 | 0 | 1 | 0 | 4 | 2077420556
| PP |  | Bourání stoky kompletní nebo vybourání otvorů průřezové plochy do 4 m2 ve stokách ze zdiva cihelného | [15 empty] | PP | 2
33 | K | 359901111 | Vyčištění stok | m | 661.1 |  | 0 | CS ÚRS 2016 01 |  |  | základní |  | 0 | 0 | 0 | 0 | 0 | 4 | K | 2 |  |  |  | ROZPOCET | 0 | 0 | 0 | 0 | 0 | 1 | 0 | 4 | 1631082660
| PP |  | Vyčištění stok (zatrubněných vodotečí) | [15 empty] | PP | 2
| VV |  | "stoka DN400" 93,6 |  | 93.6 | [13 empty] | VV | 2 | 2 | True | 0 | ROZPOCET
| VV |  | "stoka DN500" 260,1 |  | 260.1 | [13 empty] | VV | 2 | 2 | True | 0 | ROZPOCET
| VV |  | "přípojky UV" 175,8 |  | 175.8 | [13 empty] | VV | 2 | 2 | True | 0 | ROZPOCET
| VV |  | "přípojky DS" 131,6 |  | 131.6 | [13 empty] | VV | 2 | 2 | True | 0 | ROZPOCET
| VV |  | Součet |  | 661.1 | [13 empty] | VV | 2 | 4 | True | 1 | ROZPOCET
34 | K | 359901211 | Monitoring stoky jakékoli výšky na nové kanalizaci | m | 661.1 |  | 0 | CS ÚRS 2016 01 |  |  | základní |  | 0 | 0 | 0 | 0 | 0 | 4 | K | 2 |  |  |  | ROZPOCET | 0 | 0 | 0 | 0 | 0 | 1 | 0 | 4 | 2024426690
| PP |  | Monitoring stok (kamerový systém) jakékoli výšky nová kanalizace | [15 empty] | PP | 2
| VV |  | "stoka DN400" 93,6 |  | 93.6 | [13 empty] | VV | 2 | 2 | True | 0 | ROZPOCET
| VV |  | "stoka DN500" 260,1 |  | 260.1 | [13 empty] | VV | 2 | 2 | True | 0 | ROZPOCET
| VV |  | "přípojky UV" 175,8 |  | 175.8 | [13 empty] | VV | 2 | 2 | True | 0 | ROZPOCET
| VV |  | "přípojky DS" 131,6 |  | 131.6 | [13 empty] | VV | 2 | 2 | True | 0 | ROZPOCET
| VV |  | Součet |  | 661.1 | [13 empty] | VV | 2 | 4 | True | 1 | ROZPOCET
35 | K | 389381001 | Dobetonování prefabrikovaných konstrukcí | m3 | 0.1 |  | 0 | CS ÚRS 2016 01 |  |  | základní |  | 0 | 2.5961 | 0.25961 | 0 | 0 | 4 | K | 2 |  |  |  | ROZPOCET | 0 | 0 | 0 | 0 | 0 | 1 | 0 | 4 | 1459159981
| PP |  | Dobetonování prefabrikovaných konstrukcí | [15 empty] | PP | 2
36 | M | 245515270 | profil těsnící bobtnající SikaSwell-A 2005 š.20 mm bal. 10 m | m | 5 |  | 0 | CS ÚRS 2016 01 |  |  | základní |  | 0 | 0.0002 | 0.001 | 0 | 0 | 8 | M | 2 |  |  |  | ROZPOCET | 0 | 0 | 0 | 0 | 0 | 1 | 0 | 4 | 604146633
| PP |  | materiály pomocné chemické pro výrobu stavební a pro příbuzné obory stavební chemie SIKA profily těsnící bobtnající SikaSwell-A 2005 š.20 mm bal. 10 m | [15 empty] | PP | 2
| P |  | Poznámka k položce: Těsnicí bobtnající profil nerozpustný ve vodě, při styku s vodou bobtná. dvojitě bobtnající profil s nosným dutým jádrem | [15 empty] | P | 2
| D | 4 | Vodorovné konstrukce |  |  |  | 0 | [5 empty] | 0 |  | 231.1413 |  | 0 | 1 | D | 1 |  |  |  | ROZPOCET | [6 empty] | 0
37 | K | 451541111 | Lože pod potrubí otevřený výkop ze štěrkodrtě | m3 | 3.994 |  | 0 | CS ÚRS 2016 01 |  |  | základní |  | 0 | 0 | 0 | 0 | 0 | 4 | K | 2 |  |  |  | ROZPOCET | 0 | 0 | 0 | 0 | 0 | 1 | 0 | 4 | 1747264770
| PP |  | Lože pod potrubí, stoky a drobné objekty v otevřeném výkopu ze štěrkodrtě 0-63 mm | [15 empty] | PP | 2
| VV |  | "podklad štěrk šachta DN1000" (1,6*1,6*0,12)*13 |  | 3.994 | [13 empty] | VV | 2 | 2 | True | 1 | ROZPOCET
38 | K | 451573111 | Lože pod potrubí otevřený výkop ze štěrkopísku | m3 | 121.698 |  | 0 | CS ÚRS 2016 01 |  |  | základní |  | 0 | 1.8908 | 230.1029 | 0 | 0 | 4 | K | 2 |  |  |  | ROZPOCET | 0 | 0 | 0 | 0 | 0 | 1 | 0 | 4 | -1465191519
| PP |  | Lože pod potrubí otevřený výkop ze štěrkopísku | [15 empty] | PP | 2
| VV |  | "stoka DN400" 1,4*0,15*93,6 |  | 19.656 | [13 empty] | VV | 2 | 2 | True | 0 | ROZPOCET
| VV |  | "stoka DN500" 1,5*0,15*260,1 |  | 58.523 | [13 empty] | VV | 2 | 2 | True | 0 | ROZPOCET
| VV |  | "přípojky UV" 0,9*0,15*175,8 |  | 23.733 | [13 empty] | VV | 2 | 2 | True | 0 | ROZPOCET
| VV |  | "přípojky DS" 0,8*0,15*131,6 |  | 15.792 | [13 empty] | VV | 2 | 2 | True | 0 | ROZPOCET
| VV |  | "podklad štěrk šachta DN1000" (1,6*1,6*0,12)*13 |  | 3.994 | [13 empty] | VV | 2 | 2 | True | 0 | ROZPOCET
| VV |  | Součet |  | 121.698 | [13 empty] | VV | 2 | 4 | True | 1 | ROZPOCET
39 | K | 452112111 | Osazení betonových prstenců nebo rámů v do 100 mm | kus | 7 |  | 0 | CS ÚRS 2016 01 |  |  | základní |  | 0 | 0.0066 | 0.0462 | 0 | 0 | 4 | K | 2 |  |  |  | ROZPOCET | 0 | 0 | 0 | 0 | 0 | 1 | 0 | 4 | -1982354957
| PP |  | Osazení betonových dílců prstenců nebo rámů pod poklopy a mříže, výšky do 100 mm | [15 empty] | PP | 2
40 | M | 592243-R-01 | prstenec šachetní betonový vyrovnávací TBW-Q.1 63/4 62,5 x 12 x 4 cm | kus | 1.015 |  | 0 |  |  |  | základní |  | 0 | 0.04 | 0.0406 | 0 | 0 | 8 | M | 2 |  |  |  | ROZPOCET | 0 | 0 | 0 | 0 | 0 | 1 | 0 | 4 | -368506837
| PP |  | prefabrikáty pro vstupní šachty a drenážní šachtice (betonové a železobetonové) šachty pro odpadní kanály a potrubí uložená v zemi vyrovnávací prstence TBW-Q.1 63/4 62,5 x 12 x 4 | [15 empty] | PP | 2
| VV |  | 1*1,015 'Přepočtené koeficientem množství |  | 1.015 | [13 empty] | VV | 2 | 2 | False | 1 | ROZPOCET
41 | M | 592243200 | prstenec šachetní betonový vyrovnávací TBW-Q.1 63/6 62,5 x 12 x 6 cm | kus | 1.015 |  | 0 | CS ÚRS 2016 01 |  |  | základní |  | 0 | 0.04 | 0.0406 | 0 | 0 | 8 | M | 2 |  |  |  | ROZPOCET | 0 | 0 | 0 | 0 | 0 | 1 | 0 | 4 | 1317099553
| PP |  | prefabrikáty pro vstupní šachty a drenážní šachtice (betonové a železobetonové) šachty pro odpadní kanály a potrubí uložená v zemi vyrovnávací prstence TBW-Q.1 63/6 62,5 x 12 x 6 | [15 empty] | PP | 2
| VV |  | 1*1,015 'Přepočtené koeficientem množství |  | 1.015 | [13 empty] | VV | 2 | 2 | False | 1 | ROZPOCET
42 | M | 592243210 | prstenec šachetní betonový vyrovnávací TBW-Q.1 63/8 62,5 x 12 x 8 cm | kus | 3.045 |  | 0 | CS ÚRS 2016 01 |  |  | základní |  | 0 | 0.054 | 0.16443 | 0 | 0 | 8 | M | 2 |  |  |  | ROZPOCET | 0 | 0 | 0 | 0 | 0 | 1 | 0 | 4 | -1602418617
| PP |  | prefabrikáty pro vstupní šachty a drenážní šachtice (betonové a železobetonové) šachty pro odpadní kanály a potrubí uložená v zemi vyrovnávací prstence TBW-Q.1 63/8 62,5 x 12 x 8 | [15 empty] | PP | 2
| VV |  | 3*1,015 'Přepočtené koeficientem množství |  | 3.045 | [13 empty] | VV | 2 | 2 | False | 1 | ROZPOCET
43 | M | 592243230 | prstenec šachetní betonový vyrovnávací TBW-Q.1 63/10 62,5 x 12 x 10 cm | kus | 2.03 |  | 0 | CS ÚRS 2016 01 |  |  | základní |  | 0 | 0.068 | 0.13804 | 0 | 0 | 8 | M | 2 |  |  |  | ROZPOCET | 0 | 0 | 0 | 0 | 0 | 1 | 0 | 4 | 1910304165
| PP |  | prefabrikáty pro vstupní šachty a drenážní šachtice (betonové a železobetonové) šachty pro odpadní kanály a potrubí uložená v zemi vyrovnávací prstence TBW-Q.1 63/10 62,5 x 12 x 10 | [15 empty] | PP | 2
| VV |  | 2*1,015 'Přepočtené koeficientem množství |  | 2.03 | [13 empty] | VV | 2 | 2 | False | 1 | ROZPOCET
44 | K | 452112121 | Osazení betonových prstenců nebo rámů v do 200 mm | kus | 7 |  | 0 | CS ÚRS 2016 01 |  |  | základní |  | 0 | 0.0066 | 0.0462 | 0 | 0 | 4 | K | 2 |  |  |  | ROZPOCET | 0 | 0 | 0 | 0 | 0 | 1 | 0 | 4 | 1805440537
| PP |  | Osazení betonových dílců prstenců nebo rámů pod poklopy a mříže, výšky přes 100 do 200 mm | [15 empty] | PP | 2
45 | M | 592243-R-02 | prstenec šachetní betonový vyrovnávací TBW-Q.1 63/12 62,5 x 12 x 12 cm | kus | 7.105 |  | 0 |  |  |  | základní |  | 0 | 0.068 | 0.48314 | 0 | 0 | 8 | M | 2 |  |  |  | ROZPOCET | 0 | 0 | 0 | 0 | 0 | 1 | 0 | 4 | 1695741904
| PP |  | prefabrikáty pro vstupní šachty a drenážní šachtice (betonové a železobetonové) šachty pro odpadní kanály a potrubí uložená v zemi vyrovnávací prstence TBW-Q.1 63/12 62,5 x 12 x 12 | [15 empty] | PP | 2
| VV |  | 7*1,015 'Přepočtené koeficientem množství |  | 7.105 | [13 empty] | VV | 2 | 2 | False | 1 | ROZPOCET
46 | K | 452311131 | Podkladní desky z betonu prostého tř. C 12/15 otevřený výkop | m3 | 3.822 |  | 0 | CS ÚRS 2016 01 |  |  | základní |  | 0 | 0 | 0 | 0 | 0 | 4 | K | 2 |  |  |  | ROZPOCET | 0 | 0 | 0 | 0 | 0 | 1 | 0 | 4 | 891935212
| PP |  | Podkladní a zajišťovací konstrukce z betonu prostého v otevřeném výkopu desky pod potrubí, stoky a drobné objekty z betonu tř. C 12/15 | [15 empty] | PP | 2
| VV |  | "podklad bet. šachty DN1000" (1,4*1,4*0,15)*13 |  | 3.822 | [13 empty] | VV | 2 | 2 | True | 1 | ROZPOCET
47 | K | 452351101 | Bednění podkladních desek nebo bloků nebo sedlového lože otevřený výkop | m2 | 10.92 |  | 0 | CS ÚRS 2016 01 |  |  | základní |  | 0 | 0.00632 | 0.069014 | 0 | 0 | 4 | K | 2 |  |  |  | ROZPOCET | 0 | 0 | 0 | 0 | 0 | 1 | 0 | 4 | -267815293
| PP |  | Bednění podkladních a zajišťovacích konstrukcí v otevřeném výkopu desek nebo sedlových loží pod potrubí, stoky a drobné objekty | [15 empty] | PP | 2
| VV |  | ((1,4*0,15)*4)*13 |  | 10.92 | [13 empty] | VV | 2 | 2 | True | 1 | ROZPOCET
48 | K | 452368211 | Výztuž podkladních desek nebo bloků nebo pražců otevřený výkop ze svařovaných sítí Kari | t | 0.012 |  | 0 | CS ÚRS 2016 01 |  |  | základní |  | 0 | 0.84758 | 0.010171 | 0 | 0 | 4 | K | 2 |  |  |  | ROZPOCET | 0 | 0 | 0 | 0 | 0 | 1 | 0 | 4 | -1779925244
| PP |  | Výztuž podkladních desek, bloků nebo pražců v otevřeném výkopu ze svařovaných sítí typu Kari | [15 empty] | PP | 2
| VV |  | "měrná hmotnost 3,03 kg/m2" 3,822*0,00303 |  | 0.012 | [13 empty] | VV | 2 | 2 | True | 1 | ROZPOCET
| D | 5 | Komunikace pozemní |  |  |  | 0 | [5 empty] | 0 |  | 2.5494 |  | 0 | 1 | D | 1 |  |  |  | ROZPOCET | [6 empty] | 0
49 | K | 566901134 | Vyspravení podkladu po překopech ing sítí plochy do 15 m2 štěrkodrtí tl. 250 mm | m2 | 4.51 |  | 0 | CS ÚRS 2016 01 |  |  | základní |  | 0 | 0.46166 | 2.0821 | 0 | 0 | 4 | K | 2 |  |  |  | ROZPOCET | 0 | 0 | 0 | 0 | 0 | 1 | 0 | 4 | 1587589194
| PP |  | Vyspravení podkladu po překopech inženýrských sítí plochy do 15 m2 s rozprostřením a zhutněním štěrkodrtí tl. 250 mm | [15 empty] | PP | 2
| VV |  | 1,1*4,1 |  | 4.51 | [13 empty] | VV | 2 | 2 | True | 1 | ROZPOCET
50 | K | 596212210 | Kladení zámkové dlažby pozemních komunikací tl 80 mm skupiny A pl do 50 m2 | m2 | 4.51 |  | 0 | CS ÚRS 2016 01 |  |  | základní |  | 0 | 0.10362 | 0.46733 | 0 | 0 | 4 | K | 2 |  |  |  | ROZPOCET | 0 | 0 | 0 | 0 | 0 | 1 | 0 | 4 | 1755624865
| PP |  | Kladení dlažby z betonových zámkových dlaždic pozemních komunikací s ložem z kameniva těženého nebo drceného tl. do 50 mm, s vyplněním spár, s dvojitým hutněním vibrováním a se smetením přebytečného materiálu na krajnici tl. 80 mm skupiny A, pro plochy do 50 m2 | [15 empty] | PP | 2
| P |  | Poznámka k položce: dlažba kladena do lože ze stěrkodrtě fr. 4-8 mm | [15 empty] | P | 2
| VV |  | 1,1*4,1 |  | 4.51 | [13 empty] | VV | 2 | 2 | True | 1 | ROZPOCET
| D | 8 | Trubní vedení |  |  |  | 0 | [5 empty] | 0 |  | 77.4798 |  | 0 | 1 | D | 1 |  |  |  | ROZPOCET | [6 empty] | 0
51 | K | 831392121 | Montáž potrubí z trub kameninových hrdlových s integrovaným těsněním výkop sklon do 20 % DN 400 | m | 3 |  | 0 | CS ÚRS 2016 01 |  |  | základní |  | 0 | 0.00011 | 0.00033 | 0 | 0 | 4 | K | 2 |  |  |  | ROZPOCET | 0 | 0 | 0 | 0 | 0 | 1 | 0 | 4 | -1302292020
| PP |  | Montáž potrubí z trub kameninových hrdlových s integrovaným těsněním v otevřeném výkopu ve sklonu do 20 % DN 400 | [15 empty] | PP | 2
52 | M | 597107010 | trouba kameninová glazovaná DN400mm L2,50m spojovací systém C Třída 160 | m | 3.045 |  | 0 | CS ÚRS 2016 01 |  |  | základní |  | 0 | 0.136 | 0.41412 | 0 | 0 | 8 | M | 2 |  |  |  | ROZPOCET | 0 | 0 | 0 | 0 | 0 | 1 | 0 | 4 | 237305888
| PP |  | trouby kameninové kanalizační hrdlové trouby kameninové glazované s integrovaným spojem stavební délka 2,50 m DN 400 mm tř.160 C | [15 empty] | PP | 2
| VV |  | 3*1,015 'Přepočtené koeficientem množství |  | 3.045 | [13 empty] | VV | 2 | 2 | False | 1 | ROZPOCET
53 | K | 837392221 | Montáž kameninových tvarovek jednoosých s integrovaným těsněním otevřený výkop DN 400 | kus | 1 |  | 0 | CS ÚRS 2016 01 |  |  | základní |  | 0 | 0.0001 | 0.0001 | 0 | 0 | 4 | K | 2 |  |  |  | ROZPOCET | 0 | 0 | 0 | 0 | 0 | 1 | 0 | 4 | -195302258
| PP |  | Montáž kameninových tvarovek na potrubí z trub kameninových v otevřeném výkopu s integrovaným těsněním jednoosých DN 400 | [15 empty] | PP | 2
54 | M | 597108540 | trouba kameninová glazovaná zkrácená GZ DN400mm L60(75)cm třída 160 spojovací systém C | kus | 1.015 |  | 0 | CS ÚRS 2016 01 |  |  | základní |  | 0 | 0.115 | 0.11672 | 0 | 0 | 8 | M | 2 |  |  |  | ROZPOCET | 0 | 0 | 0 | 0 | 0 | 1 | 0 | 4 | -1129904841
| PP |  | trouby kameninové kanalizační hrdlové trouby kameninové zkrácené s integrovaným spojem GZ kus (glazované) - stavební délka 60 (75) cm DN 400 mm tř.160 C | [15 empty] | PP | 2
| VV |  | 1*1,015 'Přepočtené koeficientem množství |  | 1.015 | [13 empty] | VV | 2 | 2 | False | 1 | ROZPOCET
55 | K | 871275211 | Kanalizační potrubí z tvrdého PVC-systém KG tuhost třídy SN4 DN125 | m | 131.6 |  | 0 | CS ÚRS 2016 01 |  |  | základní |  | 0 | 0.00177 | 0.23293 | 0 | 0 | 4 | K | 2 |  |  |  | ROZPOCET | 0 | 0 | 0 | 0 | 0 | 1 | 0 | 4 | 785707203
| PP |  | Kanalizační potrubí z tvrdého PVC systém KG v otevřeném výkopu ve sklonu do 20 %, tuhost třídy SN 4 DN 125 | [15 empty] | PP | 2
56 | K | 871355221 | Kanalizační potrubí z tvrdého PVC-systém KG tuhost třídy SN8 DN200 | m | 175.8 |  | 0 | CS ÚRS 2016 01 |  |  | základní |  | 0 | 0.00482 | 0.84736 | 0 | 0 | 4 | K | 2 |  |  |  | ROZPOCET | 0 | 0 | 0 | 0 | 0 | 1 | 0 | 4 | -1086013548
| PP |  | Kanalizační potrubí z tvrdého PVC systém KG v otevřeném výkopu ve sklonu do 20 %, tuhost třídy SN 8 DN 200 | [15 empty] | PP | 2
57 | K | 871395221 | Kanalizační potrubí z tvrdého PVC-systém KG tuhost třídy SN8 DN400 | m | 90.6 |  | 0 | CS ÚRS 2016 01 |  |  | základní |  | 0 | 0.01856 | 1.6815 | 0 | 0 | 4 | K | 2 |  |  |  | ROZPOCET | 0 | 0 | 0 | 0 | 0 | 1 | 0 | 4 | -1142070889
| PP |  | Kanalizační potrubí z tvrdého PVC systém KG v otevřeném výkopu ve sklonu do 20 %, tuhost třídy SN 8 DN 400 | [15 empty] | PP | 2
58 | K | 871425221 | Kanalizační potrubí z tvrdého PVC-systém KG tuhost třídy SN8 DN500 | m | 260.1 |  | 0 | CS ÚRS 2016 01 |  |  | základní |  | 0 | 0.03173 | 8.253 | 0 | 0 | 4 | K | 2 |  |  |  | ROZPOCET | 0 | 0 | 0 | 0 | 0 | 1 | 0 | 4 | 1465327094
| PP |  | Kanalizační potrubí z tvrdého PVC systém KG v otevřeném výkopu ve sklonu do 20 %, tuhost třídy SN 8 DN 500 | [15 empty] | PP | 2
59 | K | 87731044-R0 | Montáž šachtových vložek na potrubí z PVC trub hladkých DN 125 | kus | 1 |  | 0 |  |  |  | základní |  | 0 | 8e-05 | 8e-05 | 0 | 0 | 4 | K | 2 |  |  |  | ROZPOCET | 0 | 0 | 0 | 0 | 0 | 1 | 0 | 4 | 1561512827
| PP |  | Montáž tvarovek na kanalizačním plastovém potrubí z polypropylenu PVC hladkého šachtových vložek DN 125 | [15 empty] | PP | 2
60 | M | 28617480-R0 | vložka šachtová, DN 125 | kus | 1.015 |  | 0 |  |  |  | základní |  | 0 | 0.0009 | 0.0009135 | 0 | 0 | 8 | M | 2 |  |  |  | ROZPOCET | 0 | 0 | 0 | 0 | 0 | 1 | 0 | 4 | -1831541524
| PP |  | trubky z polypropylénu a kombinované potrubí kanalizační podzemní systém kanalizační vložka šachtová DN 125 | [15 empty] | PP | 2
| P |  | Poznámka k položce: Těsnění není zahrnuto v ceně tvarovek, nutno objednat zvlášt. | [15 empty] | P | 2
| VV |  | 1*1,015 'Přepočtené koeficientem množství |  | 1.015 | [13 empty] | VV | 2 | 2 | False | 1 | ROZPOCET
61 | K | 87731044-R2 | Montáž šachtových vložek na potrubí z PVC trub hladkých DN 200 | kus | 6 |  | 0 |  |  |  | základní |  | 0 | 8e-05 | 0.00048 | 0 | 0 | 4 | K | 2 |  |  |  | ROZPOCET | 0 | 0 | 0 | 0 | 0 | 1 | 0 | 4 | 120397391
| PP |  | Montáž tvarovek na kanalizačním plastovém potrubí z polypropylenu PVC hladkého šachtových vložek DN 200 | [15 empty] | PP | 2
62 | M | 28617480-R2 | vložka šachtová, DN 200 | kus | 6.09 |  | 0 |  |  |  | základní |  | 0 | 0.0009 | 0.005481 | 0 | 0 | 8 | M | 2 |  |  |  | ROZPOCET | 0 | 0 | 0 | 0 | 0 | 1 | 0 | 4 | -44838612
| PP |  | trubky z polypropylénu a kombinované potrubí kanalizační podzemní systém kanalizační vložka šachtová DN 200 | [15 empty] | PP | 2
| P |  | Poznámka k položce: Těsnění není zahrnuto v ceně tvarovek, nutno objednat zvlášt. | [15 empty] | P | 2
| VV |  | 6*1,015 'Přepočtené koeficientem množství |  | 6.09 | [13 empty] | VV | 2 | 2 | False | 1 | ROZPOCET
63 | K | 877315221 | Montáž tvarovek z tvrdého PVC-systém KG nebo z polypropylenu-systém KG 2000 dvouosé DN 150 | kus | 15 |  | 0 | CS ÚRS 2016 01 |  |  | základní |  | 0 | 1e-05 | 0.00015 | 0 | 0 | 4 | K | 2 |  |  |  | ROZPOCET | 0 | 0 | 0 | 0 | 0 | 1 | 0 | 4 | -250215898
| PP |  | Montáž tvarovek na kanalizačním potrubí z trub z plastu z tvrdého PVC systém KG nebo z polypropylenu systém KG 2000 v otevřeném výkopu dvouosých DN 150 | [15 empty] | PP | 2
64 | M | 286115060 | redukce kanalizace plastová KGR 160/125 | kus | 15.225 |  | 0 | CS ÚRS 2016 01 |  |  | základní |  | 0 | 0.00041 | 0.0062422 | 0 | 0 | 8 | M | 2 |  |  |  | ROZPOCET | 0 | 0 | 0 | 0 | 0 | 1 | 0 | 4 | -1025252440
| PP |  | trubky z polyvinylchloridu kanalizace domovní a uliční KG - Systém (PVC) redukce nesouosá KGR KGR 160/125 | [15 empty] | PP | 2
| VV |  | 15*1,015 'Přepočtené koeficientem množství |  | 15.225 | [13 empty] | VV | 2 | 2 | False | 1 | ROZPOCET
65 | K | 877395221 | Montáž tvarovek z tvrdého PVC-systém KG nebo z polypropylenu-systém KG 2000 dvouosé DN 400 | kus | 8 |  | 0 | CS ÚRS 2016 01 |  |  | základní |  | 0 | 3e-05 | 0.00024 | 0 | 0 | 4 | K | 2 |  |  |  | ROZPOCET | 0 | 0 | 0 | 0 | 0 | 1 | 0 | 4 | 669179841
| PP |  | Montáž tvarovek na kanalizačním potrubí z trub z plastu z tvrdého PVC systém KG nebo z polypropylenu systém KG 2000 v otevřeném výkopu dvouosých DN 400 | [15 empty] | PP | 2
66 | M | 286114470 | odbočka kanalizační plastová s hrdlem KGEA-400/200/87° | kus | 4.06 |  | 0 | CS ÚRS 2016 01 |  |  | základní |  | 0 | 0.0154 | 0.062524 | 0 | 0 | 8 | M | 2 |  |  |  | ROZPOCET | 0 | 0 | 0 | 0 | 0 | 1 | 0 | 4 | -445892604
| PP |  | trubky z polyvinylchloridu kanalizace domovní a uliční KG - Systém (PVC) OSMA odbočky KGEA 87° KGEA-400/200/87° | [15 empty] | PP | 2
| P |  | Poznámka k položce: OSMA, kód výrobku: 24690 | [15 empty] | P | 2
| VV |  | 4*1,015 'Přepočtené koeficientem množství |  | 4.06 | [13 empty] | VV | 2 | 2 | False | 1 | ROZPOCET
67 | M | 286114460 | odbočka kanalizační plastová s hrdlem KGEA-400/160/87° | kus | 4.06 |  | 0 | CS ÚRS 2016 01 |  |  | základní |  | 0 | 0.0136 | 0.055216 | 0 | 0 | 8 | M | 2 |  |  |  | ROZPOCET | 0 | 0 | 0 | 0 | 0 | 1 | 0 | 4 | 1429855292
| PP |  | trubky z polyvinylchloridu kanalizace domovní a uliční KG - Systém (PVC) OSMA odbočky KGEA 87° KGEA-400/160/87° | [15 empty] | PP | 2
| P |  | Poznámka k položce: OSMA, kód výrobku: 24590 | [15 empty] | P | 2
| VV |  | 4*1,015 'Přepočtené koeficientem množství |  | 4.06 | [13 empty] | VV | 2 | 2 | False | 1 | ROZPOCET
68 | K | 877425221 | Montáž tvarovek z tvrdého PVC-systém KG nebo z polypropylenu-systém KG 2000 dvouosé DN 500 | kus | 24 |  | 0 | CS ÚRS 2016 01 |  |  | základní |  | 0 | 5e-05 | 0.0012 | 0 | 0 | 4 | K | 2 |  |  |  | ROZPOCET | 0 | 0 | 0 | 0 | 0 | 1 | 0 | 4 | 1526745120
| PP |  | Montáž tvarovek na kanalizačním potrubí z trub z plastu z tvrdého PVC systém KG nebo z polypropylenu systém KG 2000 v otevřeném výkopu dvouosých DN 500 | [15 empty] | PP | 2
69 | M | 286114520 | odbočka kanalizační plastová s hrdlem KGEA-500/200/87° | kus | 14.21 |  | 0 | CS ÚRS 2016 01 |  |  | základní |  | 0 | 0.0233 | 0.33109 | 0 | 0 | 8 | M | 2 |  |  |  | ROZPOCET | 0 | 0 | 0 | 0 | 0 | 1 | 0 | 4 | 11284539
| PP |  | trubky z polyvinylchloridu kanalizace domovní a uliční KG - Systém (PVC) OSMA odbočky KGEA 87° KGEA-500/200/87° | [15 empty] | PP | 2
| P |  | Poznámka k položce: OSMA, kód výrobku: 24595 | [15 empty] | P | 2
| VV |  | 14*1,015 'Přepočtené koeficientem množství |  | 14.21 | [13 empty] | VV | 2 | 2 | False | 1 | ROZPOCET
70 | M | 286114510 | odbočka kanalizační plastová s hrdlem KGEA-500/160/87° | kus | 10.15 |  | 0 | CS ÚRS 2016 01 |  |  | základní |  | 0 | 0.0237 | 0.24055 | 0 | 0 | 8 | M | 2 |  |  |  | ROZPOCET | 0 | 0 | 0 | 0 | 0 | 1 | 0 | 4 | 1194313676
| PP |  | trubky z polyvinylchloridu kanalizace domovní a uliční KG - Systém (PVC) OSMA odbočky KGEA 87° KGEA-500/160/87° | [15 empty] | PP | 2
| P |  | Poznámka k položce: OSMA, kód výrobku: 24495 | [15 empty] | P | 2
| VV |  | 10*1,015 'Přepočtené koeficientem množství |  | 10.15 | [13 empty] | VV | 2 | 2 | False | 1 | ROZPOCET
71 | K | 892352121 | Tlaková zkouška vzduchem potrubí DN 200 těsnícím vakem ucpávkovým | úsek | 27 |  | 0 | CS ÚRS 2016 01 |  |  | základní |  | 0 | 0.00018 | 0.00486 | 0 | 0 | 4 | K | 2 |  |  |  | ROZPOCET | 0 | 0 | 0 | 0 | 0 | 1 | 0 | 4 | 2134097303
| PP |  | Tlakové zkoušky vzduchem těsnícími vaky ucpávkovými DN 200 | [15 empty] | PP | 2
72 | K | 892392121 | Tlaková zkouška vzduchem potrubí DN 400 těsnícím vakem ucpávkovým | úsek | 5 |  | 0 | CS ÚRS 2016 01 |  |  | základní |  | 0 | 0.00025 | 0.00125 | 0 | 0 | 4 | K | 2 |  |  |  | ROZPOCET | 0 | 0 | 0 | 0 | 0 | 1 | 0 | 4 | -1968137544
| PP |  | Tlakové zkoušky vzduchem těsnícími vaky ucpávkovými DN 400 | [15 empty] | PP | 2
73 | K | 892422121 | Tlaková zkouška vzduchem potrubí DN 500 těsnícím vakem ucpávkovým | úsek | 9 |  | 0 | CS ÚRS 2016 01 |  |  | základní |  | 0 | 0.0005 | 0.0045 | 0 | 0 | 4 | K | 2 |  |  |  | ROZPOCET | 0 | 0 | 0 | 0 | 0 | 1 | 0 | 4 | 759351284
| PP |  | Tlakové zkoušky vzduchem těsnícími vaky ucpávkovými DN 500 | [15 empty] | PP | 2
74 | K | 894138001 | Příplatek ZKD 0,60 m výšky vstupu na stokách | kus | 13 |  | 0 | CS ÚRS 2016 01 |  |  | základní |  | 0 | 0.03573 | 0.46449 | 0 | 0 | 4 | K | 2 |  |  |  | ROZPOCET | 0 | 0 | 0 | 0 | 0 | 1 | 0 | 4 | 236968891
| PP |  | Šachty kanalizační zděné Příplatek k cenám šachet na stokách kruhových a vejčitých za každých dalších 0,60 m výšky | [15 empty] | PP | 2
| VV |  | (1,76+1,73+1,72+1,72+1,67+1,53+1,68+1,76+1,65+1,63+1,5+1,6+1,7)/13 |  | 1.665 | [13 empty] | VV | 2 | 2 | True | 0 | ROZPOCET
| VV |  | (1,665-1,5)/0,6 |  | 0.275 | [13 empty] | VV | 2 | 2 | True | 0 | ROZPOCET
| VV |  | "zaokrouhleno na 1 ks" | [15 empty] | VV | 2 | 1 | True | 0 | ROZPOCET
| VV |  | 1*13 |  | 13 | [13 empty] | VV | 2 | 2 | True | 1 | ROZPOCET
75 | K | 894411131 | Zřízení šachet kanalizačních z betonových dílců na potrubí DN nad 300 do 400 dno beton tř. C 25/30 | kus | 4 |  | 0 | CS ÚRS 2016 01 |  |  | základní |  | 0 | 2.2569 | 9.0276 | 0 | 0 | 4 | K | 2 |  |  |  | ROZPOCET | 0 | 0 | 0 | 0 | 0 | 1 | 0 | 4 | -1241597877
| PP |  | Zřízení šachet kanalizačních z betonových dílců výšky vstupu do 1,50 m s obložením dna betonem tř. C 25/30, na potrubí DN přes 300 do 400 | [15 empty] | PP | 2
76 | M | 592243120 | konus šachetní betonový TBR-Q.1 100-63/58/12 KPS 100x62,5x58 cm | kus | 4.06 |  | 0 | CS ÚRS 2016 01 |  |  | základní |  | 0 | 0.585 | 2.3751 | 0 | 0 | 8 | M | 2 |  |  |  | ROZPOCET | 0 | 0 | 0 | 0 | 0 | 1 | 0 | 4 | 1836129650
| PP |  | prefabrikáty pro vstupní šachty a drenážní šachtice (betonové a železobetonové) šachty pro odpadní kanály a potrubí uložená v zemi konus šachetní (síla stěny 12 cm) KPS - kapsové plastové stupadlo TBR-Q.1 100-63/58/12 KPS 100 x 62,5 x 58 | [15 empty] | PP | 2
| VV |  | 4*1,015 'Přepočtené koeficientem množství |  | 4.06 | [13 empty] | VV | 2 | 2 | False | 1 | ROZPOCET
77 | M | 592243380 | dno betonové šachty kanalizační přímé TBZ-Q.1 100/80 V max. 50 100/80x50 cm | kus | 4.06 |  | 0 | CS ÚRS 2016 01 |  |  | základní |  | 0 | 1.87 | 7.5922 | 0 | 0 | 8 | M | 2 |  |  |  | ROZPOCET | 0 | 0 | 0 | 0 | 0 | 1 | 0 | 4 | 996264761
| PP |  | prefabrikáty pro vstupní šachty a drenážní šachtice (betonové a železobetonové) šachty pro odpadní kanály a potrubí uložená v zemi dno šachty kanalizační přímé V - průměr odtoku TBZ-Q.1 100/80 V max.50 100 / 80 x 50 | [15 empty] | PP | 2
| VV |  | 4*1,015 'Přepočtené koeficientem množství |  | 4.06 | [13 empty] | VV | 2 | 2 | False | 1 | ROZPOCET
78 | K | 894411141 | Zřízení šachet kanalizačních z betonových dílců na potrubí DN 500 dno beton tř. C 25/30 | kus | 9 |  | 0 | CS ÚRS 2016 01 |  |  | základní |  | 0 | 2.3765 | 21.3885 | 0 | 0 | 4 | K | 2 |  |  |  | ROZPOCET | 0 | 0 | 0 | 0 | 0 | 1 | 0 | 4 | 1152490424
| PP |  | Zřízení šachet kanalizačních z betonových dílců výšky vstupu do 1,50 m s obložením dna betonem tř. C 25/30, na potrubí DN 500 | [15 empty] | PP | 2
79 | M | 592243050 | skruž betonová šachetní TBS-Q.1 100/25 D100x25x12 cm | kus | 2.03 |  | 0 | CS ÚRS 2016 01 |  |  | základní |  | 0 | 0.25 | 0.5075 | 0 | 0 | 8 | M | 2 |  |  |  | ROZPOCET | 0 | 0 | 0 | 0 | 0 | 1 | 0 | 4 | 885063843
| PP |  | prefabrikáty pro vstupní šachty a drenážní šachtice (betonové a železobetonové) šachty pro odpadní kanály a potrubí uložená v zemi skruže šachetní TBS-Q.1 100/25 D 100 x 25 x 12 | [15 empty] | PP | 2
| VV |  | 2*1,015 'Přepočtené koeficientem množství |  | 2.03 | [13 empty] | VV | 2 | 2 | False | 1 | ROZPOCET
80 | M | 592243120 | konus šachetní betonový TBR-Q.1 100-63/58/12 KPS 100x62,5x58 cm | kus | 9.135 |  | 0 | CS ÚRS 2016 01 |  |  | základní |  | 0 | 0.585 | 5.344 | 0 | 0 | 8 | M | 2 |  |  |  | ROZPOCET | 0 | 0 | 0 | 0 | 0 | 1 | 0 | 4 | -1837275212
| PP |  | prefabrikáty pro vstupní šachty a drenážní šachtice (betonové a železobetonové) šachty pro odpadní kanály a potrubí uložená v zemi konus šachetní (síla stěny 12 cm) KPS - kapsové plastové stupadlo TBR-Q.1 100-63/58/12 KPS 100 x 62,5 x 58 | [15 empty] | PP | 2
| VV |  | 9*1,015 'Přepočtené koeficientem množství |  | 9.135 | [13 empty] | VV | 2 | 2 | False | 1 | ROZPOCET
81 | M | 592243380 | dno betonové šachty kanalizační přímé TBZ-Q.1 100/80 V max. 50 100/80x50 cm | kus | 9.135 |  | 0 | CS ÚRS 2016 01 |  |  | základní |  | 0 | 1.87 | 17.0825 | 0 | 0 | 8 | M | 2 |  |  |  | ROZPOCET | 0 | 0 | 0 | 0 | 0 | 1 | 0 | 4 | 854186089
| PP |  | prefabrikáty pro vstupní šachty a drenážní šachtice (betonové a železobetonové) šachty pro odpadní kanály a potrubí uložená v zemi dno šachty kanalizační přímé V - průměr odtoku TBZ-Q.1 100/80 V max.50 100 / 80 x 50 | [15 empty] | PP | 2
| VV |  | 9*1,015 'Přepočtené koeficientem množství |  | 9.135 | [13 empty] | VV | 2 | 2 | False | 1 | ROZPOCET
82 | K | 899103111 | Osazení poklopů litinových nebo ocelových včetně rámů hmotnosti nad 100 do 150 kg | kus | 13 |  | 0 | CS ÚRS 2016 01 |  |  | základní |  | 0 | 0.00702 | 0.09126 | 0 | 0 | 4 | K | 2 |  |  |  | ROZPOCET | 0 | 0 | 0 | 0 | 0 | 1 | 0 | 4 | 1131440679
| PP |  | Osazení poklopů litinových a ocelových včetně rámů hmotnosti jednotlivě přes 100 do 150 kg | [15 empty] | PP | 2
83 | M | 552414020 | poklop šachtový s rámem DN600 třída D 400, Bituplan bez odvětrání | kus | 13.195 |  | 0 | CS ÚRS 2016 01 |  |  | základní |  | 0 | 0.102 | 1.3459 | 0 | 0 | 8 | M | 2 |  |  |  | ROZPOCET | 0 | 0 | 0 | 0 | 0 | 1 | 0 | 4 | -934680521
| PP |  | výrobky kanalizační litinové a ocelové šachtové poklopy z tvárné litiny šachtové poklopy samonivelační systém Bituplan® ACO CityTop Bituplan, třída zatížení D400, včetně adaptačního kroužku poklop s rámem, DN600 bez odvětrání | [15 empty] | PP | 2
| P |  | Poznámka k položce: poklop bude s hladkou vrchní stranou vyplněnou betonem | [15 empty] | P | 2
| VV |  | 13*1,015 'Přepočtené koeficientem množství |  | 13.195 | [13 empty] | VV | 2 | 2 | False | 1 | ROZPOCET
| D | 9 | Ostatní konstrukce a práce, bourání |  |  |  | 0 | [5 empty] | 0 |  | 0.004558 |  | 0.24505 | 1 | D | 1 |  |  |  | ROZPOCET | [6 empty] | 0
84 | K | 966072811 | Rozebrání rámového oplocení na ocelové sloupky výšky do 2m | m | 3 |  | 0 | CS ÚRS 2016 01 |  |  | základní |  | 0 | 0 | 0 | 0.00925 | 0.02775 | 4 | K | 2 |  |  |  | ROZPOCET | 0 | 0 | 0 | 0 | 0 | 1 | 0 | 4 | -361419003
| PP |  | Rozebrání oplocení z dílců rámových na ocelové sloupky, výšky přes 1 do 2 m | [15 empty] | PP | 2
| VV |  | 2*1,5 |  | 3 | [13 empty] | VV | 2 | 2 | True | 1 | ROZPOCET
85 | K | 977151122 | Jádrové vrty diamantovými korunkami do D 130 mm do stavebních materiálů | m | 0.2 |  | 0 | CS ÚRS 2016 01 |  |  | základní |  | 0 | 0.00108 | 0.000216 | 0.053 | 0.0106 | 4 | K | 2 |  |  |  | ROZPOCET | 0 | 0 | 0 | 0 | 0 | 1 | 0 | 4 | -1999726760
| PP |  | Jádrové vrty diamantovými korunkami do stavebních materiálů (železobetonu, betonu, cihel, obkladů, dlažeb, kamene) průměru přes 120 do 130 mm | [15 empty] | PP | 2
86 | K | 977151126 | Jádrové vrty diamantovými korunkami do D 225 mm do stavebních materiálů | m | 1.3 |  | 0 | CS ÚRS 2016 01 |  |  | základní |  | 0 | 0.00334 | 0.004342 | 0.159 | 0.2067 | 4 | K | 2 |  |  |  | ROZPOCET | 0 | 0 | 0 | 0 | 0 | 1 | 0 | 4 | 1441289687
| PP |  | Jádrové vrty diamantovými korunkami do stavebních materiálů (železobetonu, betonu, cihel, obkladů, dlažeb, kamene) průměru přes 200 do 225 mm | [15 empty] | PP | 2
87 | K | 979051121 | Očištění zámkových dlaždic se spárováním z kameniva těženého při překopech inženýrských sítí | m2 | 4.51 |  | 0 | CS ÚRS 2016 01 |  |  | základní |  | 0 | 0 | 0 | 0 | 0 | 4 | K | 2 |  |  |  | ROZPOCET | 0 | 0 | 0 | 0 | 0 | 1 | 0 | 4 | 1599444086
| PP |  | Očištění vybouraných prvků při překopech inženýrských sítí od spojovacího materiálu s odklizením a uložením očištěných hmot a spojovacího materiálu na skládku do vzdálenosti 10 m nebo naložením na dopravní prostředek zámkových dlaždic s vyplněním spár kamenivem | [15 empty] | PP | 2
| VV |  | 1,1*4,1 |  | 4.51 | [13 empty] | VV | 2 | 2 | True | 1 | ROZPOCET
| D | 997 | Přesun sutě |  |  |  | 0 | [5 empty] | 0 |  | 0 |  | 0 | 1 | D | 1 |  |  |  | ROZPOCET | [6 empty] | 0
88 | K | 997013501 | Odvoz suti a vybouraných hmot na skládku nebo meziskládku do 1 km se složením | t | 133.403 |  | 0 | CS ÚRS 2016 01 |  |  | základní |  | 0 | 0 | 0 | 0 | 0 | 4 | K | 2 |  |  |  | ROZPOCET | 0 | 0 | 0 | 0 | 0 | 1 | 0 | 4 | -1584476831
| PP |  | Odvoz suti a vybouraných hmot na skládku nebo meziskládku se složením, na vzdálenost do 1 km | [15 empty] | PP | 2
| VV |  | "železobeton" 133,185+0,011+0,207 |  | 133.403 | [13 empty] | VV | 2 | 2 | True | 0 | ROZPOCET
| VV |  | Součet |  | 133.403 | [13 empty] | VV | 2 | 4 | True | 1 | ROZPOCET
| VV |  | "odvoz na skládku 10 km" | [15 empty] | VV | 2 | 1 | True | 0 | ROZPOCET
89 | K | 997013509 | Příplatek k odvozu suti a vybouraných hmot na skládku ZKD 1 km přes 1 km | t | 1200.627 |  | 0 | CS ÚRS 2016 01 |  |  | základní |  | 0 | 0 | 0 | 0 | 0 | 4 | K | 2 |  |  |  | ROZPOCET | 0 | 0 | 0 | 0 | 0 | 1 | 0 | 4 | 1493195873
| PP |  | Odvoz suti a vybouraných hmot na skládku nebo meziskládku se složením, na vzdálenost Příplatek k ceně za každý další i započatý 1 km přes 1 km | [15 empty] | PP | 2
| VV |  | "odvoz na skládku 10 km" 133,403*9 |  | 1200.627 | [13 empty] | VV | 2 | 2 | True | 1 | ROZPOCET
90 | K | 997221551 | Vodorovná doprava suti ze sypkých materiálů do 1 km | t | 1.06 |  | 0 | CS ÚRS 2016 01 |  |  | základní |  | 0 | 0 | 0 | 0 | 0 | 4 | K | 2 |  |  |  | ROZPOCET | 0 | 0 | 0 | 0 | 0 | 1 | 0 | 4 | 1513666401
| PP |  | Vodorovná doprava suti bez naložení, ale se složením a s hrubým urovnáním ze sypkých materiálů, na vzdálenost do 1 km | [15 empty] | PP | 2
| VV |  | "kamenivo" 1,06 |  | 1.06 | [13 empty] | VV | 2 | 2 | True | 0 | ROZPOCET
| VV |  | Součet |  | 1.06 | [13 empty] | VV | 2 | 4 | True | 1 | ROZPOCET
| VV |  | "celková vzdálenost 10km" | [15 empty] | VV | 2 | 1 | True | 0 | ROZPOCET
91 | K | 997221559 | Příplatek ZKD 1 km u vodorovné dopravy suti ze sypkých materiálů | t | 9.54 |  | 0 | CS ÚRS 2016 01 |  |  | základní |  | 0 | 0 | 0 | 0 | 0 | 16 | K | 2 |  |  |  | ROZPOCET | 0 | 0 | 0 | 0 | 0 | 1 | 0 | 16 | -383626323
| PP |  | Vodorovná doprava suti bez naložení, ale se složením a s hrubým urovnáním Příplatek k ceně za každý další i započatý 1 km přes 1 km | [15 empty] | PP | 2
| VV |  | "celková vzdálenost 10km" 1,06*9 |  | 9.54 | [13 empty] | VV | 2 | 2 | True | 1 | ROZPOCET
92 | K | 997221825 | Poplatek za uložení železobetonového odpadu na skládce (skládkovné) | t | 133.403 |  | 0 | CS ÚRS 2016 01 |  |  | základní |  | 0 | 0 | 0 | 0 | 0 | 512 | K | 2 |  |  |  | ROZPOCET | 0 | 0 | 0 | 0 | 0 | 1 | 0 | 512 | -1334111574
| PP |  | Poplatek za uložení stavebního odpadu na skládce (skládkovné) železobetonového | [15 empty] | PP | 2
| VV |  | "železobeton" 133,185+0,011+0,207 |  | 133.403 | [13 empty] | VV | 2 | 2 | True | 1 | ROZPOCET
93 | K | 997221855 | Poplatek za uložení odpadu z kameniva na skládce (skládkovné) | t | 1.06 |  | 0 | CS ÚRS 2016 01 |  |  | základní |  | 0 | 0 | 0 | 0 | 0 | 512 | K | 2 |  |  |  | ROZPOCET | 0 | 0 | 0 | 0 | 0 | 1 | 0 | 512 | -1952749034
| PP |  | Poplatek za uložení stavebního odpadu na skládce (skládkovné) z kameniva | [15 empty] | PP | 2
| VV |  | "kamenivo" 1,06 |  | 1.06 | [13 empty] | VV | 2 | 2 | True | 1 | ROZPOCET
| D | 998 | Přesun hmot |  |  |  | 0 | [5 empty] | 0 |  | 0 |  | 0 | 1 | D | 1 |  |  |  | ROZPOCET | [6 empty] | 0
94 | K | 998276101 | Přesun hmot pro trubní vedení z trub z plastických hmot otevřený výkop | t | 327.414 |  | 0 | CS ÚRS 2016 01 |  |  | základní |  | 0 | 0 | 0 | 0 | 0 | 4 | K | 2 |  |  |  | ROZPOCET | 0 | 0 | 0 | 0 | 0 | 1 | 0 | 4 | 1838813092
| PP |  | Přesun hmot pro trubní vedení hloubené z trub z plastických hmot nebo sklolaminátových pro vodovody nebo kanalizace v otevřeném výkopu dopravní vzdálenost do 15 m | [15 empty] | PP | 2
| D | PSV | Práce a dodávky PSV |  |  |  | 0 | [5 empty] | 0 |  | 0.024 |  | 0.33808 | 2 | D | 0 |  |  |  | ROZPOCET | [6 empty] | 0
| D | 721 | Zdravotechnika - vnitřní kanalizace |  |  |  | 0 | [5 empty] | 0 |  | 0.024 |  | 0.33808 | 2 | D | 1 |  |  |  | ROZPOCET | [6 empty] | 0
95 | K | 721242116 | Lapač střešních splavenin z PP se zápachovou klapkou a lapacím košem DN 125 | kus | 16 |  | 0 | CS ÚRS 2016 01 |  |  | základní |  | 0 | 0.0015 | 0.024 | 0 | 0 | 16 | K | 2 |  |  |  | ROZPOCET | 0 | 0 | 0 | 0 | 0 | 1 | 0 | 16 | 723458975
| PP |  | Lapače střešních splavenin z polypropylenu (PP) DN 125 (HL 600/2) | [15 empty] | PP | 2
96 | K | 721242803 | Demontáž lapače střešních splavenin DN 110 | kus | 16 |  | 0 | CS ÚRS 2016 01 |  |  | základní |  | 0 | 0 | 0 | 0.02113 | 0.33808 | 16 | K | 2 |  |  |  | ROZPOCET | 0 | 0 | 0 | 0 | 0 | 1 | 0 | 16 | 407068188
| PP |  | Demontáž lapačů střešních splavenin DN 110 | [15 empty] | PP | 2
97 | K | 998721101 | Přesun hmot tonážní pro vnitřní kanalizace v objektech v do 6 m | t | 0.024 |  | 0 | CS ÚRS 2016 01 |  |  | základní |  | 0 | 0 | 0 | 0 | 0 | 16 | K | 2 |  |  |  | ROZPOCET | 0 | 0 | 0 | 0 | 0 | 1 | 0 | 16 | 1347687889
| PP |  | Přesun hmot pro vnitřní kanalizace stanovený z hmotnosti přesunovaného materiálu vodorovná dopravní vzdálenost do 50 m v objektech výšky do 6 m | [15 empty] | PP | 2

## 04 - SO 401A - Veřejné os...
| List obsahuje: |  | 1) Krycí list soupisu | 2) Rekapitulace |  |  | 3) Soupis prací | Zpět na list: | Rekapitulace stavby
{deee3f8a-09a2-4626-9e9e-e3817a779484}
2
| KRYCÍ LIST SOUPISU | [8 empty] | v --- níže se nacházejí doplnkové a pomocné údaje k sestavám --- v | [8 empty] | False
Stavba:
Oprava komunikace Dr. M. Horákové v úseku Melantrichova – Hradební
Objekt:
04 - SO 401A - Veřejné osvětlení
| KSO: |  | 828 75 12 |  |  | CC-CZ:
| Místo: |  | Liberec |  |  | Datum: | 3.3.2016
| Zadavatel: |  |  |  |  | IČ: | 00262978
|  | Statutární město Liberec |  |  |  | DIČ: | CZ00262978
| Uchazeč: |  |  |  |  | IČ:
DIČ:
| Projektant: |  |  |  |  | IČ: | 27497763
|  | SNOWPLAN, spol. s r.o. |  |  |  | DIČ: | CZ27497763
Poznámka:
| Cena bez DPH | [5 empty] | 0
|  |  | Základ daně |  |  | Sazba daně | Výše daně
| DPH | základní | 0 |  |  | 21% | 0
|  | snížená | 0 |  |  | 15% | 0
|  | zákl. přenesená | 0 |  |  | 21% | 0
|  | sníž. přenesená | 0 |  |  | 15% | 0
|  | nulová | 0 |  |  | 0% | 0
| Cena s DPH |  |  | v | CZK |  | 0
REKAPITULACE ČLENĚNÍ SOUPISU PRACÍ
Stavba:
Oprava komunikace Dr. M. Horákové v úseku Melantrichova – Hradební
Objekt:
04 - SO 401A - Veřejné osvětlení
Místo: |  |  | Liberec |  |  | Datum: | 3.3.2016
Zadavatel: |  |  | Statutární město Liberec |  |  | Projektant: | SNOWPLAN, spol. s r.o.
Uchazeč:
Kód dílu - Popis | [6 empty] | Cena celkem [CZK]
Náklady soupisu celkem | [6 empty] | 0 | [12 empty] | -1
SOUPIS PRACÍ
Stavba:
Oprava komunikace Dr. M. Horákové v úseku Melantrichova – Hradební
Objekt:
04 - SO 401A - Veřejné osvětlení
Místo: |  |  | Liberec |  |  | Datum: | 3.3.2016
Zadavatel: |  |  | Statutární město Liberec |  |  | Projektant: | SNOWPLAN, spol. s r.o.
Uchazeč:
PČ | Typ | Kód | Popis | MJ | Množství | J.cena [CZK] | Cena celkem [CZK] | Cenová soustava |  | Poznámka | DPH | J. Nh [h] | Nh celkem [h] | J. hmotnost [t] | Hmotnost celkem [t] | J. suť [t] | Suť Celkem [t]
Náklady soupisu celkem | [6 empty] | 0 | [5 empty] | 0 |  | 0 |  | 0 |  | D | -1 | [7 empty] | 0
1 | M | Pol100 | Zemnící drát FeZn 8mm | m | 10 |  | 0 |  |  |  | základní |  | 0 | 0 | 0 | 0 | 0 | 8 | M | 0 | ROZPOCET | 0 | 0 | 0 | 0 | 0 | 1 | 0 | 4 | 123642801
| PP |  | Zemnící drát FeZn 8mm | [15 empty] | PP | 0
2 | M | Pol101 | Oko na zemnící drát M8 | ks | 4 |  | 0 |  |  |  | základní |  | 0 | 0 | 0 | 0 | 0 | 8 | M | 0 | ROZPOCET | 0 | 0 | 0 | 0 | 0 | 1 | 0 | 4 | 1890384449
| PP |  | Oko na zemnící drát M8 | [15 empty] | PP | 0
3 | K | Pol102 | Svorka SK | ks | 8 |  | 0 |  |  |  | základní |  | 0 | 0 | 0 | 0 | 0 | 4 | K | 0 | ROZPOCET | 0 | 0 | 0 | 0 | 0 | 1 | 0 | 4 | 2058143046
| PP |  | Svorka SK | [15 empty] | PP | 0
4 | M | Pol103 | Chránička KOPOFLEX 50 | m | 150 |  | 0 |  |  |  | základní |  | 0 | 0 | 0 | 0 | 0 | 8 | M | 0 | ROZPOCET | 0 | 0 | 0 | 0 | 0 | 1 | 0 | 4 | -474079157
| PP |  | Chránička KOPOFLEX 50 | [15 empty] | PP | 0
5 | M | Pol104 | Chránička KOPODUR 110 | m | 63 |  | 0 |  |  |  | základní |  | 0 | 0 | 0 | 0 | 0 | 8 | M | 0 | ROZPOCET | 0 | 0 | 0 | 0 | 0 | 1 | 0 | 4 | -31363909
| PP |  | Chránička KOPODUR 110 | [15 empty] | PP | 0
6 | K | Pol105 | Výkop pro betonový základ stožáru | ks | 4 |  | 0 |  |  |  | základní |  | 0 | 0 | 0 | 0 | 0 | 4 | K | 0 | ROZPOCET | 0 | 0 | 0 | 0 | 0 | 1 | 0 | 4 | 389718551
| PP |  | Výkop pro betonový základ stožáru | [15 empty] | PP | 0
7 | K | Pol106 | Betonový základ pro stožár | ks | 4 |  | 0 |  |  |  | základní |  | 0 | 0 | 0 | 0 | 0 | 4 | K | 0 | ROZPOCET | 0 | 0 | 0 | 0 | 0 | 1 | 0 | 4 | 982246364
| PP |  | Betonový základ pro stožár | [15 empty] | PP | 0
8 | K | Pol107 | Výkop 30x60 | bm | 120 |  | 0 |  |  |  | základní |  | 0 | 0 | 0 | 0 | 0 | 4 | K | 0 | ROZPOCET | 0 | 0 | 0 | 0 | 0 | 1 | 0 | 4 | -1506940699
| PP |  | Výkop 30x60 | [15 empty] | PP | 0
9 | K | Pol108 | Zához včetně hutnění 30x40 | bm | 120 |  | 0 |  |  |  | základní |  | 0 | 0 | 0 | 0 | 0 | 4 | K | 0 | ROZPOCET | 0 | 0 | 0 | 0 | 0 | 1 | 0 | 4 | 1414015303
| PP |  | Zához včetně hutnění 30x40 | [15 empty] | PP | 0
10 | K | Pol109 | Výkop 50x120 | bm | 22 |  | 0 |  |  |  | základní |  | 0 | 0 | 0 | 0 | 0 | 4 | K | 0 | ROZPOCET | 0 | 0 | 0 | 0 | 0 | 1 | 0 | 4 | -154046455
| PP |  | Výkop 50x120 | [15 empty] | PP | 0
11 | K | Pol110 | Zához včetně hutnění 50x100 | bm | 22 |  | 0 |  |  |  | základní |  | 0 | 0 | 0 | 0 | 0 | 4 | K | 0 | ROZPOCET | 0 | 0 | 0 | 0 | 0 | 1 | 0 | 4 | -1557415556
| PP |  | Zához včetně hutnění 50x100 | [15 empty] | PP | 0
12 | K | Pol111 | Pískové lože 30-50x20 | bm | 120 |  | 0 |  |  |  | základní |  | 0 | 0 | 0 | 0 | 0 | 4 | K | 0 | ROZPOCET | 0 | 0 | 0 | 0 | 0 | 1 | 0 | 4 | 1304964634
| PP |  | Pískové lože 30-50x20 | [15 empty] | PP | 0
13 | K | Pol112 | Betonové lože pod komunikace | bm | 22 |  | 0 |  |  |  | základní |  | 0 | 0 | 0 | 0 | 0 | 4 | K | 0 | ROZPOCET | 0 | 0 | 0 | 0 | 0 | 1 | 0 | 4 | -1085300371
| PP |  | Betonové lože pod komunikace | [15 empty] | PP | 0
14 | K | Pol113 | Provizorní úprava terénu | m2 | 47 |  | 0 |  |  |  | základní |  | 0 | 0 | 0 | 0 | 0 | 4 | K | 0 | ROZPOCET | 0 | 0 | 0 | 0 | 0 | 1 | 0 | 4 | -1084209853
| PP |  | Provizorní úprava terénu | [15 empty] | PP | 0
15 | K | Pol114 | Spojovací a montážní materiál | soub | 1 |  | 0 |  |  |  | základní |  | 0 | 0 | 0 | 0 | 0 | 4 | K | 0 | ROZPOCET | 0 | 0 | 0 | 0 | 0 | 1 | 0 | 4 | 1872958917
| PP |  | Spojovací a montážní materiál | [15 empty] | PP | 0
16 | K | Pol115 | Napojení na stávající rozvody | ks | 5 |  | 0 |  |  |  | základní |  | 0 | 0 | 0 | 0 | 0 | 4 | K | 0 | ROZPOCET | 0 | 0 | 0 | 0 | 0 | 1 | 0 | 4 | 2055345062
| PP |  | Napojení na stávající rozvody | [15 empty] | PP | 0
17 | K | Pol116 | Demontáž stávajícího osvětl. bodu vč. základu | ks | 6 |  | 0 |  |  |  | základní |  | 0 | 0 | 0 | 0 | 0 | 4 | K | 0 | ROZPOCET | 0 | 0 | 0 | 0 | 0 | 1 | 0 | 4 | 1886223566
| PP |  | Demontáž stávajícího osvětl. bodu vč. základu | [15 empty] | PP | 0
18 | K | Pol117 | Odvoz a likvidace odpadu | soub | 1 |  | 0 |  |  |  | základní |  | 0 | 0 | 0 | 0 | 0 | 4 | K | 0 | ROZPOCET | 0 | 0 | 0 | 0 | 0 | 1 | 0 | 4 | 953163226
| PP |  | Odvoz a likvidace odpadu | [15 empty] | PP | 0
19 | K | Pol118 | Pronájem plošiny | hod | 8 |  | 0 |  |  |  | základní |  | 0 | 0 | 0 | 0 | 0 | 4 | K | 0 | ROZPOCET | 0 | 0 | 0 | 0 | 0 | 1 | 0 | 4 | -783785266
| PP |  | Pronájem plošiny | [15 empty] | PP | 0
20 | K | Pol90 | Stožár stupňovitý vetknutý 159/108/89 výška 7,2m | ks | 4 |  | 0 |  |  |  | základní |  | 0 | 0 | 0 | 0 | 0 | 4 | K | 0 | ROZPOCET | 0 | 0 | 0 | 0 | 0 | 1 | 0 | 4 | -888280480
| PP |  | Stožár stupňovitý vetknutý 159/108/89 výška 7,2m | [15 empty] | PP | 0
21 | K | Pol91 | Výložník obloukový pr.89, délka 2m | ks | 4 |  | 0 |  |  |  | základní |  | 0 | 0 | 0 | 0 | 0 | 4 | K | 0 | ROZPOCET | 0 | 0 | 0 | 0 | 0 | 1 | 0 | 4 | 370925397
| PP |  | Výložník obloukový pr.89, délka 2m | [15 empty] | PP | 0
22 | K | Pol92 | Výložník obloukový dvojitý 180st, pr.89, 2x2m | ks | 1 |  | 0 |  |  |  | základní |  | 0 | 0 | 0 | 0 | 0 | 4 | K | 0 | ROZPOCET | 0 | 0 | 0 | 0 | 0 | 1 | 0 | 4 | 2082762551
| PP |  | Výložník obloukový dvojitý 180st, pr.89, 2x2m | [15 empty] | PP | 0
23 | K | Pol93 | Stožárová svorkovnice SV-B 6.16.4, 1x10A | ks | 3 |  | 0 |  |  |  | základní |  | 0 | 0 | 0 | 0 | 0 | 4 | K | 0 | ROZPOCET | 0 | 0 | 0 | 0 | 0 | 1 | 0 | 4 | 790273596
| PP |  | Stožárová svorkovnice SV-B 6.16.4, 1x10A | [15 empty] | PP | 0
24 | K | Pol94 | Stožárová svorkovnice SV-B 9.16.4, 2x10A | ks | 1 |  | 0 |  |  |  | základní |  | 0 | 0 | 0 | 0 | 0 | 4 | K | 0 | ROZPOCET | 0 | 0 | 0 | 0 | 0 | 1 | 0 | 4 | 1716862064
| PP |  | Stožárová svorkovnice SV-B 9.16.4, 2x10A | [15 empty] | PP | 0
25 | K | Pol95 | Svítidlo uliční LED 8300lm, 3000K dle TZ | ks | 5 |  | 0 |  |  |  | základní |  | 0 | 0 | 0 | 0 | 0 | 4 | K | 0 | ROZPOCET | 0 | 0 | 0 | 0 | 0 | 1 | 0 | 4 | 92646692
| PP |  | Svítidlo uliční LED 8300lm, 3000K dle TZ | [15 empty] | PP | 0
26 | M | Pol96 | Kabel CYKY 4x10 | m | 180 |  | 0 |  |  |  | základní |  | 0 | 0 | 0 | 0 | 0 | 8 | M | 0 | ROZPOCET | 0 | 0 | 0 | 0 | 0 | 1 | 0 | 4 | 950953128
| PP |  | Kabel CYKY 4x10 | [15 empty] | PP | 0
27 | M | Pol97 | Kabel CYKY 3x1,5 | m | 55 |  | 0 |  |  |  | základní |  | 0 | 0 | 0 | 0 | 0 | 8 | M | 0 | ROZPOCET | 0 | 0 | 0 | 0 | 0 | 1 | 0 | 4 | 5267331
| PP |  | Kabel CYKY 3x1,5 | [15 empty] | PP | 0
28 | M | Pol98 | Zemní kabelová spojka do 4x25 | ks | 2 |  | 0 |  |  |  | základní |  | 0 | 0 | 0 | 0 | 0 | 8 | M | 0 | ROZPOCET | 0 | 0 | 0 | 0 | 0 | 1 | 0 | 4 | 633033158
| PP |  | Zemní kabelová spojka do 4x25 | [15 empty] | PP | 0
29 | M | Pol99 | Zemnící pásovina FeZn 30x4 | m | 100 |  | 0 |  |  |  | základní |  | 0 | 0 | 0 | 0 | 0 | 8 | M | 0 | ROZPOCET | 0 | 0 | 0 | 0 | 0 | 1 | 0 | 4 | 1994422586
| PP |  | Zemnící pásovina FeZn 30x4 | [15 empty] | PP | 0

## 05 - SO 401 - Veřejné osv...
| List obsahuje: |  | 1) Krycí list soupisu | 2) Rekapitulace |  |  | 3) Soupis prací | Zpět na list: | Rekapitulace stavby
{b4c0da9e-e8b5-44f0-bd17-5a3a979073a9}
2
| KRYCÍ LIST SOUPISU | [8 empty] | v --- níže se nacházejí doplnkové a pomocné údaje k sestavám --- v | [8 empty] | False
Stavba:
Oprava komunikace Dr. M. Horákové v úseku Melantrichova – Hradební
Objekt:
05 - SO 401 - Veřejné osvětlení
| KSO: |  | 828 75 12 |  |  | CC-CZ:
| Místo: |  | Liberec |  |  | Datum: | 3.3.2016
| Zadavatel: |  |  |  |  | IČ: | 00262978
|  | Statutární město Liberec |  |  |  | DIČ: | CZ00262978
| Uchazeč: |  |  |  |  | IČ:
DIČ:
| Projektant: |  |  |  |  | IČ: | 27497763
|  | SNOWPLAN, spol. s r.o. |  |  |  | DIČ: | CZ27497763
Poznámka:
| Cena bez DPH | [5 empty] | 0
|  |  | Základ daně |  |  | Sazba daně | Výše daně
| DPH | základní | 0 |  |  | 21% | 0
|  | snížená | 0 |  |  | 15% | 0
|  | zákl. přenesená | 0 |  |  | 21% | 0
|  | sníž. přenesená | 0 |  |  | 15% | 0
|  | nulová | 0 |  |  | 0% | 0
| Cena s DPH |  |  | v | CZK |  | 0
REKAPITULACE ČLENĚNÍ SOUPISU PRACÍ
Stavba:
Oprava komunikace Dr. M. Horákové v úseku Melantrichova – Hradební
Objekt:
05 - SO 401 - Veřejné osvětlení
Místo: |  |  | Liberec |  |  | Datum: | 3.3.2016
Zadavatel: |  |  | Statutární město Liberec |  |  | Projektant: | SNOWPLAN, spol. s r.o.
Uchazeč:
Kód dílu - Popis | [6 empty] | Cena celkem [CZK]
Náklady soupisu celkem | [6 empty] | 0 | [12 empty] | -1
SOUPIS PRACÍ
Stavba:
Oprava komunikace Dr. M. Horákové v úseku Melantrichova – Hradební
Objekt:
05 - SO 401 - Veřejné osvětlení
Místo: |  |  | Liberec |  |  | Datum: | 3.3.2016
Zadavatel: |  |  | Statutární město Liberec |  |  | Projektant: | SNOWPLAN, spol. s r.o.
Uchazeč:
PČ | Typ | Kód | Popis | MJ | Množství | J.cena [CZK] | Cena celkem [CZK] | Cenová soustava |  | Poznámka | DPH | J. Nh [h] | Nh celkem [h] | J. hmotnost [t] | Hmotnost celkem [t] | J. suť [t] | Suť Celkem [t]
Náklady soupisu celkem | [6 empty] | 0 | [5 empty] | 0 |  | 0 |  | 0 |  | D | -1 | [7 empty] | 0
1 | K | Pol105 | Výkop pro betonový základ stožáru | ks | 12 |  | 0 |  |  |  | základní |  | 0 | 0 | 0 | 0 | 0 | 4 | K | 0 | ROZPOCET | 0 | 0 | 0 | 0 | 0 | 1 | 0 | 4 | -1503538310
| PP |  | Výkop pro betonový základ stožáru | [15 empty] | PP | 0
2 | K | Pol106 | Betonový základ pro stožár | ks | 12 |  | 0 |  |  |  | základní |  | 0 | 0 | 0 | 0 | 0 | 4 | K | 0 | ROZPOCET | 0 | 0 | 0 | 0 | 0 | 1 | 0 | 4 | -473585324
| PP |  | Betonový základ pro stožár | [15 empty] | PP | 0
3 | K | Pol107 | Výkop 30x60 | bm | 900 |  | 0 |  |  |  | základní |  | 0 | 0 | 0 | 0 | 0 | 4 | K | 0 | ROZPOCET | 0 | 0 | 0 | 0 | 0 | 1 | 0 | 4 | 1270586778
| PP |  | Výkop 30x60 | [15 empty] | PP | 0
4 | K | Pol108 | Zához včetně hutnění 30x40 | bm | 900 |  | 0 |  |  |  | základní |  | 0 | 0 | 0 | 0 | 0 | 4 | K | 0 | ROZPOCET | 0 | 0 | 0 | 0 | 0 | 1 | 0 | 4 | -2134705911
| PP |  | Zához včetně hutnění 30x40 | [15 empty] | PP | 0
5 | K | Pol109 | Výkop 50x120 | bm | 100 |  | 0 |  |  |  | základní |  | 0 | 0 | 0 | 0 | 0 | 4 | K | 0 | ROZPOCET | 0 | 0 | 0 | 0 | 0 | 1 | 0 | 4 | -1856788802
| PP |  | Výkop 50x120 | [15 empty] | PP | 0
6 | K | Pol110 | Zához včetně hutnění 50x100 | bm | 100 |  | 0 |  |  |  | základní |  | 0 | 0 | 0 | 0 | 0 | 4 | K | 0 | ROZPOCET | 0 | 0 | 0 | 0 | 0 | 1 | 0 | 4 | -1473243244
| PP |  | Zához včetně hutnění 50x100 | [15 empty] | PP | 0
7 | K | Pol111 | Pískové lože 30-50x20 | bm | 900 |  | 0 |  |  |  | základní |  | 0 | 0 | 0 | 0 | 0 | 4 | K | 0 | ROZPOCET | 0 | 0 | 0 | 0 | 0 | 1 | 0 | 4 | 473461150
| PP |  | Pískové lože 30-50x20 | [15 empty] | PP | 0
8 | K | Pol112 | Betonové lože pod komunikace | bm | 100 |  | 0 |  |  |  | základní |  | 0 | 0 | 0 | 0 | 0 | 4 | K | 0 | ROZPOCET | 0 | 0 | 0 | 0 | 0 | 1 | 0 | 4 | -836354506
| PP |  | Betonové lože pod komunikace | [15 empty] | PP | 0
9 | K | Pol113 | Provizorní úprava terénu | m2 | 320 |  | 0 |  |  |  | základní |  | 0 | 0 | 0 | 0 | 0 | 4 | K | 0 | ROZPOCET | 0 | 0 | 0 | 0 | 0 | 1 | 0 | 4 | 1669669466
| PP |  | Provizorní úprava terénu | [15 empty] | PP | 0
10 | K | Pol115 | Napojení na stávající rozvody | ks | 9 |  | 0 |  |  |  | základní |  | 0 | 0 | 0 | 0 | 0 | 4 | K | 0 | ROZPOCET | 0 | 0 | 0 | 0 | 0 | 1 | 0 | 4 | 24681177
| PP |  | Napojení na stávající rozvody | [15 empty] | PP | 0
11 | K | Pol116 | Demontáž stávajícího osvětl. bodu vč. základu | ks | 14 |  | 0 |  |  |  | základní |  | 0 | 0 | 0 | 0 | 0 | 4 | K | 0 | ROZPOCET | 0 | 0 | 0 | 0 | 0 | 1 | 0 | 4 | -1222632042
| PP |  | Demontáž stávajícího osvětl. bodu vč. základu | [15 empty] | PP | 0
12 | K | Pol118 | Pronájem plošiny | hod | 24 |  | 0 |  |  |  | základní |  | 0 | 0 | 0 | 0 | 0 | 4 | K | 0 | ROZPOCET | 0 | 0 | 0 | 0 | 0 | 1 | 0 | 4 | 1884719353
| PP |  | Pronájem plošiny | [15 empty] | PP | 0
13 | K | Pol120 | Pomocné montážní a zednické práce | hod | 8 |  | 0 |  |  |  | základní |  | 0 | 0 | 0 | 0 | 0 | 4 | K | 0 | ROZPOCET | 0 | 0 | 0 | 0 | 0 | 1 | 0 | 4 | -109190413
| PP |  | Pomocné montážní a zednické práce | [15 empty] | PP | 0
14 | K | Pol125 | Výložník obloukový pr.89, délka 1m | ks | 3 |  | 0 |  |  |  | základní |  | 0 | 0 | 0 | 0 | 0 | 4 | K | 0 | ROZPOCET | 0 | 0 | 0 | 0 | 0 | 1 | 0 | 4 | 1642064384
| PP |  | Výložník obloukový pr.89, délka 1m | [15 empty] | PP | 0
15 | K | Pol126 | Stožárová svorkovnice SV-B 9.16.4, 1x10A | ks | 3 |  | 0 |  |  |  | základní |  | 0 | 0 | 0 | 0 | 0 | 4 | K | 0 | ROZPOCET | 0 | 0 | 0 | 0 | 0 | 1 | 0 | 4 | -1478358787
| PP |  | Stožárová svorkovnice SV-B 9.16.4, 1x10A | [15 empty] | PP | 0
16 | K | Pol127 | Pomocný rozpojovací rozvaděč v pilíři dle TZ | ks | 1 |  | 0 |  |  |  | základní |  | 0 | 0 | 0 | 0 | 0 | 4 | K | 0 | ROZPOCET | 0 | 0 | 0 | 0 | 0 | 1 | 0 | 4 | -1377136305
| PP |  | Pomocný rozpojovací rozvaděč v pilíři dle TZ | [15 empty] | PP | 0
17 | K | Pol128 | Úprava zapojení RVO | ks | 1 |  | 0 |  |  |  | základní |  | 0 | 0 | 0 | 0 | 0 | 4 | K | 0 | ROZPOCET | 0 | 0 | 0 | 0 | 0 | 1 | 0 | 4 | -2104041675
| PP |  | Úprava zapojení RVO | [15 empty] | PP | 0
18 | K | Pol129 | Repasování stáv. rozbočovacího rozvaděče VO+SPD | ks | 1 |  | 0 |  |  |  | základní |  | 0 | 0 | 0 | 0 | 0 | 4 | K | 0 | ROZPOCET | 0 | 0 | 0 | 0 | 0 | 1 | 0 | 4 | 314950619
| PP |  | Repasování stáv. rozbočovacího rozvaděče VO+SPD | [15 empty] | PP | 0
19 | M | Pol130 | Kabel CYKY 4x16 | m | 120 |  | 0 |  |  |  | základní |  | 0 | 0 | 0 | 0 | 0 | 8 | M | 0 | ROZPOCET | 0 | 0 | 0 | 0 | 0 | 1 | 0 | 4 | -1338143516
| PP |  | Kabel CYKY 4x16 | [15 empty] | PP | 0
20 | M | Pol96 | Kabel CYKY 4x10 | m | 1150 |  | 0 |  |  |  | základní |  | 0 | 0 | 0 | 0 | 0 | 8 | M | 0 | ROZPOCET | 0 | 0 | 0 | 0 | 0 | 1 | 0 | 4 | -45962331
| PP |  | Kabel CYKY 4x10 | [15 empty] | PP | 0
21 | M | Pol97 | Kabel CYKY 3x1,5 | m | 150 |  | 0 |  |  |  | základní |  | 0 | 0 | 0 | 0 | 0 | 8 | M | 0 | ROZPOCET | 0 | 0 | 0 | 0 | 0 | 1 | 0 | 4 | 85414607
| PP |  | Kabel CYKY 3x1,5 | [15 empty] | PP | 0
22 | M | Pol131 | Zemní kabelová spojka do 4x25 | ks | 2 |  | 0 |  |  |  | základní |  | 0 | 0 | 0 | 0 | 0 | 8 | M | 0 | ROZPOCET | 0 | 0 | 0 | 0 | 0 | 1 | 0 | 4 | -1724888806
| PP |  | Zemní kabelová spojka do 4x25 | [15 empty] | PP | 0
23 | M | Pol132 | Zemnící pásovina FeZn 30x4 | m | 500 |  | 0 |  |  |  | základní |  | 0 | 0 | 0 | 0 | 0 | 8 | M | 0 | ROZPOCET | 0 | 0 | 0 | 0 | 0 | 1 | 0 | 4 | 1006781105
| PP |  | Zemnící pásovina FeZn 30x4 | [15 empty] | PP | 0
24 | M | Pol133 | Zemnící drát FeZn 8mm | m | 20 |  | 0 |  |  |  | základní |  | 0 | 0 | 0 | 0 | 0 | 8 | M | 0 | ROZPOCET | 0 | 0 | 0 | 0 | 0 | 1 | 0 | 4 | 73556752
| PP |  | Zemnící drát FeZn 8mm | [15 empty] | PP | 0
25 | M | Pol134 | Oko na zemnící drát M8 | ks | 12 |  | 0 |  |  |  | základní |  | 0 | 0 | 0 | 0 | 0 | 8 | M | 0 | ROZPOCET | 0 | 0 | 0 | 0 | 0 | 1 | 0 | 4 | 747626263
| PP |  | Oko na zemnící drát M8 | [15 empty] | PP | 0
26 | M | Pol135 | Svorka SK | ks | 24 |  | 0 |  |  |  | základní |  | 0 | 0 | 0 | 0 | 0 | 8 | M | 0 | ROZPOCET | 0 | 0 | 0 | 0 | 0 | 1 | 0 | 4 | 1924828088
| PP |  | Svorka SK | [15 empty] | PP | 0
27 | M | Pol103 | Chránička KOPOFLEX 50 | m | 1000 |  | 0 |  |  |  | základní |  | 0 | 0 | 0 | 0 | 0 | 8 | M | 0 | ROZPOCET | 0 | 0 | 0 | 0 | 0 | 1 | 0 | 4 | -1568997354
| PP |  | Chránička KOPOFLEX 50 | [15 empty] | PP | 0
28 | M | Pol104 | Chránička KOPODUR 110 | m | 50 |  | 0 |  |  |  | základní |  | 0 | 0 | 0 | 0 | 0 | 8 | M | 0 | ROZPOCET | 0 | 0 | 0 | 0 | 0 | 1 | 0 | 4 | 1270550850
| PP |  | Chránička KOPODUR 110 | [15 empty] | PP | 0
29 | M | Pol136 | Chránička KOPOHALF 110 (půlená) | m | 10 |  | 0 |  |  |  | základní |  | 0 | 0 | 0 | 0 | 0 | 8 | M | 0 | ROZPOCET | 0 | 0 | 0 | 0 | 0 | 1 | 0 | 4 | -459705284
| PP |  | Chránička KOPOHALF 110 (půlená) | [15 empty] | PP | 0
30 | K | Pol137 | Spojovací a montážní materiál | soub | 1 |  | 0 |  |  |  | základní |  | 0 | 0 | 0 | 0 | 0 | 4 | K | 0 | ROZPOCET | 0 | 0 | 0 | 0 | 0 | 1 | 0 | 4 | 1489420141
| PP |  | Spojovací a montážní materiál | [15 empty] | PP | 0
31 | K | Pol138 | Odvoz a likvidace odpadu | soub | 1 |  | 0 |  |  |  | základní |  | 0 | 0 | 0 | 0 | 0 | 4 | K | 0 | ROZPOCET | 0 | 0 | 0 | 0 | 0 | 1 | 0 | 4 | -1680751202
| PP |  | Odvoz a likvidace odpadu | [15 empty] | PP | 0
32 | K | Pol90 | Stožár stupňovitý vetknutý 159/108/89 výška 7,2m | ks | 12 |  | 0 |  |  |  | základní |  | 0 | 0 | 0 | 0 | 0 | 4 | K | 0 | ROZPOCET | 0 | 0 | 0 | 0 | 0 | 1 | 0 | 4 | -1716729043
| PP |  | Stožár stupňovitý vetknutý 159/108/89 výška 7,2m | [15 empty] | PP | 0
33 | K | Pol91 | Výložník obloukový pr.89, délka 2m | ks | 9 |  | 0 |  |  |  | základní |  | 0 | 0 | 0 | 0 | 0 | 4 | K | 0 | ROZPOCET | 0 | 0 | 0 | 0 | 0 | 1 | 0 | 4 | 61430150
| PP |  | Výložník obloukový pr.89, délka 2m | [15 empty] | PP | 0
34 | K | Pol93 | Stožárová svorkovnice SV-B 6.16.4, 1x10A | ks | 9 |  | 0 |  |  |  | základní |  | 0 | 0 | 0 | 0 | 0 | 4 | K | 0 | ROZPOCET | 0 | 0 | 0 | 0 | 0 | 1 | 0 | 4 | -805090528
| PP |  | Stožárová svorkovnice SV-B 6.16.4, 1x10A | [15 empty] | PP | 0
35 | K | Pol95 | Svítidlo uliční LED 8300lm, 3000K dle TZ | ks | 12 |  | 0 |  |  |  | základní |  | 0 | 0 | 0 | 0 | 0 | 4 | K | 0 | ROZPOCET | 0 | 0 | 0 | 0 | 0 | 1 | 0 | 4 | 1366072874
| PP |  | Svítidlo uliční LED 8300lm, 3000K dle TZ | [15 empty] | PP | 0

## 08 - SO 491 - Kabeláž SSZ...
| List obsahuje: |  | 1) Krycí list soupisu | 2) Rekapitulace |  |  | 3) Soupis prací | Zpět na list: | Rekapitulace stavby
{6acb13ab-18e1-4645-b8ed-c22ae8515ad2}
2
| KRYCÍ LIST SOUPISU | [8 empty] | v --- níže se nacházejí doplnkové a pomocné údaje k sestavám --- v | [8 empty] | False
Stavba:
Oprava komunikace Dr. M. Horákové v úseku Melantrichova – Hradební
Objekt:
08 - SO 491 - Kabeláž SSZ, PS 491 - Dopravní řešení SSZ
| KSO: |  | 828 75 12 |  |  | CC-CZ:
| Místo: |  | Liberec |  |  | Datum: | 3.3.2016
| Zadavatel: |  |  |  |  | IČ: | 00262978
|  | Statutární město Liberec |  |  |  | DIČ: | CZ00262978
| Uchazeč: |  |  |  |  | IČ:
DIČ:
| Projektant: |  |  |  |  | IČ: | 27497763
|  | SNOWPLAN, spol. s r.o. |  |  |  | DIČ: | CZ27497763
Poznámka:
| Cena bez DPH | [5 empty] | 0
|  |  | Základ daně |  |  | Sazba daně | Výše daně
| DPH | základní | 0 |  |  | 21% | 0
|  | snížená | 0 |  |  | 15% | 0
|  | zákl. přenesená | 0 |  |  | 21% | 0
|  | sníž. přenesená | 0 |  |  | 15% | 0
|  | nulová | 0 |  |  | 0% | 0
| Cena s DPH |  |  | v | CZK |  | 0
REKAPITULACE ČLENĚNÍ SOUPISU PRACÍ
Stavba:
Oprava komunikace Dr. M. Horákové v úseku Melantrichova – Hradební
Objekt:
08 - SO 491 - Kabeláž SSZ, PS 491 - Dopravní řešení SSZ
Místo: |  |  | Liberec |  |  | Datum: | 3.3.2016
Zadavatel: |  |  | Statutární město Liberec |  |  | Projektant: | SNOWPLAN, spol. s r.o.
Uchazeč:
Kód dílu - Popis | [6 empty] | Cena celkem [CZK]
Náklady soupisu celkem | [6 empty] | 0 | [12 empty] | -1
| HSV - HSV | [5 empty] | 0
| 01 - Technologie SSZ | [5 empty] | 0
| 02 - Montážní práce | [5 empty] | 0
| 03 - Zemní práce | [5 empty] | 0
SOUPIS PRACÍ
Stavba:
Oprava komunikace Dr. M. Horákové v úseku Melantrichova – Hradební
Objekt:
08 - SO 491 - Kabeláž SSZ, PS 491 - Dopravní řešení SSZ
Místo: |  |  | Liberec |  |  | Datum: | 3.3.2016
Zadavatel: |  |  | Statutární město Liberec |  |  | Projektant: | SNOWPLAN, spol. s r.o.
Uchazeč:
PČ | Typ | Kód | Popis | MJ | Množství | J.cena [CZK] | Cena celkem [CZK] | Cenová soustava |  | Poznámka | DPH | J. Nh [h] | Nh celkem [h] | J. hmotnost [t] | Hmotnost celkem [t] | J. suť [t] | Suť Celkem [t]
Náklady soupisu celkem | [6 empty] | 0 | [5 empty] | 0 |  | 0 |  | 0 |  | D | -1 | [7 empty] | 0
| D | HSV | HSV |  |  |  | 0 | [5 empty] | 0 |  | 0 |  | 0 | 1 | D | 0 | ROZPOCET | [6 empty] | 0
| D | 01 | Technologie SSZ |  |  |  | 0 | [5 empty] | 0 |  | 0 |  | 0 | 1 | D | 1 | ROZPOCET | [6 empty] | 0
1 | K | pol87 | Mikroprocesorový řadič včetně SW | ks | 1 |  | 0 |  |  |  | základní |  | 0 | 0 | 0 | 0 | 0 | 512 | K | 2 | ROZPOCET | 0 | 0 | 0 | 0 | 0 | 1 | 0 | 512 | -136472373
2 | K | pol88 | Základ řadiče | ks | 1 |  | 0 |  |  |  | základní |  | 0 | 0 | 0 | 0 | 0 | 512 | K | 2 | ROZPOCET | 0 | 0 | 0 | 0 | 0 | 1 | 0 | 512 | -1589865560
3 | K | pol89 | Zemnící souprava řadiče | ks | 1 |  | 0 |  |  |  | základní |  | 0 | 0 | 0 | 0 | 0 | 512 | K | 2 | ROZPOCET | 0 | 0 | 0 | 0 | 0 | 1 | 0 | 512 | -281255241
4 | K | Pol1 | Videosouprava Phoenix - 2 kamery | ks | 2 |  | 0 |  |  |  | základní |  | 0 | 0 | 0 | 0 | 0 | 4 | K | 2 | ROZPOCET | 0 | 0 | 0 | 0 | 0 | 1 | 0 | 4 | -74395349
| PP |  | Videosouprava Phoenix - 2 kamery | [15 empty] | PP | 2
5 | K | Pol2 | LED - Dopravní návěstidlo 210/220V | ks | 3 |  | 0 |  |  |  | základní |  | 0 | 0 | 0 | 0 | 0 | 4 | K | 2 | ROZPOCET | 0 | 0 | 0 | 0 | 0 | 1 | 0 | 4 | 1583916340
| PP |  | LED - Dopravní návěstidlo 210/220V | [15 empty] | PP | 2
6 | K | Pol3 | LED - Chodecké návěstidlo | ks | 4 |  | 0 |  |  |  | základní |  | 0 | 0 | 0 | 0 | 0 | 4 | K | 2 | ROZPOCET | 0 | 0 | 0 | 0 | 0 | 1 | 0 | 4 | -2090519604
| PP |  | LED - Chodecké návěstidlo | [15 empty] | PP | 2
7 | K | Pol4 | LED - Chodecké návěstidlo / symbol kolo | ks | 2 |  | 0 |  |  |  | základní |  | 0 | 0 | 0 | 0 | 0 | 4 | K | 2 | ROZPOCET | 0 | 0 | 0 | 0 | 0 | 1 | 0 | 4 | -2008843799
| PP |  | LED - Chodecké návěstidlo / symbol kolo | [15 empty] | PP | 2
8 | K | Pol5 | LED - Jednokomorové náv.210/220V zelené | ks | 2 |  | 0 |  |  |  | základní |  | 0 | 0 | 0 | 0 | 0 | 4 | K | 2 | ROZPOCET | 0 | 0 | 0 | 0 | 0 | 1 | 0 | 4 | -1899855295
| PP |  | LED - Jednokomorové náv.210/220V zelené | [15 empty] | PP | 2
9 | K | Pol6 | LED - Dopravní návěstidlo 300/220V | ks | 3 |  | 0 |  |  |  | základní |  | 0 | 0 | 0 | 0 | 0 | 4 | K | 2 | ROZPOCET | 0 | 0 | 0 | 0 | 0 | 1 | 0 | 4 | 209558000
| PP |  | LED - Dopravní návěstidlo 300/220V | [15 empty] | PP | 2
10 | K | Pol7 | LED - Jednokomorové náv.300/220V žlutý chodec V | ks | 2 |  | 0 |  |  |  | základní |  | 0 | 0 | 0 | 0 | 0 | 4 | K | 2 | ROZPOCET | 0 | 0 | 0 | 0 | 0 | 1 | 0 | 4 | -122298688
| PP |  | LED - Jednokomorové náv.300/220V žlutý chodec V | [15 empty] | PP | 2
11 | K | Pol8 | GSM modul | ks | 1 |  | 0 |  |  |  | základní |  | 0 | 0 | 0 | 0 | 0 | 4 | K | 2 | ROZPOCET | 0 | 0 | 0 | 0 | 0 | 1 | 0 | 4 | 107330005
| PP |  | GSM modul | [15 empty] | PP | 2
12 | K | Pol9 | Třmen návěstidla 300 na výložník, pevný | ks | 2 |  | 0 |  |  |  | základní |  | 0 | 0 | 0 | 0 | 0 | 4 | K | 2 | ROZPOCET | 0 | 0 | 0 | 0 | 0 | 1 | 0 | 4 | -364591571
| PP |  | Třmen návěstidla 300 na výložník, pevný | [15 empty] | PP | 2
13 | K | Pol10 | Třmen návěstidla 300 nad jízdní pruhy, pojizdný | ks | 1 |  | 0 |  |  |  | základní |  | 0 | 0 | 0 | 0 | 0 | 4 | K | 2 | ROZPOCET | 0 | 0 | 0 | 0 | 0 | 1 | 0 | 4 | 1133665534
| PP |  | Třmen návěstidla 300 nad jízdní pruhy, pojizdný | [15 empty] | PP | 2
14 | K | Pol11 | Mont.přísluš.pro doplňkovou šipku 210 | ks | 1 |  | 0 |  |  |  | základní |  | 0 | 0 | 0 | 0 | 0 | 4 | K | 2 | ROZPOCET | 0 | 0 | 0 | 0 | 0 | 1 | 0 | 4 | -762496741
| PP |  | Mont.přísluš.pro doplňkovou šipku 210 | [15 empty] | PP | 2
15 | K | Pol12 | Kontrastní rám 210 jednokomorový | ks | 1 |  | 0 |  |  |  | základní |  | 0 | 0 | 0 | 0 | 0 | 4 | K | 2 | ROZPOCET | 0 | 0 | 0 | 0 | 0 | 1 | 0 | 4 | 2092007484
| PP |  | Kontrastní rám 210 jednokomorový | [15 empty] | PP | 2
16 | K | Pol13 | Chodecké tlačítko | ks | 2 |  | 0 |  |  |  | základní |  | 0 | 0 | 0 | 0 | 0 | 4 | K | 2 | ROZPOCET | 0 | 0 | 0 | 0 | 0 | 1 | 0 | 4 | 227429586
| PP |  | Chodecké tlačítko | [15 empty] | PP | 2
17 | K | Pol14 | Chodecké tlačítko pro nevidomé | ks | 2 |  | 0 |  |  |  | základní |  | 0 | 0 | 0 | 0 | 0 | 4 | K | 2 | ROZPOCET | 0 | 0 | 0 | 0 | 0 | 1 | 0 | 4 | 704888143
| PP |  | Chodecké tlačítko pro nevidomé | [15 empty] | PP | 2
18 | K | Pol15 | JAZS - 1 | ks | 1 |  | 0 |  |  |  | základní |  | 0 | 0 | 0 | 0 | 0 | 4 | K | 2 | ROZPOCET | 0 | 0 | 0 | 0 | 0 | 1 | 0 | 4 | -1352083877
| PP |  | JAZS - 1 | [15 empty] | PP | 2
19 | K | Pol16 | přijímač pro slepce BPN - 1 | ks | 1 |  | 0 |  |  |  | základní |  | 0 | 0 | 0 | 0 | 0 | 4 | K | 2 | ROZPOCET | 0 | 0 | 0 | 0 | 0 | 1 | 0 | 4 | -1999486787
| PP |  | přijímač pro slepce BPN - 1 | [15 empty] | PP | 2
20 | K | Pol17 | Akustické návěští pro nevidomé SZN - 1 | ks | 6 |  | 0 |  |  |  | základní |  | 0 | 0 | 0 | 0 | 0 | 4 | K | 2 | ROZPOCET | 0 | 0 | 0 | 0 | 0 | 1 | 0 | 4 | 851245628
| PP |  | Akustické návěští pro nevidomé SZN - 1 | [15 empty] | PP | 2
21 | K | Pol18 | Radiohodiny DCF | ks | 1 |  | 0 |  |  |  | základní |  | 0 | 0 | 0 | 0 | 0 | 4 | K | 2 | ROZPOCET | 0 | 0 | 0 | 0 | 0 | 1 | 0 | 4 | -1751234248
| PP |  | Radiohodiny DCF | [15 empty] | PP | 2
22 | K | Pol19 | Koaxiální kabel do země | m | 190 |  | 0 |  |  |  | základní |  | 0 | 0 | 0 | 0 | 0 | 4 | K | 2 | ROZPOCET | 0 | 0 | 0 | 0 | 0 | 1 | 0 | 4 | 1641324205
| PP |  | Koaxiální kabel do země | [15 empty] | PP | 2
23 | K | Pol20 | Šňůra CMSM 3 x 1,5 | m | 20 |  | 0 |  |  |  | základní |  | 0 | 0 | 0 | 0 | 0 | 4 | K | 2 | ROZPOCET | 0 | 0 | 0 | 0 | 0 | 1 | 0 | 4 | 61151137
| PP |  | Šňůra CMSM 3 x 1,5 | [15 empty] | PP | 2
24 | K | Pol21 | Šňůra CMSM 5 x 1,5 | m | 95 |  | 0 |  |  |  | základní |  | 0 | 0 | 0 | 0 | 0 | 4 | K | 2 | ROZPOCET | 0 | 0 | 0 | 0 | 0 | 1 | 0 | 4 | -949350184
| PP |  | Šňůra CMSM 5 x 1,5 | [15 empty] | PP | 2
25 | K | Pol22 | Stožárová výzbroj - dvířka | ks | 6 |  | 0 |  |  |  | základní |  | 0 | 0 | 0 | 0 | 0 | 4 | K | 2 | ROZPOCET | 0 | 0 | 0 | 0 | 0 | 1 | 0 | 4 | -1575874954
| PP |  | Stožárová výzbroj - dvířka | [15 empty] | PP | 2
26 | K | Pol23 | Svorkovnice stožárová | ks | 6 |  | 0 |  |  |  | základní |  | 0 | 0 | 0 | 0 | 0 | 4 | K | 2 | ROZPOCET | 0 | 0 | 0 | 0 | 0 | 1 | 0 | 4 | -1632246888
| PP |  | Svorkovnice stožárová | [15 empty] | PP | 2
27 | K | Pol24 | Výložníkový stožár 4,5 m | ks | 1 |  | 0 |  |  |  | základní |  | 0 | 0 | 0 | 0 | 0 | 4 | K | 2 | ROZPOCET | 0 | 0 | 0 | 0 | 0 | 1 | 0 | 4 | 1218300538
| PP |  | Výložníkový stožár 4,5 m | [15 empty] | PP | 2
28 | K | Pol25 | Výložníkový stožár 5 m | ks | 1 |  | 0 |  |  |  | základní |  | 0 | 0 | 0 | 0 | 0 | 4 | K | 2 | ROZPOCET | 0 | 0 | 0 | 0 | 0 | 1 | 0 | 4 | 1616528687
| PP |  | Výložníkový stožár 5 m | [15 empty] | PP | 2
29 | K | Pol26 | Výložníkový stožár 5,5 m zesílený | ks | 1 |  | 0 |  |  |  | základní |  | 0 | 0 | 0 | 0 | 0 | 4 | K | 2 | ROZPOCET | 0 | 0 | 0 | 0 | 0 | 1 | 0 | 4 | 1894801242
| PP |  | Výložníkový stožár 5,5 m zesílený | [15 empty] | PP | 2
30 | K | Pol27 | Chodecký stožár | ks | 3 |  | 0 |  |  |  | základní |  | 0 | 0 | 0 | 0 | 0 | 4 | K | 2 | ROZPOCET | 0 | 0 | 0 | 0 | 0 | 1 | 0 | 4 | 275405856
| PP |  | Chodecký stožár | [15 empty] | PP | 2
31 | K | Pol28 | Základ chodeckého stožáru a RŘ | ks | 3 |  | 0 |  |  |  | základní |  | 0 | 0 | 0 | 0 | 0 | 4 | K | 2 | ROZPOCET | 0 | 0 | 0 | 0 | 0 | 1 | 0 | 4 | -790280117
| PP |  | Základ chodeckého stožáru a RŘ | [15 empty] | PP | 2
32 | K | Pol29 | Kabel CYKY 5 x 4 mm2 | m | 18 |  | 0 |  |  |  | základní |  | 0 | 0 | 0 | 0 | 0 | 4 | K | 2 | ROZPOCET | 0 | 0 | 0 | 0 | 0 | 1 | 0 | 4 | -147308362
| PP |  | Kabel CYKY 5 x 4 mm2 | [15 empty] | PP | 2
33 | K | Pol30 | Kabel CYKY 24 x 1,5 mm2 | m | 180 |  | 0 |  |  |  | základní |  | 0 | 0 | 0 | 0 | 0 | 4 | K | 2 | ROZPOCET | 0 | 0 | 0 | 0 | 0 | 1 | 0 | 4 | 712241717
| PP |  | Kabel CYKY 24 x 1,5 mm2 | [15 empty] | PP | 2
34 | K | Pol31 | Štítek na označení kabelů | ks | 22 |  | 0 |  |  |  | základní |  | 0 | 0 | 0 | 0 | 0 | 4 | K | 2 | ROZPOCET | 0 | 0 | 0 | 0 | 0 | 1 | 0 | 4 | -1461309656
| PP |  | Štítek na označení kabelů | [15 empty] | PP | 2
35 | K | Pol32 | Trubka PVC 50 mm | m | 110 |  | 0 |  |  |  | základní |  | 0 | 0 | 0 | 0 | 0 | 4 | K | 2 | ROZPOCET | 0 | 0 | 0 | 0 | 0 | 1 | 0 | 4 | -1206851594
| PP |  | Trubka PVC 50 mm | [15 empty] | PP | 2
36 | K | Pol33 | Trubka PVC 110 mm | m | 100 |  | 0 |  |  |  | základní |  | 0 | 0 | 0 | 0 | 0 | 4 | K | 2 | ROZPOCET | 0 | 0 | 0 | 0 | 0 | 1 | 0 | 4 | -1971328301
| PP |  | Trubka PVC 110 mm | [15 empty] | PP | 2
37 | K | Pol34 | Těsnící pěna | bal | 2 |  | 0 |  |  |  | základní |  | 0 | 0 | 0 | 0 | 0 | 4 | K | 2 | ROZPOCET | 0 | 0 | 0 | 0 | 0 | 1 | 0 | 4 | 1533887581
| PP |  | Těsnící pěna | [15 empty] | PP | 2
38 | K | Pol35 | Zemnící drát Fe Zn 10 mm | m | 100 |  | 0 |  |  |  | základní |  | 0 | 0 | 0 | 0 | 0 | 4 | K | 2 | ROZPOCET | 0 | 0 | 0 | 0 | 0 | 1 | 0 | 4 | 880794882
| PP |  | Zemnící drát Fe Zn 10 mm | [15 empty] | PP | 2
39 | K | Pol36 | Svorka SR 02 | ks | 10 |  | 0 |  |  |  | základní |  | 0 | 0 | 0 | 0 | 0 | 4 | K | 2 | ROZPOCET | 0 | 0 | 0 | 0 | 0 | 1 | 0 | 4 | 203952272
| PP |  | Svorka SR 02 | [15 empty] | PP | 2
40 | K | Pol37 | Svorka SR 03 | ks | 6 |  | 0 |  |  |  | základní |  | 0 | 0 | 0 | 0 | 0 | 4 | K | 2 | ROZPOCET | 0 | 0 | 0 | 0 | 0 | 1 | 0 | 4 | -1050732644
| PP |  | Svorka SR 03 | [15 empty] | PP | 2
41 | K | Pol38 | Páska Bandimex | bal | 10 |  | 0 |  |  |  | základní |  | 0 | 0 | 0 | 0 | 0 | 4 | K | 2 | ROZPOCET | 0 | 0 | 0 | 0 | 0 | 1 | 0 | 4 | 543137411
| PP |  | Páska Bandimex | [15 empty] | PP | 2
42 | K | Pol39 | Barva S 2013 | bal | 1 |  | 0 |  |  |  | základní |  | 0 | 0 | 0 | 0 | 0 | 4 | K | 2 | ROZPOCET | 0 | 0 | 0 | 0 | 0 | 1 | 0 | 4 | 824981727
| PP |  | Barva S 2013 | [15 empty] | PP | 2
43 | K | Pol40 | Ředidlo S 6006 | bal | 1 |  | 0 |  |  |  | základní |  | 0 | 0 | 0 | 0 | 0 | 4 | K | 2 | ROZPOCET | 0 | 0 | 0 | 0 | 0 | 1 | 0 | 4 | -1411459922
| PP |  | Ředidlo S 6006 | [15 empty] | PP | 2
| D | 02 | Montážní práce |  |  |  | 0 | [5 empty] | 0 |  | 0 |  | 0 | 1 | D | 1 | ROZPOCET | [6 empty] | 0
44 | K | Pol41 | Montáž řadiče na připravený základ | ks | 1 |  | 0 |  |  |  | základní |  | 0 | 0 | 0 | 0 | 0 | 4 | K | 2 | ROZPOCET | 0 | 0 | 0 | 0 | 0 | 1 | 0 | 4 | -490271832
| PP |  | Montáž řadiče na připravený základ | [15 empty] | PP | 2
45 | K | Pol42 | Uzemnění řadičové skříně | ks | 1 |  | 0 |  |  |  | základní |  | 0 | 0 | 0 | 0 | 0 | 4 | K | 2 | ROZPOCET | 0 | 0 | 0 | 0 | 0 | 1 | 0 | 4 | 475977293
| PP |  | Uzemnění řadičové skříně | [15 empty] | PP | 2
46 | K | Pol43 | Montáž výložníkových ramen | ks | 3 |  | 0 |  |  |  | základní |  | 0 | 0 | 0 | 0 | 0 | 4 | K | 2 | ROZPOCET | 0 | 0 | 0 | 0 | 0 | 1 | 0 | 4 | -1073893285
| PP |  | Montáž výložníkových ramen | [15 empty] | PP | 2
47 | K | Pol44 | Montáž návěstidla na stožár | ks | 14 |  | 0 |  |  |  | základní |  | 0 | 0 | 0 | 0 | 0 | 4 | K | 2 | ROZPOCET | 0 | 0 | 0 | 0 | 0 | 1 | 0 | 4 | -1107399350
| PP |  | Montáž návěstidla na stožár | [15 empty] | PP | 2
48 | K | Pol45 | Montáž návěstidla na výložník | ks | 3 |  | 0 |  |  |  | základní |  | 0 | 0 | 0 | 0 | 0 | 4 | K | 2 | ROZPOCET | 0 | 0 | 0 | 0 | 0 | 1 | 0 | 4 | 1471552112
| PP |  | Montáž návěstidla na výložník | [15 empty] | PP | 2
49 | K | Pol46 | Montáž třmenu návěstidla na výložníku | ks | 3 |  | 0 |  |  |  | základní |  | 0 | 0 | 0 | 0 | 0 | 4 | K | 2 | ROZPOCET | 0 | 0 | 0 | 0 | 0 | 1 | 0 | 4 | 389568021
| PP |  | Montáž třmenu návěstidla na výložníku | [15 empty] | PP | 2
50 | K | Pol47 | Montáž detekce Phoenix | ks | 2 |  | 0 |  |  |  | základní |  | 0 | 0 | 0 | 0 | 0 | 4 | K | 2 | ROZPOCET | 0 | 0 | 0 | 0 | 0 | 1 | 0 | 4 | 483402487
| PP |  | Montáž detekce Phoenix | [15 empty] | PP | 2
51 | K | Pol48 | Montáž optoodělovačů videosignálu | ks | 4 |  | 0 |  |  |  | základní |  | 0 | 0 | 0 | 0 | 0 | 4 | K | 2 | ROZPOCET | 0 | 0 | 0 | 0 | 0 | 1 | 0 | 4 | 871026834
| PP |  | Montáž optoodělovačů videosignálu | [15 empty] | PP | 2
52 | K | Pol49 | Montáž a nastavení videokamer | ks | 4 |  | 0 |  |  |  | základní |  | 0 | 0 | 0 | 0 | 0 | 4 | K | 2 | ROZPOCET | 0 | 0 | 0 | 0 | 0 | 1 | 0 | 4 | -258531072
| PP |  | Montáž a nastavení videokamer | [15 empty] | PP | 2
53 | K | Pol50 | Konfigurace virtuálních detekčních smyček | ks | 6 |  | 0 |  |  |  | základní |  | 0 | 0 | 0 | 0 | 0 | 4 | K | 2 | ROZPOCET | 0 | 0 | 0 | 0 | 0 | 1 | 0 | 4 | -1525949500
| PP |  | Konfigurace virtuálních detekčních smyček | [15 empty] | PP | 2
54 | K | Pol51 | Doladění pozic smyček, monitoring | ks | 6 |  | 0 |  |  |  | základní |  | 0 | 0 | 0 | 0 | 0 | 4 | K | 2 | ROZPOCET | 0 | 0 | 0 | 0 | 0 | 1 | 0 | 4 | -810244026
| PP |  | Doladění pozic smyček, monitoring | [15 empty] | PP | 2
55 | K | Pol52 | Montáž třmenu videodetekce | ks | 4 |  | 0 |  |  |  | základní |  | 0 | 0 | 0 | 0 | 0 | 4 | K | 2 | ROZPOCET | 0 | 0 | 0 | 0 | 0 | 1 | 0 | 4 | -1805438080
| PP |  | Montáž třmenu videodetekce | [15 empty] | PP | 2
56 | K | Pol53 | Montáž chodeckého tlačítka | ks | 6 |  | 0 |  |  |  | základní |  | 0 | 0 | 0 | 0 | 0 | 4 | K | 2 | ROZPOCET | 0 | 0 | 0 | 0 | 0 | 1 | 0 | 4 | -1312592291
| PP |  | Montáž chodeckého tlačítka | [15 empty] | PP | 2
57 | K | Pol54 | Montáž stožárové výzbroje | ks | 6 |  | 0 |  |  |  | základní |  | 0 | 0 | 0 | 0 | 0 | 4 | K | 2 | ROZPOCET | 0 | 0 | 0 | 0 | 0 | 1 | 0 | 4 | 911292169
| PP |  | Montáž stožárové výzbroje | [15 empty] | PP | 2
58 | K | Pol55 | Montáž stožárové svorkovnice | ks | 6 |  | 0 |  |  |  | základní |  | 0 | 0 | 0 | 0 | 0 | 4 | K | 2 | ROZPOCET | 0 | 0 | 0 | 0 | 0 | 1 | 0 | 4 | 412538162
| PP |  | Montáž stožárové svorkovnice | [15 empty] | PP | 2
59 | K | Pol56 | CMSM 5Cx1,5 volně | m | 115 |  | 0 |  |  |  | základní |  | 0 | 0 | 0 | 0 | 0 | 4 | K | 2 | ROZPOCET | 0 | 0 | 0 | 0 | 0 | 1 | 0 | 4 | 1382810167
| PP |  | CMSM 5Cx1,5 volně | [15 empty] | PP | 2
60 | K | Pol57 | Ukončení šňůr lisovací trubičkou | ks | 85 |  | 0 |  |  |  | základní |  | 0 | 0 | 0 | 0 | 0 | 4 | K | 2 | ROZPOCET | 0 | 0 | 0 | 0 | 0 | 1 | 0 | 4 | -1405051274
| PP |  | Ukončení šňůr lisovací trubičkou | [15 empty] | PP | 2
61 | K | Pol58 | Ukončení kabelu do 5 x 1,5 | ks | 17 |  | 0 |  |  |  | základní |  | 0 | 0 | 0 | 0 | 0 | 4 | K | 2 | ROZPOCET | 0 | 0 | 0 | 0 | 0 | 1 | 0 | 4 | -1195603540
| PP |  | Ukončení kabelu do 5 x 1,5 | [15 empty] | PP | 2
62 | K | Pol59 | Ukončení kabelu do 24 x 1,5 | ks | 12 |  | 0 |  |  |  | základní |  | 0 | 0 | 0 | 0 | 0 | 4 | K | 2 | ROZPOCET | 0 | 0 | 0 | 0 | 0 | 1 | 0 | 4 | -1449518907
| PP |  | Ukončení kabelu do 24 x 1,5 | [15 empty] | PP | 2
63 | K | Pol60 | Ukončení kabelu koaxiální | ks | 12 |  | 0 |  |  |  | základní |  | 0 | 0 | 0 | 0 | 0 | 4 | K | 2 | ROZPOCET | 0 | 0 | 0 | 0 | 0 | 1 | 0 | 4 | 1594202942
| PP |  | Ukončení kabelu koaxiální | [15 empty] | PP | 2
64 | K | Pol61 | Ukončení kabelu do 4 x 25 | ks | 2 |  | 0 |  |  |  | základní |  | 0 | 0 | 0 | 0 | 0 | 4 | K | 2 | ROZPOCET | 0 | 0 | 0 | 0 | 0 | 1 | 0 | 4 | 718738935
| PP |  | Ukončení kabelu do 4 x 25 | [15 empty] | PP | 2
65 | K | Pol62 | Označení kabelu štítkem | ks | 22 |  | 0 |  |  |  | základní |  | 0 | 0 | 0 | 0 | 0 | 4 | K | 2 | ROZPOCET | 0 | 0 | 0 | 0 | 0 | 1 | 0 | 4 | -952125851
| PP |  | Označení kabelu štítkem | [15 empty] | PP | 2
66 | K | Pol63 | Drátová forma kabelů do 30 vodičů | ks | 12 |  | 0 |  |  |  | základní |  | 0 | 0 | 0 | 0 | 0 | 4 | K | 2 | ROZPOCET | 0 | 0 | 0 | 0 | 0 | 1 | 0 | 4 | 956758390
| PP |  | Drátová forma kabelů do 30 vodičů | [15 empty] | PP | 2
67 | K | Pol64 | Montáž akustické signalizace SZN-1 | ks | 6 |  | 0 |  |  |  | základní |  | 0 | 0 | 0 | 0 | 0 | 4 | K | 2 | ROZPOCET | 0 | 0 | 0 | 0 | 0 | 1 | 0 | 4 | 1674654627
| PP |  | Montáž akustické signalizace SZN-1 | [15 empty] | PP | 2
68 | K | Pol65 | Nátěr zemnícího pásku | ks | 6 |  | 0 |  |  |  | základní |  | 0 | 0 | 0 | 0 | 0 | 4 | K | 2 | ROZPOCET | 0 | 0 | 0 | 0 | 0 | 1 | 0 | 4 | -1153976301
| PP |  | Nátěr zemnícího pásku | [15 empty] | PP | 2
69 | K | Pol66 | Regulace a aktivace první sig.sk. s mont. pl. | ks | 1 |  | 0 |  |  |  | základní |  | 0 | 0 | 0 | 0 | 0 | 4 | K | 2 | ROZPOCET | 0 | 0 | 0 | 0 | 0 | 1 | 0 | 4 | 73012073
| PP |  | Regulace a aktivace první sig.sk. s mont. pl. | [15 empty] | PP | 2
70 | K | Pol67 | Regulace a aktivace dalších sig.sk. s mont. pl. | ks | 2 |  | 0 |  |  |  | základní |  | 0 | 0 | 0 | 0 | 0 | 4 | K | 2 | ROZPOCET | 0 | 0 | 0 | 0 | 0 | 1 | 0 | 4 | 533351885
| PP |  | Regulace a aktivace dalších sig.sk. s mont. pl. | [15 empty] | PP | 2
71 | K | Pol68 | Regulace a aktivace dalších sig. sk. bez ploš. | ks | 6 |  | 0 |  |  |  | základní |  | 0 | 0 | 0 | 0 | 0 | 4 | K | 2 | ROZPOCET | 0 | 0 | 0 | 0 | 0 | 1 | 0 | 4 | -1968548334
| PP |  | Regulace a aktivace dalších sig. sk. bez ploš. | [15 empty] | PP | 2
72 | K | Pol69 | Příprava ke komplexnímu vyzkoušení SSZ | hod | 8 |  | 0 |  |  |  | základní |  | 0 | 0 | 0 | 0 | 0 | 4 | K | 2 | ROZPOCET | 0 | 0 | 0 | 0 | 0 | 1 | 0 | 4 | 2075475589
| PP |  | Příprava ke komplexnímu vyzkoušení SSZ | [15 empty] | PP | 2
73 | K | Pol70 | Komplexní vyzkoušení SSZ | ks | 1 |  | 0 |  |  |  | základní |  | 0 | 0 | 0 | 0 | 0 | 4 | K | 2 | ROZPOCET | 0 | 0 | 0 | 0 | 0 | 1 | 0 | 4 | -1343576705
| PP |  | Komplexní vyzkoušení SSZ | [15 empty] | PP | 2
74 | K | Pol71 | Přepnutí SSZ na blikavou žlutou | ks | 1 |  | 0 |  |  |  | základní |  | 0 | 0 | 0 | 0 | 0 | 4 | K | 2 | ROZPOCET | 0 | 0 | 0 | 0 | 0 | 1 | 0 | 4 | -483333180
| PP |  | Přepnutí SSZ na blikavou žlutou | [15 empty] | PP | 2
75 | K | Pol72 | Uvedení SSZ do provozu | ks | 1 |  | 0 |  |  |  | základní |  | 0 | 0 | 0 | 0 | 0 | 4 | K | 2 | ROZPOCET | 0 | 0 | 0 | 0 | 0 | 1 | 0 | 4 | -600743778
| PP |  | Uvedení SSZ do provozu | [15 empty] | PP | 2
76 | K | Pol73 | Montážní práce oceněné HZS | hod | 10 |  | 0 |  |  |  | základní |  | 0 | 0 | 0 | 0 | 0 | 4 | K | 2 | ROZPOCET | 0 | 0 | 0 | 0 | 0 | 1 | 0 | 4 | 484406405
| PP |  | Montážní práce oceněné HZS | [15 empty] | PP | 2
| D | 03 | Zemní práce |  |  |  | 0 | [5 empty] | 0 |  | 0 |  | 0 | 1 | D | 1 | ROZPOCET | [6 empty] | 0
77 | K | Pol74 | vytyčení trati kabelového vedení | m | 7.394 |  | 0 |  |  |  | základní |  | 0 | 0 | 0 | 0 | 0 | 4 | K | 2 | ROZPOCET | 0 | 0 | 0 | 0 | 0 | 1 | 0 | 4 | 316591456
| PP |  | vytyčení trati kabelového vedení | [15 empty] | PP | 2
78 | K | Pol75 | výkop + osazení základu řadiče v LA | m3 | 1 |  | 0 |  |  |  | základní |  | 0 | 0 | 0 | 0 | 0 | 4 | K | 2 | ROZPOCET | 0 | 0 | 0 | 0 | 0 | 1 | 0 | 4 | -447942195
| PP |  | výkop + osazení základu řadiče v LA | [15 empty] | PP | 2
79 | K | Pol76 | výkop + osazení výlož. sloupu v LA | m3 | 3 |  | 0 |  |  |  | základní |  | 0 | 0 | 0 | 0 | 0 | 4 | K | 2 | ROZPOCET | 0 | 0 | 0 | 0 | 0 | 1 | 0 | 4 | -294331353
| PP |  | výkop + osazení výlož. sloupu v LA | [15 empty] | PP | 2
80 | K | Pol77 | výkop + osazení chodec. sloupu v LA | m3 | 3 |  | 0 |  |  |  | základní |  | 0 | 0 | 0 | 0 | 0 | 4 | K | 2 | ROZPOCET | 0 | 0 | 0 | 0 | 0 | 1 | 0 | 4 | 931267948
| PP |  | výkop + osazení chodec. sloupu v LA | [15 empty] | PP | 2
81 | K | Pol78 | protažení kabelů a OTTP chráničkami pod vozovkou | m | 86.9 |  | 0 |  |  |  | základní |  | 0 | 0 | 0 | 0 | 0 | 4 | K | 2 | ROZPOCET | 0 | 0 | 0 | 0 | 0 | 1 | 0 | 4 | -1808443394
| PP |  | protažení kabelů a OTTP chráničkami pod vozovkou | [15 empty] | PP | 2
82 | K | Pol79 | CYKY do 24x1,5, 3x16, 5x10 - volně uložen | m | 24.2 |  | 0 |  |  |  | základní |  | 0 | 0 | 0 | 0 | 0 | 4 | K | 2 | ROZPOCET | 0 | 0 | 0 | 0 | 0 | 1 | 0 | 4 | 1317267702
| PP |  | CYKY do 24x1,5, 3x16, 5x10 - volně uložen | [15 empty] | PP | 2
83 | K | Pol80 | CYKY do 48x1,5, 4x25, 5x16 - volně uložen | m | 27.5 |  | 0 |  |  |  | základní |  | 0 | 0 | 0 | 0 | 0 | 4 | K | 2 | ROZPOCET | 0 | 0 | 0 | 0 | 0 | 1 | 0 | 4 | -1458299750
| PP |  | CYKY do 48x1,5, 4x25, 5x16 - volně uložen | [15 empty] | PP | 2
84 | K | Pol81 | pokládka trubek, těsnění, zafouk. pr. 110+B162 | m | 28.6 |  | 0 |  |  |  | základní |  | 0 | 0 | 0 | 0 | 0 | 4 | K | 2 | ROZPOCET | 0 | 0 | 0 | 0 | 0 | 1 | 0 | 4 | -2041275976
| PP |  | pokládka trubek, těsnění, zafouk. pr. 110+B162 | [15 empty] | PP | 2
85 | K | Pol82 | pokládka trubek, těsnění, zafouk. pr. 50 | m | 24.2 |  | 0 |  |  |  | základní |  | 0 | 0 | 0 | 0 | 0 | 4 | K | 2 | ROZPOCET | 0 | 0 | 0 | 0 | 0 | 1 | 0 | 4 | -928205153
| PP |  | pokládka trubek, těsnění, zafouk. pr. 50 | [15 empty] | PP | 2
86 | K | Pol83 | pokládka, montáž zem. pásku, drátu | m | 27.5 |  | 0 |  |  |  | základní |  | 0 | 0 | 0 | 0 | 0 | 4 | K | 2 | ROZPOCET | 0 | 0 | 0 | 0 | 0 | 1 | 0 | 4 | -1115381865
| PP |  | pokládka, montáž zem. pásku, drátu | [15 empty] | PP | 2
87 | K | Pol84 | kabelová rýha v LA 35/60 ( včetně odvozu mat.a skládkovného ) | m | 528 |  | 0 |  |  |  | základní |  | 0 | 0 | 0 | 0 | 0 | 4 | K | 2 | ROZPOCET | 0 | 0 | 0 | 0 | 0 | 1 | 0 | 4 | 850637643
| PP |  | kabelová rýha v LA 35/60 ( včetně odvozu mat.a skládkovného ) | [15 empty] | PP | 2
88 | K | Pol85 | montáž uzemění stožárů | ks | 104.5 |  | 0 |  |  |  | základní |  | 0 | 0 | 0 | 0 | 0 | 4 | K | 2 | ROZPOCET | 0 | 0 | 0 | 0 | 0 | 1 | 0 | 4 | -572329679
| PP |  | montáž uzemění stožárů | [15 empty] | PP | 2
89 | K | Pol86 | hutnící zkoušky | ks | 1 |  | 0 |  |  |  | základní |  | 0 | 0 | 0 | 0 | 0 | 4 | K | 2 | ROZPOCET | 0 | 0 | 0 | 0 | 0 | 1 | 0 | 4 | -1824545916
| PP |  | hutnící zkoušky | [15 empty] | PP | 2

## 09 - VRN - Vedlejší rozpo...
| List obsahuje: |  | 1) Krycí list soupisu | 2) Rekapitulace |  |  | 3) Soupis prací | Zpět na list: | Rekapitulace stavby
{eaee1c8d-1250-4f47-84f7-10beda3f3ef2}
2
| KRYCÍ LIST SOUPISU | [8 empty] | v --- níže se nacházejí doplnkové a pomocné údaje k sestavám --- v | [8 empty] | False
Stavba:
Oprava komunikace Dr. M. Horákové v úseku Melantrichova – Hradební
Objekt:
09 - VRN - Vedlejší rozpočtové náklady
| KSO: |  | 827 21 12 |  |  | CC-CZ:
| Místo: |  | Liberec |  |  | Datum: | 3.3.2016
| Zadavatel: |  |  |  |  | IČ: | 00262978
|  | Statutární město Liberec |  |  |  | DIČ: | CZ00262978
| Uchazeč: |  |  |  |  | IČ:
DIČ:
| Projektant: |  |  |  |  | IČ: | 27497763
|  | SNOWPLAN, spol. s r.o. |  |  |  | DIČ: | CZ27497763
Poznámka:
| Cena bez DPH | [5 empty] | 0
|  |  | Základ daně |  |  | Sazba daně | Výše daně
| DPH | základní | 0 |  |  | 21% | 0
|  | snížená | 0 |  |  | 15% | 0
|  | zákl. přenesená | 0 |  |  | 21% | 0
|  | sníž. přenesená | 0 |  |  | 15% | 0
|  | nulová | 0 |  |  | 0% | 0
| Cena s DPH |  |  | v | CZK |  | 0
REKAPITULACE ČLENĚNÍ SOUPISU PRACÍ
Stavba:
Oprava komunikace Dr. M. Horákové v úseku Melantrichova – Hradební
Objekt:
09 - VRN - Vedlejší rozpočtové náklady
Místo: |  |  | Liberec |  |  | Datum: | 3.3.2016
Zadavatel: |  |  | Statutární město Liberec |  |  | Projektant: | SNOWPLAN, spol. s r.o.
Uchazeč:
Kód dílu - Popis | [6 empty] | Cena celkem [CZK]
Náklady soupisu celkem | [6 empty] | 0 | [12 empty] | -1
| PSV - Práce a dodávky PSV | [5 empty] | 0
| 740 - Elektromontáže - zkoušky a revize | [5 empty] | 0
| VRN - Vedlejší rozpočtové náklady | [5 empty] | 0
| 0 - Všeobecné konstrukce a práce | [5 empty] | 0
| VRN1 - Průzkumné, geodetické a projektové práce | [5 empty] | 0
| VRN3 - Zařízení staveniště | [5 empty] | 0
| VRN4 - Inženýrská činnost | [5 empty] | 0
SOUPIS PRACÍ
Stavba:
Oprava komunikace Dr. M. Horákové v úseku Melantrichova – Hradební
Objekt:
09 - VRN - Vedlejší rozpočtové náklady
Místo: |  |  | Liberec |  |  | Datum: | 3.3.2016
Zadavatel: |  |  | Statutární město Liberec |  |  | Projektant: | SNOWPLAN, spol. s r.o.
Uchazeč:
PČ | Typ | Kód | Popis | MJ | Množství | J.cena [CZK] | Cena celkem [CZK] | Cenová soustava |  | Poznámka | DPH | J. Nh [h] | Nh celkem [h] | J. hmotnost [t] | Hmotnost celkem [t] | J. suť [t] | Suť Celkem [t]
Náklady soupisu celkem | [6 empty] | 0 | [5 empty] | 0 |  | 0 |  | 0 |  | D | -1 | [7 empty] | 0
| D | PSV | Práce a dodávky PSV |  |  |  | 0 | [5 empty] | 0 |  | 0 |  | 0 | 2 | D | 0 | ROZPOCET | [6 empty] | 0
| D | 740 | Elektromontáže - zkoušky a revize |  |  |  | 0 | [5 empty] | 0 |  | 0 |  | 0 | 2 | D | 1 | ROZPOCET | [6 empty] | 0
1 | K | 044002000 | Revize | Kč | 1 |  | 0 | CS ÚRS 2016 01 |  |  | základní |  | 0 | 0 | 0 | 0 | 0 | 1024 | K | 2 | ROZPOCET | 0 | 0 | 0 | 0 | 0 | 1 | 0 | 1024 | 1982741993
| PP |  | Hlavní tituly průvodních činností a nákladů inženýrská činnost revize | [15 empty] | PP | 2
| D | VRN | Vedlejší rozpočtové náklady |  |  |  | 0 | [5 empty] | 0 |  | 0 |  | 0 | 5 | D | 0 | ROZPOCET | [6 empty] | 0
| D | 0 | Všeobecné konstrukce a práce |  |  |  | 0 | [5 empty] | 0 |  | 0 |  | 0 | 5 | D | 1 | ROZPOCET | [6 empty] | 0
2 | K | pol1 | Vytyčení inženýrských sítí před zahájením výstavby | Kč | 1 |  | 0 |  |  |  | základní |  | 0 | 0 | 0 | 0 | 0 | 1024 | K | 2 | ROZPOCET | 0 | 0 | 0 | 0 | 0 | 1 | 0 | 1024 | 1384018712
| PP |  | Vytyčení inženýrských sítí před zahájením výstavby | [15 empty] | PP | 2
| D | VRN1 | Průzkumné, geodetické a projektové práce |  |  |  | 0 | [5 empty] | 0 |  | 0 |  | 0 | 5 | D | 1 | ROZPOCET | [6 empty] | 0
3 | K | 012103000 | Geodetické práce před výstavbou | Kč | 1 |  | 0 | CS ÚRS 2016 01 |  |  | základní |  | 0 | 0 | 0 | 0 | 0 | 1024 | K | 2 | ROZPOCET | 0 | 0 | 0 | 0 | 0 | 1 | 0 | 1024 | -892296973
| PP |  | Průzkumné, geodetické a projektové práce geodetické práce před výstavbou | [15 empty] | PP | 2
4 | K | 012203000 | Geodetické práce při provádění stavby | Kč | 1 |  | 0 | CS ÚRS 2016 01 |  |  | základní |  | 0 | 0 | 0 | 0 | 0 | 1024 | K | 2 | ROZPOCET | 0 | 0 | 0 | 0 | 0 | 1 | 0 | 1024 | 1117759486
| PP |  | Průzkumné, geodetické a projektové práce geodetické práce při provádění stavby | [15 empty] | PP | 2
5 | K | 012303000 | Geodetické práce po výstavbě | Kč | 1 |  | 0 | CS ÚRS 2016 01 |  |  | základní |  | 0 | 0 | 0 | 0 | 0 | 1024 | K | 2 | ROZPOCET | 0 | 0 | 0 | 0 | 0 | 1 | 0 | 1024 | -160744399
| PP |  | Průzkumné, geodetické a projektové práce geodetické práce po výstavbě | [15 empty] | PP | 2
6 | K | 013244000 | Dokumentace pro provádění stavby | Kč | 1 |  | 0 | CS ÚRS 2016 01 |  |  | základní |  | 0 | 0 | 0 | 0 | 0 | 1024 | K | 2 | ROZPOCET | 0 | 0 | 0 | 0 | 0 | 1 | 0 | 1024 | -569669754
| PP |  | Průzkumné, geodetické a projektové práce projektové práce dokumentace stavby (výkresová a textová) pro provádění stavby | [15 empty] | PP | 2
7 | K | 013254000 | Dokumentace skutečného provedení stavby | Kč | 1 |  | 0 | CS ÚRS 2016 01 |  |  | základní |  | 0 | 0 | 0 | 0 | 0 | 1024 | K | 2 | ROZPOCET | 0 | 0 | 0 | 0 | 0 | 1 | 0 | 1024 | 436766944
| PP |  | Průzkumné, geodetické a projektové práce projektové práce dokumentace stavby (výkresová a textová) skutečného provedení stavby | [15 empty] | PP | 2
| D | VRN3 | Zařízení staveniště |  |  |  | 0 | [5 empty] | 0 |  | 0 |  | 0 | 5 | D | 1 | ROZPOCET | [6 empty] | 0
8 | K | 03100 | Zařízení staveniště - zřízení, provoz, demontáž | KČ | 1 |  | 0 |  |  |  | základní |  | 0 | 0 | 0 | 0 | 0 | 4 | K | 2 | ROZPOCET | 0 | 0 | 0 | 0 | 0 | 1 | 0 | 4 | -1443434191
| PP |  | ZAŘÍZENÍ STAVENIŠTĚ - ZŘÍZENÍ, PROVOZ, DEMONTÁŽ | [15 empty] | PP | 2
| P |  | Poznámka k položce: zahrnuje objednatelem povolené náklady na pořízení (event. pronájem), provozování, udržování a likvidaci zhotovitelova zařízení | [15 empty] | P | 2
| D | VRN4 | Inženýrská činnost |  |  |  | 0 | [5 empty] | 0 |  | 0 |  | 0 | 5 | D | 1 | ROZPOCET | [6 empty] | 0
9 | K | 043134000 | Zkoušky zatěžovací | Kč | 5 |  | 0 | CS ÚRS 2016 01 |  |  | základní |  | 0 | 0 | 0 | 0 | 0 | 1024 | K | 2 | ROZPOCET | 0 | 0 | 0 | 0 | 0 | 1 | 0 | 1024 | -1058198
| PP |  | Inženýrská činnost zkoušky a ostatní měření zkoušky zátěžové | [15 empty] | PP | 2

## Pokyny pro vyplnění
Struktura údajů, formát souboru a metodika pro zpracování
Struktura
Soubor je složen ze záložky Rekapitulace stavby a záložek s názvem soupisu prací pro jednotlivé objekty ve formátu XLS. Každá ze záložek přitom obsahuje
ještě samostatné sestavy vymezené orámovaním a nadpisem sestavy.
Rekapitulace stavby obsahuje sestavu Rekapitulace stavby a Rekapitulace objektů stavby a soupisů prací.
V sestavě Rekapitulace stavby jsou uvedeny informace identifikující předmět veřejné zakázky na stavební práce, KSO, CC-CZ, CZ-CPV, CZ-CPA a rekapitulaci
celkové nabídkové ceny uchazeče.
V sestavě Rekapitulace objektů stavby a soupisů prací je uvedena rekapitulace stavebních objektů, inženýrských objektů, provozních souborů,
vedlejších a ostatních nákladů a ostatních nákladů s rekapitulací nabídkové ceny za jednotlivé soupisy prací. Na základě údaje Typ je možné
identifikovat, zda se jedná o objekt nebo soupis prací pro daný objekt:
|  | STA | Stavební objekt pozemní
|  | ING | Stavební objekt inženýrský
|  | PRO | Provozní soubor
|  | VON | Vedlejší a ostatní náklady
|  | OST | Ostatní
|  | Soupis | Soupis prací pro daný typ objektu
Soupis prací pro jednotlivé objekty obsahuje sestavy Krycí list soupisu, Rekapitulace členění soupisu prací, Soupis prací. Za soupis prací může být považován
i objekt stavby v případě, že neobsahuje podřízenou zakázku.
Krycí list soupisu obsahuje rekapitulaci informací o předmětu veřejné zakázky ze sestavy Rekapitulace stavby, informaci o zařazení objektu do KSO,
CC-CZ, CZ-CPV, CZ-CPA a rekapitulaci celkové nabídkové ceny uchazeče za aktuální soupis prací.
Rekapitulace členění soupisu prací obsahuje rekapitulaci soupisu prací ve všech úrovních členění soupisu tak, jak byla tato členění použita (např.
stavební díly, funkční díly, případně jiné členění) s rekapitulací nabídkové ceny.
Soupis prací obsahuje položky veškerých stavebních nebo montážních prací, dodávek materiálů a služeb nezbytných pro zhotovení stavebního objektu,
inženýrského objektu, provozního souboru, vedlejších a ostatních nákladů.
Pro položky soupisu prací se zobrazují následující informace:
|  | PČ |  | Pořadové číslo položky v aktuálním soupisu
|  | TYP |  | Typ položky: K - konstrukce, M - materiál, PP - plný popis, PSC - poznámka k souboru cen, P - poznámka k položce, VV - výkaz výměr
|  | Kód |  | Kód položky
|  | Popis |  | Zkrácený popis položky
|  | MJ |  | Měrná jednotka položky
|  | Množství |  | Množství v měrné jednotce
|  | J.cena |  | Jednotková cena položky. Zadaní může obsahovat namísto J.ceny sloupce J.materiál a J.montáž, jejichž součet definuje
J.cenu položky.
|  | Cena celkem |  | Celková cena položky daná jako součin množství a j.ceny
|  | Cenová soustava |  | Příslušnost položky do cenové soustavy
Ke každé položce soupisu prací se na samostatných řádcích může zobrazovat:
Plný popis položky
Poznámka k souboru cen a poznámka zadavatele
Výkaz výměr
Pokud je k řádku výkazu výměr evidovaný údaj ve sloupci Kód, jedná se o definovaný odkaz, na který se může odvolávat výkaz výměr z jiné položky.
Metodika pro zpracování
Jednotlivé sestavy jsou v souboru provázány. Editovatelné pole jsou zvýrazněny žlutým podbarvením, ostatní pole neslouží k editaci a nesmí být jakkoliv
modifikovány.
Uchazeč je pro podání nabídky povinen vyplnit žlutě podbarvená pole:
Pole Uchazeč v sestavě Rekapitulace stavby - zde uchazeč vyplní svůj název (název subjektu)
Pole IČ a DIČ v sestavě Rekapitulace stavby - zde uchazeč vyplní svoje IČ a DIČ
Datum v sestavě Rekapitulace stavby - zde uchazeč vyplní datum vytvoření nabídky
J.cena = jednotková cena v sestavě Soupis prací o maximálním počtu desetinných míst uvedených v poli
- pokud sestavy soupisů prací obsahují pole J.cena, musí být všechna tato pole vyplněna nenulovými kladnými číslicemi
Poznámka - nepovinný údaj pro položku soupisu
V případě, že sestavy soupisů prací neobsahují pole J.cena, potom ve všech soupisech prací obsahují pole:
- J.materiál - jednotková cena materiálu
- J.montáž - jednotková cena montáže
Uchazeč je v tomto případě povinen vyplnit všechna pole J.materiál a pole J.montáž nenulovými kladnými číslicemi. V případech, kdy položka
neobsahuje žádný materiál je přípustné, aby pole J.materiál bylo vyplněno nulou. V případech, kdy položka neobsahuje žádnou montáž je přípustné,
aby pole J.montáž bylo vyplněno nulou. Není však přípustné, aby obě pole - J.materiál, J.Montáž byly u jedné položky vyplněny nulou.
Rekapitulace stavby
Název |  |  | Povinný |  | Popis | Typ | Max. počet
atributu |  |  | (A/N) |  |  |  | znaků
Kód |  |  | A |  | Kód stavby | String | 20
Stavba |  |  | A |  | Název stavby | String | 120
Místo |  |  | N |  | Místo stavby | String | 50
Datum |  |  | A |  | Datum vykonaného exportu | Date
KSO |  |  | N |  | Klasifikace stavebního objektu | String | 15
CC-CZ |  |  | N |  | Klasifikace stavbeních děl | String | 15
CZ-CPV |  |  | N |  | Společný slovník pro veřejné zakázky | String | 20
CZ-CPA |  |  | N |  | Klasifikace produkce podle činností | String | 20
Zadavatel |  |  | N |  | Zadavatel zadaní | String | 50
IČ |  |  | N |  | IČ zadavatele zadaní | String | 20
DIČ |  |  | N |  | DIČ zadavatele zadaní | String | 20
Uchazeč |  |  | N |  | Uchazeč veřejné zakázky | String | 50
Projektant |  |  | N |  | Projektant | String | 50
Poznámka |  |  | N |  | Poznámka k zadání | String | 255
Sazba DPH |  |  | A |  | Rekapitulace sazeb DPH u položek soupisů | eGSazbaDph
Základna DPH |  |  | A |  | Základna DPH určena součtem celkové ceny z položek soupisů | Double
Hodnota DPH |  |  | A |  | Hodnota DPH | Double
Cena bez DPH |  |  | A |  | Celková cena bez DPH za celou stavbu. Sčítává se ze všech listů. | Double
Cena s DPH |  |  | A |  | Celková cena s DPH za celou stavbu | Double
Rekapitulace objektů stavby a soupisů prací
Název |  |  | Povinný |  | Popis | Typ | Max. počet
atributu |  |  | (A/N) |  |  |  | znaků
Kód |  |  | A |  | Přebírá se z Rekapitulace stavby | String | 20
Stavba |  |  | A |  | Přebírá se z Rekapitulace stavby | String | 120
Místo |  |  | N |  | Přebírá se z Rekapitulace stavby | String | 50
Datum |  |  | A |  | Přebírá se z Rekapitulace stavby | Date
Zadavatel |  |  | N |  | Přebírá se z Rekapitulace stavby | String | 50
Projektant |  |  | N |  | Přebírá se z Rekapitulace stavby | String | 50
Uchazeč |  |  | N |  | Přebírá se z Rekapitulace stavby | String | 50
Kód |  |  | A |  | Kód objektu | String | 20
Objektu, Soupis prací |  |  | A |  | Název objektu | String | 120
Cena bez DPH |  |  | A |  | Cena bez DPH za daný objekt | Double
Cena s DPH |  |  | A |  | Cena spolu s DPH za daný objekt | Double
Typ |  |  | A |  | Typ zakázky | eGTypZakazky
Krycí list soupisu
Název |  |  | Povinný |  | Popis | Typ | Max. počet
atributu |  |  | (A/N) |  |  |  | znaků
Stavba |  |  | A |  | Přebírá se z Rekapitulace stavby | String | 120
Objekt |  |  | A |  | Kód a název objektu | String | 20 + 120
Soupis |  |  | A |  | Kód a název soupisu | String | 20 + 120
KSO |  |  | N |  | Klasifikace stavebního objektu | String | 15
CC-CZ |  |  | N |  | Klasifikace stavbeních děl | String | 15
CZ-CPV |  |  | N |  | Společný slovník pro veřejné zakázky | String | 20
CZ-CPA |  |  | N |  | Klasifikace produkce podle činností | String | 20
Místo |  |  | N |  | Přebírá se z Rekapitulace stavby | String | 50
Zadavatel |  |  | N |  | Přebírá se z Rekapitulace stavby | String | 50
Uchazeč |  |  | N |  | Přebírá se z Rekapitulace stavby | String | 50
Projektant |  |  | N |  | Přebírá se z Rekapitulace stavby | String | 50
Poznámka |  |  | N |  | Poznámka k soupisu prací | String | 255
Sazba DPH |  |  | A |  | Rekapitulace sazeb DPH na položkách aktuálního soupisu | eGSazbaDph
Základna DPH |  |  | A |  | Základna DPH určena součtem celkové ceny z položek aktuálního soupisu | Double
Hodnota DPH |  |  | A |  | Hodnota DPH | Double
Cena bez DPH |  |  | A |  | Cena bez DPH za daný soupis | Double
Cena s DPH |  |  | A |  | Cena s DPH za daný soupis | Double
Rekapitulace členění soupisu prací
Název |  |  | Povinný |  | Popis | Typ | Max. počet
atributu |  |  | (A/N) |  |  |  | znaků
Stavba |  |  | A |  | Přebírá se z Rekapitulace stavby | String | 120
Objekt |  |  | A |  | Kód a název objektu, přebírá se z Krycího listu soupisu | String | 20 + 120
Soupis |  |  | A |  | Kód a název objektu, přebírá se z Krycího listu soupisu | String | 20 + 120
Místo |  |  | N |  | Přebírá se z Rekapitulace stavby | String | 50
Datum |  |  | A |  | Přebírá se z Rekapitulace stavby | Date
Zadavatel |  |  | N |  | Přebírá se z Rekapitulace stavby | String | 50
Projektant |  |  | N |  | Přebírá se z Rekapitulace stavby | String | 50
Uchazeč |  |  | N |  | Přebírá se z Rekapitulace stavby | String | 50
Kód dílu - Popis |  |  | A |  | Kód a název dílu ze soupisu | String | 20 + 100
Cena celkem |  |  | A |  | Cena celkem za díl ze soupisu | Double
Soupis prací
Název |  |  | Povinný |  | Popis | Typ | Max. počet
atributu |  |  | (A/N) |  |  |  | znaků
Stavba |  |  | A |  | Přebírá se z Rekapitulace stavby | String | 120
Objekt |  |  | A |  | Kód a název objektu | String | 20 + 120
Soupis |  |  | A |  | Přebírá se z Krycího listu soupisu | String | 20 + 120
Místo |  |  | N |  | Přebírá se z Krycího listu soupisu | String | 50
Datum |  |  | A |  | Přebírá se z Krycího listu soupisu | Date
Zadavatel |  |  | N |  | Přebírá se z Krycího listu soupisu | String | 50
Projektant |  |  | N |  | Přebírá se z Krycího listu soupisu | String | 50
Uchazeč |  |  | N |  | Přebírá se z Krycího listu soupisu | String | 50
PČ |  |  | A |  | Pořadové číslo položky soupisu | Long
Typ |  |  | A |  | Typ položky soupisu | eGTypPolozky | 1
Kód |  |  | A |  | Kód položky ze soupisu | String | 20
Popis |  |  | A |  | Popis položky ze soupisu | String | 255
MJ |  |  | A |  | Měrná jednotka položky | String | 10
Množství |  |  | A |  | Množství položky soupisu | Double
J.Cena |  |  | A |  | Jednotková cena položky | Double
Cena celkem |  |  | A |  | Cena celkem vyčíslena jako J.Cena * Množství | Double
Cenová soustava |  |  | N |  | Zařazení položky do cenové soustavy | String | 50
p |  |  | N |  | Poznámka položky ze soupisu | Memo
psc |  |  | N |  | Poznámka k souboru cen ze soupisu | Memo
pp |  |  | N |  | Plný popis položky ze soupisu | Memo
vv |  |  | N |  | Výkaz výměr (figura, výraz, výměra) ze soupisu | Text,Text,Double | 20, 150
Datová věta
Typ věty |  |  | Hodnota |  | Význam
eGSazbaDPH |  |  | základní |  | Základní sazba DPH
|  |  | snížená |  | Snížená sazba DPH
|  |  | nulová |  | Nulová sazba DPH
|  |  | zákl. přenesená |  | Základní sazba DPH přenesená
|  |  | sníž. přenesená |  | Snížená sazba DPH přenesená
eGTypZakazky |  |  | STA |  | Stavební objekt
|  |  | PRO |  | Provozní soubor
|  |  | ING |  | Inženýrský objekt
|  |  | VON |  | Vedlejší a ostatní náklady
|  |  | OST |  | Ostatní náklady
eGTypPolozky |  |  | 1 |  | Položka typu HSV
|  |  | 2 |  | Položka typu PSV
|  |  | 3 |  | Položka typu M
|  |  | 4 |  | Položka typu OST