## Titul
Název stavby: Přestavba bytu správce na ateliér v objektu tělocvičny ZŠ Sokolská na p.p.č. 1/1
Místo stavby: Neklanova 24/2, 460 14 Liberec, Ruprechtice parc.č. 1/1, 7/6 a 8, k.ú. 682 144 Ruprechtice
Investor: Statutární město Liberec, nám. Dr. E. Beneše 1, 460 59 Liberec
Projektant: Ing. Radovan Novotný, autorizovaný projektant v oboru PS, Vesecká 97, Liberec 6
Soupis prací dodávek a služeb
vč. výkazu výměr
Dle dokumentace pro zadání stavby
Datum zpracování: prosinec 2014
Zpracoval:
Název akce: Realizace úspor energie MŠ Máj, Jičín - Pod Koželuhy 171
Investor: Město Jičín, Žižkovo náměstí 18 - Valdické Předměstí, 605 47 Jičín
Projektant:
Soupis stavebních prací, dodávek a služeb
Dle projektové dokumentace pro provádění stavby
SO 01- objekt A
Datum zpracování:
Zpracoval:
Tomáš Vašek
IČ: 672 311 36
Sněhurčina 710
460 15 Liberec
Název akce: Realizace úspor energie MŠ Máj, Jičín - Pod Koželuhy 171
Investor: Město Jičín, Žižkovo náměstí 18 - Valdické Předměstí, 605 47 Jičín
Projektant:
Soupis stavebních prací, dodávek a služeb
vč. výkazu výměr
Dle projektové dokumentace pro provádění stavby
Datum zpracování:
Zpracoval:
Tomáš Vašek
IČ: 672 311 36
Sněhurčina 710
460 15 Liberec

## Rekapitulace
Rekapitulace
| Základní náklady |  |  | 0
|  | Stavební část | 0
|  | Zdravotní technika | 0
|  | Ústřední vytápění | 0
|  | Vzduchotechnika | 0
|  | Elektroinstalace | 0
| Vedlejší náklady |  |  | 0
|  | Zařízení staveniště | 0
Provozní vlivy
Náklady objektu bez DPH celkem |  |  |  | 0
Daň z přidané hodnoty 21% |  |  |  | 0
Náklady objektu vč. DPH celkem |  |  |  | 0

## Soupis prací - stavební část
Soupis prací, dodávek a služeb
Stavba: Přestavba bytu správce na ateliér v objektu tělocvičny ZŠ Sokolovská na p.p.č.1/1
Objekt: Vlastní objekt - stavební část |  |  |  | JKSO: 801 32 12
EČO:
Objednatel: Stat. město Liberec, nám. Dr. E. Beneše 1/1 |  |  |  | Zpracoval: Tomáš Vašek, Sněhurčina 710, 460 15 Liberec
Datum: 2.1.2015
P.Č. | Kód položky | Popis | MJ | Množství celkem | Cena jednotková | Cena celkem | Hmotnost celkem
1 | 2 | 3 | 4 | 5 | 6 | 7 | 8
|  | Základní náklady celkem (bez DPH) |  |  | 0
| HSV | Práce a dodávky HSV |  |  |  | 0 | 7.3406
| 6 | Úpravy povrchů, podlahy a osazování výplní |  |  |  | 0 | 7.3366
1 | 61132110 | Přeštukování povrchu stávajících omítek vnitřních stropů | m2 | 82.335 | 0 | 0 | 1.268
2 | 61142140 | Oprava vnitřních omítek stropů rovných v rozsahu 30-40% | m2 | 82.335 | 0 | 0 | 2.1967
3 | 61232100 | Přeštukování povrchu stávajících omítek vnitřních stěn | m2 | 94.854 | 0 | 0 | 1.494
4 | 612321121 | Vápenocementová omítka hladká pod keramické obklady na stávajícím zdivu | m2 | 6.589 | 0 | 0 | 0.10147
5 | 612421421 | Oprava vnitřních omítek stěn v rozsahu 30-40% | m2 | 94.854 | 0 | 0 | 2.2765
| 9 | Ostatní konstrukce a práce-bourání |  |  | 0 | 0 | 0.0040428
6 | 949101111 | Lešení pomocné pro objekty pozemních staveb s lešeňovou podlahou v do 1,9 m zatížení do 150 kg/m2 | m2 | 21 | 0 | 0 | 0
7 | 952901111 | Vyčištění budov bytové a občanské výstavby při výšce podlaží do 4 m | m2 | 101.07 | 0 | 0 | 0.0040428
8 | 95501001 | Ostatní drobné bourací a demontážní práce | hod | 15 | 0 | 0 | 0
9 | 95501002 | Zednické výpomoci specialistům PSV | hod | 20 | 0 | 0 | 0
10 | 962031132 | Bourání příček z cihel, tvárnic nebo příčkovek z cihel pálených, plných nebo dutých na maltu vápennou nebo vápenocementovou, tl. do 100 mm | m2 | 67.65 | 0 | 0 | 0
11 | 968072455 | Vybourání kovových dveřních zárubní pl do 2 m2 | m2 | 12.608 | 0 | 0 | 0
12 | 971033561 | Vybourání přizděného pilíře z cihel pálených | m3 | 0.344 | 0 | 0 | 0
13 | 971033621 | Vybourání otvorů ve zdivu cihelném pl do 4 m2 na MVC nebo MV tl do 100 mm | m2 | 1.576 | 0 | 0 | 0
14 | 978011161 | Otlučení omítky vnitřních povrchů stropů v rozsahu 30-40% | m2 | 82.335 | 0 | 0 | 0
15 | 978013161 | Otlučení vnitřních omítek stěn v rozsahu 30-40% | m2 | 94.854 | 0 | 0 | 0
16 | 978059541 | Odsekání a odebrání obkladů včetně otlučení podkladní omítky až na zdivo stěn z obkládaček vnitřních | m2 | 6.589 | 0 | 0 | 0
17 | 76641100 | Demontáž truhlářského dřevěného obložení stěn | m2 | 4.006 | 0 | 0 | 0
18 | 76641200 | Demontáž dřevěného rámu vestavěné skříně | kus | 1 | 0 | 0 | 0
19 | 766691914 | Vyvěšení nebo zavěšení dřevěných křídel dveří pl do 2 m2 | kus | 8 | 0 | 0 | 0
20 | 77157180 | Demontáž podlah z dlaždic keramických, vč. očištění podkladu | m2 | 11.538 | 0 | 0 | 0
21 | 77551180 | Demontáž podlah parketových, vč. očištění podkladu | m2 | 55.729 | 0 | 0 | 0
22 | 77651180 | Demontáž povlakových podlah lepených, vč. očištění podkladu | m2 | 12.042 | 0 | 0 | 0
23 | 979082111 | Vnitrostaveništní vodorovná doprava suti a vybouraných hmot do 10 m | t | 39.85 | 0 | 0 | 0
24 | 979082121 | Příplatek za každých dalších 5 m | t | 119.55 | 0 | 0 | 0
25 | 997013501 | Odvoz suti a vybouraných hmot na skládku do 1 km | t | 39.85 | 0 | 0 | 0
26 | 997013509 | Příplatek za každý další 1 km | t | 358.65 | 0 | 0 | 0
27 | 99705001 | Poplatek za skládku suti - papírové a lepenkové obaly - skupina 150101 | t | 0.2 | 0 | 0 | 0
28 | 99705002 | Poplatek za skládku suti - plastové obaly - skupina 150102 | t | 0.2 | 0 | 0 | 0
29 | 99705003 | Poplatek za skládku suti - dřevěné obaly - skupina 150103 | t | 0.15 | 0 | 0 | 0
30 | 99705004 | Poplatek za skládku suti - textilní obaly - skupina 150109 | t | 0.25 | 0 | 0 | 0
31 | 99705005 | Poplatek za skládku suti - beton - skupina 170101 | t | 11.5 | 0 | 0 | 0
32 | 99705006 | Poplatek za skládku suti - cihly - skupina 170102 | t | 2.7 | 0 | 0 | 0
33 | 99705007 | Poplatek za skládku suti - dlaždice, obklady - skupina 170103 | t | 0.4 | 0 | 0 | 0
34 | 99705008 | Poplatek za skládku suti - dřevo - skupina 170201 | t | 0.9 | 0 | 0 | 0
35 | 99705009 | Poplatek za skládku suti - asfaltové směsi s dehtem - skupina 170301 | t | 0.5 | 0 | 0 | 0
36 | 99705010 | Poplatek za skládku suti - zbytky z PE izolací - skupina 170401 | t | 0.2 | 0 | 0 | 0
37 | 99705011 | Poplatek za skládku suti - plech pozinkovaný, TiZn - skupina 170404 | t | 0.05 | 0 | 0 | 0
38 | 99705012 | Poplatek za skládku suti - ocel - železo, potrubí - skupina 170405 | t | 1 | 0 | 0 | 0
39 | 99705013 | Poplatek za skládku suti - kabely - skupina 170411 | t | 0.25 | 0 | 0 | 0
40 | 99705014 | Poplatek za skládku suti - zbytky tepelných izolací - skupina 170604 | t | 0.5 | 0 | 0 | 0
41 | 99705015 | Poplatek za skládku suti - stavební materiál - sádra - skupina 170802 | t | 0.55 | 0 | 0 | 0
42 | 99705016 | Poplatek za skládku suti - směsné stavební materiály - skupina 170904 | t | 20.5 | 0 | 0 | 0
| 99 | Přesun hmot |  |  |  | 0 | 0
43 | 998011001 | Přesun hmot pro budovy zděné v do 6 m | t | 7.341 | 0 | 0 | 0
| PSV | Práce a dodávky PSV |  |  |  | 0 | 5.0543
| 711 | Izolace proti vodě, vlhkosti a plynům |  |  |  | 0 | 0.13914
44 | 71149300 | Hydroizolační stěrka podlah, vč. vybandážování rohů do v. 300 mm | m2 | 30.381 | 0 | 0 | 0.13914
45 | 998711101 | Přesun hmot tonážní pro izolace proti vodě, vlhkosti a plynům v objektech výšky do 6 m | t | 0.139 | 0 | 0 | 0
| 763 | Konstrukce montované z desek, dílců a panelů |  |  |  | 0 | 2.6009
46 | 76311140 | Sádrokartonová příčka tl. 100 mm 2x opláštěná impregnovanými deskami tl. 12,5 mm | m2 | 3.122 | 0 | 0 | 0.1463
47 | 763113010 | Sádrokartonová instalační příčka tl. 200 mm 2x opláštěná deskami tl. 12,5 mm - S01 | m2 | 12.204 | 0 | 0 | 0.59116
- sádrokatonová deka tl. 12,5 mm impregnovaná - sádrokatonová deka tl. 12,5 mm impregnovaná - vodorovné a svislé profily s pruhy ze sádrokartonových desek tl. min. 300 mm - minerální izolace - sádrokatonová deka tl. 12,5 mm impregnovaná - sádrokatonová deka tl. 12,5 mm impregnovaná vč. spojovacích a kotvicích prvků, bandážování a tmelení
48 | 763113020 | Sádrokartonová instalační příčka tl. 250 mm 2x opláštěná deskami tl. 12,5 mm - S01 | m2 | 15.66 | 0 | 0 | 0.79371
- sádrokatonová deka tl. 12,5 mm impregnovaná - sádrokatonová deka tl. 12,5 mm impregnovaná - vodorovné a svislé profily s pruhy ze sádrokartonových desek tl. min. 300 mm - minerální izolace - sádrokatonová deka tl. 12,5 mm impregnovaná protipožární - sádrokatonová deka tl. 12,5 mm impregnovaná protipožární vč. spojovacích a kotvicích prvků, bandážování a tmelení
49 | 763113030 | Sádrokartonová předstěna tl. 200 resp. 150 mm 2x opláštěná deskami tl. 12,5 mm - S02 | m2 | 20.183 | 0 | 0 | 0.59822
- sádrokatonová deka tl. 12,5 mm impregnovaná - sádrokatonová deka tl. 12,5 mm impregnovaná - vodorovné a svislé profily s pruhy ze sádrokartonových desek tl. min. 300 mm - minerální izolace vč. spojovacích a kotvicích prvků, bandážování a tmelení
50 | 763181321 | Montáž kovových zárubní pro vysokou zátěž jednokřídlových dveří | kus | 3 | 0 | 0 | 0.00066
51 | 55331300 | Dodávka - ocelová zárubeň 800x1970 mm pro vysokou zátěž, vč. povrchové úpravy | kus | 3 | 0 | 0 | 0.0723
52 | 76371100 | Sanitární příčky z kompaktních desek do mokrého prostředí tl. 12 mm, Al. rám, barva bílá, vč. dveří - K01; K02 | m2 | 15.941 | 0 | 0 | 0.39853
53 | 998763301 | Přesun hmot pro konstrukce montované z desek sádrokartonových, sádrovláknitých, cementovláknitých nebo cementových stanovený z hmotnosti přesunovaného materiálu vodorovná dopravní vzdálenost do 50 m v objektech výšky do 6 m | t | 2.601 | 0 | 0 | 0
| 766 | Konstrukce truhlářské - montáž a dodávka, vč. povrchové úpravy a přesunu hmot |  |  |  | 0 | 0
54 | 76601001 | Vnitřní plastový parapet 1350x250 mm, barva bílá - Pi01 | kus | 3 | 0 | 0 | 0
55 | 76601002 | Vnitřní plastový parapet 1800x250 mm, barva bílá - Pi02 | kus | 1 | 0 | 0 | 0
56 | 76601003 | Vnitřní plastový parapet 900x250 mm, barva bílá - Pi03 | kus | 2 | 0 | 0 | 0
57 | 76601004 | Jednokřídlové dveře 800x1970 mm vnitřní levé hladké plné s požární odolností EW30 DP3, zámek dózický, kování klika-klika - D01 | kus | 1 | 0 | 0 | 0
58 | 76601005 | Jednokřídlové dveře 800x1970 mm vnitřní levé hladké plné, zámek dózický, kování klika-klika - D02 | kus | 2 | 0 | 0 | 0
| 771 | Podlahy z dlaždic |  |  |  | 0 | 0.61068
59 | 77157410 | Montáž keramické dlažby kladením do flexibilního lepidla | m2 | 21.45 | 0 | 0 | 0.079794
60 | 59761100 | Dodávka - keramická dlažba (dle výběru investora) | m2 | 23.595 | 0 | 0 | 0.53089
61 | 998771101 | Přesun hmot tonážní pro podlahy z dlaždic v objektech v do 6 m | t | 0.611 | 0 | 0 | 0
| 776 | Podlahy povlakové |  |  |  | 0 | 0.59824
62 | 77641100 | Lepení obvodových soklíků nebo lišt plastových podlah | m | 32.202 | 0 | 0 | 0.00064404
63 | 28411000 | Dodávka - systémová soklová lišta podlahoviny PVC | m | 33.812 | 0 | 0 | 0.0067624
64 | 77651000 | Lepení podlahoviny PVC systémovým lepidlem, vč. svaření podlahových pásů | m2 | 57.229 | 0 | 0 | 0.0068675
65 | 28410200 | Dodávka - podlahová krytina PVC min. zátěžové tř. 41 s předepsanou tř. hořlavosti dle PBŘS (dle výběru investora) | m2 | 60.09 | 0 | 0 | 0.16224
66 | 77699010 | Vyrovnání podkladů pod novými podlahami stěrkami a samonivelačními hmotami | m2 | 78.679 | 0 | 0 | 0.42172
67 | 998776101 | Přesun hmot tonážní pro podlahy povlakové v objektech v do 6 m | t | 0.598 | 0 | 0 | 0
| 781 | Dokončovací práce - obklady keramické |  |  |  | 0 | 1.0241
68 | 78147410 | Montáž keramických obkladů vnitřních stěn lepením do flexibilního lepidla | m2 | 65.771 | 0 | 0 | 0.20389
69 | 59761000 | Dodávka - keramický obklad (dle výběru investora) | m2 | 69.06 | 0 | 0 | 0.81491
70 | 781494111 | Plastové profily rohové lepené flexibilním lepidlem | m | 17 | 0 | 0 | 0.00527
71 | 998781101 | Přesun hmot tonážní pro obklady keramické v objektech v do 6 m | t | 1.024 | 0 | 0 | 0
| 784 | Dokončovací práce - malby |  |  |  | 0 | 0.081301
72 | 78445300 | Malba vnitřních povrchů částečně omyvatelná, otěruvzdorná, paropropustná, vč. 2x penetrace | m2 | 193.573 | 0 | 0 | 0.081301
| 786 | Čalounické úpravy - montáž a dodávka, vč. příslušenství a kotevních prvků |  |  |  | 0 | 0
73 | 78662500 | Vnitřní okenní žaluzie (výměra dle rozměru oken) | m2 | 7.425 | 0 | 0 | 0

## Výkaz výměr
Výkaz výměr
Stavba: |  | Přestavba bytu správce na ateliér v objektu tělocvičny ZŠ Sokolovská na p.p.č.1/1
Objekt:
2.1.2015
P.Č. | KCN | Kód položky | Zkrácený popis | MJ | Výměra | Cena jednotková | Cena celkem
Práce a dodávky HSV
|  | 6 | Úpravy povrchů, podlahy a osazování výplní
1 | 011 | 61132110 | Přeštukování povrchu stávajících omítek vnitřních stropů | m2 | 82.335
"dle otlučení omítek stropů
|  |  | OmS |  | 82.3351
|  |  | Součet |  | 82.3351
2 | 014 | 61142140 | Oprava vnitřních omítek stropů rovných v rozsahu 30-40% | m2 | 82.335
"dle otlučení omítky
|  |  | OmS |  | 82.3351
|  |  | Součet |  | 82.3351
3 | 011 | 61232100 | Přeštukování povrchu stávajících omítek vnitřních stěn | m2 | 94.854
"dle otlučení omítky
|  |  | OmZ |  | 94.8538
|  |  | Součet |  | 94.8538
4 | 011 | 612321121 | Vápenocementová omítka hladká pod keramické obklady na stávajícím zdivu | m2 | 6.589
"po odbouraných obkladech
"m.č.2.10
|  |  | (0,37+0,375)*1,60 |  | 1.192
|  |  | (0,84+2,86)*1,60 |  | 5.92
|  |  | -1,50*0,85 |  | -1.275
"m.č.2.11
|  |  | 0,47*1,60 |  | 0.752
|  |  | Součet |  | 6.589
5 | 014 | 612421421 | Oprava vnitřních omítek stěn v rozsahu 30-40% | m2 | 94.854
"dle ottlučení omítek
|  |  | OmZ |  | 94.8538
|  |  | Součet |  | 94.8538
|  | 9 | Ostatní konstrukce a práce-bourání
6 | 003 | 949101111 | Lešení pomocné pro objekty pozemních staveb s lešeňovou podlahou v do 1,9 m zatížení do 150 kg/m2 | m2 | 21
|  |  | (5,80+5,20+2,00*5)*1,00 |  | 21
|  |  | Součet |  | 21
7 | 011 | 952901111 | Vyčištění budov bytové a občanské výstavby při výšce podlaží do 4 m | m2 | 101.07
|  |  | 6,00*(5,27+5,40)/2 |  | 32.01
|  |  | 8,95*8,95-4,28*2,58 |  | 69.0601
|  |  | Součet |  | 101.0701
8 | R | 95501001 | Ostatní drobné bourací a demontážní práce | hod | 15
9 | R | 95501002 | Zednické výpomoci specialistům PSV | hod | 20
10 | 013 | 962031132 | Bourání příček z cihel, tvárnic nebo příčkovek z cihel pálených, plných nebo dutých na maltu vápennou nebo vápenocementovou, tl. do 100 mm | m2 | 67.65
"mezi m.č.2.07 a 2.01
|  |  | 1,66*2,70-0,80*1,97 |  | 2.906
"mezi m.č.2.07 a 2.12
|  |  | 3,27*2,75 |  | 8.9925
'"mezi m.č.2.09 a 2.10, 2.11, 2.12
|  |  | (2,95+1,80+1,63+1,40+1,50)*2,75-0,80*1,97*3 |  | 20.792
"mezi m.č.2.10 a 2.11
|  |  | 1,97*2,75 |  | 5.4175
"mezi m.č.2.11 a 2.12
|  |  | 2,85*2,75-0,80*1,97 |  | 6.2615
"mezi m.č.2.12 a 2.13
|  |  | 4,93*2,66-0,80*1,97 |  | 11.5378
"mezi m.č.2.13 a 2.14
|  |  | 4,843*2,75-0,80*1,97 |  | 11.7423
|  |  | Součet |  | 67.6496
11 | 013 | 968072455 | Vybourání kovových dveřních zárubní pl do 2 m2 | m2 | 12.608
'"m.č.2.07
|  |  | 0,80*1,97 |  | 1.576
'"m.č.2.09
|  |  | 0,80*1,97*4 |  | 6.304
'"m.č.2.11
|  |  | 0,80*1,97 |  | 1.576
'"m.č.2.12
|  |  | 0,80*1,97 |  | 1.576
'"m.č.2.13
|  |  | 0,80*1,97 |  | 1.576
|  |  | Součet |  | 12.608
12 | 013 | 971033561 | Vybourání přizděného pilíře z cihel pálených | m3 | 0.344
'"m.č.2.07
|  |  | 0,25*0,50*2,75 |  | 0.34375
|  |  | Součet |  | 0.34375
13 | 013 | 971033621 | Vybourání otvorů ve zdivu cihelném pl do 4 m2 na MVC nebo MV tl do 100 mm | m2 | 1.576
"m.č.2.10
|  |  | 0,80*1,97 |  | 1.576
|  |  | Součet |  | 1.576
14 | 013 | 978011161 | Otlučení omítky vnitřních povrchů stropů v rozsahu 30-40% | m2 | 82.335
|  |  | (4,80+4,93)/2*5,57 |  | 27.0981
|  |  | 5,80*7,86-0,445*0,48 |  | 45.3744
|  |  | 2,475*4,13-0,43*0,835 |  | 9.8627
|  |  | Součet |  | 82.3351
15 | 013 | 978013161 | Otlučení vnitřních omítek stěn v rozsahu 30-40% | m2 | 94.854
"m.č.2.07
|  |  | (4,13+1,26+0,15)*2,70 |  | 14.958
"m.č.2.12
|  |  | (1,58+0,71)*2,70 |  | 6.183
|  |  | 3,52*2,70 |  | 9.504
|  |  | -1,80*1,50+(1,80+1,50*2)*0,23 |  | -1.596
"m.č.2.09
|  |  | 3,30*2,70 |  | 8.91
"m.č.2.10
|  |  | (0,84+2,86)*2,70 |  | 9.99
|  |  | -1,36*1,50+(1,36+1,50*2)*0,23 |  | -1.0372
"m.č.2.11
|  |  | (4,24+2,84)*2,70 |  | 19.116
|  |  | -1,35*1,50+(1,35+1,50*2)*0,23 |  | -1.0245
"m.č.2.13
|  |  | 3,70*2*2,70 |  | 19.98
|  |  | -1,35*1,50+(1,35+1,50*2)*0,23 |  | -1.0245
"m.č.2.14
|  |  | (1,67*2+4,80)*2,70 |  | 21.978
|  |  | -(0,90*1,50+(0,90+1,50*2)*0,23)*2 |  | -4.494
"odpočet bouraných keramických obkladů
|  |  | -6,589 |  | -6.589
|  |  | Součet |  | 94.8538
16 | 013 | 978059541 | Odsekání a odebrání obkladů včetně otlučení podkladní omítky až na zdivo stěn z obkládaček vnitřních | m2 | 6.589
"m.č.2.10
|  |  | (0,37+0,375)*1,60 |  | 1.192
|  |  | (0,84+2,86)*1,60 |  | 5.92
|  |  | -1,50*0,85 |  | -1.275
"m.č.2.11
|  |  | 0,47*1,60 |  | 0.752
|  |  | Součet |  | 6.589
17 | 766 | 76641100 | Demontáž truhlářského dřevěného obložení stěn | m2 | 4.006
"m.č.2.10
|  |  | (0,37+0,375)*(2,70-1,60) |  | 0.8195
|  |  | (0,84+2,86)*(2,70-1,60) |  | 4.07
|  |  | -1,36*0,65 |  | -0.884
|  |  | Součet |  | 4.0055
18 | 766 | 76641200 | Demontáž dřevěného rámu vestavěné skříně | kus | 1
"m.č.2.09
|  |  | 1 |  | 1
|  |  | Součet |  | 1
19 | 766 | 766691914 | Vyvěšení nebo zavěšení dřevěných křídel dveří pl do 2 m2 | kus | 8
'"m.č.2.07
|  |  | 1 |  | 1
'"m.č.2.09
|  |  | 4 |  | 4
'"m.č.2.11
|  |  | 1 |  | 1
'"m.č.2.12
|  |  | 1 |  | 1
'"m.č.2.13
|  |  | 1 |  | 1
|  |  | Součet |  | 8
20 | 771 | 77157180 | Demontáž podlah z dlaždic keramických, vč. očištění podkladu | m2 | 11.538
'"m.č.2.09
|  |  | 1,80*2,86+1,50*0,90 |  | 6.498
'"m.č.2.10
|  |  | 2,34*1,84+0,84*1,04-0,37*0,375 |  | 5.0404
|  |  | Součet |  | 11.5384
21 | 775 | 77551180 | Demontáž podlah parketových, vč. očištění podkladu | m2 | 55.729
'"m.č.2.07
|  |  | 4,13*1,65-0,40*0,40 |  | 6.6545
'"m.č.2.12
|  |  | 3,52*6,51 |  | 22.9152
'"m.č.2.13
|  |  | 3,70*(4,942+4,846)/2 |  | 18.1078
'"m.č.2.14
|  |  | 1,67*(4,843+4,80)/2 |  | 8.0519
|  |  | Součet |  | 55.7294
22 | 776 | 77651180 | Demontáž povlakových podlah lepených, vč. očištění podkladu | m2 | 12.042
"m.č.2.11
|  |  | 4,24*2,84 |  | 12.0416
|  |  | Součet |  | 12.0416
23 | 013 | 979082111 | Vnitrostaveništní vodorovná doprava suti a vybouraných hmot do 10 m | t | 39.85
|  |  | 39,85 |  | 39.85
24 | 013 | 979082121 | Příplatek za každých dalších 5 m | t | 119.55
|  |  | 39,85*3 |  | 119.55
25 | 013 | 997013501 | Odvoz suti a vybouraných hmot na skládku do 1 km | t | 39.85
|  |  | 39,85 |  | 39.85
26 | 013 | 997013509 | Příplatek za každý další 1 km | t | 358.65
|  |  | 39,85*9 |  | 358.65
27 | R | 99705001 | Poplatek za skládku suti - papírové a lepenkové obaly - skupina 150101 | t | 0.2
28 | R | 99705002 | Poplatek za skládku suti - plastové obaly - skupina 150102 | t | 0.2
29 | R | 99705003 | Poplatek za skládku suti - dřevěné obaly - skupina 150103 | t | 0.15
30 | R | 99705004 | Poplatek za skládku suti - textilní obaly - skupina 150109 | t | 0.25
31 | R | 99705005 | Poplatek za skládku suti - beton - skupina 170101 | t | 11.5
32 | R | 99705006 | Poplatek za skládku suti - cihly - skupina 170102 | t | 2.7
33 | R | 99705007 | Poplatek za skládku suti - dlaždice, obklady - skupina 170103 | t | 0.4
34 | R | 99705008 | Poplatek za skládku suti - dřevo - skupina 170201 | t | 0.9
35 | R | 99705009 | Poplatek za skládku suti - asfaltové směsi s dehtem - skupina 170301 | t | 0.5
36 | R | 99705010 | Poplatek za skládku suti - zbytky z PE izolací - skupina 170401 | t | 0.2
37 | R | 99705011 | Poplatek za skládku suti - plech pozinkovaný, TiZn - skupina 170404 | t | 0.05
38 | R | 99705012 | Poplatek za skládku suti - ocel - železo, potrubí - skupina 170405 | t | 1
39 | R | 99705013 | Poplatek za skládku suti - kabely - skupina 170411 | t | 0.25
40 | R | 99705014 | Poplatek za skládku suti - zbytky tepelných izolací - skupina 170604 | t | 0.5
41 | R | 99705015 | Poplatek za skládku suti - stavební materiál - sádra - skupina 170802 | t | 0.55
42 | R | 99705016 | Poplatek za skládku suti - směsné stavební materiály - skupina 170904 | t | 20.5
|  | 99 | Přesun hmot
43 | 011 | 998011001 | Přesun hmot pro budovy zděné v do 6 m | t | 7.341
Práce a dodávky PSV
|  | 711 | Izolace proti vodě, vlhkosti a plynům
44 | 711 | 71149300 | Hydroizolační stěrka podlah, vč. vybandážování rohů do v. 300 mm | m2 | 30.381
"m.č.2.09
|  |  | 8,05 |  | 8.05
|  |  | ((3,955+2,07)*2-0,80)*0,30 |  | 3.375
"m.č.2.10
|  |  | 13,40 |  | 13.4
|  |  | ((2,415+5,80+0,445+1,00)*2-0,80)*0,30 |  | 5.556
|  |  | Součet |  | 30.381
45 | 711 | 998711101 | Přesun hmot tonážní pro izolace proti vodě, vlhkosti a plynům v objektech výšky do 6 m | t | 0.139
|  | 763 | Konstrukce montované z desek, dílců a panelů
46 | 763 | 76311140 | Sádrokartonová příčka tl. 100 mm 2x opláštěná impregnovanými deskami tl. 12,5 mm | m2 | 3.122
|  |  | 1,74*2,70 |  | 4.698
|  |  | -0,80*1,97 |  | -1.576
|  |  | Součet |  | 3.122
47 | R | 763113010 | Sádrokartonová instalační příčka tl. 200 mm 2x opláštěná deskami tl. 12,5 mm - S01 | m2 | 12.204
|  |  | 3,52*2,70 |  | 9.504
|  |  | 1,00*2,70 |  | 2.7
|  |  | Součet |  | 12.204
48 | R | 763113020 | Sádrokartonová instalační příčka tl. 250 mm 2x opláštěná deskami tl. 12,5 mm - S01 | m2 | 15.66
|  |  | 5,80*2,70 |  | 15.66
|  |  | Součet |  | 15.66
49 | R | 763113030 | Sádrokartonová předstěna tl. 200 resp. 150 mm 2x opláštěná deskami tl. 12,5 mm - S02 | m2 | 20.183
|  |  | (3,93+2,145)*2,70 |  | 16.4025
|  |  | (1,25+0,15)*2,70 |  | 3.78
|  |  | Součet |  | 20.1825
50 | 763 | 763181321 | Montáž kovových zárubní pro vysokou zátěž jednokřídlových dveří | kus | 3
51 | 553 | 55331300 | Dodávka - ocelová zárubeň 800x1970 mm pro vysokou zátěž, vč. povrchové úpravy | kus | 3
52 | 763 | 76371100 | Sanitární příčky z kompaktních desek do mokrého prostředí tl. 12 mm, Al. rám, barva bílá, vč. dveří - K01; K02 | m2 | 15.941
|  |  | (2,095+1,30)*2,045 |  | 6.9428
|  |  | (1,75+1,325*2)*2,045 |  | 8.998
|  |  | Součet |  | 15.9408
53 | 763 | 998763301 | Přesun hmot pro konstrukce montované z desek sádrokartonových, sádrovláknitých, cementovláknitých nebo cementových stanovený z hmotnosti přesunovaného materiálu vodorovná dopravní vzdálenost do 50 m v objektech výšky do 6 m | t | 2.601
|  | 766 | Konstrukce truhlářské - montáž a dodávka, vč. povrchové úpravy a přesunu hmot
54 | R | 76601001 | Vnitřní plastový parapet 1350x250 mm, barva bílá - Pi01 | kus | 3
55 | R | 76601002 | Vnitřní plastový parapet 1800x250 mm, barva bílá - Pi02 | kus | 1
56 | R | 76601003 | Vnitřní plastový parapet 900x250 mm, barva bílá - Pi03 | kus | 2
57 | R | 76601004 | Jednokřídlové dveře 800x1970 mm vnitřní levé hladké plné s požární odolností EW30 DP3, zámek dózický, kování klika-klika - D01 | kus | 1
58 | R | 76601005 | Jednokřídlové dveře 800x1970 mm vnitřní levé hladké plné, zámek dózický, kování klika-klika - D02 | kus | 2
|  | 771 | Podlahy z dlaždic
59 | 771 | 77157410 | Montáž keramické dlažby kladením do flexibilního lepidla | m2 | 21.45
"m.č.2.09
|  |  | 8,05 |  | 8.05
"m.č.2.10
|  |  | 13,40 |  | 13.4
|  |  | Součet |  | 21.45
60 | 597 | 59761100 | Dodávka - keramická dlažba (dle výběru investora) | m2 | 23.595
|  |  | P02*1,10 |  | 23.595
61 | 771 | 998771101 | Přesun hmot tonážní pro podlahy z dlaždic v objektech v do 6 m | t | 0.611
|  | 776 | Podlahy povlakové
62 | 776 | 77641100 | Lepení obvodových soklíků nebo lišt plastových podlah | m | 32.202
|  |  | 4,80+5,572+5,195+5,80+5,195+0,87+5,57 |  | 33.002
|  |  | -0,80 |  | -0.8
|  |  | Součet |  | 32.202
63 | 284 | 28411000 | Dodávka - systémová soklová lišta podlahoviny PVC | m | 33.812
|  |  | 32,202*1,05 |  | 33.8121
64 | 776 | 77651000 | Lepení podlahoviny PVC systémovým lepidlem, vč. svaření podlahových pásů | m2 | 57.229
"m.č.2.11
|  |  | 5,195*5,80+5,57*(4,93+4,80)/2 |  | 57.2291
|  |  | Součet |  | 57.2291
65 | 284 | 28410200 | Dodávka - podlahová krytina PVC min. zátěžové tř. 41 s předepsanou tř. hořlavosti dle PBŘS (dle výběru investora) | m2 | 60.09
|  |  | 57,229*1,05 |  | 60.0904
66 | 776 | 77699010 | Vyrovnání podkladů pod novými podlahami stěrkami a samonivelačními hmotami | m2 | 78.679
"dle nášlapných vrstev
|  |  | 57,229+21,45 |  | 78.679
|  |  | Součet |  | 78.679
67 | 776 | 998776101 | Přesun hmot tonážní pro podlahy povlakové v objektech v do 6 m | t | 0.598
|  | 781 | Dokončovací práce - obklady keramické
68 | 781 | 78147410 | Montáž keramických obkladů vnitřních stěn lepením do flexibilního lepidla | m2 | 65.771
"m.č.2.09
|  |  | (2,07+3,93)*2*2,00 |  | 24
|  |  | -0,80*1,97 |  | -1.576
|  |  | Mezisoučet |  | 22.424
"m.č.2.10
|  |  | (5,80+2,415+1,00+0,445)*2*2,00 |  | 38.64
|  |  | -0,80*1,97 |  | -1.576
|  |  | -1,36*1,25+1,25*0,23*2 |  | -1.125
|  |  | -1,35*1,25+1,25*0,23*2 |  | -1.1125
|  |  | Mezisoučet |  | 34.8265
"m.č.2.11
|  |  | (3,50+1,825)*1,60 |  | 8.52
|  |  | Mezisoučet |  | 8.52
|  |  | Součet |  | 65.7705
69 | 597 | 59761000 | Dodávka - keramický obklad (dle výběru investora) | m2 | 69.06
|  |  | 65,771*1,05 |  | 69.0596
|  |  | Součet |  | 69.0596
70 | 781 | 781494111 | Plastové profily rohové lepené flexibilním lepidlem | m | 17
|  |  | 2,00*(1+5) |  | 12
|  |  | 1,25*4 |  | 5
|  |  | Součet |  | 17
71 | 781 | 998781101 | Přesun hmot tonážní pro obklady keramické v objektech v do 6 m | t | 1.024
|  | 784 | Dokončovací práce - malby
72 | 784 | 78445300 | Malba vnitřních povrchů částečně omyvatelná, otěruvzdorná, paropropustná, vč. 2x penetrace | m2 | 193.573
"dle sádrokartonových konstrukcí
|  |  | 3,122*2 |  | 6.244
|  |  | 12,204*2 |  | 24.408
|  |  | 15,66*2 |  | 31.32
|  |  | 20,183 |  | 20.183
"dle štukových omítek stěn a stropů
|  |  | OmS+OmZ |  | 177.189
"odpočet keramických obkladů
|  |  | -65,771 |  | -65.771
|  |  | Součet |  | 193.5729
|  | 786 | Čalounické úpravy - montáž a dodávka, vč. příslušenství a kotevních prvků
73 | 786 | 78662500 | Vnitřní okenní žaluzie (výměra dle rozměru oken) | m2 | 7.425
"m.č.2.11
|  |  | 0,90*1,50*2 |  | 2.7
|  |  | 1,35*1,50 |  | 2.025
|  |  | 1,80*1,50 |  | 2.7
|  |  | Součet |  | 7.425

## ZTI
OCENĚNÝ VÝKAZ VÝMĚR PRO NABÍDKOVÝ ROZPOČET
STAVBA: Přestavba bytu správce na ateliér v objektu tělocvičny ZŠ Sokolovská na p.p.č. 1/1
OBJEKT: Přestavba bytu správce na ateliér v objektu tělocvičny ZŠ Sokolovská na p.p.č. 1/1
ČÁST: D.1.4.1 - ZTI
Zadavatel ve vztahu k zadávací dokumentaci a všem jejím náležitostem uvádí, že pokud se kdekoliv objevují odkazy na obchodní firmy, názvy, specifická označení zboží a služeb, které platí pro určitou osobu, jedná se pouze o příkladný popis řemeslného zpracování, vizuálního, kvalitativního a technologického standardu a zadavatel jednoznačně připouští použití i jiných kvalitativně a technicky obdobných řešení.
P.Č. | Kód položky | Zkrácený popis | Množství | MJ | Cena jednotková | Dodávka celkem | Montáž celkem | Technický ( doplňkový) popis položky | Výkres, umístění
1 | 2 | 3 | 4 | 5 | 6 | 7 | 8 | 9 | 10
| PRÁCE A DODÁVKY SOUČET | [5 empty] | 0
| PRÁCE A DODÁVKY OBJEKTU CELKEM (HLAVA III) |  |  |  | 0 |  | 0
| 721 | Vnitřní kanalizace |  |  |  | 0 | 0
1 | 721001 | Kanalizační potrubí plastové PVC HT DN50 pro vnitřní rozvody v barvě šedé - dodávka | 20 | m | 0 | 0 |  | Kanalizační potrubí plastové PVC HT DN50 pro vnitřní rozvody v barvě šedé, vlastnosti - tvarová stálost do teploty odpadní vody 90°C, těžce zápané, násuvné hrdlo se zabudovaným těsnícím kroužkem, včetně tvarovek a systémových prvků pro upevnění potrubí (závěsy, objímky pokud se instalují), kotvící a spojovací materiál - dodávka | ZT-01,02 Stoupačka 1,2
2 | 721002 | Kanalizační potrubí plastové PVC HT DN50 pro vnitřní rozvody v barvě šedé - montáž | 20 | m | 0 |  | 0 | Kanalizační potrubí plastové PVC HT DN50 pro vnitřní rozvody v barvě šedé - montáž
3 | 721003 | Kanalizační potrubí plastové PVC HT DN75 pro vnitřní rozvody v barvě šedé - dodávka | 10 | m | 0 | 0 |  | Kanalizační potrubí plastové PVC HT DN75 pro vnitřní rozvody v barvě šedé, vlastnosti - tvarová stálost do teploty odpadní vody 90°C, těžce zápané, násuvné hrdlo se zabudovaným těsnícím kroužkem, včetně tvarovek a systémových prvků pro upevnění potrubí (závěsy, objímky pokud se instalují), kotvící a spojovací materiál - dodávka | ZT-01,02 Stoupačka 2
4 | 721004 | Kanalizační potrubí plastové PVC HT DN75 pro vnitřní rozvody v barvě šedé - montáž | 10 | m | 0 |  | 0 | Kanalizační potrubí plastové PVC HT DN75 pro vnitřní rozvody v barvě šedé - montáž
5 | 721005 | Kanalizační potrubí plastové PVC HT DN110 pro vnitřní rozvody v barvě šedé - dodávka | 15 | m | 0 | 0 |  | Kanalizační potrubí plastové PVC HT DN110 pro vnitřní rozvody v barvě šedé, vlastnosti - tvarová stálost do teploty odpadní vody 90°C, těžce zápané, násuvné hrdlo se zabudovaným těsnícím kroužkem, včetně tvarovek a systémových prvků pro upevnění potrubí (závěsy, objímky pokud se instalují), kotvící a spojovací materiál - dodávka | ZT-01,02 Stoupačka 1,2
6 | 721006 | Kanalizační potrubí plastové PVC HT DN110 pro vnitřní rozvody v barvě šedé - montáž | 15 | m | 0 |  | 0 | Kanalizační potrubí plastové PVC HT DN110 pro vnitřní rozvody v barvě šedé - montáž
7 | 721007 | Plastová revizní dvířka v barvě bílé s rozměrem 150x150 s instalací do zděné stěny nebo sdk. pro přístup k čistítím kusům kanalizace - dodávka | 2 | kus | 0 | 0 |  | Plastová revizní dvířka v barvě bílé s rozměrem 150x150 s instalací do zděné stěny nebo sdk. pro přístup k čistítím kusům kanalizace, včetně kotvícího a spojovacího materiálu - dodávka | ZT-01,02 Stoupačka 1,2
8 | 721008 | Plastová revizní dvířka v barvě bílé s rozměrem 150x150 s instalací do zděné stěny nebo sdk. pro přístup k čistítím kusům kanalizace - montáž | 2 | kus | 0 |  | 0 | Plastová revizní dvířka v barvě bílé s rozměrem 150x150 s instalací do zděné stěny nebo sdk. pro přístup k čistítím kusům kanalizace - montáž
9 | 721009 | Plastová revizní dvířka v barvě bílé s rozměrem 300x300 s instalací do zděné stěny nebo sdk. pro přístup k čistítím kusům kanalizace - dodávka | 2 | kus | 0 | 0 |  | Plastová revizní dvířka v barvě bílé s rozměrem 300x300 s instalací do zděné stěny nebo sdk. pro přístup k čistítím kusům kanalizace, včetně kotvícího a spojovacího materiálu - dodávka | ZT-01,02 Stoupačka 1,2
10 | 721010 | Plastová revizní dvířka v barvě bílé s rozměrem 300x300 s instalací do zděné stěny nebo sdk. pro přístup k čistítím kusům kanalizace - montáž | 2 | kus | 0 |  | 0 | Plastová revizní dvířka v barvě bílé s rozměrem 300x300 s instalací do zděné stěny nebo sdk. pro přístup k čistítím kusům kanalizace - montáž
11 | 721011 | Čistící tvarovka s plastovým víčkem pro kanalizační potrubí DN50 - dodávka | 1 | kus | 0 | 0 |  | Čistící tvarovka s plastovým víčkem pro kanalizační potrubí DN50, včetně spojovacího materiálu - dodávka | ZT-01,02 Stoupačka 1
12 | 721012 | Čistící tvarovka s plastovým víčkem pro kanalizační potrubí DN50 - montáž | 1 | kus | 0 |  | 0 | Čistící tvarovka s plastovým víčkem pro kanalizační potrubí DN50 - montáž
13 | 721013 | Čistící tvarovka s plastovým víčkem pro kanalizační potrubí DN75 - dodávka | 1 | kus | 0 | 0 |  | Čistící tvarovka s plastovým víčkem pro kanalizační potrubí DN75, včetně spojovacího materiálu - dodávka | ZT-01,02 Stoupačka 2
14 | 721014 | Čistící tvarovka s plastovým víčkem pro kanalizační potrubí DN75 - montáž | 1 | kus | 0 |  | 0 | Čistící tvarovka s plastovým víčkem pro kanalizační potrubí DN75 - montáž
15 | 721015 | Čistící tvarovka s plastovým víčkem pro kanalizační potrubí DN110 - dodávka | 2 | kus | 0 | 0 |  | Čistící tvarovka s plastovým víčkem pro kanalizační potrubí DN110, včetně spojovacího materiálu - dodávka | ZT-01,02 Stoupačka 1,2
16 | 721016 | Čistící tvarovka s plastovým víčkem pro kanalizační potrubí DN110 - montáž | 2 | kus | 0 |  | 0 | Čistící tvarovka s plastovým víčkem pro kanalizační potrubí DN110 - montáž
17 | 721017 | Montážní mazivo pro spojování kanalizačního potrubí - dodávka | 1 | kg | 0 | 0 |  | Montážní mazivo pro spojování kanalizačního potrubí - dodávka | ZT-01,02 Stoupačka 1,2
18 | 721018 | Protipožární tmel např.Promastop pro utěsnění potrubí do průměru potrubí DN250 mezi požárními úseky - dodávka | 2 | kg | 0 | 0 |  | Protipožární tmel např.Promastop pro utěsnění potrubí do průměru potrubí DN250 mezi požárními úseky - dodávka | ZT-01,02 Stoupačka 1,2
19 | 721019 | Tlakové zkoušky těsnosti kanalizace, vodou a kouřem, včetně zkoušeného a tlakovacího média - montáž | 1 | kus | 0 |  | 0 | Tlakové zkoušky těsnosti kanalizace, vodou a kouřem, včetně zkoušeného a tlakovacího média - montáž
| 722 | Vnitřní vodovod |  |  |  | 0 | 0
Pozn.:izolace na studenou vodu tl.min.13mm na TV a cirkulaci na potrubí D20-25 tl.izolace 20mm, pro potrubí s průměrem D32-D63tl.izolace 25mm.
1 | 722001 | Potrubí plastové nevrstvené D25x3,5 pro st.vodu (PN16) v barvě šedé, spojované polyfůzním svařováním, včetně svařovacích tvarovek - dodávka | 60 | m | 0 | 0 |  | Potrubí plastové nevrstvené D25x3,5 pro st.vodu (PN16) v barvě šedé, spojované polyfůzním svařováním, včetně svařovacích tvarovek - součástí rozvodů jsou objímky, klipová korýtka, závěsy na horizontálních rozvodech pokud jsou instalovány, kotvící a spojovací materiál - dodávka | ZT-01,03 Stoupačka V1,V2
2 | 722002 | Potrubí plastové nevrstvené D25x3,5 pro st.vodu (PN16) v barvě šedé, spojované polyfůzním svařováním, včetně svařovacích tvarovek - montáž | 60 | m | 0 |  | 0 | Potrubí plastové nevrstvené D25x3,5 pro st.vodu (PN16) v barvě šedé, spojované polyfůzním svařováním, včetně svařovacích tvarovek - montáž
3 | 722003 | Potrubí plastové nevrstvené D25x4,2 pro TV (PN20) v barvě šedé, spojované polyfůzním svařováním, včetně svařovacích tvarovek - dodávka | 50 | m | 0 | 0 |  | Potrubí plastové nevrstvené D25x4,2 pro TV (PN20) v barvě šedé, spojované polyfůzním svařováním, včetně svařovacích tvarovek - součástí rozvodů jsou objímky, klipová korýtka, závěsy na horizontálních rozvodech pokud jsou instalovány, kotvící a spojovací materiál - dodávka | ZT-01,03 Stoupačka V1,V2
4 | 722004 | Potrubí plastové nevrstvené D25x4,2 pro TV (PN20) v barvě šedé, spojované polyfůzním svařováním, včetně svařovacích tvarovek - montáž | 50 | m | 0 |  | 0 | Potrubí plastové nevrstvené D25x4,2 pro TV (PN20) v barvě šedé, spojované polyfůzním svařováním, včetně svařovacích tvarovek - montáž
5 | 722005 | Potrubí plastové nevrstvené D32x4,4 pro st.vodu (PN16) v barvě šedé, spojované polyfůzním svařováním, včetně svařovacích tvarovek - dodávka | 15 | m | 0 | 0 |  | Potrubí plastové nevrstvené D32x4,4 pro st.vodu (PN16) v barvě šedé, spojované polyfůzním svařováním, včetně svařovacích tvarovek - součástí rozvodů jsou objímky, klipová korýtka, závěsy na horizontálních rozvodech pokud jsou instalovány, kotvící a spojovací materiál - dodávka | ZT-01,03 Stoupačka V1,V2
6 | 722006 | Potrubí plastové nevrstvené D32x4,4 pro st.vodu (PN16) v barvě šedé, spojované polyfůzním svařováním, včetně svařovacích tvarovek - montáž | 15 | m | 0 |  | 0 | Potrubí plastové nevrstvené D32x4,4 pro st.vodu (PN16) v barvě šedé, spojované polyfůzním svařováním, včetně svařovacích tvarovek - montáž
7 | 722007 | Potrubí plastové nevrstvené D32x5,4 pro TV (PN20) v barvě šedé, spojované polyfůzním svařováním, včetně svařovacích tvarovek - dodávka | 15 | m | 0 | 0 |  | Potrubí plastové nevrstvené D32x5,4 pro TV (PN20) v barvě šedé, spojované polyfůzním svařováním, včetně svařovacích tvarovek - součástí rozvodů jsou objímky, klipová korýtka, závěsy na horizontálních rozvodech pokud jsou instalovány, kotvící a spojovací materiál - dodávka | ZT-01,03 Stoupačka V1,V2
8 | 722008 | Potrubí plastové nevrstvené D32x5,4 pro TV (PN20) v barvě šedé, spojované polyfůzním svařováním, včetně svařovacích tvarovek - montáž | 15 | m | 0 |  | 0 | Potrubí plastové nevrstvené D32x5,4 pro TV (PN20) v barvě šedé, spojované polyfůzním svařováním, včetně svařovacích tvarovek - montáž
9 | 722009 | Tepelná návleková polyetylénová pěnová izolace v barvě šedé tloušťky 13mm pro potrubí D25 (PN16) - dodávka | 60 | m | 0 | 0 |  | Tepelná návleková polyetylénová pěnová izolace v barvě šedé tloušťky 13mm pro potrubí D25 (PN16), spojovaná pevnými sponkami pro potrubí - dodávka | ZT-01,03 Stoupačka V1,V2
10 | 722010 | Tepelná návleková polyetylénová pěnová izolace v barvě šedé tloušťky 13mm pro potrubí D25 (PN16) - montáž | 60 | m | 0 |  | 0 | Tepelná návleková polyetylénová pěnová izolace v barvě šedé tloušťky 13mm pro potrubí D25 (PN16) - montáž
11 | 722011 | Tepelná návleková polyetylénová pěnová izolace v barvě šedé tloušťky 20mm pro potrubí D25 (PN20) - dodávka | 50 | m | 0 | 0 |  | Tepelná návleková polyetylénová pěnová izolace v barvě šedé tloušťky 20mm pro potrubí D25 (PN20), spojovaná pevnými sponkami pro potrubí - dodávka | ZT-01,03 Stoupačka V1,V2
12 | 722012 | Tepelná návleková polyetylénová pěnová izolace v barvě šedé tloušťky 20mm pro potrubí D25 (PN20) - montáž | 50 | m | 0 |  | 0 | Tepelná návleková polyetylénová pěnová izolace v barvě šedé tloušťky 20mm pro potrubí D25 (PN20) - montáž
13 | 722013 | Tepelná návleková polyetylénová pěnová izolace v barvě šedé tloušťky 13mm pro potrubí D32 (PN16) - dodávka | 15 | m | 0 | 0 |  | Tepelná návleková polyetylénová pěnová izolace v barvě šedé tloušťky 13mm pro potrubí D32 (PN16), spojovaná pevnými sponkami pro potrubí - dodávka | ZT-01,03 Stoupačka V1,V2
14 | 722014 | Tepelná návleková polyetylénová pěnová izolace v barvě šedé tloušťky 13mm pro potrubí D32 (PN16) - montáž | 15 | m | 0 |  | 0 | Tepelná návleková polyetylénová pěnová izolace v barvě šedé tloušťky 13mm pro potrubí D32 (PN16) - montáž
15 | 722015 | Tepelná návleková polyetylénová pěnová izolace v barvě šedé tloušťky 25mm pro potrubí D32 (PN20) - dodávka | 15 | m | 0 | 0 |  | Tepelná návleková polyetylénová pěnová izolace v barvě šedé tloušťky 25mm pro potrubí D32 (PN20), spojovaná pevnými sponkami pro potrubí - dodávka | ZT-01,03 Stoupačka V1,V2
16 | 722016 | Tepelná návleková polyetylénová pěnová izolace v barvě šedé tloušťky 25mm pro potrubí D32 (PN20) - montáž | 15 | m | 0 |  | 0 | Tepelná návleková polyetylénová pěnová izolace v barvě šedé tloušťky 25mm pro potrubí D32 (PN20) - montáž
17 | 722017 | Kulový kohout DN20 (PN25) s ovládací páčkou a vypouštěním - dodávka | 2 | kus | 0 | 0 |  | Kulový kohout DN20 (PN25) s ovládací páčkou a vypouštěním, včetně spojovacího materiálu - dodávka | ZT-01,03 Stoupačka V1,V2
18 | 722018 | Kulový kohout DN20 (PN25) s ovládací páčkou a vypouštěním - montáž | 2 | kus | 0 |  | 0 | Kulový kohout DN20 (PN25) s ovládací páčkou a vypouštěním - montáž
19 | 722019 | Kulový kohout DN32 (PN25) s ovládací páčkou a vypouštěním - dodávka | 2 | kus | 0 | 0 |  | Kulový kohout DN20 (PN25) s ovládací páčkou a vypouštěním, včetně spojovacího materiálu - dodávka | ZT-01,03 Stoupačka V1,V2
20 | 722020 | Kulový kohout DN32 (PN25) s ovládací páčkou a vypouštěním - montáž | 2 | kus | 0 |  | 0 | Kulový kohout DN32 (PN25) s ovládací páčkou a vypouštěním - montáž
21 | 722021 | Vyvažovací ventil na cirkulační potrubí DN20 (PN25) s vypouštěním - dodávka | 2 | kus | 0 | 0 |  | Vyvažovací ventil na cirkulační potrubí DN20 (PN25) s vypouštěním, včetně spojovacího materiálu - dodávka | ZT-01,03 Stoupačka V1,V2
22 | 722022 | Vyvažovací ventil na cirkulační potrubí DN20 (PN25) s vypouštěním - montáž | 2 | kus | 0 |  | 0 | Vyvažovací ventil na cirkulační potrubí DN20 (PN25) s vypouštěním - montáž
23 | 722023 | Plastová revizní dvířka v barvě bílé s rozměrem 400x400 s instalací do zděné stěny nebo sdk. pro přístup k uzavíracím ventilům - dodávka | 2 | kus | 0 | 0 |  | Plastová revizní dvířka v barvě bílé s rozměrem 400x400 s instalací do zděné stěny nebo sdk. pro přístup k uzavíracím ventilům, včetně kotvícího a spojovacího materiálu - dodávka | ZT-01,03 Stoupačka V1,V2
24 | 722024 | Plastová revizní dvířka v barvě bílé s rozměrem 400x400 s instalací do zděné stěny nebo sdk. pro přístup k uzavíracím ventilům - montáž | 2 | kus | 0 |  | 0 | Plastová revizní dvířka v barvě bílé s rozměrem 400x400 s instalací do zděné stěny nebo sdk. pro přístup k uzavíracím ventilům - montáž
25 | 722025 | Protipožární tmel např.Promastop pro utěsnění potrubí do průměru potrubí DN250 mezi požárními úseky - dodávka | 2 | kg | 0 | 0 |  | Protipožární tmel např.Promastop pro utěsnění potrubí do průměru potrubí DN250 mezi požárními úseky - dodávka | ZT-01,03 Stoupačka V1,V2
26 | 722026 | Tlakové zkoušky vnitřního vodovodu, včetně proplachu dezinfekčním roztokem - montáž | 1 | kus | 0 |  | 0 | Tlakové zkoušky vnitřního vodovodu, včetně proplachu dezinfekčním roztokem, včetně tlakovacího média a dezinfekčního roztoku - montáž
| 725 | Zařizovací předměty |  |  |  | 0 | 0
Pozn.: Vodovodní baterie - pákové, bezdotykové s garantovaným servisem a zárukou na mechanické součásti 5 let.
- použité vodovodní baterie (zařízení) musí být opatřeny certifikáty státem akreditovanou zkušebnou a musí odpovídat normě EN 817
- použitý materiál musí splňovat platné hygienické normy (výsledky musí být potvrzeny výluhovým testem provedeným hygienickou stanicí)
- dodavatel musí splňovat nařízení dané vyhláškou o obalech
- dodavatel musí zajistit servis a náhradní díly dle potřeby (včetně náhradního perlátoru, zejména pro zdravotnická zařízení)
- plné zabezpečení proti průtoku do přívodního potrubí: studené vody do teplé nebo naopak.
1 | 725001 | Klozet závěsný keramický v barvě bílé 355x520 s hlubokým splachováním - dodávka | 4 | kus | 0 | 0 |  | Klozet závěsný keramický v barvě bílé 355x520 s hlubokým splachováním, spojovací a kotvící materiál - provedení plast - dodávka | ZT-01,02 Stoupačka 1,2
2 | 725002 | Klozet závěsný keramický v barvě bílé 355x520 s hlubokým splachováním - montáž | 4 | kus | 0 |  | 0 | Klozet závěsný keramický v barvě bílé 355x520 s hlubokým splachováním - montáž
3 | 725003 | Instalační univerzální prvek pro závěsné WC s podpěrnými nohami, pro montáž do lehkých sdk. příček popřípadě k zazdění - dodávka | 4 | kus | 0 | 0 |  | Instalační univerzální prvek pro závěsné WC s podpěrnými nohami, pro montáž do lehkých sdk. příček popřípadě k zazdění, spojovací a kotvící materiál - dodávka | ZT-01,02 Stoupačka 1,2
4 | 725004 | Instalační univerzální prvek pro závěsné WC s podpěrnými nohami, pro montáž do lehkých sdk. příček popřípadě k zazdění - montáž | 4 | kus | 0 |  | 0 | Instalační univerzální prvek pro závěsné WC s podpěrnými nohami, pro montáž do lehkých sdk. příček popřípadě k zazdění - montáž
5 | 725005 | Klozetové sklopné sedátko v barvě bílé s antibakteriální úpravou s funkcí Soft-close - dodávka | 4 | kus | 0 | 0 |  | Klozetové sklopné sedátko v barvě bílé s antibakteriální úpravou s funkcí Soft-close, včetně spojovacího materiálu - dodávka | ZT-01,02 Stoupačka 1,2
6 | 725006 | Klozetové sklopné sedátko v barvě bílé s antibakteriální úpravou s funkcí Soft-close - montáž | 4 | kus | 0 |  | 0 | Klozetové sklopné sedátko v barvě bílé s antibakteriální úpravou s funkcí Soft-close - montáž
7 | 725007 | Montážní vložka pro klozety - dodávka | 4 | kus | 0 | 0 |  | Montážní vložka pro klozety - dodávka | ZT-01,02 Stoupačka 1,2
8 | 725008 | Montážní vložka pro klozety - montáž | 4 | kus | 0 |  | 0 | Montážní vložka pro klozety - montáž
9 | 725009 | Nástenný dvočinný splachovač pro instalační modul 3/9l v barvě bílé - dodávka | 4 | kus | 0 | 0 |  | Nástenný dvočinný splachovač pro instalační modul 3/9l v barvě bílé, včetně spojovacího materiálu - dodávka | ZT-01,02 Stoupačka 1,2
10 | 725010 | Nástenný dvočinný splachovač pro instalační modul 3/9l v barvě bílé - montáž | 4 | kus | 0 |  | 0 | Nástenný dvočinný splachovač pro instalační modul 3/9l v barvě bílé - montáž
11 | 725011 | Umyvadlo keramické 550x445 v barvě bílé, včetně keramického polosloupu pro zakrytí sifonu - dodávka | 5 | kus | 0 | 0 |  | Umyvadlo keramické 550x445 v barvě bílé, včetně keramického polosloupu pro zakrytí sifonu, včetně upevnění umyvadla do stěny, plastový sifon včetně odpadního ventilu - dodávka | ZT-01,02 Stoupačka 1,2
12 | 725012 | Umyvadlo keramické 550x445 v barvě bílé, včetně keramického polosloupu pro zakrytí sifonu - montáž | 5 | kus | 0 |  | 0 | Umyvadlo keramické např.Eurovit 550x440 v barvě bílé, včetně keramického polosloupu pro zakrytí sifonu - montáž
13 | 725013 | Dřez nerezový 780x735 s odkapovou plochou, včetně plastového odtokového sifonu - dodávka | 5 | kus | 0 | 0 |  | Dřez nerezový 780x735 s odkapovou plochou, včetně plastového odtokového sifonu, upevnění dřezu do linky spojovací materiál - dodávka | ZT-01,02 Stoupačka 2
14 | 725014 | Dřez nerezový 780x735 s odkapovou plochou, včetně plastového odtokového sifonu - montáž | 5 | kus | 0 |  | 0 | Dřez nerezový 780x735 s odkapovou plochou, včetně plastového odtokového sifonu - montáž
15 | 725015 | Pisoár keramický 580x340 v barvě bílé s radarovým itegrovanám splachováním umístěným v pisoáru - dodávka | 2 | kus | 0 | 0 |  | Pisoár keramický 580x340 v barvě bílé s radarovým itegrovanám splachováním umístěným v pisoáru, transformátor napětí z 230V/24V, rohový ventil DN15 na vodu s pancéřovou hadicí, ('PN16) spojovací a kotvící materiál - dodávka | ZT-01,02 Stoupačka 2
16 | 725016 | Pisoár keramický 580x340 v barvě bílé s radarovým itegrovanám splachováním umístěným v pisoáru - montáž | 2 | kus | 0 |  | 0 | Pisoár keramický 580x340 v barvě bílé s radarovým itegrovanám splachováním umístěným v pisoáru - montáž
17 | 725017 | Stojánková umyvadlová páková baterie s kovovým tělem s pochromovanou úpravou lesk, včetně odtokové garnitury - dodávka | 5 | kus | 0 | 0 |  | Stojánková umyvadlová páková baterie s kovovým tělem s pochromovanou úpravou lesk, včetně odtokové garnitury, flexibilními opletenými hadicemi (PN10) nebo srovnatelný standard dle kritérií pro pákové baterie - dodávka | ZT-01,02,03,04 Stoupačka V1,V2
18 | 725018 | Stojánková umyvadlová páková baterie s kovovým tělem s pochromovanou úpravou lesk, včetně odtokové garnitury - montáž | 5 | kus | 0 |  | 0 | Stojánková umyvadlová páková baterie s kovovým tělem s pochromovanou úpravou lesk, včetně odtokové garnitury - montáž
19 | 725019 | Stojánková dřezová páková baterie s kovovým tělem s pochromovanou úpravou lesk s pordlouženým ramínkem - dodávka | 5 | kus | 0 | 0 |  | Stojánková dřezová páková baterie s kovovým tělem s pochromovanou úpravou lesk s pordlouženým ramínkem, včetně flexibilních opletených hadic (PN10) nebo srovnatelný standard dle kritérií pro pákové baterie - dodávka | ZT-01,02,03,04 Stoupačka V2
20 | 725020 | Stojánková dřezová páková baterie s kovovým tělem s pochromovanou úpravou lesk s pordlouženým ramínkem - montáž | 5 | kus | 0 |  | 0 | Stojánková dřezová páková baterie s kovovým tělem s pochromovanou úpravou lesk s pordlouženým ramínkem - montáž
21 | 725021 | Rohový ventil DN15 s integrovaným výměnným sítkem - dodávka | 24 | kus | 0 | 0 |  | Rohový ventil DN15 s integrovaným výměnným sítkem, včetně spojovacího materiálu - dodávka | ZT-01,02,03,04 Stoupačka V1,V2
22 | 725022 | Rohový ventil DN15 s integrovaným výměnným sítkem - montáž | 24 | kus | 0 |  | 0 | Rohový ventil DN15 s integrovaným výměnným sítkem - montáž
| 727 | Stavební pomocné práce |  |  |  | 0 | 0
1 | 727001 | Blíže nespecifikovatelné položky související s rekonstrukcí objektu, dodatečné zhotovení napojovacích bodů na kanalizaci, vodu, případné přeložky vody, kanalizace uvnitř objektu, včetně sond pro ověření polohy stávajících instalací, apod.-montáž | 10 | hod | 0 |  | 0 | Blíže nespecifikovatelné položky související s rekonstrukcí objektu, dodatečné zhotovení napojovacích bodů na kanalizaci, vodu, případné přeložky vody, kanalizace uvnitř objektu, včetně sond pro ověření polohy stávajících instalací, apod.-montáž
| 728 | Demontáže |  |  |  | 0 | 0
1 | 728001 | Demontáž keramického kombi klozetu se stacinárním odpadem - demontáž | 1 | kus | 0 |  | 0 | Demontáž keramického kombi klozetu se stacinárním odpadem - demontáž | Výkres bourání stavební část
2 | 726002 | Demontáž ocelové vany, včetně nožiček - demontáž | 1 | kus | 0 |  | 0 | Demontáž ocelové vany, včetně nožiček - demontáž | Výkres bourání stavební část
3 | 726003 | Demontáž stávající vanové baterie - demontáž | 1 | kus | 0 |  | 0 | Demontáž stávající vanové baterie - demontáž | Výkres bourání stavební část

## ÚT
Soupis prací, dodávek a služeb
Stavba: |  | Liberec-třídaMístoBytu
Objekt: Přestavba bytu správce na ateliér v objektu tělocvičny ZŠ Sokolovská na p.p.č. 1/1
Část: Ústřední vytápění
JKSO: 801 32 12
Objednatel:
Zhotovitel:
Datum: |  | 18.12.2014
P.Č. | TV | KCN | Kód položky | Popis | MJ | Množství celkem | Cena jednotková | Cena celkem | Hmotnost | Hmotnost celkem | Hmotnost sutě | Hmotnost sutě celkem | Sazba DPH | Typ položky | Úroveň |  | Dodavatel
1 | 2 | 3 | 4 | 5 | 6 | 7 | 8 | 9 |  |  |  |  | 10 | 11 | 12 |  | 11
| D |  | PSV | Práce a dodávky PSV |  |  |  | 0 |  | 0.22273 |  | 0.28864 |  |  | 0
| D |  | 713 | Izolace tepelné |  |  |  | 0 |  | 0.00384 |  | 0 |  |  | 1
1 | K | 713 | 713411121 | Izolace tepelné potrubí, dod+mtz, komplet | m | 6 | 0 | 0 | 0.00064 | 0.00384 | 0 | 0 | 21 | 16 | 2
|  |  |  | Teplovodní potrubí a zařízení: Izolace tepelné topné vody - nové potrubí místo stávají-cího na stoupačce na schodišti bude izolováno návlekovou izolací tl. izolace 15mm. Izolace potrubí bude použita taková, která má součinitel tepelné vodivosti ? 0,040W/m.K a lepší, bu-dou použity trubice dutého profilu z pěnového polyetylenu laminované povrchovou ochran-nou polyetylenovou tkaninou | [10 empty] | 2 | P
2 | K | 713 | 998713201 | Přesun hmot pro izolace tepelné v objektech v do 6 m | % | 5.52 | 0 | 0 | 0 | 0 | 0 | 0 | 21 | 16 | 2
| D |  | 732 | Ústřední vytápění - strojovny |  |  |  | 0 |  | 0 |  | 0 |  |  | 1
3 | K | 731 | 732324816 | Vypuštění, napuštění systému, odvzdušnění | hod | 10 | 0 | 0 | 0 | 0 | 0 | 0 | 21 | 16 | 2
4 | M | MAT | 20 | Stavební výpomoce - prostupy atd. (vč. potřebného materiálu) | hod | 12 | 0 | 0 | 0 | 0 | 0 | 0 | 21 | 32 | 2
5 | K | 731 | 998732201 | Přesun hmot pro strojovny v objektech v do 6 m | % | 97.6 | 0 | 0 | 0 | 0 | 0 | 0 | 21 | 16 | 2
| D |  | 733 | Ústřední vytápění - potrubí |  |  |  | 0 |  | 0.03782 |  | 0.28864 |  |  | 1
6 | K | 731 | 733110808 | Uložení, upevnění potrubí topné vody, objímky s pryžovou vložkou | kus | 22 | 0 | 0 | 5e-05 | 0.0011 | 0.00532 | 0.11704 | 21 | 16 | 2
7 | K | 731 | 733110810 | Demontáže potřebných částí stávajícího otopného systému - potrubí (vč. izolací a odvozu do šrotu), otopných těles (1x) | hod | 20 | 0 | 0 | 9e-05 | 0.0018 | 0.00858 | 0.1716 | 21 | 16 | 2
8 | K | 731 | 733223202 | Potrubí měděné tvrdé spojované tvrdým pájením D 15x1 | m | 8 | 0 | 0 | 0.00047 | 0.00376 | 0 | 0 | 21 | 16 | 2
9 | K | 731 | 733223203 | Potrubí měděné tvrdé spojované tvrdým pájením D 18x1 | m | 43 | 0 | 0 | 0.00072 | 0.03096 | 0 | 0 | 21 | 16 | 2
10 | K | 731 | 733224222 | Příplatek k potrubí měděnému za zhotovení přípojky z trubek měděných D 15x1 | kus | 14 | 0 | 0 | 1e-05 | 0.00014 | 0 | 0 | 21 | 16 | 2
11 | K | 731 | 733224223 | Příplatek k potrubí měděnému za zhotovení přípojky z trubek měděných D 18x1 | kus | 6 | 0 | 0 | 1e-05 | 6e-05 | 0 | 0 | 21 | 16 | 2
12 | K | 731 | 733291101 | Zkouška těsnosti potrubí měděné do D 35x1,5 | m | 51 | 0 | 0 | 0 | 0 | 0 | 0 | 21 | 16 | 2
13 | K | 731 | 998733203 | Přesun hmot pro rozvody potrubí v objektech | % | 325.772 | 0 | 0 | 0 | 0 | 0 | 0 | 21 | 16 | 2
| D |  | 734 | Ústřední vytápění - armatury |  |  |  | 0 |  | 0.0076 |  | 0 |  |  | 1
14 | K | 731 | 734221537 | Ventil závitový termostatický dvouregulační G 1/2 PN 16 do 110°C, kv0,6, pro napojení na měděné potrubí 15x1 (pro tělesa klasik) | kus | 1 | 0 | 0 | 0.00028 | 0.00028 | 0 | 0 | 21 | 16 | 2
15 | K | 731 | 734261403 | Armatura připojovací DN15 PN 10 do 110°C radiátorů typu VK, kv 1,35, pro napojení na potrubí měděné 15x1, přímé | kus | 5 | 0 | 0 | 0.00071 | 0.00355 | 0 | 0 | 21 | 16 | 2
16 | K | 731 | 734261735 | Šroubení regulační radiátorové G 1/2, kv1,35, pro napojení na měděné potrubí 15x1 (pro tělesa klasik) | kus | 1 | 0 | 0 | 0.00041 | 0.00041 | 0 | 0 | 21 | 16 | 2
17 | K | 731 | 734261737 | Hlavice termostatická, pro tělesa VK a klasik | kus | 6 | 0 | 0 | 0.00041 | 0.00246 | 0 | 0 | 21 | 16 | 2
18 | K | 731 | 734291123 | Kohout plnící a vypouštěcí G 1/2 PN 10 do 110°C závitový | kus | 2 | 0 | 0 | 0.00022 | 0.00044 | 0 | 0 | 21 | 16 | 2
19 | K | 731 | 734292772 | Kohout kulový přímý G 1/2 PN 42 do 185°C plnoprůtokový s koulí DADO vnitřní závit | kus | 2 | 0 | 0 | 0.00023 | 0.00046 | 0 | 0 | 21 | 16 | 2
20 | K | 731 | 998734203 | Přesun hmot pro armatury v objektech | % | 62.4 | 0 | 0 | 0 | 0 | 0 | 0 | 21 | 16 | 2
| D |  | 735 | Ústřední vytápění - otopná tělesa |  |  |  | 0 |  | 0.13972 |  | 0 |  |  | 1
21 | K | 731 | 735151254 | Otopné těleso panelové Klasik typ 11 výška/délka 500/700 mm | kus | 1 | 0 | 0 | 0.01417 | 0.01417 | 0 | 0 | 21 | 16 | 2
22 | K | 731 | 735152252 | Otopné těleso panelové Ventil Kompakt typ 11 VK výška/délka 500/500 mm | kus | 1 | 0 | 0 | 0.01075 | 0.01075 | 0 | 0 | 21 | 16 | 2
23 | K | 731 | 735152554 | Otopné těleso panelové Ventil Kompakt typ 22 VK výška/délka 500/700 mm | kus | 2 | 0 | 0 | 0.02075 | 0.0415 | 0 | 0 | 21 | 16 | 2
24 | K | 731 | 735152559 | Otopné těleso panelové Ventil Kompakt typ 22 VK výška/délka 500/1200 mm | kus | 1 | 0 | 0 | 0.034 | 0.034 | 0 | 0 | 21 | 16 | 2
25 | K | 731 | 735152560 | Otopné těleso panelové Ventil Kompakt typ 22 VK výška/délka 500/1400 mm | kus | 1 | 0 | 0 | 0.0393 | 0.0393 | 0 | 0 | 21 | 16 | 2
26 | K | 731 | 735159341 | Montáž otopných těles panelových | kus | 7 | 0 | 0 | 0 | 0 | 0 | 0 | 21 | 16 | 2
27 | K | 731 | 998735202 | Přesun hmot pro otopná tělesa v objektech v do 12 m | % | 256.23 | 0 | 0 | 0 | 0 | 0 | 0 | 21 | 16 | 2
| D |  | 783 | Dokončovací práce - nátěry |  |  |  | 0 |  | 0.03375 |  | 0 |  |  | 1
28 | K | 783 | 783221112 | Nátěry syntetické, základní, emailové, potrubí měděné, průměr 15-18 | m | 45 | 0 | 0 | 0.00075 | 0.03375 | 0 | 0 | 21 | 16 | 2
| D |  | 001 | POZNÁMKY-pro všechny položky |  |  |  | 0 |  | 0 |  | 0 |  |  | 0
29 | M | MAT | 100 | všechno zařízení na potrubí topné vody (armatury, potrubí, čerpadla, atd.) musí být pro topnou vodu do 100oC, PN10. |  | 0 | 0 | 0 | 0 | 0 | 0 | 0 | 21 | 512 | 1
30 | M | MAT | 101 | nedílnou součástí výpisu materiálu je také technická zpráva a výkresy |  | 0 | 0 | 0 | 0 | 0 | 0 | 0 | 21 | 512 | 1
31 | M | MAT | 104 | tento výpis materiálu neslouží jako dílenská dokumentace |  | 0 | 0 | 0 | 0 | 0 | 0 | 0 | 21 | 512 | 1
32 | M | MAT | 106 | armatury jsou vč. montáží, potrubí jsou vč. spojů, redukcí, pomocného materiálu atd. |  | 0 | 0 | 0 | 0 | 0 | 0 | 0 | 21 | 512 | 1
33 | M | MAT | 108 | barvu otopných těles před objednáním nechat odsouhlasit investorem a architektem interiáru |  | 0 | 0 | 0 | 0 | 0 | 0 | 0 | 21 | 512 | 1
34 | M | MAT | 97 | uložení potrubí, utěsnění protipožární - |  | 0 | 0 | 0 | 0 | 0 | 0 | 0 | 21 | 512 | 1
|  |  |  | Potrubí bude uloženo a upevněno na konzoly a držáky, které budou provedeny certifi-kovaným systémem . Potrubí otopné vody bude uloženo do objímek s pryžovou vložkou. Uložení a upevnění potrubí je komplet dodávka vč. potřebných konstrukcí k upevnění a ulo-žení na stavební konstrukce. Kotel bude osazen na stěnu.Upevnění potrubí vč. prostupů stropem a stěnami musí umožnit jeho pohyb z důvodů dilatace. Závěsy pro potrubí budou uloženy, připevněny na konstrukce uchycené ke stavebním konstrukcím. Veškeré prostupy instalací mezi požárními úseky musí být provedeny a utěsněny v souladu s ČSN 73 0804 a ČSN 73 0810 (na požární odolnost stejnou jako má požárně dělicí konstrukce, kterou instalace prostupují). Veškeré protipožární utěsnění prostupů budou provedeny certifikovaným systémem, prostupy budou vč. příslušných certifikátů. | [10 empty] | 1 | P
| D |  | OST | Ostatní |  |  |  | 0 |  | 0 |  | 0 |  |  | 0
35 | K | PK | 77777h | Topná, provozní zkouška | h | 72 | 0 | 0 | 0 | 0 | 0 | 0 | 21 | 512 | 1
36 | K | PK | 77778h | Seřízení, zaregulování, uvedení do provozu | h | 12 | 0 | 0 | 0 | 0 | 0 | 0 | 21 | 512 | 1
37 | K | PK | 77779h | Projektová dokumentace skutečného provedení | h | 8 | 0 | 0 | 0 | 0 | 0 | 0 | 21 | 512 | 1
|  |  |  | Celkem |  |  |  | 0 |  | 0.22273 |  | 0.28864

## Vzduchotechnika
Soupis prací, dodávek a služeb
Stavba: |  | Přestavba bytu správce na ateliér v objektu |  |  | z.č. | 201410250
tělocvičny ZŠ Sokolovská na p.p.č. 1/1
Objekt: |  |  |  |  | JKSO: | 801 32 12
Část: |  | VZDUCHOTECHNIKA |  |  | IČO: | 46712551
Objednatel: |  | Ing.R.Novotný |  |  | Zpracoval: | J.Kovář
Zhotovitel: |  | TOPKLIMA spol. s r.o. |  |  | Datum: | 12.2014
P.Č. | Kód položky | Popis | MJ | Množství celkem | Cena jednotková | Cena celkem | DPH
1 | 2 | 3 | 4 | 5 | 6 | 7 | 8
|  | Vzduchotechnika |  |  |  | 0
| 1 | zař.č.1 hygienická zařízení |  |  |  | 0
1 | 1 | ventilátor DN150 stěnový, axiální 160m3/hod., dpext = 50Pa, vestavěný doběh | ks | 1 | 0 | 0
2 |  | spojovací, těsnící a montážní materiál | kg | 1 | 0 | 0
|  | Celkem |  |  |  | 0

## EL - rekapitulace
Akce : | Přestavba bytu správce na ateliér v objektu
tělocvičny ZŠ Sokolovská na p.p.č. 1/1
Investor : | Statutární město Liberec
nám. Dr. E. Beneše 1/1
Liberec I - Staré Město
460 01 Liberec
Stupeň : | Dokumentace pro zadání stavby
Datum : | 12. 2014
D.1.4 - TECHNIKA PROSTŘEDÍ STAVEB
D.1.4.3 ELEKTROINSTALACE
Celková rekapitulace - rozpočet
Svítidla včetně zdrojů |  | 0
Svítidla montáž |  | 0
Elektroinstalace materiál |  | 0
Elektroinstalace montáže |  | 0
Dozbrojení rozvaděče R2 |  | 0
Celkem bez DPH |  | 0

## EL - svítidla
Svítidla včetně zdrojů, poplatku za recyklaci a montáže
index svítidla | použití svítidla | vyobrazení svítidla | popis svítidla | m.j. | množství | cena za m.j. | celková cena | cena za montáž | celková cena za montáž
A1 | osvětlení sociálního zázemí |  | Těleso svítidla - ocelový plech bíle lakovaný, opálový kryt, světelný zdroj - T5 2x 28W, napájení - 230V/50Hz, index krytí - IP20, třída izolace - I, výzbroj - svítidlo s elektronickým předřadníkem, montáž - přisazené | ks | 5 | 0 | 0 | 0 | 0
A2 | osvětlení ateliéru |  | Těleso svítidla - ocelový plech bíle lakovaný, lesklá mřížka, světelný zdroj - T5 2x 35W, napájení - 230V/50Hz, index krytí - IP20, třída izolace - I, výzbroj - svítidlo s elektronickým předřadníkem s možností montáže nouzového modulu, montáž - přisazené | ks | 12 | 0 | 0 | 0 | 0
N | nouzové nástěnné svítidlo |  | Nouzové svítidlo do přisazené s označením směru úniku, těleso svítidla - samozhášivý plast s optickým krytem, vodiče - 850°C, baterie - Ni-Cd, samostatnost - 1hod, příkon - 3VA, pozorovací vzdálenost 35m, napájení - 230V/50Hz, doba potřebná k nabití 12hod/1hod provozní, index krytí - IP20, výbava - autotest, montáž - přisazené na zeď | ks | 3 | 0 | 0 | 0 | 0
| nouzový modul | Nouzový modul pro instalaci do svítidla, baterie - Ni-Cd, samostatnost - 1hod, napájení - 230V/50Hz, doba potřebná k nabití 24hod/1hod provozní, výbava - autotest. |  | ks | 2 | 0 | 0 | 0 | 0
|  |  | Hmoždinka HM8 + vrut | ks | 40 | 0 | 0 | 0 | 0
|  |  | Přesun materiálu | ks | 1 |  |  | 0 | 0
|  |  | Celkem |  |  |  | 0 |  | 0

## EL-rozvaděč
Elektroinstalace materiál a montáže | [6 empty] | List č.1
p.č. | popis materiál | m.j. | množství | cena za m.j. | celková cena | cena za montáž | celková cena za montáž
1 | Přístrojová instalační krabice plastová, v provedení pod omítku. | ks | 8 | 0 | 0 | 0 | 0
2 | Rozvodná plastová instalační krabice v provedení pod omítku, průměr 68 mm. Pro svorkování a odbočování kabelů typu CYKY, se svorkovnicí a víčkem. | ks | 5 | 0 | 0 | 0 | 0
3 | Spínač jednopólový v provedení pod omítku, 10A/230V, barva bílá, plastové provedení, zapojení 1, krytí IP20 | ks | 1 | 0 | 0 | 0 | 0
4 | Sériový spínač v provedení pod omítku, 10A/230V, barva bílá, plastové provedení, zapojení 5, krytí IP20 | ks | 2 | 0 | 0 | 0 | 0
5 | Osoušeč rukou ECOSTEP-R1 (JUMA-R1) 1/ 1200 W 2/ 740 W • dvě rychlostiOsoušeč rukou automatický typ je informativní nutno dodržet technické parametry | ks | 2 | 0 | 0 | 0 | 0
6 | Infrapasivní automatiký spínač přisazený 360° | ks | 5 | 0 | 0 | 0 | 0
7 | Zásuvka jednonásobná jednofázová s ochranným kolíkem v provedení pod omítku, 16A/230V, barva bílá, plastové provedení, samozhášivé, krytí IP 40 | ks | 5 | 0 | 0 | 0 | 0
8 | Školní zvonek elektromechanický 75V včetně připojení na stávající rozvod | ks | 1 | 0 | 0 | 0 | 0
9 | Kabel CYKY 2Ax1,5 | m | 5 | 0 | 0 | 0 | 0
10 | Kabel CYKY 2Ax2,5 | m | 10 | 0 | 0 | 0 | 0
11 | Kabel CYKY 3Ax1,5 | m | 10 | 0 | 0 | 0 | 0
12 | Kabel CYKY 3Cx1,5 | m | 69 | 0 | 0 | 0 | 0
13 | Kabel CYKY 3Cx2,5 | m | 50 | 0 | 0 | 0 | 0
14 | Kabel CYKY 5Cx1,5 | m | 15 | 0 | 0 | 0 | 0
15 | Protipožární prostup E60 ve stavební konstrukci | m2 | 0.1 | 0 | 0 | 0 | 0
16 | Vysekání rýhy v cihelných zdech hloubka 3cm šířka do 3cm včetně úklidu sutě | m | 50 |  |  | 0 | 0
17 | Vyplnění a omítnutí rýhy v cihelných zdech hloubka 3cm šířka do 3cm, včetně materiálu | m | 50 |  |  | 0 | 0
18 | Vysekání rýhy v cihelných zdech hloubka 5cm šířka do 7cm včetně úklidu sutě | m | 5 |  |  | 0 | 0
19 | Frézování drážky do betonového stropu hloubka do 3cm šířka do 3cm včetně úklidu sutě | m | 14 |  |  | 0 | 0
20 | Vyplnění a omítnutí rýhy v betonovém stropu hloubka 3cm šířka do 3cm, včetně materiálu | m | 14 |  |  | 0 | 0
21 | Vyplnění a omítnutí rýhy v cihelných zdech hloubka 5cm šířka do 7cm, včetně materiálu | m | 5 |  |  | 0 | 0
Elektroinstalace materiál a montáže | [6 empty] | List č.2
p.č. | popis materiál | m.j. | množství | cena za m.j. | celková cena | cena za montáž | celková cena za montáž
22 | Vyvrtání otvoru do stěny, pro rozvodnou nebo přístrojovou krabici pr.68mm včetně úklidu sutě | ks | 13 |  |  | 0 | 0
23 | Připojení motoru VZT | ks | 1 |  |  | 0 | 0
24 | Ukončení kabelu do 2x4mm2 | ks | 2 |  |  | 0 | 0
25 | Ukončení kabelu do 3x4mm2 | ks | 4 |  |  | 0 | 0
26 | Demontáž a likvidace stávajících rozvodů | ks | 1 |  |  | 0 | 0
27 | Revize el. zařízení | ks | 1 |  |  | 0 | 0
28 | Zkouška a prohlídka rozvodných zařízení | ks | 1 |  |  | 0 | 0
29 | Vypracování dokumentace skutečného provedení | ks | 1 |  |  | 0 | 0
30 | Proškolení obsluhy | ks | 1 |  |  | 0 | 0
31 | Přesun materiálu | ks | 1 |  |  | 0 | 0
32 | Celkem |  |  |  | 0 |  | 0
Dozbrojení rozvaděče R2 (10kA)
P.Č. | Popis | MJ | Množství celkem | Jedn. cena za materiál | Cena celkem za materiál | Jedn. cena za montáž | Cena celkem za montáž
1 | Jistič jednopólový + proudový chránič 10A/0,03A/B | ks | 3 | 0 | 0 | 0 | 0
2 | Jistič jednopólový + proudový chránič 16A/0,03A/B | ks | 2 | 0 | 0 | 0 | 0
3 | Lišta propojovací | ks | 0.25 | 0 | 0 | 0 | 0
4 | Popis přístrojů a okruhů | ks | 10 | 0 | 0 | 0 | 0
5 | Drobný pomocný materiál | ks | 1 | 0 | 0 | 0 | 0
6 | Celkový součet |  |  |  | 0 |  | 0
7 | Celkový součet za materiál a montáž | [5 empty] | 0