## List1
Skládka Zlaté návrší - údržba rekultivované skládky - výkaz výměr
položka | m.j. | cena za m.j. | počet m.j. | počet opakování a termín pracovních operací | cena za počet m.j.a počet opakování operací za jeden kalendářní rok (bez DPH)
pokosení trávníku lučního bez sběru pokosené hmoty s použitím mulčovače v rovině nebo na svahu do 1/5 | m2 |  | 108786 | 2x za rok (1.seč po 15.8., 2.seč do 10.10.)
pokosení trávníku lučního bez sběru pokosené hmoty s použitím mulčovače v rovině nebo na svahu přes 1/5 do 1/2 | m2 |  | 2200 | 2x za rok (1.seč do 15.8., 2.seč do 10.10.)
čištění odvodňovacích žlabů, horské vpusti a doplňkového odvodňovacího systému čela skládky - ručně, včetně odvozu a likvidace odpadu | bm |  | 1584 | 1x měsíčně
čištění odvodňovacích žlabů, horské vpusti a doplňkového odvodňovacího systému čela skládky - ručně, včetně odvozu a likvidace odpadu - mimořádné | bm |  | 1584 | 5 x za rok
čištění Parshalova žlabu a přívodního sběrného kanálu - ručně, včetně odvozu a likvidace usazenin | bm |  | 2 | 1x týdně
čištění Parshalova žlabu a přívodního sběrného kanálu - ručně, včetně odvozu a likvidace usazenin - mimořádné | bm |  | 2 | 10 x za rok
vizuelní kontrola hydrogeologických vrtů | ks |  | 9 | 1x měsíčně
vizuelní kontrola betonového čela skládky ohledně průsaku | hod |  | 1 | 1x měsíčně
vizuelní kontrola pozorovacích a odvětrávacích šachet | ks |  | 9 | 1x měsíčně
vizuelní kontrola přístupové komunikace od závory k měrnému objektu | m2 |  | 1342 | 1x za rok
čištění propustků DN 250-500mm tlakovou vodou | bm |  | 25 | 1x za rok
čištění propustků DN 250-500mm tlakovou vodou - mimořádné | bm |  | 25 | 1x za rok
čištění propustků DN nad 500mm tlakovou vodou | bm |  | 13 | 1x za rok
čištění propustků DN nad 500mm tlakovou vodou - mimořádné | bm |  | 13 | 1x za rok
drobné opravy (závory, mostku, vrtů, šachet,…) | hod |  | 25 | dle potřeby
údržba vzrostlých stromů - zdravotní řez | ks |  | 174 | dle potřeby
údržba keřových porostů | m2 |  | 770 | dle potřeby
likvidace křídlatky - 2x postřik Roundapem, pokosení, odvoz a likvidace pokosené hmoty | m2 |  | 100 | 1x za rok
CENA CELKEM za celé období trvání smlouvy (bez DPH)