## List1
Název akce: | Základní škola Oblačná - OPRAVA stoupaček kanalizace a vody
Adresa: | Oblačná 101/15, Liberec
Investor: | Statutární město Liberec, Nám. Dr. E. Beneše 1, 460 59 Liberec 1
ZADÁNÍ | Předmětem kalkulace je výměna dvou kanalizačních a vodovodních přípojek v hlavní budově ZŠ Oblačná. Stávající kanalizační stoupačky jsou provedeny v litině. Napojení bude provedeno na patkové koleno, které se nachází cca. 30 cm pod podlahou II. PP. Rozvod kanalizačních a vodovodních rozvodů je v cihlové stěně cca. hloubka 30 cm. Nový rozvod bude proveden po demontáži stávajících rozvodů v totožné drážce, kanalizační potrubí bude vyvedeno skrz střechu odvětrávací hlavicí a patřičnou úpravou střešní krytiny. Tloušťka stropu cca. 70 cm, výška jednotlivých pater cca. 4 m. Před kanalizačním potrubím budou ve stejné drážce nainstalovány rozvody SV, TUV a cirkulace. Napojení potrubí bude provedeno na ležatý rozvod v I. PP od uzavíracích ventilů jednotlivých stoupaček, které se nacházení do vzdálenosti 3 bm od stoupačky. Stávající zařizovací předměny ( umyvadla ) budou demontovány a po výměně rozvodů osazeny na původní místa. Baterie a sifony budou dodány nové. Při demontáži umyvadel a provedení drážek rozvodů dojde k poškození původních obkladů. Při montáži zpět dojde k novému obložení stěn za umyvadly a zednickému zahození a začištění drážek vč. vymalování.
PODKLADY | Prohlídka na místě
BOURACÍ PRÁCE | Vysekání drážek pro rozvody kanalizace a vody
Rozvody vody
P. | Popis | Množství | Jdn. | Cena/jdn. | Cena celkem
1 | PPR Ø32 | 24 | bm | 0 | 0
2 | PPR Ø25 | 55 | bm | 0 | 0
3 | PPR Ø20 | 70 | bm | 0 | 0
4 | KK | 6 | ks | 0 | 0
5 | Regulační ventil ( Cirkulace ) | 2 | ks | 0 | 0
6 | Mirelon 35-9 ( izolace ) | 25 | bm | 0 | 0
7 | Mirelon 28-9 ( izolace ) | 55 | bm | 0 | 0
8 | Mirelon 22-9 ( izolace ) | 70 | bm | 0 | 0
9 | Montážní práce na rozvodech vody | 1 | kpl | 0 | 0
10 | Kotvící prvky | 1 | kpl | 0 | 0
11 | Vyústky Ø 20 | 22 | ks | 0 | 0
12 | Prodloužení 1-2 cm | 1 | soubor | 0 | 0
13 | Baterie nástěnná rozteč 150 | 11 | ks | 0 | 0
14 | Kompletace celkem | 1 | kpl | 0 | 0
15 | Prostup střecha včetně oplechování | 2 | kpl | 0 | 0
16 | Celkem |  |  |  | 0
Kanalizace
P. | Popis | Množství | Jdn. | Cena/jdn. | Cena celkem
1 | HT Ø 75 - TR 2000 mm | 13 | ks | 0 | 0
2 | HT Ø 75 - TR 1000 mm | 6 | ks | 0 | 0
3 | HT Ø 75 - TR 500 mm | 4 | ks | 0 | 0
4 | HT Ø 75 - TR 200 mm | 6 | ks | 0 | 0
5 | HT odbočka 75-40 | 6 | ks | 0 | 0
6 | HT hlavice Ø 75 | 2 | ks | 0 | 0
7 | Čistící kus Ø 75 | 2 | ks | 0 | 0
8 | HT TR Ø 40 D 1000 | 10 | ks | 0 | 0
9 | HT TR Ø 40 D 500 | 11 | ks | 0 | 0
10 | HT TR Ø 40 D 250 | 11 | ks | 0 | 0
11 | Odbočka 40 - 40 45° | 6 | ks | 0 | 0
12 | Koleno HT Ø 40 | 50 | ks | 0 | 0
13 | Koleno HT Ø 75 | 10 | ks | 0 | 0
14 | Silikon | 3 | ks | 0 | 0
15 | Sifon umyvadlový | 11 | ks | 0 | 0
16 | Mazadlo | 6 | ks | 0 | 0
17 | Demontáže umyvadel | 11 | ks | 0 | 0
18 | Demontáže kanalizace + příprava napojení | 1 | kpl | 0 | 0
19 | Montážní práce na rozvodech kanalizace | 1 | kpl | 0 | 0
20 | Sádra | 3 | pytle | 0 | 0
21 | PUR pěna | 4 | ks | 0 | 0
22 | Celkem |  |  |  | 0
Bourací práce, zdící práce, doprava
P. | Popis | Množství | Jdn. | Cena/jdn. | Cena celkem
1 | Sekání kanalizačních a vodovodních rozvodů | 1 | kpl | 0 | 0
2 | Pomocné lešení | 1 | kpl | 0 | 0
3 | Uložení suti, manipulace a odvoz | 1 | kpl | 0 | 0
4 | Zdicí materiál ( cihly, jádrová omítka, štuk ) cca. 0,3x0,20x4 bm M + P | 9 | tříd | 0 | 0
5 | Obklady ( materiál, práce ) | 44 | m2 | 0 | 0
6 | Doprava | 1 | kpl | 0 | 0
7 | Celkem |  |  |  | 0
Cena bez DPH |  |  |  |  | 0
DPH |  |  |  |  | 0
Cena s DPH |  |  |  |  | 0