## Pokyny pro vyplnění
Pokyny pro vyplnění
Ve všech listech tohoto souboru můžete měnit pouze buňky s modrým pozadím. Jedná se o tyto údaje : - údaje o firmě - jednotkové ceny položek zadané na maximálně dvě desetinná místa

## Stavba
#RTSROZP# | Položkový rozpočet
| Zakázka: |  |  | MŠ KLÁŠTERNÍ - OPRAVA VNITŘNÍHO VODOVODU
Objekt:
Rozpočet:
| Objednatel: |  | STATUTÁRNÍ MĚSTO LIBEREC |  |  |  | IČ: | 00262978
|  |  | nám. Dr. E. Beneše 1/1 |  |  |  | DIČ: | CZ00262978
|  | 460 01 | Liberec
| Projektant: | [5 empty] | IČ:
DIČ:
| Zhotovitel: | [5 empty] | IČ:
DIČ:
Vypracoval:
| Rozpis ceny | [6 empty] | Celkem
HSV | HSV | [6 empty] | 0
PSV | PSV | [6 empty] | 0
MON | MON | [6 empty] | 0
VN | Vedlejší náklady | [6 empty] | 0
ON | Ostatní náklady | [6 empty] | 0
| Celkem | [6 empty] | 0
Rekapitulace daní
| Základ pro sníženou DPH |  |  | 15 | % | 0 |  |  | CZK
| Snížená DPH |  |  | 15 | % | 0 |  |  | CZK
| Základ pro základní DPH |  |  | 21 | % | 0 |  |  | CZK
| Základní DPH |  |  | 21 | % | 0 |  |  | CZK
| Zaokrouhlení |  |  |  |  | 0 |  |  | CZK
| Cena celkem bez DPH |  |  |  |  | 0 |  |  | CZK
| Cena celkem s DPH |  |  |  |  | 0 |  |  | CZK
|  | v |  |  | dne |  | 2016-05-11
|  |  | Za zhotovitele |  |  |  | Za objednatele
Rekapitulace dílčích částí
#CASTI>> | Číslo | Název |  |  | Základ pro sníženou DPH | Základ pro základní DPH | DPH celkem | Cena celkem | %
1 |  |  |  |  | 0 | 0 | 0 | 0
| Celkem za stavbu |  |  |  | 0 | 0 | 0 | 0 | 0
Rekapitulace dílů
| Číslo | Název |  |  | Typ dílu |  |  | Celkem
| 3 | Svislé a kompletní konstrukce |  |  | HSV |  |  | 0
| 4 | Vodorovné konstrukce |  |  | HSV |  |  | 0
| 94 | Lešení a stavební výtahy |  |  | HSV |  |  | 0
| 95 | Dokončovací kce na pozem.stav. |  |  | HSV |  |  | 0
| 96 | Bourání konstrukcí |  |  | HSV |  |  | 0
| 97 | Prorážení otvorů |  |  | HSV |  |  | 0
| 722 | Vnitřní vodovod |  |  | PSV |  |  | 0
| 725 | Zařizovací předměty |  |  | PSV |  |  | 0
| 732 | Strojovny |  |  | PSV |  |  | 0
| 734 | Armatury |  |  | PSV |  |  | 0
| 781 | Obklady keramické |  |  | PSV |  |  | 0
| VN | Vedlejší náklady |  |  | VN |  |  | 0
| Cena celkem | [6 empty] | 0
Note on D11: Název
Note on I11: IČO
Note on D12: Ulice
Note on I12: DIČ
Note on C13: PSČ
Note on D13: Město

## VzorPolozky (hidden)
Položkový rozpočet
Z:
O:
R:

## Pol
Položkový rozpočet | [22 empty] | #TypZaznamu#
S: |  | MŠ KLÁŠTERNÍ - OPRAVA VNITŘNÍHO VODOVODU | [20 empty] | STA
O: | [22 empty] | OBJ
R: | [22 empty] | ROZ
C: | [22 empty] | CAS_STR
P.č. | Číslo položky | Název položky | MJ | množství | cena / MJ | Celkem | Dodávka | Dodávka celk. | Montáž | Montáž celk. | DPH | cena s DPH | hmotnost / MJ | hmotnost celk.(t) | dem. hmotnost / MJ | dem. hmotnost celk.(t) | Ceník | Cen. soustava | Nhod / MJ | Nhod celk.
Díl: | 3 | Svislé a kompletní konstrukce |  |  |  | 0 |  | 0 |  | 0 |  | 0 |  | 0.28 |  | 0 |  |  |  | 10.59 |  |  | DIL
1 | 342012221R0M | Příčka SDK tl.100 mm,oprava rýhy | m2 | 10.7 |  | 0 |  | 0 |  | 0 | 0 | 0 | 0.02578 | 0.28 | 0 | 0 |  |  | 0.99 | 10.59 |  |  | POL1_0
Díl: | 4 | Vodorovné konstrukce |  |  |  | 0 |  | 0 |  | 0 |  | 0 |  | 0.04 |  | 0.49 |  |  |  | 9.62 |  |  | DIL
2 | 416000000R0M | DMTZ kazet podhledu z kazet 600x600 mm,, a zpětné osazení kazet | m2 | 45.6 |  | 0 |  | 0 |  | 0 | 0 | 0 | 0.00033 | 0.02 | 0.01068 | 0.49 |  |  | 0.211 | 9.62 |  |  | POL1_0
3 | 595959430RM | Kazeta 60x60x1,5 cm | m2 | 5 |  | 0 |  | 0 |  | 0 | 0 | 0 | 0.0039 | 0.02 | 0 | 0 |  |  | 0 | 0 |  |  | POL3_0
Díl: | 94 | Lešení a stavební výtahy |  |  |  | 0 |  | 0 |  | 0 |  | 0 |  | 0.04 |  | 0 |  |  |  | 1.56 |  |  | DIL
4 | 941955004R00 | Lešení lehké pomocné, výška podlahy do 3,5 m | m2 | 6 |  | 0 |  | 0 |  | 0 | 0 | 0 | 0.00592 | 0.04 | 0 | 0 |  |  | 0.26 | 1.56 |  |  | POL1_0
Díl: | 95 | Dokončovací kce na pozem.stav. |  |  |  | 0 |  | 0 |  | 0 |  | 0 |  | 2.91 |  | 0 |  |  |  | 98.8 |  |  | DIL
5 | 954222209R0M | SDK obklad - zaplentování potrubí pod stropem | m | 76 |  | 0 |  | 0 |  | 0 | 0 | 0 | 0.03829 | 2.91 | 0 | 0 |  |  | 1.3 | 98.8 |  |  | POL1_0
Díl: | 96 | Bourání konstrukcí |  |  |  | 0 |  | 0 |  | 0 |  | 0 |  | 0 |  | 0.24 |  |  |  | 3.48 |  |  | DIL
6 | 962036112R0M | DMTZ SDK příčky, vytvoření prostoru (rýhy) pro potrubí | m2 | 10.7 |  | 0 |  | 0 |  | 0 | 0 | 0 | 0.00033 | 0 | 0.02198 | 0.24 |  |  | 0.325 | 3.48 |  |  | POL1_0
Díl: | 97 | Prorážení otvorů |  |  |  | 0 |  | 0 |  | 0 |  | 0 |  | 0.02 |  | 2.53 |  |  |  | 29.12 |  |  | DIL
7 | 971033341R00 | Vybourání otv. zeď cihel. pl.0,09 m2, tl.30cm, MVC | kus | 10 |  | 0 |  | 0 |  | 0 | 0 | 0 | 0.00034 | 0 | 0.054 | 0.54 |  |  | 0.381 | 3.81 |  |  | POL1_0
8 | 972012211R00 | Vybourání otvorů strop prefa pl. 0,09 m2, nad 12cm | kus | 3 |  | 0 |  | 0 |  | 0 | 0 | 0 | 0.00133 | 0 | 0.002 | 0.01 |  |  | 0.301 | 0.9 |  |  | POL1_0
9 | 971081321R0M | Vybourání otvorů příčky SDK 0,09 m2, tl. 10cm | kus | 30 |  | 0 |  | 0 |  | 0 | 0 | 0 | 0.00034 | 0.01 | 0.01 | 0.3 |  |  | 0.181 | 5.43 |  |  | POL1_0
10 | 974031164R00 | Vysekání rýh ve zdi cihelné 15 x 15 cm | m | 10.4 |  | 0 |  | 0 |  | 0 | 0 | 0 | 0.00049 | 0.01 | 0.04 | 0.42 |  |  | 0.668 | 6.95 |  |  | POL1_0
11 | 978059611R00 | Odsekání vnějších obkladů stěn do 1 m2 | m2 | 14.2 |  | 0 |  | 0 |  | 0 | 0 | 0 | 0 | 0 | 0.089 | 1.26 |  |  | 0.76 | 10.79 |  |  | POL1_0
12 | 979081111R00 | Odvoz suti a vybour. hmot na skládku do 1 km | t | 2.53 |  | 0 |  | 0 |  | 0 | 0 | 0 | 0 | 0 | 0 | 0 |  |  | 0.49 | 1.24 |  |  | POL1_0
13 | 979081121R00 | Příplatek k odvozu za každý další 1 km | t | 25.3 |  | 0 |  | 0 |  | 0 | 0 | 0 | 0 | 0 | 0 | 0 |  |  | 0 | 0 |  |  | POL1_0
Díl: | 722 | Vnitřní vodovod |  |  |  | 0 |  | 0 |  | 0 |  | 0 |  | 0.66 |  | 0 |  |  |  | 275.95 |  |  | DIL
14 | 286550602R | Smyčka kompenzační D 20 mm SDR 6 PP R Instaplast, dilatační smyčka SDR 6, PN 20, 20x3,4 mm | kus | 12 |  | 0 |  | 0 |  | 0 | 0 | 0 | 0.00018 | 0 | 0 | 0 |  |  | 0 | 0 |  |  | POL3_0
15 | 286550603R | Smyčka kompenzační D 25 mm SDR 6 PP R Instaplast, dilatační smyčka SDR 6, PN 20, 25x4,2 mm | kus | 4 |  | 0 |  | 0 |  | 0 | 0 | 0 | 0.00028 | 0 | 0 | 0 |  |  | 0 | 0 |  |  | POL3_0
16 | 286550604R | Smyčka kompenzační D 32 mm SDR 6 PP R Instaplast, dilatační smyčka SDR 6, PN 20, 32x5,4 mm | kus | 4 |  | 0 |  | 0 |  | 0 | 0 | 0 | 0.00048 | 0 | 0 | 0 |  |  | 0 | 0 |  |  | POL3_0
17 | 722176112R00 | Montáž rozvodů z plastů polyfúz. svařováním D 20mm | m | 26 |  | 0 |  | 0 |  | 0 | 0 | 0 | 0.00028 | 0.01 | 0 | 0 |  |  | 0.36517 | 9.49 |  |  | POL1_0
18 | 722176113R00 | Montáž rozvodů z plastů polyfúz. svařováním D 25mm | m | 64 |  | 0 |  | 0 |  | 0 | 0 | 0 | 0.00028 | 0.02 | 0 | 0 |  |  | 0.40019 | 25.61 |  |  | POL1_0
19 | 722176114R00 | Montáž rozvodů z plastů polyfúz. svařováním D 32mm | m | 74 |  | 0 |  | 0 |  | 0 | 0 | 0 | 0.00028 | 0.02 | 0 | 0 |  |  | 0.47626 | 35.24 |  |  | POL1_0
20 | 722176115R00 | Montáž rozvodů z plastů polyfúz. svařováním D 40mm | m | 90 |  | 0 |  | 0 |  | 0 | 0 | 0 | 0.0003 | 0.03 | 0 | 0 |  |  | 0.54748 | 49.27 |  |  | POL1_0
21 | 722176116R00 | Montáž rozvodů z plastů polyfúz. svařováním D 50mm | m | 36 |  | 0 |  | 0 |  | 0 | 0 | 0 | 0.0003 | 0.01 | 0 | 0 |  |  | 0.65447 | 23.56 |  |  | POL1_0
22 | 286251860R | Trubka WAWIN EVO PP-RCT 20x2,3x4000 mm | m | 28 |  | 0 |  | 0 |  | 0 | 0 | 0 | 0.00015 | 0 | 0 | 0 |  |  | 0 | 0 |  |  | POL3_0
23 | 286251861R | Trubka WAWIN EVO PP-RCT 25x2,8x4000 mm, | m | 288 |  | 0 |  | 0 |  | 0 | 0 | 0 | 0.00024 | 0.07 | 0 | 0 |  |  | 0 | 0 |  |  | POL3_0
24 | 286251862R | Trubka WAWIN EVO PP-RCT 32x2,9x4000 mm, | m | 76 |  | 0 |  | 0 |  | 0 | 0 | 0 | 0.00039 | 0.03 | 0 | 0 |  |  | 0 | 0 |  |  | POL3_0
25 | 286251863R | Trubka WAWIN EVO PP-RCT 40x3,7x4000 mm, | m | 90 |  | 0 |  | 0 |  | 0 | 0 | 0 | 0.0006 | 0.05 | 0 | 0 |  |  | 0 | 0 |  |  | POL3_0
26 | 286251864R | Trubka WAWIN EVO PP-RCT 50x4,6x4000 mm, | m | 36 |  | 0 |  | 0 |  | 0 | 0 | 0 | 0.00094 | 0.03 | 0 | 0 |  |  | 0 | 0 |  |  | POL3_0
27 | 72218122100M | Izolace potrubí trubicemi , tl. 10 mm, do DN 22 m | m | 16 |  | 0 |  | 0 |  | 0 | 0 | 0 | 5e-05 | 0 | 0 | 0 |  |  | 0 | 0 |  |  | POL1_0
28 | 72218121200M | Izolace potrubí trubicemi, tl. 10 mm do DN 42 mm | m | 180 |  | 0 |  | 0 |  | 0 | 0 | 0 | 7e-05 | 0.01 | 0 | 0 |  |  | 0 | 0 |  |  | POL1_0
29 | 72218121400M | Izolace potrubí trubicemi, tl. 15 mm do DN 63 mm | m | 20 |  | 0 |  | 0 |  | 0 | 0 | 0 | 0.00021 | 0 | 0 | 0 |  |  | 0.2 | 4 |  |  | POL1_0
30 | 72218125000M | Izolace potrubí trubicemi, tl. 30 mm do DN 42 mm | m | 276 |  | 0 |  | 0 |  | 0 | 0 | 0 | 0.00024 | 0.07 | 0 | 0 |  |  | 0 | 0 |  |  | POL1_0
31 | 72218121500M | Izolace potrubí trubicemi, tl. 50 mm do DN 52 mm | m | 16 |  | 0 |  | 0 |  | 0 | 0 | 0 | 0.0002 | 0 | 0 | 0 |  |  | 0.185 | 2.96 |  |  | POL1_0
32 | 722190401R00 | Vyvedení a upevnění výpustek DN 15 | kus | 47 |  | 0 |  | 0 |  | 0 | 0 | 0 | 0 | 0 | 0 | 0 |  |  | 0.425 | 19.98 |  |  | POL1_0
33 | 722191112R00 | Hadice flexibilní k baterii,DN 15 x M10,délka 0,5m | soubor | 19 |  | 0 |  | 0 |  | 0 | 0 | 0 | 0 | 0 | 0 | 0 |  |  | 0.105 | 2 |  |  | POL1_0
34 | 722229101R00 | Montáž vodovodních armatur,1závit, G 1/2 | kus | 7 |  | 0 |  | 0 |  | 0 | 0 | 0 | 4e-05 | 0 | 0 | 0 |  |  | 0.145 | 1.02 |  |  | POL1_0
35 | 722229102R00 | Montáž vodovodních armatur,1závit, G 3/4 | kus | 2 |  | 0 |  | 0 |  | 0 | 0 | 0 | 6e-05 | 0 | 0 | 0 |  |  | 0.207 | 0.41 |  |  | POL1_0
36 | 722239101R00 | Montáž vodovodních armatur 2závity, G 1/2 | kus | 3 |  | 0 |  | 0 |  | 0 | 0 | 0 | 0 | 0 | 0 | 0 |  |  | 0.165 | 0.5 |  |  | POL1_0
37 | 722239102R00 | Montáž vodovodních armatur 2závity, G 3/4 | kus | 14 |  | 0 |  | 0 |  | 0 | 0 | 0 | 0 | 0 | 0 | 0 |  |  | 0.207 | 2.9 |  |  | POL1_0
38 | 722239103R00 | Montáž vodovodních armatur 2závity, G 1 | kus | 4 |  | 0 |  | 0 |  | 0 | 0 | 0 | 0 | 0 | 0 | 0 |  |  | 0.227 | 0.91 |  |  | POL1_0
39 | 722239104R00 | Montáž vodovodních armatur 2závity, G 5/4 | kus | 11 |  | 0 |  | 0 |  | 0 | 0 | 0 | 0 | 0 | 0 | 0 |  |  | 0.269 | 2.96 |  |  | POL1_0
40 | 722221113R00 | Kohout vypouštěcí kulový, IVAR.EURO M DN 20 | kus | 2 |  | 0 |  | 0 |  | 0 | 0 | 0 | 0 | 0 | 0 | 0 |  |  | 0.114 | 0.23 |  |  | POL1_0
41 | 722236513R0M | Filtr,vnitřní závity DN 25 | kus | 1 |  | 0 |  | 0 |  | 0 | 0 | 0 | 0.00054 | 0 | 0 | 0 |  |  | 0.23 | 0.23 |  |  | POL1_0
42 | 722235111R00 | Kohout kulový, vnitř.-vnitř.z. IVAR PERFECTA DN 15 | kus | 2 |  | 0 |  | 0 |  | 0 | 0 | 0 | 0.00014 | 0 | 0 | 0 |  |  | 0.165 | 0.33 |  |  | POL1_0
43 | 722235112R00 | Kohout kulový, vnitř.-vnitř.z. IVAR PERFECTA DN 20 | kus | 13 |  | 0 |  | 0 |  | 0 | 0 | 0 | 0.0002 | 0 | 0 | 0 |  |  | 0.207 | 2.69 |  |  | POL1_0
44 | 722235113R00 | Kohout kulový, vnitř.-vnitř.z. IVAR PERFECTA DN 25 | kus | 5 |  | 0 |  | 0 |  | 0 | 0 | 0 | 0.00032 | 0 | 0 | 0 |  |  | 0.227 | 1.14 |  |  | POL1_0
45 | 722235114R00 | Kohout kulový, vnitř.-vnitř.z. IVAR PERFECTA DN 32 | kus | 12 |  | 0 |  | 0 |  | 0 | 0 | 0 | 0.00052 | 0.01 | 0 | 0 |  |  | 0.269 | 3.23 |  |  | POL1_0
46 | 42280580R | Klapka zpětná IVAR EA G 5/4" | kus | 3 |  | 0 |  | 0 |  | 0 | 0 | 0 | 0.009 | 0.03 | 0 | 0 |  |  | 0 | 0 |  |  | POL3_0
47 | 42260624 | Ventil odvzdušňovací automatický 1/2'', PN10 | kus | 4 |  | 0 |  | 0 |  | 0 | 0 | 0 | 0.0001 | 0 | 0 | 0 |  |  | 0 | 0 |  |  | POL3_0
48 | 55113574.0 | Ventil 3cestný směšovací 3/4'' | kus | 3 |  | 0 |  | 0 |  | 0 | 0 | 0 | 0.0013 | 0 | 0 | 0 |  |  | 0 | 0 |  |  | POL3_0
49 | 722235641R00 | Klapka zpětná vodorovná CLAPET FIV.08406 DN 15 | kus | 1 |  | 0 |  | 0 |  | 0 | 0 | 0 | 0.00018 | 0 | 0 | 0 |  |  | 0.165 | 0.17 |  |  | POL1_0
50 | 722235642R00 | Klapka zpětná vodorovná CLAPET FIV.08406 DN 20 | kus | 1 |  | 0 |  | 0 |  | 0 | 0 | 0 | 0.00025 | 0 | 0 | 0 |  |  | 0.207 | 0.21 |  |  | POL1_0
51 | 722235644R00 | Klapka zpětná vodorovná CLAPET FIV.08406 DN 32 | kus | 1 |  | 0 |  | 0 |  | 0 | 0 | 0 | 0.0007 | 0 | 0 | 0 |  |  | 0.269 | 0.27 |  |  | POL1_0
52 | 722235524R00 | Filtr, vnitřní-vnitřní z. IVAR FIV.08412 DN 32 | kus | 1 |  | 0 |  | 0 |  | 0 | 0 | 0 | 0 | 0 | 0 | 0 |  |  | 0.269 | 0.27 |  |  | POL1_0
53 | 722290226R00 | Zkouška tlaku potrubí do DN50 | m | 466 |  | 0 |  | 0 |  | 0 | 0 | 0 | 0.00018 | 0.08 | 0 | 0 |  |  | 0.067 | 31.22 |  |  | POL1_0
54 | 722290234R00 | Proplach a dezinfekce vodovod.potrubí do DN 80 | m | 466 |  | 0 |  | 0 |  | 0 | 0 | 0 | 1e-05 | 0 | 0 | 0 |  |  | 0.062 | 28.89 |  |  | POL1_0
55 | 722190901R00 | Uzavření/otevření vodovodního potrubí při opravě | kus | 10 |  | 0 |  | 0 |  | 0 | 0 | 0 | 0 | 0 | 0 | 0 |  |  | 0.165 | 1.65 |  |  | POL1_0
56 | 722131913R00 | Oprava-potrubí závitové,vsazení odbočky DN 25 | soubor | 8 |  | 0 |  | 0 |  | 0 | 0 | 0 | 0.01032 | 0.08 | 0 | 0 |  |  | 1.13 | 9.04 |  |  | POL1_0
57 | 722171914R00 | Odříznutí plastové trubky D 32 mm | kus | 10 |  | 0 |  | 0 |  | 0 | 0 | 0 | 0 | 0 | 0 | 0 |  |  | 0.0225 | 0.23 |  |  | POL1_0
58 | 722172914R00 | Propojení plastového potrubí polyf. D 32 mm | kus | 5 |  | 0 |  | 0 |  | 0 | 0 | 0 | 0 | 0 | 0 | 0 |  |  | 0.21594 | 1.08 |  |  | POL1_0
59 | 722171913R00 | Odříznutí plastové trubky D 25 mm | kus | 46 |  | 0 |  | 0 |  | 0 | 0 | 0 | 0 | 0 | 0 | 0 |  |  | 0.02 | 0.92 |  |  | POL1_0
60 | 722172913R00 | Propojení plastového potrubí polyf. D 25 mm | kus | 23 |  | 0 |  | 0 |  | 0 | 0 | 0 | 0 | 0 | 0 | 0 |  |  | 0.17697 | 4.07 |  |  | POL1_0
61 | 722249101R00 | Montáž armatury požární - hydrant G 3/4 | kus | 3 |  | 0 |  | 0 |  | 0 | 0 | 0 | 2e-05 | 0 | 0 | 0 |  |  | 0.189 | 0.57 |  |  | POL1_0
62 | 722254115RTM | Skříň hydrantová s, výzbrojí D20 | soubor | 3 |  | 0 |  | 0 |  | 0 | 0 | 0 | 0.03512 | 0.11 | 0 | 0 |  |  | 1.644 | 4.93 |  |  | POL1_0
63 | 722254110R00 | Demontáž hydrantových skříní | soubor | 3 |  | 0 |  | 0 |  | 0 | 0 | 0 | 0 | 0 | 0 | 0 |  |  | 0.5 | 1.5 |  |  | POL1_0
64 | 998722101R00 | Přesun hmot pro vnitřní vodovod, výšky do 6 m | t | 1.71 |  | 0 |  | 0 |  | 0 | 0 | 0 | 0 | 0 | 0 | 0 |  |  | 1.327 | 2.27 |  |  | POL1_0
Díl: | 725 | Zařizovací předměty |  |  |  | 0 |  | 0 |  | 0 |  | 0 |  | 0.01 |  | 0.04 |  |  |  | 28.99 |  |  | DIL
65 | 725810402R00 | Ventil rohový bez přípoj. trubičky G 1/2 | soubor | 19 |  | 0 |  | 0 |  | 0 | 0 | 0 | 0.00017 | 0 | 0 | 0 |  |  | 0.227 | 4.31 |  |  | POL1_0
66 | 725210984R00 | Odmontování rohového ventilu G 1/2 | kus | 19 |  | 0 |  | 0 |  | 0 | 0 | 0 | 0 | 0 | 0 | 0 |  |  | 0.081 | 1.54 |  |  | POL1_0
67 | 725819401R00 | Montáž ventilu rohového s trubičkou G 1/2 | soubor | 19 |  | 0 |  | 0 |  | 0 | 0 | 0 | 8e-05 | 0 | 0 | 0 |  |  | 0.227 | 4.31 |  |  | POL1_0
68 | 725820802R00 | Demontáž baterie stojánkové do 1otvoru | soubor | 19 |  | 0 |  | 0 |  | 0 | 0 | 0 | 0 | 0 | 0.00086 | 0.02 |  |  | 0.222 | 4.22 |  |  | POL1_0
69 | 725800923R00 | Zpětná montáž baterie stojánkové | kus | 19 |  | 0 |  | 0 |  | 0 | 0 | 0 | 2e-05 | 0 | 0 | 0 |  |  | 0.334 | 6.35 |  |  | POL1_0
70 | 725820801R00 | Demontáž baterie nástěnné do G 3/4 | soubor | 12 |  | 0 |  | 0 |  | 0 | 0 | 0 | 0 | 0 | 0.00156 | 0.02 |  |  | 0.217 | 2.6 |  |  | POL1_0
71 | 725800924R00 | Zpětná montáž baterie nástěnné | kus | 12 |  | 0 |  | 0 |  | 0 | 0 | 0 | 8e-05 | 0 | 0 | 0 |  |  | 0.207 | 2.48 |  |  | POL1_0
72 | 725980113R00 | Dvířka z plastu 300 x 300 mm | kus | 7 |  | 0 |  | 0 |  | 0 | 0 | 0 | 0.0008 | 0.01 | 0 | 0 |  |  | 0.37 | 2.59 |  |  | POL1_0
73 | 725814122R00 | Ventil pračkový se zpět.kl. IVAR.08101 DN15 x DN20 | soubor | 2 |  | 0 |  | 0 |  | 0 | 0 | 0 | 0.00024 | 0 | 0 | 0 |  |  | 0.124 | 0.25 |  |  | POL1_0
74 | 725530151R00 | Ventil pojistný TE 1847 DN 20 | kus | 1 |  | 0 |  | 0 |  | 0 | 0 | 0 | 0.00073 | 0 | 0 | 0 |  |  | 0.321 | 0.32 |  |  | POL1_0
75 | 998725101R00 | Přesun hmot pro zařizovací předměty, výšky do 6 m | t | 0.01 |  | 0 |  | 0 |  | 0 | 0 | 0 | 0 | 0 | 0 | 0 |  |  | 1.517 | 0.02 |  |  | POL1_0
Díl: | 732 | Strojovny |  |  |  | 0 |  | 0 |  | 0 |  | 0 |  | 0.01 |  | 0 |  |  |  | 1.25 |  |  | DIL
76 | 732420811R00 | Demontáž čerpadel oběhových spirálních DN 25 | kus | 1 |  | 0 |  | 0 |  | 0 | 0 | 0 | 7e-05 | 0 | 0.0045 | 0 |  |  | 0.42 | 0.42 |  |  | POL1_0
77 | 732420911R00 | Zpětná montáž čerpadla oběh.spirálního DN 25 | kus | 1 |  | 0 |  | 0 |  | 0 | 0 | 0 | 0 | 0 | 0 | 0 |  |  | 0.28 | 0.28 |  |  | POL1_0
78 | 732422411R00 | Čerpadlo oběhové Wilo Z25/6 | soubor | 1 |  | 0 |  | 0 |  | 0 | 0 | 0 | 0.00621 | 0.01 | 0 | 0 |  |  | 0.55 | 0.55 |  |  | POL1_0
Díl: | 734 | Armatury |  |  |  | 0 |  | 0 |  | 0 |  | 0 |  | 0 |  | 0 |  |  |  | 3.17 |  |  | DIL
79 | 734419131R00 | Montáž kompaktního měřiče tepla závitového 1/2", včetně návarků | soubor | 2 |  | 0 |  | 0 |  | 0 | 0 | 0 | 0.0008 | 0 | 0 | 0 |  |  | 1.213 | 2.43 |  |  | POL1_0
80 | 734200821R00 | Demontáž armatur se 2závity do G 1/2, včetně dvou návarků | kus | 2 |  | 0 |  | 0 |  | 0 | 0 | 0 | 9e-05 | 0 | 0.00045 | 0 |  |  | 0.166 | 0.33 |  |  | POL1_0
81 | 734439104R0M | Montáž havarijního termostatu včetně návarků | kus | 1 |  | 0 |  | 0 |  | 0 | 0 | 0 | 0.00037 | 0 | 0 | 0 |  |  | 0.381 | 0.38 |  |  | POL1_0
82 | 734430831R00 | Demontáž havarijního termostatu včetně dvou, návarků | kus | 1 |  | 0 |  | 0 |  | 0 | 0 | 0 | 0 | 0 | 0.0011 | 0 |  |  | 0.031 | 0.03 |  |  | POL1_0
Díl: | 781 | Obklady keramické |  |  |  | 0 |  | 0 |  | 0 |  | 0 |  | 0.25 |  | 0 |  |  |  | 16.5 |  |  | DIL
83 | 781475114RAM | Obklad vnitřní keram. do 30 x 30 cm - doplnění, stávajícího obkladu | m2 | 14.2 |  | 0 |  | 0 |  | 0 | 0 | 0 | 0.01728 | 0.25 | 0 | 0 |  |  | 1.1619 | 16.5 |  |  | POL2_0
Díl: | VN | Vedlejší náklady |  |  |  | 0 |  | 0 |  | 0 |  | 0 |  | 0 |  | 0 |  |  |  | 0 |  |  | DIL
84 | 005241010R | Dokumentace skutečného provedení | Soubor | 1 |  | 0 |  | 0 |  | 0 | 0 | 0 | 0 | 0 | 0 | 0 |  |  | 0 | 0 |  |  | POL1_0
85 | 004111010R | Průzkumné práce | Soubor | 1 |  | 0 |  | 0 |  | 0 | 0 | 0 | 0 | 0 | 0 | 0 |  |  | 0 | 0 |  |  | POL1_0
86 | 005122010RM | Dokončovací práce - úklid 16h | Soubor | 2 |  | 0 |  | 0 |  | 0 | 0 | 0 | 0 | 0 | 0 | 0 |  |  | 0 | 0 |  |  | POL1_0
[21 empty] | 15 | 21
| 26 |  |  |  |  | 0 | [14 empty] | 0 | 0 | SUM
33
POPUZIV
END