## List1
Popis | Množství | Jednotka | Cena za jednotku | Cena celkem
Odtahové potrubí - technická místnost
Koleno KG 300 (90° kolena skládat ze dvou 45° kolen kvůli ztrátám) | 7 | ks |  | 0
Trubka KG 300 | 62 | bm |  | 0
Přechod chem. nerez D300/400x300mm L=300mm | 1 | ks |  | 0
Oblouk přechodová chem. nerez 300x400/250x400 45° R=100mm | 1 | ks |  | 0
Trubka chem. nerez 400x250 L=500VP | 1 | ks |  | 0
Oblouk chem. nerez 400x250 R=100 45° | 1 | ks |  | 0
Trubka chem. nerez 400x250 L=1500VP | 1 | ks |  | 0
Oblouk přechodový chem. nerez 200x400/315x400 R=50 | 1 | ks |  | 0
Oblouk přechodový chem. nerez 400x315/315x315 R=50 | 1 | ks |  | 0
Přechod chem. nerez 315x315/D315 | 1 | ks |  | 0
Výdechový kus KG D315 se sítem | 1 | ks |  | 0
Vyústky do kruhového potrubí provedení nerez chemická odolnost 4x500m3/h, 9x 150m3/h) | 13 | ks |  | 0
Izolovaný prostup PUR panelem nad dveřmi s rámečkem | 2 | ks |  | 0
Přechodové kusy mezi KG chem. nerez 300 a ventilátorem, chemická nerez 17348 tl.1mm | 2 | ks |  | 0
Požární klapka D315 s chemickou odolností s koncovým rozpínacím kontaktem pro vypnutí ventilátoru | 1 | ks |  | 0
Odvodní ventilátor radiální s chemickou odolností na výpary od bazénu 3000m3/h statický tlak 450Pa, (např. BA 280-6 IP55 kyselinovzdorný ventilátor ELEKTRODESIGN) | 1 | ks |  | 0
Montážní práce | 1 | kpl |  | 0
Doprava | 1 | kpl |  | 0
Ostatní náklady | 1 | kpl |  | 0
Konstrukce a zavěšení | 1 | kpl |  | 0
Plošina | 1 | kpl |  | 0
Revize | 1 | kpl |  | 0
0
Přívodní potrubí - technická místnost |  |  |  | 0
Koleno spiro D315 | 5 | ks |  | 0
Trubka spiro D315 | 39 | bm |  | 0
Přechod Pozink D315/400x315 L=300mm | 1 | ks |  | 0
Trubka Pozink 400x315 L=2500VP | 1 | ks |  | 0
Oblouk Přechodový Pozink 400x315/400x250 45° R=100 | 1 | ks |  | 0
Trubka pozink 400x250 L=500VP | 1 | ks |  | 0
Oblouk pozink 400x250 R=100mm 45° | 1 | ks |  | 0
Trubka pozink 400 x 250 1500VP | 1 | ks |  | 0
Přechod pozink 400x250/710x250 L=300 | 1 | ks |  | 0
Trubka pozink 710x250 L=500VP | 1 | ks |  | 0
Protidešťová žaluzie s ochranným sítem pozink 710x250mm | 1 | ks |  | 0
Odbočka D315/D315 90° | 1 | ks |  | 0
Nasávací mřížka D315 | 1 | ks |  | 0
Regulační klapka D315 se servopohonem | 2 | ks |  | 0
Izolace tl.40mm minimálně 35kg/m3 (např. LMF AluR tl.40mm) | 70 | m2 |  | 0
Požární klapka D315 s koncovým rozpínacím kontaktem pro vypnutí ventilátoru | 1 | ks |  | 0
Vyústky do kruhového potrubí do chodby s regulací průtoku 150m3/h | 6 | ks |  | 0
Přívodní axiální ventilátor 2500m3/h statický tlak 450Pa | 1 | ks |  | 0
Filtrační box před ventilátor s kapsovými filtry G4 (rozměr 600x600mm) | 1 | ks |  | 0
Montážní práce | 1 | kpl |  | 0
Doprava | 1 | kpl |  | 0
Ostatní náklady | 1 | kpl |  | 0
Konstrukce a zavěšení | 1 | kpl |  | 0
Revize | 1 | kpl |  | 0
0
Výměna čerpadel |  |  |  | 0
Grundfos ALPHA2 25-80/180, PN6/PN10 - Potrubní přípojka G1 1/2 - zástavbová délka L = 180mm | 1 | ks |  | 0
Grundfos ALPHA2 25-80/180, PN6/PN10 - Potrubní přípojka G1 1/2 - zástavbová délka L = 180mm | 1 | ks |  | 0
Grundfos ALPHA2 25-80/180, PN6/PN10 - Potrubní přípojka G1 1/2 - zástavbová délka L = 180mm | 1 | ks |  | 0
Grundfos MAGNA3 32-80, PN6/PN10 - Potrubní přípojka G2 - zástavbová délka L = 180mm | 1 | ks |  | 0
Demontáž | 4 | kpl |  | 0
Montáž | 4 | kpl |  | 0
Doprava | 1 | kpl |  | 0
Revize | 1 | kpl |  | 0
0
Výměna trojcestných ventilů se servopohony |  |  |  | 0
VRG 132 DN20 / Kvs6.3 - Servopohon ESBE ARA661 - řídicí signál3-bod SPDT - napájení 230V AC - doba běhu o 90° = 120s | 1 | kpl |  | 0
VRG 132 DN20 / Kvs6.3 - Servopohon ESBE ARA661 - řídicí signál3-bod SPDT - napájení 230V AC - doba běhu o 90° = 120s | 1 | kpl |  | 0
VRG 132 DN20 / Kvs6.3 - Servopohon ESBE ARA661 - řídicí signál3-bod SPDT - napájení 230V AC - doba běhu o 90° = 120s | 1 | kpl |  | 0
VRG 132 DN25 / Kvs10.0 - Servopohon ESBE ARA661 - řídicí signál3-bod SPDT - napájení 230V AC - doba běhu o 90° = 120s | 1 | kpl |  | 0
Propojovací materiál (podružný materiál) | 4 | kpl |  | 0
Demontáž | 4 | kpl |  | 0
Montáž | 4 | kpl |  | 0
Doprava | 1 | kpl |  | 0
0
MaR 4xVZT |  |  |  | 0
1. Řídící systém |  |  |  | 0
MXPLC Kombinovaný I/O modul s řídící deskou MiniPLC. 88 I/O, bez displeje | 1 | ks |  | 0
Displej do 10" | 1 | ks |  | 0
Software | 1 | I/O |  | 0
Konfigurace pro webový prohlížeč | 1 | kpl |  | 0
0
2. Přístroje |  |  |  | 0
Teplotní čidlo Pt1000 do 150°C ks 8 |  |  |  | 0
AFTF-LC-Modbus, Nástěnné čidlo teploty a vlhkosti, Modbus |  |  |  | 0
0
3. Rozvaděč |  |  |  | 0
Rozvaděč š800/v1000/h300mm včetně příslušenství,(hlavní vypínač 40A, svorkovnice, pojistky, jističe, relé, stykače, trafo, zásuvka, kontrolky, vývodky, pomocný kontakt na jističe - viz specifikace kabelový seznam | 1 | ks |  | 0
Výroba rozvaděče | 24 | hod |  | 0
0
4. Kabely, montážní materiál |  |  |  | 0
Kabely JYTY 2x1 | 280 | m |  | 0
Kabely JYTY 4x1 m 570 | 570 | m |  | 0
Svorkovnice ekvipotenciálová s krytem ks 1 | 1 | ks |  | 0
Kabelová trasa - trubka PVC do 32mm, včetně příslušenství | 200 | m |  | 0
Montážní, instalační a nosný materiál, ukončení kabelů, ochranné trubky, ochranné pospojení, požární ucpávky, nátěry, drobné zednické práce, průrazy a průchody zdivem a stropy, měření kabeláže........ | 1 | kpl |  | 0
0
5. Ostatní |  |  |  | 0
Montáž | 1 | kpl |  | 0
Nastavení zařízení, zaregulování a uvedení do provozu | 1 | kpl |  | 0
Návod k obsluze | 1 | kpl |  | 0
Revize | 1 | kpl |  | 0
Čas na cestě | 1 | kpl |  | 0
Doprava | 1 | kpl |  | 0
0
6. Rozpočtové náklady |  |  |  | 0
Celkem bez DPH |  |  |  | 0
0
MaR Větrání místnosti s chlórem |  |  |  | 0
1. Řídící systém |  |  |  | 0
TLK38 | 1 | ks |  | 0
0
2. Přístroje |  |  |  | 0
Teplotní čidlo Pt100 do 150°C | 1 | ks |  | 0
0
3. Rozvaděč MAR |  |  |  | 0
Rozvaděč š300/v300/h210mm včetně příslušenství,(hlavní vypínač, svorkovnice, jističe, relé, stykače, ovladače) | 1 | ks |  | 0
0
4. Kabely, montážní materiál |  |  |  | 0
Kabely JYTY 2x1 | 40 | m |  | 0
Kabely JYTY 4x1 | 20 | m |  | 0
Kabely CYKY 4x1,5 | 100 | m |  | 0
Kabelová trasa - žlab drátěný 60x60 včetně příslušenství (výložníky, spojky, šrouby, kotvy, dělící přepážky, víka) | 40 | m |  | 0
Kabelová trasa - trubka PVC do 32mm, včetně příslušenství | 30 | m |  | 0
Montážní, instalační a nosný materiál, ukončení kabelů, ochranné trubky, ochranné pospojení, požární ucpávky, nátěry, drobné zednické práce, průrazy a průchody zdivem a stropy, měření kabeláže........ | 1 | kpl |  | 0
Montáž | 1 | kpl |  | 0
0
5. Ostatní |  |  |  | 0
Nastavení zařízení, zaregulování a uvedení do provozu | 1 | kpl |  | 0
Návod k obsluze | 1 | kpl |  | 0
Revize | 1 | kpl |  | 0
Zaškolení obsluhy | 1 | kpl |  | 0
Čas na cestě | 1 | kpl |  | 0
Doprava | 1 | kpl |  | 0
0
Doplnění o detektor chlóru |  |  |  | 0
Detektor | 1 | kpl |  | 0
Kalibrace | 1 | kpl |  | 0
Montáž | 1 | kpl |  | 0
Doprava | 1 | kpl |  | 0
Čas na cestě | 1 | kpl |  | 0
Mezisoučet |  |  |  | 0
Povinná rezerva 5 % z nabídkové ceny |  |  |  | 0
Cena celkem bez DPH | 0
DPH 21% | 0
Cena celkem s DPH | 0