## 001
ASPE 9 |  | Firma: Firma
Příloha k formuláři pro ocenění nabídky
Stavba : |  | 16-021 | Řešení údržby parkoviště Frýdlantská II
číslo a název SO: |  | 001 | Výkaz výměr pro provedení údržby parkoviště a komunikace
číslo a název rozpočtu: |  | 001 | Výkaz výměr pro provedení údržby parkoviště a komunikace
Poř. č.pol. | Kód položky | Varianta položky | Název položky | jednotka | Počet jednotek | CENA |  | Technická specifikace
[6 empty] | jednotková | celkem
1 | 2 | 3 | 4 | 5 | 6 | 7 | 8 | 9
|  | 0 | Všeobecné konstrukce a práce
1 | 014101 |  | POPLATKY ZA SKLÁDKU - poplatky za skládkovné pro: odfrézovaný AB recyklát (42.24m3) zeminu a kamení z výkopů (39.435 m3) vyjmuté obruby betonové (132m) vybouranou uliční vpusť (1 ks) | M3 | 102.45 |  | 0 | zahrnuje veškeré poplatky provozovateli skládky související s uložením odpadu na skládce.
42.24+56.23+(132*0.15*0.1)+2=102,450 [A]
2 | 02720 |  | POMOC PRÁCE ZŘÍZ NEBO ZAJIŠŤ REGULACI A OCHRANU DOPRAVY - položka obsahuje všechny práce spojené s prováděním provizorního dopravního značení a zabezpečení staveniště | KPL | 1 |  | 0 | zahrnuje veškeré náklady spojené s objednatelem požadovanými zařízeními
3 | 02940 |  | OSTATNÍ POŽADAVKY - VYPRACOVÁNÍ DOKUMENTACE - dle požadavků investora vypracování dokumentace skutečného provedení | KPL | 1 |  | 0 | zahrnuje veškeré náklady spojené s objednatelem požadovanými pracemi
4 | 02946 |  | OSTAT POŽADAVKY - FOTODOKUMENTACE - provádění fotodokumentace v průběhu stavebních prací s předáním | KPL | 1 |  | 0 | položka zahrnuje: - fotodokumentaci zadavatelem požadovaného děje a konstrukcí v požadovaných časových intervalech - zadavatelem specifikované výstupy (fotografie v papírovém a digitálním formátu) v požadovaném počtu
5 | 02960 |  | OSTATNÍ POŽADAVKY - ODBORNÝ DOZOR - položka obsahuje dozor projektanta vč. případných upřesnění dle požadavků dodavatele a invstora (případné doplnění či zpřesnění vytyčení / umístění stavby, výškové řešení, řešení případných detailů nebo nepředvídatelných skutečností zjištěných v průběhu provádění prací) | KPL | 1 |  | 0 | zahrnuje veškeré náklady spojené s objednatelem požadovaným dozorem
6 | 02991 |  | OSTATNÍ POŽADAVKY - INFORMAČNÍ TABULE - osazení informační tabule s údaji stavby v místě provádění údržby pro informovanost veřejnosti | KUS | 1 |  | 0 | položka zahrnuje: - dodání a osazení informačních tabulí v předepsaném provedení a množství s obsahem předepsaným zadavatelem - veškeré nosné a upevňovací konstrukce - základové konstrukce včetně nutných zemních prací - demontáž a odvoz po skončení platnosti - případně nutné opravy poškozených čátí během platnosti
|  | 0 | Všeobecné konstrukce a práce |  |  |  | 0 |  | 0
|  | 1 | Zemní práce
7 | 11352 |  | ODSTRANĚNÍ CHODNÍKOVÝCH OBRUBNÍKŮ BETONOVÝCH - včetně nakládky a odvozu s uložením | M | 132 |  | 0 | Položka zahrnuje veškerou manipulaci s vybouranou sutí a s vybouranými hmotami vč. uložení na skládku. Nezahrnuje poplatek za skládku, který se vykazuje v položce 0141** (s výjimkou malého množství bouraného materiálu, kde je možné poplatek zahrnout do jednotkové ceny bourání – tento fakt musí být uveden v doplňujícím textu k položce).
20+96+16=132,000 [A]
8 | 11372 |  | FRÉZOVÁNÍ ZPEVNĚNÝCH PLOCH ASFALTOVÝCH - frézování obrusné asfaltové vrstvy komunikace - frézování s reprofilací svrchní obrusné vrstvy parkoviště - položka včetně nakládky a odvozu na skládku | M3 | 42.24 |  | 0 | Položka zahrnuje veškerou manipulaci s vybouranou sutí a s vybouranými hmotami vč. uložení na skládku. Nezahrnuje poplatek za skládku, který se vykazuje v položce 0141** (s výjimkou malého množství bouraného materiálu, kde je možné poplatek zahrnout do jednotkové ceny bourání – tento fakt musí být uveden v doplňujícím textu k položce).
plochy viz výkresová část: komunikace + parkoviště 384*0.05+576*0.04=42,240 [A]
9 | 12911 |  | ČIŠTĚNÍ VOZOVEK OD NÁNOSU - položka obsahuje očištění veřejných komunikací po průjezdu stavební technikou | M2 | 7500 |  | 0 | - vodorovná a svislá doprava, přemístění, přeložení, manipulace s výkopkem a uložení na skládku (bez poplatku)
5*1500=7 500,000 [A]
10 | 132736 |  | HLOUBENÍ RÝH ŠÍŘ DO 2M PAŽ I NEPAŽ TŘ. I, ODVOZ DO 12KM - položka obsahuje výkopy rýh pro uložení nových obrub vč. prostoru při chodníku a dále pro provedení vsakovacího žebra pod nezpevněnou krajnicí lemující parkoviště na vnější straně - včetně nakládky materiálu, odvozu | M3 | 56.235 |  | 0 | položka zahrnuje: - vodorovná a svislá doprava, přemístění, přeložení, manipulace s výkopkem - kompletní provedení vykopávky nezapažené i zapažené - ošetření výkopiště po celou dobu práce v něm vč. klimatických opatření - ztížení vykopávek v blízkosti podzemního vedení, konstrukcí a objektů vč. jejich dočasného zajištění - ztížení pod vodou, v okolí výbušnin, ve stísněných prostorech a pod. - příplatek za lepivost - těžení po vrstvách, pásech a po jiných nutných částech (figurách) - čerpání vody vč. čerpacích jímek, potrubí a pohotovostní čerpací soupravy (viz ustanovení k pol. 1151,2) - potřebné snížení hladiny podzemní vody - těžení a rozpojování jednotlivých balvanů - vytahování a nošení výkopku - svahování a přesvah. svahů do konečného tvaru, výměna hornin v podloží a v pláni znehodnocené klimatickými vlivy - ruční vykopávky, odstranění kořenů a napadávek - pažení, vzepření a rozepření vč. přepažování (vyjma štětových stěn) - úpravu, ochranu a očištění dna, základové spáry, stěn a svahů - odvedení nebo obvedení vody v okolí výkopiště a ve výkopišti - třídění výkopku - veškeré pomocné konstrukce umožňující provedení vykopávky (příjezdy, sjezdy, nájezdy, lešení, podpěr. konstr., přemostění, zpevněné plochy, zakrytí a pod.) - nezahrnuje uložení zeminy (na skládku, do násypu) ani poplatky za skládku, vykazují se v položce č.0141**
(20+96+16+27)*0.2*0.2+56*0.3+49*0.75*0.9=56,235 [A]
11 | 17380 |  | ZEMNÍ KRAJNICE A DOSYPÁVKY Z NAKUPOVANÝCH MATERIÁLŮ - položka obsahuje provedení zásypů drenážních krajnic kamenivem frakce min. 32 - obsahem položky je i povrchový přesyp vhodným těženým kamenivem | M3 | 33.075 |  | 0 | položka zahrnuje: - kompletní provedení zemní konstrukce včetně nákupu a dopravy materiálu dle zadávací dokumentace - úprava ukládaného materiálu vlhčením, tříděním, promícháním nebo vysoušením, příp. jiné úpravy za účelem zlepšení jeho mech. vlastností - hutnění i různé míry hutnění - ošetření úložiště po celou dobu práce v něm vč. klimatických opatření - ztížení v okolí vedení, konstrukcí a objektů a jejich dočasné zajištění - ztížení provádění vč. hutnění ve ztížených podmínkách a stísněných prostorech - ztížené ukládání sypaniny pod vodu - ukládání po vrstvách a po jiných nutných částech (figurách) vč. dosypávek - spouštění a nošení materiálu - výměna částí zemní konstrukce znehodnocené klimatickými vlivy - svahování, hutnění a uzavírání povrchů svahů - udržování úložiště a jeho ochrana proti vodě - odvedení nebo obvedení vody v okolí úložiště a v úložišti - veškeré pomocné konstrukce umožňující provedení zemní konstrukce (příjezdy, sjezdy, nájezdy, lešení, podpěrné konstrukce, přemostění, zpevněné plochy, zakrytí a pod.)
49.00*0.75*0.9=33,075 [A]
12 | 18230 |  | ROZPROSTŘENÍ ORNICE V ROVINĚ - doplnění ornice v místě zeleného pásu mezi chodníkem a parkovištěm a nad vsakem | M3 | 7.31 |  | 0 | položka zahrnuje: nutné přemístění ornice z dočasných skládek vzdálených do 50m rozprostření ornice v předepsané tloušťce v rovině a ve svahu do 1:5
29*0.1+49*0.9*0.1=7,310 [A]
13 | 18241 |  | ZALOŽENÍ TRÁVNÍKU RUČNÍM VÝSEVEM - vč. ošetření | M2 | 73.1 |  | 0 | Zahrnuje dodání předepsané travní směsi, její výsev na ornici, zalévání, první pokosení, to vše bez ohledu na sklon terénu
29+49*0.9=73,100 [A]
|  | 1 | Zemní práce |  |  |  | 0 |  | 0
|  | 2 | Základy
14 | 21197 |  | OPLÁŠTĚNÍ ODVODŇOVACÍCH ŽEBER Z GEOTEXTILIE - dle podmínek podkladu opláštění vsakovacích žeber lemujících plochu parkingu | M2 | 161.7 |  | 0 | položka zahrnuje dodávku předepsané geotextilie, mimostaveništní a vnitrostaveništní dopravu a její uložení včetně potřebných přesahů (nezapočítávají se do výměry)
49*(0.75+0.9+0.75+0.9)=161,700 [A]
|  | 2 | Základy |  |  |  | 0 |  | 0
|  | 5 | Komunikace
15 | 56140 |  | KAMENIVO ZPEVNĚNÉ CEMENTEM - vrstva u vjezdů pod chodníkem | M3 | 3.608 |  | 0 | - dodání směsi v požadované kvalitě - očištění podkladu - uložení směsi dle předepsaného technologického předpisu a zhutnění vrstvy v předepsané tloušťce - zřízení vrstvy bez rozlišení šířky, pokládání vrstvy po etapách, včetně pracovních spar a spojů - úpravu napojení, ukončení - úpravu dilatačních spar včetně předepsané výztuže - nezahrnuje postřiky, nátěry - nezahrnuje úpravu povrchu krytu
2*6.5*1.85*0.15=3,608 [A]
16 | 56330 |  | VOZOVKOVÉ VRSTVY ZE ŠTĚRKODRTI - pod chodníkem a doplnění pod linií obrub | M3 | 49.8 |  | 0 | - dodání kameniva předepsané kvality a zrnitosti - rozprostření a zhutnění vrstvy v předepsané tloušťce - zřízení vrstvy bez rozlišení šířky, pokládání vrstvy po etapách - nezahrnuje postřiky, nátěry
56*0.3+132*0.25=49,800 [A]
17 | 572211 |  | SPOJOVACÍ POSTŘIK Z ASFALTU DO 0,5KG/M2 | M2 | 1536 |  | 0 | - dodání všech předepsaných materiálů pro postřiky v předepsaném množství - provedení dle předepsaného technologického předpisu - zřízení vrstvy bez rozlišení šířky, pokládání vrstvy po etapách - úpravu napojení, ukončení
2*576+384=1 536,000 [A]
18 | 574A04 |  | ASFALTOVÝ BETON PRO OBRUSNÉ VRSTVY ACO 11+, 11S - vyrovnávací a obrusná vrstva parkoviště a komunikace | M3 | 74.88 |  | 0 | - dodání směsi v požadované kvalitě - očištění podkladu - uložení směsi dle předepsaného technologického předpisu, zhutnění vrstvy v předepsané tloušťce - zřízení vrstvy bez rozlišení šířky, pokládání vrstvy po etapách, včetně pracovních spar a spojů - úpravu napojení, ukončení podél obrubníků, dilatačních zařízení, odvodňovacích proužků, odvodňovačů, vpustí, šachet a pod. - nezahrnuje postřiky, nátěry - nezahrnuje těsnění podél obrubníků, dilatačních zařízení, odvodňovacích proužků, odvodňovačů, vpustí, šachet a pod.
384.00*0.06+576*(0.05+0.04)=74,880 [A]
19 | 582615 |  | KRYTY Z BETON DLAŽDIC SE ZÁMKEM BAREV TL 80MM DO LOŽE Z KAM - položka obsahuje novou dlažbu chodníku do lože (s ohledem na vjezdy kpl v tl. 80mm dl.) - obsahem položky (barevná dlažba) je i speciální dlažba - linie pro OSSPO v místech vjezdů | M2 | 56 |  | 0 | - dodání dlažebního materiálu v požadované kvalitě, dodání materiálu pro předepsané lože v tloušťce předepsané dokumentací a pro předepsanou výplň spar - očištění podkladu - uložení dlažby dle předepsaného technologického předpisu včetně předepsané podkladní vrstvy a předepsané výplně spar - zřízení vrstvy bez rozlišení šířky, pokládání vrstvy po etapách - úpravu napojení, ukončení podél obrubníků, dilatačních zařízení, odvodňovacích proužků, odvodňovačů, vpustí, šachet a pod., nestanoví-li zadávací dokumentace jinak - nezahrnuje postřiky, nátěry - nezahrnuje těsnění podél obrubníků, dilatačních zařízení, odvodňovacích proužků, odvodňovačů, vpustí, šachet a pod.
56=56,000 [A]
20 | 58910 |  | VÝPLŇ SPAR ASFALTEM - položka obsahuje výplň spáry mezi AB krytem a přeloženou kamennou obrubou v ulici Frýdlantské | M | 28 |  | 0 | položka zahrnuje: - dodávku předepsaného materiálu - vyčištění a výplň spar tímto materiálem
28=28,000 [A]
|  | 5 | Komunikace |  |  |  | 0 |  | 0
|  | 8 | Potrubí
21 | 89712 |  | VPUSŤ KANALIZAČNÍ ULIČNÍ KOMPLETNÍ Z BETONOVÝCH DÍLCŮ | KUS | 1 |  | 0 | položka zahrnuje: - dodávku a osazení předepsaných dílů včetně mříže - výplň, těsnění a tmelení spar a spojů, - opatření povrchů betonu izolací proti zemní vlhkosti v částech, kde přijdou do styku se zeminou nebo kamenivem, - předepsané podkladní konstrukce
22 | 89921 |  | VÝŠKOVÁ ÚPRAVA POKLOPŮ | KUS | 3 |  | 0 | - položka výškové úpravy zahrnuje všechny nutné práce a materiály pro zvýšení nebo snížení zařízení (včetně nutné úpravy stávajícího povrchu vozovky nebo chodníku).
23 | 89923 |  | VÝŠKOVÁ ÚPRAVA KRYCÍCH HRNCŮ | KUS | 5 |  | 0 | - položka výškové úpravy zahrnuje všechny nutné práce a materiály pro zvýšení nebo snížení zařízení (včetně nutné úpravy stávajícího povrchu vozovky nebo chodníku).
|  | 8 | Potrubí |  |  |  | 0 |  | 0
|  | 9 | Ostatní konstrukce a práce
24 | 914113 |  | DOPRAVNÍ ZNAČKY ZÁKLADNÍ VELIKOSTI OCELOVÉ NEREFLEXNÍ - DEMONTÁŽ - odstranění stávající svislé dopravní značky vč. odvozu a likvidace materiálu | KUS | 2 |  | 0 | Položka zahrnuje odstranění, demontáž a odklizení materiálu s odvozem na předepsané místo
25 | 914121 |  | DOPRAVNÍ ZNAČKY ZÁKLADNÍ VELIKOSTI OCELOVÉ FÓLIE TŘ 1 - DODÁVKA A MONTÁŽ | KUS | 3 |  | 0 | položka zahrnuje: - dodávku a montáž značek v požadovaném provedení - u dočasných (provizorních) značek a zařízení údržbu po celou dobu trvání funkce, náhradu zničených nebo ztracených kusů, nutnou opravu poškozených částí
26 | 915111 |  | VODOROVNÉ DOPRAVNÍ ZNAČENÍ BARVOU HLADKÉ - DODÁVKA A POKLÁDKA - vč. symbolů | M2 | 15.75 |  | 0 | položka zahrnuje: - dodání a pokládku nátěrového materiálu (měří se pouze natíraná plocha) - předznačení a reflexní úpravu
21*5*0.125*1.2=15,750 [A]
27 | 917211 |  | ZÁHONOVÉ OBRUBY Z BETONOVÝCH OBRUBNÍKŮ ŠÍŘ 50MM - vč. betonového oboustranného lože - vnější obrubník chodníku | M | 16 |  | 0 | Položka zahrnuje: dodání a pokládku betonových obrubníků o rozměrech předepsaných zadávací dokumentací betonové lože i boční betonovou opěrku.
16=16,000 [A]
28 | 917223 |  | SILNIČNÍ A CHODNÍKOVÉ OBRUBY Z BETONOVÝCH OBRUBNÍKŮ ŠÍŘ 100MM - obruby lemující plochy parkingu a park. komunikací, do oboustranného bet. lože | M | 96 |  | 0 | Položka zahrnuje: dodání a pokládku betonových obrubníků o rozměrech předepsaných zadávací dokumentací betonové lože i boční betonovou opěrku.
96=96,000 [A]
29 | 917224 |  | SILNIČNÍ A CHODNÍKOVÉ OBRUBY Z BETONOVÝCH OBRUBNÍKŮ ŠÍŘ 150MM - vč. betonového oboustranného lože | M | 20 |  | 0 | Položka zahrnuje: dodání a pokládku betonových obrubníků o rozměrech předepsaných zadávací dokumentací betonové lože i boční betonovou opěrku.
20=20,000 [A]
30 | 91782 |  | VÝŠKOVÁ ÚPRAVA OBRUBNÍKŮ KAMENNÝCH - výšková úprava stávajících kamenných obrub | M | 27 |  | 0 | Položka výšková úprava obrub zahrnuje jejich vytrhání, očištění, manipulaci, nové betonové lože a osazení. Případné nutné doplnění novými obrubami se uvede v položkách 9172 až 9177.
27=27,000 [A]
31 | 919112 |  | ŘEZÁNÍ ASFALTOVÉHO KRYTU VOZOVEK TL DO 100MM - řeznání vnější hrany parkingu u navrženého vsahu a osazení obruby - řezání podkladních AB vrstev u výměny UV | M | 58 |  | 0 | položka zahrnuje řezání vozovkové vrstvy v předepsané tloušťce, včetně spotřeby vody
46+12=58,000 [A]
32 | 96687 |  | VYBOURÁNÍ ULIČNÍCH VPUSTÍ KOMPLETNÍCH | KUS | 1 |  | 0 | - položka zahrnuje veškerou manipulaci s vybouranou sutí a hmotami včetně uložení na skládku. Nezahrnuje poplatek za skládku, který se vykazuje v položce 0141** (s výjimkou malého množství bouraného materiálu, kde je možné poplatek zahrnout do jednotkové ceny bourání – tento fakt musí být uveden v doplňujícím textu k položce) - položka zahrnuje veškeré další práce plynoucí z technologického předpisu a z platných předpisů
|  | 9 | Ostatní konstrukce a práce |  |  |  | 0 |  | 0
|  |  | C e l k e m |  |  |  | 0 |  | 0
Ostatní ve výkazu nespecifikované práce
Vícepráce
|  |  | Vícepráce celkem |  |  |  | 0 |  | 0
Méněpráce
|  |  | Méněpráce celkem |  |  |  | 0 |  | 0
|  |  | Celkem |  |  |  | 0 |  | 0
|  |  | Celkem |  |  |  | 0 |  | 0