## rekapitulace
ASPE 9 | Firma: Firma
Soupis objektů s DPH
Stavba:16-020 - Řešení údržby parkoviště Frýdlantská
| Varianta:ZŘ - Základní řešení |  |  |  | Sazba 1 | 21
| Odbytová cena: | 0 |  |  | Sazba 2 | 2
| OC+DPH: | 0 |  |  | Sazba 3 | 21
Objekt | Popis | OC | DPH | OC+DPH
001 | Výkaz výměr pro provedení údržby parkoviště - parking č. 1-24 | 0 | 0 | 0
001 | Výkaz výměr pro provedení údržby parkoviště - parking č. 25-40 | 0 | 0 | 0

## 001
ASPE 9 |  | Firma: Firma
Příloha k formuláři pro ocenění nabídky
Stavba : |  | 16-020 | Řešení údržby parkoviště Frýdlantská
číslo a název SO: |  | 001 | Výkaz výměr pro provedení údržby parkoviště - parking č. 1-24
číslo a název rozpočtu: |  | 001 | Výkaz výměr pro provedení údržby parkoviště - parking č. 1-24
Poř. č.pol. | Kód položky | Varianta položky | Název položky | jednotka | Počet jednotek | CENA |  | Sazba | DPH
[6 empty] | jednotková | celkem | DPH
1 | 2 | 3 | 4 | 5 | 6 | 7 | 8
|  | 0 | Všeobecné konstrukce a práce
1 | 02510 |  | ZKOUŠENÍ MATERIÁLŮ ZKUŠEBNOU ZHOTOVITELE - položka obsahuje provedení zatěžkávacích zkoušek v počtu min. 3x v místě parkingu, po odstranění stávající svrchní vrstvy a provedení vyrovnávací podkladní štěrkové vrstvy se zhutněním | KPL | 1 |  | 0 | 21 | 0
2 | 02720 |  | POMOC PRÁCE ZŘÍZ NEBO ZAJIŠŤ REGULACI A OCHRANU DOPRAVY - položka obsahuje všechny práce spojené s prováděním provizorního dopravního značení a zabezpečení staveniště | KPL | 1 |  | 0 | 21 | 0
3 | 02940 |  | OSTATNÍ POŽADAVKY - VYPRACOVÁNÍ DOKUMENTACE - dle požadavků investora vypracování dokumentace skutečného provedení | KPL | 1 |  | 0 | 21 | 0
4 | 02946 |  | OSTAT POŽADAVKY - FOTODOKUMENTACE - provádění fotodokumentace v průběhu stavebních prací s předáním | KPL | 1 |  | 0 | 21 | 0
5 | 02960 |  | OSTATNÍ POŽADAVKY - ODBORNÝ DOZOR - položka obsahuje dozor projektanta vč. případných upřesnění dle požadavků dodavatele a invstora (případné doplnění či zpřesnění vytyčení / umístění stavby, výškové řešení, řešení případných detailů nebo nepředvídatelných skutečností zjištěných v průběhu provádění prací) | KPL | 1 |  | 0 | 21 | 0
6 | 02991 |  | OSTATNÍ POŽADAVKY - INFORMAČNÍ TABULE - osazení informační tabule s údaji stavby v místě provádění údržby pro informovanost veřejnosti | KUS | 1 |  | 0 | 21 | 0
|  | 0 | Všeobecné konstrukce a práce |  |  |  | 0 |  | 0
|  | 1 | Zemní práce
7 | 113326 |  | ODSTRAN KRYTU A PODKL ZPEVNĚNÝCH PLOCH Z KAMENIVA NESTMEL, ODVOZ DO 12KM - položka obsahuje sejmutí stávající svrchní nestmelení vrstvy parkoviště, vč. nakládky, odvozu a uložení na skládku | M3 | 151.938 |  | 0 | 21 | 0
(517.50+35.00)*1.1*0.25=151,938 [A]
8 | 113436 |  | ODSTRAN KRYTU ZPEVNĚNÝCH PLOCH S ASFALT POJIVEM VČET PODKLADU, ODVOZ DO 12KM - položka obsahuje odstranění krytu stávajícího chodníku pro pěší, vč. nakládky a odvozu na skládku vč. poplatku za uložení | M3 | 14.45 |  | 0 | 21 | 0
34.00*1.7*0.25=14,450 [A]
9 | 12190 |  | PŘEVRSTVENÍ ORNICE - v místech úprav svahu mezi Sokolskou a parkovištěm | M3 | 20.25 |  | 0 | 21 | 0
405.00/3*0.15=20,250 [A]
10 | 12273 |  | ODKOPÁVKY A PROKOPÁVKY OBECNÉ TŘ. I - položka obsahuje zemní práce spojené s úpravou zejména paty svahu | M3 | 54 |  | 0 | 21 | 0
48*1*0.9*1.25=54,000 [A]
11 | 12911 |  | ČIŠTĚNÍ VOZOVEK OD NÁNOSU - položka obsahuje očištění veřejných komunikací po průjezdu stavební technikou | M2 | 7500 |  | 0 | 21 | 0
5*1500=7 500,000 [A]
12 | 132736 |  | HLOUBENÍ RÝH ŠÍŘ DO 2M PAŽ I NEPAŽ TŘ. I, ODVOZ DO 12KM - položka obsahuje výkopy rýh pro uložení nových obrub a dále pro provedení vsakovacích žeber pod nezpevněnou krajnicí lemující parkoviště - včetně nakládky materiálu, odvozu a uložení | M3 | 60.84 |  | 0 | 21 | 0
184.50*0.3*0.4+86.00*0.75*0.6=60,840 [A]
13 | 17380 |  | ZEMNÍ KRAJNICE A DOSYPÁVKY Z NAKUPOVANÝCH MATERIÁLŮ - položka obsahuje provedení zásypů drenážních krajnic kamenivem frakce min. 32 - obsahem položky je i povrchový přesyp vhodným těženým kamenivem | M3 | 38.7 |  | 0 | 21 | 0
86.00*0.75*0.6=38,700 [A]
14 | 18110 |  | ÚPRAVA PLÁNĚ SE ZHUTNĚNÍM V HORNINĚ TŘ. I - položka obsahuje přehutnění plochy parkingu a chodníku před opětovnou pokládkou nových vrstev | M2 | 567.85 |  | 0 | 21 | 0
517.5+50.35=567,850 [A]
15 | 18220 |  | ROZPROSTŘENÍ ORNICE VE SVAHU - položka obsahuje nákup, dovoz a rozprostření ornice na svazích okolo parkingu dle grafické části | M3 | 40.5 |  | 0 | 21 | 0
405/3*2*0.15=40,500 [A]
16 | 18241 |  | ZALOŽENÍ TRÁVNÍKU RUČNÍM VÝSEVEM - osetí všech dotčených ozeleněných ploch | M2 | 405 |  | 0 | 21 | 0
405=405,000 [A]
|  | 1 | Zemní práce |  |  |  | 0 |  | 0
|  | 2 | Základy
17 | 21197 |  | OPLÁŠTĚNÍ ODVODŇOVACÍCH ŽEBER Z GEOTEXTILIE - dle podmínek podkladu opláštění vsakovacích žeber lemujících plochu parkingu | M2 | 202.1 |  | 0 | 21 | 0
86*(0.75+0.6+0.6+0.4)=202,100 [A]
|  | 2 | Základy |  |  |  | 0 |  | 0
|  | 5 | Komunikace
18 | 56330 |  | VOZOVKOVÉ VRSTVY ZE ŠTĚRKODRTI - podkladní / vyrovnávací zhutněná vrstva celé plochy parkoviště ze štěrkodrti + provedení podkladní a vyrovnávací vrstvy pro obnovu chodníku | M3 | 181.418 |  | 0 | 21 | 0
50.35*1.75*0.25+517.50*1.1*0.28=181,418 [A]
19 | 56360 |  | VOZOVKOVÉ VRSTVY Z RECYKLOVANÉHO MATERIÁLU - plocha úpravy parkovištních komuniací z AB recyklátu vč. hutnění | M3 | 28.6 |  | 0 | 21 | 0
260*1.1*0.1=28,600 [A]
20 | 582615 |  | KRYTY Z BETON DLAŽDIC SE ZÁMKEM BAREV TL 80MM DO LOŽE Z KAM - položka obsahuje novou dlažbu chodníku do lože (s ohledem na vjezdy kpl v tl. 80mm dl.) - obsahem položky (barevná dlažba) je i speciální dlažba - linie pro OSSPO v místech vjezdů | M2 | 56.1 |  | 0 | 21 | 0
34*1.65=56,100 [A]
21 | 58401 |  | VOZOVKOVÉ KRYTY Z VEGETAČNÍCH DÍLCŮ DO LOŽE Z KAM TL DO 100MM - položka obsahuje nákup, dovoz a pokládku vegetačních dílců parkovacích ploch do lože z kameniva + zásyp kamenivem - včetně barevně odlišených dílců pro vymezení parkovacích míst | M2 | 307 |  | 0 | 21 | 0
307=307,000 [A]
22 | 58910 |  | VÝPLŇ SPAR ASFALTEM - položka obsahuje výplň spáry mezi AB krytem a přeloženou kamennou obrubou v ulici Frýdlantské | M | 34 |  | 0 | 21 | 0
34=34,000 [A]
|  | 5 | Komunikace |  |  |  | 0 |  | 0
|  | 9 | Ostatní konstrukce a práce
23 | 914113 |  | DOPRAVNÍ ZNAČKY ZÁKLADNÍ VELIKOSTI OCELOVÉ NEREFLEXNÍ - DEMONTÁŽ - odstranění stávající svislé dopravní značky vč. odvozu a likvidace materiálu | KUS | 1 |  | 0 | 21 | 0
24 | 914121 |  | DOPRAVNÍ ZNAČKY ZÁKLADNÍ VELIKOSTI OCELOVÉ FÓLIE TŘ 1 - DODÁVKA A MONTÁŽ | KUS | 2 |  | 0 | 21 | 0
25 | 917212 |  | ZÁHONOVÉ OBRUBY Z BETONOVÝCH OBRUBNÍKŮ ŠÍŘ 80MM - vč. betonového oboustranného lože - vnější obrubník chodníku | M | 35 |  | 0 | 21 | 0
35=35,000 [A]
26 | 917223 |  | SILNIČNÍ A CHODNÍKOVÉ OBRUBY Z BETONOVÝCH OBRUBNÍKŮ ŠÍŘ 100MM - obruby lemující plochy parkingu a park. komunikací, do oboustranného bet. lože | M | 170 |  | 0 | 21 | 0
170=170,000 [A]
27 | 91782 |  | VÝŠKOVÁ ÚPRAVA OBRUBNÍKŮ KAMENNÝCH - výšková úprava stávajících kamenných obrub | M | 34 |  | 0 | 21 | 0
34=34,000 [A]
28 | 919111 |  | ŘEZÁNÍ ASFALTOVÉHO KRYTU VOZOVEK TL DO 50MM - při překládce obrub ve Frýdlantské ulici | M | 34 |  | 0 | 21 | 0
34=34,000 [A]
29 | 93650 |  | DROBNÉ DOPLŇK KONSTRUKCE Položka obsahuje kompletní přesun stávajícího parkovacího automatu: - demontáž stávajícího - provedení přípojek elektro vč. souvisejících prací - provedení základu pro zpětné osazení automatu - zpětné osazení automatu | KPL | 1 |  | 0 | 21 | 0
|  | 9 | Ostatní konstrukce a práce |  |  |  | 0 |  | 0
|  |  | C e l k e m |  |  |  | 0 |  | 0
Ostatní ve výkazu nespecifikované práce
Vícepráce
|  |  | Vícepráce celkem |  |  |  | 0 |  | 0
Méněpráce
|  |  | Méněpráce celkem |  |  |  | 0 |  | 0
|  |  | Celkem |  |  |  | 0 |  | 0
|  |  | Celkem |  |  |  | 0 |  | 0

## 001_
ASPE 9 |  | Firma: Firma
Příloha k formuláři pro ocenění nabídky
Stavba : |  | 16-020 | Řešení údržby parkoviště Frýdlantská
číslo a název SO: |  | 001 | Výkaz výměr pro provedení údržby parkoviště - parking č. 25-40
číslo a název rozpočtu: |  | 001 | Výkaz výměr pro provedení údržby parkoviště - parking č. 25-40
Poř. č.pol. | Kód položky | Varianta položky | Název položky | jednotka | Počet jednotek | CENA |  | Sazba | DPH
[6 empty] | jednotková | celkem | DPH
1 | 2 | 3 | 4 | 5 | 6 | 7 | 8
|  | 0 | Všeobecné konstrukce a práce
1 | 02510 |  | ZKOUŠENÍ MATERIÁLŮ ZKUŠEBNOU ZHOTOVITELE - položka obsahuje provedení zatěžkávacích zkoušek v počtu min. 3x v místě parkingu, po odstranění stávající svrchní vrstvy a provedení vyrovnávací podkladní štěrkové vrstvy se zhutněním | KPL | 1 |  | 0 | 21 | 0
2 | 02720 |  | POMOC PRÁCE ZŘÍZ NEBO ZAJIŠŤ REGULACI A OCHRANU DOPRAVY - položka obsahuje všechny práce spojené s prováděním provizorního dopravního značení a zabezpečení staveniště | KPL | 1 |  | 0 | 21 | 0
3 | 02940 |  | OSTATNÍ POŽADAVKY - VYPRACOVÁNÍ DOKUMENTACE - dle požadavků investora vypracování dokumentace skutečného provedení | KPL | 1 |  | 0 | 21 | 0
4 | 02946 |  | OSTAT POŽADAVKY - FOTODOKUMENTACE - provádění fotodokumentace v průběhu stavebních prací s předáním | KPL | 1 |  | 0 | 21 | 0
5 | 02960 |  | OSTATNÍ POŽADAVKY - ODBORNÝ DOZOR - položka obsahuje dozor projektanta vč. případných upřesnění dle požadavků dodavatele a invstora (případné doplnění či zpřesnění vytyčení / umístění stavby, výškové řešení, řešení případných detailů nebo nepředvídatelných skutečností zjištěných v průběhu provádění prací) | KPL | 1 |  | 0 | 21 | 0
6 | 02991 |  | OSTATNÍ POŽADAVKY - INFORMAČNÍ TABULE - osazení informační tabule s údaji stavby v místě provádění údržby pro informovanost veřejnosti | KUS | 1 |  | 0 | 21 | 0
|  | 0 | Všeobecné konstrukce a práce |  |  |  | 0 |  | 0
|  | 1 | Zemní práce
7 | 113326 |  | ODSTRAN KRYTU A PODKL ZPEVNĚNÝCH PLOCH Z KAMENIVA NESTMEL, ODVOZ DO 12KM - položka obsahuje sejmutí stávající svrchní nestmelení vrstvy parkoviště, vč. nakládky, odvozu a uložení na skládku | M3 | 140.663 |  | 0 | 21 | 0
511.50*1.1*0.25=140,663 [A]
8 | 113436 |  | ODSTRAN KRYTU ZPEVNĚNÝCH PLOCH S ASFALT POJIVEM VČET PODKLADU, ODVOZ DO 12KM - položka obsahuje odstranění krytu stávajícího chodníku pro pěší, vč. nakládky a odvozu na skládku vč. poplatku za uložení | M3 | 11.475 |  | 0 | 21 | 0
27.00*1.7*0.25=11,475 [A]
9 | 12190 |  | PŘEVRSTVENÍ ORNICE - v místech úprav svahu mezi Sokolskou a parkovištěm | M3 | 20 |  | 0 | 21 | 0
400.00/3*0.15=20,000 [A]
10 | 12273 |  | ODKOPÁVKY A PROKOPÁVKY OBECNÉ TŘ. I - položka obsahuje zemní práce spojené s úpravou zejména paty svahu | M3 | 38.25 |  | 0 | 21 | 0
34*1*0.9*1.25=38,250 [A]
11 | 12911 |  | ČIŠTĚNÍ VOZOVEK OD NÁNOSU - položka obsahuje očištění veřejných komunikací po průjezdu stavební technikou | M2 | 7500 |  | 0 | 21 | 0
5*1500=7 500,000 [A]
12 | 132736 |  | HLOUBENÍ RÝH ŠÍŘ DO 2M PAŽ I NEPAŽ TŘ. I, ODVOZ DO 12KM - položka obsahuje výkopy rýh pro uložení nových obrub a dále pro provedení vsakovacích žeber pod nezpevněnou krajnicí lemující parkoviště - včetně nakládky materiálu, odvozu a uložení | M3 | 62.28 |  | 0 | 21 | 0
144.00*0.3*0.4+100.00*0.75*0.6=62,280 [A]
13 | 17380 |  | ZEMNÍ KRAJNICE A DOSYPÁVKY Z NAKUPOVANÝCH MATERIÁLŮ - položka obsahuje provedení zásypů drenážních krajnic kamenivem frakce min. 32 - obsahem položky je i povrchový přesyp vhodným těženým kamenivem | M3 | 45 |  | 0 | 21 | 0
100.00*0.75*0.6=45,000 [A]
14 | 18110 |  | ÚPRAVA PLÁNĚ SE ZHUTNĚNÍM V HORNINĚ TŘ. I - položka obsahuje přehutnění plochy parkingu a chodníku před opětovnou pokládkou nových vrstev | M2 | 561.85 |  | 0 | 21 | 0
511.5+50.35=561,850 [A]
15 | 18220 |  | ROZPROSTŘENÍ ORNICE VE SVAHU - položka obsahuje nákup, dovoz a rozprostření ornice na svazích okolo parkingu dle grafické části | M3 | 40 |  | 0 | 21 | 0
400/3*2*0.15=40,000 [A]
16 | 18241 |  | ZALOŽENÍ TRÁVNÍKU RUČNÍM VÝSEVEM - osetí všech dotčených ozeleněných ploch | M2 | 400 |  | 0 | 21 | 0
400=400,000 [A]
|  | 1 | Zemní práce |  |  |  | 0 |  | 0
|  | 2 | Základy
17 | 21197 |  | OPLÁŠTĚNÍ ODVODŇOVACÍCH ŽEBER Z GEOTEXTILIE - dle podmínek podkladu opláštění vsakovacích žeber lemujících plochu parkingu | M2 | 235 |  | 0 | 21 | 0
100*(0.75+0.6+0.6+0.4)=235,000 [A]
|  | 2 | Základy |  |  |  | 0 |  | 0
|  | 5 | Komunikace
18 | 56330 |  | VOZOVKOVÉ VRSTVY ZE ŠTĚRKODRTI - podkladní / vyrovnávací zhutněná vrstva celé plochy parkoviště ze štěrkodrti + provedení podkladní a vyrovnávací vrstvy pro obnovu chodníku | M3 | 179.57 |  | 0 | 21 | 0
50.35*1.75*0.25+511.50*1.1*0.28=179,570 [A]
19 | 56360 |  | VOZOVKOVÉ VRSTVY Z RECYKLOVANÉHO MATERIÁLU - plocha úpravy parkovištních komuniací z AB recyklátu vč. hutnění | M3 | 27.61 |  | 0 | 21 | 0
251*1.1*0.1=27,610 [A]
20 | 582615 |  | KRYTY Z BETON DLAŽDIC SE ZÁMKEM BAREV TL 80MM DO LOŽE Z KAM - položka obsahuje novou dlažbu chodníku do lože (s ohledem na vjezdy kpl v tl. 80mm dl.) - obsahem položky (barevná dlažba) je i speciální dlažba - linie pro OSSPO v místech vjezdů | M2 | 44.55 |  | 0 | 21 | 0
27*1.65=44,550 [A]
21 | 58401 |  | VOZOVKOVÉ KRYTY Z VEGETAČNÍCH DÍLCŮ DO LOŽE Z KAM TL DO 100MM - položka obsahuje nákup, dovoz a pokládku vegetačních dílců parkovacích ploch do lože z kameniva + zásyp kamenivem - včetně barevně odlišených dílců pro vymezení parkovacích míst | M2 | 210 |  | 0 | 21 | 0
210=210,000 [A]
22 | 58910 |  | VÝPLŇ SPAR ASFALTEM - položka obsahuje výplň spáry mezi AB krytem a přeloženou kamennou obrubou v ulici Frýdlantské | M | 27 |  | 0 | 21 | 0
27=27,000 [A]
|  | 5 | Komunikace |  |  |  | 0 |  | 0
|  | 9 | Ostatní konstrukce a práce
24 | 914121 |  | DOPRAVNÍ ZNAČKY ZÁKLADNÍ VELIKOSTI OCELOVÉ FÓLIE TŘ 1 - DODÁVKA A MONTÁŽ | KUS | 2 |  | 0 | 21 | 0
25 | 917212 |  | ZÁHONOVÉ OBRUBY Z BETONOVÝCH OBRUBNÍKŮ ŠÍŘ 80MM - vč. betonového oboustranného lože - vnější obrubník chodníku | M | 33 |  | 0 | 21 | 0
33=33,000 [A]
26 | 917223 |  | SILNIČNÍ A CHODNÍKOVÉ OBRUBY Z BETONOVÝCH OBRUBNÍKŮ ŠÍŘ 100MM - obruby lemující plochy parkingu a park. komunikací, do oboustranného bet. lože | M | 160 |  | 0 | 21 | 0
160=160,000 [A]
27 | 91782 |  | VÝŠKOVÁ ÚPRAVA OBRUBNÍKŮ KAMENNÝCH - výšková úprava stávajících kamenných obrub | M | 25 |  | 0 | 21 | 0
25=25,000 [A]
28 | 919111 |  | ŘEZÁNÍ ASFALTOVÉHO KRYTU VOZOVEK TL DO 50MM - při překládce obrub ve Frýdlantské ulici | M | 25 |  | 0 | 21 | 0
25=25,000 [A]
|  | 9 | Ostatní konstrukce a práce |  |  |  | 0 |  | 0
|  |  | C e l k e m |  |  |  | 0 |  | 0
Ostatní ve výkazu nespecifikované práce
Vícepráce
|  |  | Vícepráce celkem |  |  |  | 0 |  | 0
Méněpráce
|  |  | Méněpráce celkem |  |  |  | 0 |  | 0
|  |  | Celkem |  |  |  | 0 |  | 0
|  |  | Celkem |  |  |  | 0 |  | 0