## Krycí list
KRYCÍ LIST ROZPOČTU-VÝKAZU VÝMĚR
| Název stavby |  |  | ZŠ Vrchlického Oprava sociálního zařízení 2 NP | [8 empty] | JKSO
| Kód stavby |  |  | 067
| Název objektu | [11 empty] | EČO
Kód objektu
| Název části | [11 empty] | Místo | ZŠ Vrchlického
Kód části
Název podčásti
Kód podčásti
[13 empty] | IČ | DIČ
Objednatel
Projektant
Zhotovitel
|  |  |  | Rozpočet číslo | Zpracoval | [7 empty] | Dne
12.03.2014
Měrné a účelové jednotky
Počet |  |  |  | Náklady / 1 m.j. | Počet |  |  | Náklady / 1 m.j. |  | Počet |  |  |  | Náklady / 1 m.j.
|  |  | 0 | 0 |  |  | 0 | 0 |  |  |  |  | 0 |  |  | 0
|  |  |  | Rozpočtové náklady v |  |  |  | CZK
A |  | Základní rozp. náklady |  |  | B |  | Doplňkové náklady |  |  | C |  | Náklady na umístění stavby
1 | HSV |  | Dodávky |  | 8 | Práce přesčas |  | 0 |  | 13 | Zařízení staveniště |  |  | 21 | %
2 |  |  | Montáž |  | 9 | Bez pevné podl. |  | 0 |  | 14 | Mimostav. doprava |  |  | 21 | %
3 | PSV |  | Dodávky |  | 10 | Kulturní památka |  | 0 |  | 15 | Územní vlivy |  |  | 21 | % | 0
4 |  |  | Montáž |  | 11 |  |  | 0 |  | 16 | Provozní vlivy |  |  | 21 | %
5 | "M" |  | Dodávky | [6 empty] | 17 | Ostatní |  |  | 21 | % | 0
6 |  |  | Montáž | 0 | [5 empty] | 18 | NUS z rozpočtu |  |  |  |  | 0
7 | ZRN (ř. 1-6) |  |  | 0 | 12 | DN (ř. 8-11) |  | 0 |  | 19 | NUS (ř. 13-18) |  |  |  |  | 0
20 | HZS |  |  |  | 21 | Kompl. činnost |  | 0 | 21 | 22 | Ostatní náklady |  |  |  |  | 0
Projektant | [9 empty] | D |  | Celkové náklady
[10 empty] | 23 | Součet 7, 12, 19-22 |  |  |  |  | 0 | 0
Datum a podpis |  |  |  |  | Razítko |  |  |  |  | 24 | 15 | % |  | DPH |  | 0 | 0
Objednatel | [9 empty] | 25 | 21 | % |  | DPH |  | 0 | 0
[10 empty] | 26 | Cena s DPH (ř. 23-25) |  |  |  |  | 0
Datum a podpis |  |  |  |  | Razítko |  |  |  |  | E |  | Přípočty a odpočty
Zhotovitel | [9 empty] | 27 | Dodávky objednatele |  |  |  |  | 0
[10 empty] | 28 | Klouzavá doložka |  |  |  |  | 0
Datum a podpis |  |  |  |  | Razítko |  |  |  |  | 29 | Zvýhodnění + - |  |  |  |  | 0

## Rekapitulace
REKAPITULACE ROZPOČTU
Stavba: | ZŠ Vrchlického Oprava sociálního zařízení 2 NP
Objekt:
Část:
JKSO:
Objednatel:
Zhotovitel:
Datum: | 12.03.2014
Kód | Popis | Cena celkem | Hmotnost celkem | Suť celkem
1 | 2 | 3 | 4 | 5
HSV | Práce a dodávky HSV | 0 | 6.2219 | 3.783
3 | Svislé a kompletní konstrukce | 0 | 3.2832 | 0
6 | Úpravy povrchů, podlahy a osazování výplní | 0 | 2.9295 | 0
9 | Ostatní konstrukce a práce-bourání | 0 | 0.0092 | 3.783
99 | Přesun hmot | 0 | 0 | 0
PSV | Práce a dodávky PSV | 0 | 5.638 | 3.7714
721 | Zdravotechnika - vnitřní kanalizace | 0 | 0.037634 | 2.2841
722 | Zdravotechnika - vnitřní vodovod | 0 | 0.05006 | 0
725 | Zdravotechnika - zařizovací předměty | 0 | 0.39899 | 0.4555
733 | Ústřední vytápění - potrubí | 0 | 0.00426 | 0
734 | Ústřední vytápění - armatury | 0 | 0 | 0
735 | Ústřední vytápění - otopná tělesa | 0 | 0.0816 | 0.036995
763 | Konstrukce suché výstavby | 0 | 0.58938 | 0
766 | Konstrukce truhlářské | 0 | 0.24914 | 0.5352
771 | Podlahy z dlaždic | 0 | 1.371 | 0.45968
781 | Dokončovací práce - obklady keramické | 0 | 2.8034 | 0
783 | Dokončovací práce - nátěry | 0 | 0.011534 | 0
784 | Dokončovací práce - malby a tapety | 0 | 0.04108 | 0
M | Práce a dodávky M | 0 | 0 | 0
21-M | Elektromontáže | 0 | 0 | 0
OST | Ostatní | 0 | 0 | 0
O01 | Ostatní | 0 | 0 | 0
| Celkem | 0 | 11.86 | 7.5544

## Rozpocet
ROZPOČET
Stavba: |  | ZŠ Vrchlického Oprava sociálního zařízení 2 NP
Objekt:
Část:
JKSO:
Objednatel:
Zhotovitel:
Datum: |  | 12.03.2014
P.Č. | TV | KCN | Kód položky | Popis | MJ | Množství celkem | Cena jednotková | Cena celkem | Hmotnost | Hmotnost celkem | Hmotnost sutě | Hmotnost sutě celkem | Sazba DPH | Typ položky | Úroveň | Dodavatel
1 | 2 | 3 | 4 | 5 | 6 | 7 | 8 | 9 |  |  |  |  | 10 | 11 | 12 | 11
| D |  | HSV | Práce a dodávky HSV |  |  |  | 0 |  | 6.2219 |  | 3.783 |  |  | 0
| D |  | 3 | Svislé a kompletní konstrukce |  |  |  | 0 |  | 3.2832 |  | 0 |  |  | 1
1 | K | 011 | 342272148 | Příčky tl 50 mm z pórobetonových přesných hladkých příčkovek objemové hmotnosti 500 kg/m3- nová dispozice WC | m2 | 50.6 |  | 0 | 0.04017 | 2.0326 | 0 | 0 | 21 | 4 | 2
2 | K | 011 | 342272523 | Příčky tl 150 mm z pórobetonových přesných hladkých příčkovek objemové hmotnosti 500 kg/m3- pro závěsné WC | m2 | 12 |  | 0 | 0.10422 | 1.2506 | 0 | 0 | 21 | 4 | 2
| D |  | 6 | Úpravy povrchů, podlahy a osazování výplní |  |  |  | 0 |  | 2.9295 |  | 0 |  |  | 1
3 | K | 011 | 612321111 | Vápenocementová omítka hrubá jednovrstvá zatřená vnitřních stěn nanášená ručně- vyrovnání po osek obkladech a soklu | m2 | 27 |  | 0 | 0.01575 | 0.42525 | 0 | 0 | 21 | 4 | 2
4 | K | 011 | 612321121 | Vápenocementová omítka hladká jednovrstvá vnitřních stěn nanášená ručně- pod obklady | m2 | 67 |  | 0 | 0.0154 | 1.0318 | 0 | 0 | 21 | 4 | 2
5 | K | 011 | 612321141 | Vápenocementová omítka štuková dvouvrstvá vnitřních stěn nanášená ručně | m2 | 40 |  | 0 | 0.01838 | 0.7352 | 0 | 0 | 21 | 4 | 2
6 | K | 014 | 612335111 | Cementová hladká omítka rýh ve stěnách šířky do 150 mm-po vyb příčkách | m2 | 1.5 |  | 0 | 0.0474 | 0.0711 | 0 | 0 | 21 | 4 | 2
7 | K | 011 | 619991001 | Zakrytí podlah fólií přilepenou lepící páskou- geotextilie chodby, schody | m2 | 100 |  | 0 | 0.00012 | 0.012 | 0 | 0 | 21 | 4 | 2
8 | K | 011 | 629991011 | Zakrytí výplní otvorů a svislých ploch fólií přilepenou lepící páskou | m2 | 30 |  | 0 | 0.00012 | 0.0036 | 0 | 0 | 21 | 4 | 2
9 | K | 014 | 632452421 | Doplnění cementového potěru hlazeného pl do 4 m2 tl do 20 mm- po vybouraném stupínku pisoáry | m2 | 2.9 |  | 0 | 0.04868 | 0.14117 | 0 | 0 | 21 | 4 | 2
10 | K | 011 | 642942111 | Osazování zárubní nebo rámů dveřních kovových do 2,5 m2 na MC | kus | 10 |  | 0 | 0.01698 | 0.1698 | 0 | 0 | 21 | 4 | 2
11 | M | MAT | 553311000 | zárubeň ocelová pro běžné zdění H 95 600 L/P¨- koje | kus | 10 |  | 0 | 0.0102 | 0.102 | 0 | 0 | 21 | 8 | 2
12 | M | MAT | 553311430 | zárubeň ocelová pro běžné zdění H 145 800 L/P- vstup do WC chlapci, dívky | kus | 2 |  | 0 | 0.0132 | 0.0264 | 0 | 0 | 21 | 8 | 2
13 | M | MAT | 553311410 | zárubeň ocelová pro běžné zdění H 145 700 L/P- vstup učitelé, úklid | kus | 2 |  | 0 | 0.0129 | 0.0258 | 0 | 0 | 21 | 8 | 2
14 | K | 014 | 642944121 | Osazování ocelových zárubní dodatečné pl do 2,5 m2 | kus | 4 |  | 0 | 0.04634 | 0.18536 | 0 | 0 | 21 | 4 | 2
| D |  | 9 | Ostatní konstrukce a práce-bourání |  |  |  | 0 |  | 0.0092 |  | 3.783 |  |  | 1
15 | K | PK | 9001R | Vybourání a likvidace plechových kójí WC | m2 | 22.05 |  | 0 | 0 | 0 | 0 | 0 | 21 | 4 | 2
16 | K | 003 | 949101111 | Lešení pomocné pro objekty pozemních staveb s lešeňovou podlahou v do 1,9 m zatížení do 150 kg/m2 | m2 | 40 |  | 0 | 0.00013 | 0.0052 | 0 | 0 | 21 | 4 | 2
17 | K | 011 | 952901111 | Vyčištění budov bytové a občanské výstavby při výšce podlaží do 4 m- dotčené prostory + chodba | m2 | 100 |  | 0 | 4e-05 | 0.004 | 0 | 0 | 21 | 4 | 2
18 | K | 013 | 962031132 | Bourání příček z cihel pálených na MVC tl do 100 mm- WC učitelé/úklid komora | m2 | 9 |  | 0 | 0 | 0 | 0.131 | 1.179 | 21 | 4 | 2
19 | K | 013 | 965042131 | Bourání mazanin betonových nebo z litého asfaltu tl do 100 mm pl do 4 m2- teraco stupínek pod pisoáry | m3 | 0.3 |  | 0 | 0 | 0 | 2.2 | 0.66 | 21 | 4 | 2
20 | K | 013 | 968072455 | Vybourání kovových dveřních zárubní pl do 2 m2 včt likvidace | m2 | 8.4 |  | 0 | 0 | 0 | 0.076 | 0.6384 | 21 | 4 | 2
21 | K | 013 | 978059541 | Odsekání a odebrání obkladů stěn z vnitřních obkládaček plochy přes 1 m2 včt nezbytně nutné podklad omítky | m2 | 19.2 |  | 0 | 0 | 0 | 0.068 | 1.3056 | 21 | 4 | 2
22 | K | 013 | 997013212 | Vnitrostaveništní doprava suti a vybouraných hmot pro budovy v do 9 m ručně, do 50 m | t | 7.554 |  | 0 | 0 | 0 | 0 | 0 | 21 | 4 | 2
23 | K | 013 | 997013501 | Odvoz suti na skládku a vybouraných hmot nebo meziskládku do 1 km se složením | t | 7.554 |  | 0 | 0 | 0 | 0 | 0 | 21 | 4 | 2
24 | K | 013 | 997013509 | Příplatek k odvozu suti a vybouraných hmot na skládku ZKD 1 km přes 1 km | t | 7.554 |  | 0 | 0 | 0 | 0 | 0 | 21 | 4 | 2
25 | K | 013 | 997013803 | Poplatek za uložení stavebního odpadu z keramických materiálů na skládce (skládkovné) | t | 7.554 |  | 0 | 0 | 0 | 0 | 0 | 21 | 4 | 2
| D |  | 99 | Přesun hmot |  |  |  | 0 |  | 0 |  | 0 |  |  | 2
26 | K | 011 | 998011001 | Přesun hmot pro budovy zděné v do 6 m | t | 6.222 |  | 0 | 0 | 0 | 0 | 0 | 21 | 4 | 3
| D |  | PSV | Práce a dodávky PSV |  |  |  | 0 |  | 5.638 |  | 3.7714 |  |  | 0
| D |  | 721 | Zdravotechnika - vnitřní kanalizace |  |  |  | 0 |  | 0.037634 |  | 2.2841 |  |  | 1
27 | K | PK | 721001R | Zednické přípomoce- sekání,prostupy, rýhy, záhozy | soub | 1 |  | 0 | 0 | 0 | 0 | 0 | 21 | 16 | 2
28 | K | PK | 721002R | zaslepení/ukončení potrubí pův klozetů se svislým napojením | soub | 12 |  | 0 | 0 | 0 | 0 | 0 | 21 | 16 | 2
29 | K | 721 | 721173723 | Potrubí kanalizační z PE připojovací DN 50 ( umyvadla, výlevka ) včt výpustek a napoj na stáv rozvod | m | 13 |  | 0 | 0.00052 | 0.00676 | 0 | 0 | 21 | 16 | 2
30 | K | 721 | 721173724 | Potrubí kanalizační z PE připojovací DN 70 ( pisoáry, bidet ) včt výpustek a napoj na stáv rozvod | m | 11.2 |  | 0 | 0.00077 | 0.008624 | 0 | 0 | 21 | 16 | 2
31 | K | 721 | 721173726 | Potrubí kanalizační z PE připojovací DN 100 ( WC ) včt výpustek a připoj na stáv rozvod- částečně na závěsech | m | 12 |  | 0 | 0.00177 | 0.02124 | 0 | 0 | 21 | 16 | 2
32 | K | 721 | 721290111 | Zkouška těsnosti potrubí kanalizace vodou do DN 125 | m | 36 |  | 0 | 0 | 0 | 0 | 0 | 21 | 16 | 2
33 | K | 721 | 722110821 | Demontáž potrubí litinového hrdlového do DN 80- včt vysekání ze zdiva ( pisoáry ) a likvidace | kus | 3.5 |  | 0 | 0 | 0 | 0.03363 | 0.11771 | 21 | 16 | 2
34 | K | 721 | 722110825 | Demontáž potrubí litinového hrdlového do DN 125 včt vysek ze zdiva ( WC ) a likvidace | kus | 21 |  | 0 | 0 | 0 | 0.10316 | 2.1664 | 21 | 16 | 2
35 | K | 721 | 721211421R | Vpusť podlahová se svislým odtokem DN 50/75/110 mřížka nerez 115x115 včt dmtž původní a úpravy potrubí- u pisoárů | kus | 1 |  | 0 | 0.00101 | 0.00101 | 0 | 0 | 21 | 16 | 2
36 | K | 721 | 998721201 | Přesun hmot procentní pro vnitřní kanalizace v objektech v do 6 m | % | 1.68 |  | 0 | 0 | 0 | 0 | 0 | 21 | 16 | 2
| D |  | 722 | Zdravotechnika - vnitřní vodovod |  |  |  | 0 |  | 0.05006 |  | 0 |  |  | 1
37 | K | PK | 722001R | Zednické přípomoce- sekání, prostupy, rýhy, záhozy | soub | 1 |  | 0 | 0 | 0 | 0 | 0 | 21 | 16 | 2
38 | K | 721 | 722174022 | Potrubí vodovodní plastové PPR svar polyfuze PN 20 D 20 x 3,4 mm včt napoj na stáv rozvod, nástěnek a roh ventilů pro baterie | m | 50 |  | 0 | 0.00078 | 0.039 | 0 | 0 | 21 | 16 | 2
39 | K | 721 | 722181241 | Ochrana vodovodního potrubí přilepenými tepelně izolačními trubicemi z PE tl do 20 mm DN do 22 mm- TUV | m | 13 |  | 0 | 0.00012 | 0.00156 | 0 | 0 | 21 | 16 | 2
40 | K | 721 | 722290226 | Zkouška těsnosti vodovodního potrubí do DN 50 | m | 50 |  | 0 | 0.00019 | 0.0095 | 0 | 0 | 21 | 16 | 2
41 | K | 721 | 998722201 | Přesun hmot procentní pro vnitřní vodovod v objektech v do 6 m | % | 1.02 |  | 0 | 0 | 0 | 0 | 0 | 21 | 16 | 2
| D |  | 725 | Zdravotechnika - zařizovací předměty |  |  |  | 0 |  | 0.39899 |  | 0.4555 |  |  | 1
42 | K | PK | 725001R | Dmtž původních koupelnových doplňků a zrcadel | soub | 1 |  | 0 | 0 | 0 | 0 | 0 | 21 | 16 | 2
43 | K | PK | 725002R | Dmtž a zpět mtž zásobníku toal papíru a zásob papír ručníků LOTUS | soub | 2 |  | 0 | 0 | 0 | 0 | 0 | 21 | 16 | 2
44 | K | PK | 725003R | D+M zásobník tekutého mýdla plast | soub | 8 |  | 0 | 0 | 0 | 0 | 0 | 21 | 16 | 2
45 | K | PK | 725004R | D+M zrcadlo lepené na obklad ( do rastru spár ) cca 60/60 cm | soub | 8 |  | 0 | 0 | 0 | 0 | 0 | 21 | 16 | 2
46 | K | PK | 725005R | D+M WC štětka závěsná na zeď | soub | 10 |  | 0 | 0 | 0 | 0 | 0 | 21 | 16 | 2
47 | K | PK | 725006R | D+M zásobník toaletního papíru | soub | 2 |  | 0 | 0 | 0 | 0 | 0 | 21 | 16 | 2
48 | K | PK | 725007R | D+M zásobník papírových ručníků | soub | 2 |  | 0 | 0 | 0 | 0 | 0 | 21 | 16 | 2
49 | K | PK | 725008R | D+M odpadkový koš | soub | 3 |  | 0 | 0 | 0 | 0 | 0 | 21 | 16 | 2
50 | K | 721 | 725110811 | Demontáž a likvidace klozetů splachovací s horní nádrží včt sedátka a zaslepení přívodu vody | soubor | 12 |  | 0 | 0 | 0 | 0.01933 | 0.23196 | 21 | 16 | 2
51 | K | 721 | 725112002 | Klozet keramický standardní samostatně stojící s hlubokým splachováním odpad svislý např JIKA LYRA včt plast sedátka | soubor | 1 |  | 0 | 0.01568 | 0.01568 | 0 | 0 | 21 | 16 | 2
52 | K | 721 | 725112021 | Klozet keramický závěsný na nosné stěny s hlubokým splachováním odpad vodorovný např JIKA LYRA včt plast sedátka a podomítkového modulu | soubor | 9 |  | 0 | 0.02372 | 0.21348 | 0 | 0 | 21 | 16 | 2
53 | K | 721 | 725122813 | Demontáž pisoárových stání se splachovacím čidlem pro další použití + zpět montáž a připojení čidla | soubor | 6 |  | 0 | 0 | 0 | 0.0172 | 0.1032 | 21 | 16 | 2
54 | K | 721 | 725210821 | Demontáž a likvidace umyvadel včt sifonů | soubor | 4 |  | 0 | 0 | 0 | 0.01946 | 0.07784 | 21 | 16 | 2
55 | K | 721 | 725211601 | Umyvadlo keramické připevněné na stěnu šrouby bílé 500 mm + nerez sifon | soubor | 1 |  | 0 | 0.01458 | 0.01458 | 0 | 0 | 21 | 16 | 2
56 | K | 721 | 725211602 | Umyvadlo keramické připevněné na stěnu šrouby bílé 550 mm + nerez sifon | soubor | 7 |  | 0 | 0.01558 | 0.10906 | 0 | 0 | 21 | 16 | 2
57 | K | 721 | 725231201 | D+M bidet keramický klasický např JIKA LYRA | soubor | 2 |  | 0 | 0.0145 | 0.029 | 0 | 0 | 21 | 16 | 2
58 | K | 721 | 725330820 | Demontáž a likvidace výlevka diturvitová | soubor | 1 |  | 0 | 0 | 0 | 0.0347 | 0.0347 | 21 | 16 | 2
59 | K | 721 | 725339111 | D+Montáž výlevky platové s mříží | soubor | 1 |  | 0 | 0.00059 | 0.00059 | 0 | 0 | 21 | 16 | 2
60 | K | 721 | 725820801 | Demontáž baterie nástěnné do G 3 / 4 | soubor | 5 |  | 0 | 0 | 0 | 0.00156 | 0.0078 | 21 | 16 | 2
61 | K | 721 | 725822611 | Baterie umyvadlové stojánkové pákové bez výpusti | soubor | 7 |  | 0 | 0.0018 | 0.0126 | 0 | 0 | 21 | 16 | 2
62 | K | 721 | 725823112 | Baterie bidetové stojánkové pákové s výpustí | soubor | 2 |  | 0 | 0.00184 | 0.00368 | 0 | 0 | 21 | 16 | 2
63 | K | 721 | 725829121 | D+M baterie umyvadlové nástěnné pákové | kus | 1 |  | 0 | 0.00016 | 0.00016 | 0 | 0 | 21 | 16 | 2
64 | K | 721 | 725829121a | D+M baterie výlevkové nástěnné pákové s prodluž ramínkem | kus | 1 |  | 0 | 0.00016 | 0.00016 | 0 | 0 | 21 | 16 | 2
65 | K | 721 | 998725201 | Přesun hmot procentní pro zařizovací předměty v objektech v do 6 m | % | 0.21 |  | 0 | 0 | 0 | 0 | 0 | 21 | 16 | 2
| D |  | 733 | Ústřední vytápění - potrubí |  |  |  | 0 |  | 0.00426 |  | 0 |  |  | 1
66 | K | PK | 733001R | Přechodka na potrubí ocel/Cu | ks | 12 |  | 0 | 0 | 0 | 0 | 0 | 21 | 16 | 2
67 | K | 731 | 733222204 | Potrubí měděné polotvrdé spojované tvrdým pájením D 22x1 - úprava pro osazení nových těles | m | 6 |  | 0 | 0.00071 | 0.00426 | 0 | 0 | 21 | 16 | 2
| D |  | 734 | Ústřední vytápění - armatury |  |  |  | 0 |  | 0 |  | 0 |  |  | 1
68 | K | 731 | 734291951 | Demontáž a zpětná montáž hlavice ručního a termostatického ovládání | kus | 6 |  | 0 | 0 | 0 | 0 | 0 | 21 | 16 | 2
| D |  | 735 | Ústřední vytápění - otopná tělesa |  |  |  | 0 |  | 0.0816 |  | 0.036995 |  |  | 1
69 | K | 731 | 735121810 | Demontáž otopného tělesa ocelového článkového včt nezbytně nutného nap a vyp systému | m2 | 3.5 |  | 0 | 0 | 0 | 0.01057 | 0.036995 | 21 | 16 | 2
70 | K | 731 | 735151292 | D+M otopné těleso panelové např Korado Radik Klasik typ 11 výška/délka 900/500 mm | kus | 4 |  | 0 | 0.01075 | 0.043 | 0 | 0 | 21 | 16 | 2
71 | K | 731 | 735151297 | D+M otopné těleso panelové např Korado Radik Klasik typ 11 výška/délka 900/1000 mm | kus | 2 |  | 0 | 0.0193 | 0.0386 | 0 | 0 | 21 | 16 | 2
72 | K | 731 | 998735201 | Přesun hmot procentní pro otopná tělesa v objektech v do 6 m | % | 2.26 |  | 0 | 0 | 0 | 0 | 0 | 21 | 16 | 2
| D |  | 763 | Konstrukce suché výstavby |  |  |  | 0 |  | 0.58938 |  | 0 |  |  | 1
73 | K | PK | 763001R | D+M větracích plast mřížek do podhledu kulaté 10-15 cm | ks | 15 |  | 0 | 0 | 0 | 0 | 0 | 21 | 16 | 2
74 | K | PK | 763002R | D+M větracích plast mřížek do podhledu 15/15, 20/20 | ks | 2 |  | 0 | 0 | 0 | 0 | 0 | 21 | 16 | 2
75 | K | 763 | 763131451 | SDK podhled deska 1xH2 12,5 bez TI dvouvrstvá spodní kce profil CD+UD- na prodl závěsy cca 40 cm | m2 | 47 |  | 0 | 0.01254 | 0.58938 | 0 | 0 | 21 | 16 | 2
76 | K | 763 | 998763401 | Přesun hmot procentní pro sádrokartonové konstrukce v objektech v do 6 m | % | 1.42 |  | 0 | 0 | 0 | 0 | 0 | 21 | 16 | 2
| D |  | 766 | Konstrukce truhlářské |  |  |  | 0 |  | 0.24914 |  | 0.5352 |  |  | 1
77 | K | PK | 766001R | Označení dveří 1x WC chlapci (panáček ) a 1x WC dívky ( panenka ) | soub | 1 |  | 0 | 0 | 0 | 0 | 0 | 21 | 16 | 2
78 | K | PK | 766002R | D+M gumových zarážek u dveří v barvě obkladů | ks | 12 |  | 0 | 0 | 0 | 0 | 0 | 21 | 16 | 2
79 | K | PK | 766004R | D+M koupelnová skříňka bílá cca 25/25/100 dtto WC učitelé 3 NP | ks | 1 |  | 0 | 0 | 0 | 0 | 0 | 21 | 16 | 2
80 | K | PK | 766005R | D+M polička rohová cca 20/20 dtto úklid komora 3 NP | ks | 1 |  | 0 | 0 | 0 | 0 | 0 | 21 | 16 | 2
81 | K | PK | 766006R | D+M polička cca 20/100 dtto úklid komora 3 NP | ks | 1 |  | 0 | 0 | 0 | 0 | 0 | 21 | 16 | 2
82 | K | 766 | 766660001 | Montáž dveřních křídel otvíravých 1křídlových š do 0,8 m do ocelové zárubně | kus | 16 |  | 0 | 0 | 0 | 0 | 0 | 21 | 16 | 2
83 | M | MAT | 611601260 | dveře dřevěné vnitřní hladké plné 1křídlové bílé 60x197 cm včt kování- koje | kus | 10 |  | 0 | 0.0138 | 0.138 | 0 | 0 | 21 | 32 | 2
84 | M | MAT | 611601560 | dveře dřevěné vnitřní hladké plné 1křídlové bílé 70x197 cm včt kování- WC učitelé,úklid | kus | 2 |  | 0 | 0.0155 | 0.031 | 0 | 0 | 21 | 32 | 2
85 | M | MAT | 611601860 | dveře dřevěné vnitřní hladké plné 1křídlové bílé 80x197cm včt kování- uvnitř WC chlapci, dívky | kus | 2 |  | 0 | 0.016 | 0.032 | 0 | 0 | 21 | 32 | 2
86 | M | MAT | 611601860a | dveře dřevěné vnitřní hladké plné 1křídlové bílé 80x197cm včt kování- z masivu- vstup WC chlapci, dívky včt samozavírače | kus | 2 |  | 0 | 0.016 | 0.032 | 0 | 0 | 21 | 32 | 2
87 | K | 766 | 766662811 | Demontáž a likvidace truhlářských prahů dveří jednokřídlových | kus | 4 |  | 0 | 0 | 0 | 0.0018 | 0.0072 | 21 | 16 | 2
88 | K | 766 | 766691914 | Vyvěšení nebo zavěšení dřevěných křídel dveří pl do 2 m2 | kus | 22 |  | 0 | 0 | 0 | 0.024 | 0.528 | 21 | 16 | 2
89 | K | 766 | 766695212 | Montáž truhlářských prahů dveří 1křídlových šířky do 10 cm- koje | kus | 10 |  | 0 | 0 | 0 | 0 | 0 | 21 | 16 | 2
90 | M | MAT | 611871160 | prah dveřní dřevěný dubový tl 2 cm dl.62 cm š 10 cm | kus | 10 |  | 0 | 0.00092 | 0.0092 | 0 | 0 | 21 | 32 | 2
91 | K | 766 | 766695213 | Montáž truhlářských prahů dveří 1křídlových šířky přes 10 cm- vstup | kus | 4 |  | 0 | 0 | 0 | 0 | 0 | 21 | 16 | 2
92 | M | MAT | 611871610 | prah dveřní dřevěný dubový tl 2 cm dl.82 cm š 15 cm | kus | 2 |  | 0 | 0.00185 | 0.0037 | 0 | 0 | 21 | 32 | 2
93 | M | MAT | 611871410 | prah dveřní dřevěný dubový tl 2 cm dl.72 cm š 15 cm | kus | 2 |  | 0 | 0.00162 | 0.00324 | 0 | 0 | 21 | 32 | 2
94 | K | 766 | 998766201 | Přesun hmot procentní pro konstrukce truhlářské v objektech v do 6 m | % | 0.74 |  | 0 | 0 | 0 | 0 | 0 | 21 | 16 | 2
| D |  | 771 | Podlahy z dlaždic |  |  |  | 0 |  | 1.371 |  | 0.45968 |  |  | 1
95 | K | 771 | 771411810 | Demontáž soklíků pórovinových kladených do malty rovných | m | 52 |  | 0 | 0 | 0 | 0.00884 | 0.45968 | 21 | 16 | 2
96 | K | 771 | 771474114 | Montáž soklíků z dlaždic keramických rovných flexibilní lepidlo v do 150 mm | m | 7 |  | 0 | 0.00079 | 0.00553 | 0 | 0 | 21 | 16 | 2
97 | K | 771 | 771574115 | Montáž podlah keramických režných hladkých lepených flexibilním lepidlem do 22 ks/m2 | m2 | 47 |  | 0 | 0.00345 | 0.16215 | 0 | 0 | 21 | 16 | 2
98 | M | MAT | 597614330 | dlaždice keramické slinuté neglazované mrazuvzdorné např TAURUS Granit Tunis S 29,8 x 29,8 x 0,9 cm - protiskluz dle ČSN | m2 | 53 |  | 0 | 0.0192 | 1.0176 | 0 | 0 | 21 | 32 | 2
99 | K | 771 | 771591111 | Podlahy penetrace podkladu + očištění pův teraca pro lepení dlažeb | m2 | 47 |  | 0 | 0.0003 | 0.0141 | 0 | 0 | 21 | 16 | 2
100 | K | 771 | 771990111 | Vyrovnání podkladu samonivelační stěrkou tl 4 mm pevnosti 15 Mpa- odhad, cca 1/2 výměry | m2 | 24 |  | 0 | 0.00715 | 0.1716 | 0 | 0 | 21 | 16 | 2
101 | K | 771 | 998771201 | Přesun hmot procentní pro podlahy z dlaždic v objektech v do 6 m | % | 5.47 |  | 0 | 0 | 0 | 0 | 0 | 21 | 16 | 2
| D |  | 781 | Dokončovací práce - obklady keramické |  |  |  | 0 |  | 2.8034 |  | 0 |  |  | 1
102 | K | 781 | 781414112 | Montáž obkladaček vnitřních pórovinových pravoúhlých do 25 ks/m2 lepených flexibilním lepidlem | m2 | 171 |  | 0 | 0.003 | 0.513 | 0 | 0 | 21 | 16 | 2
103 | M | MAT | 597610390 | obkládačky keramické např RAKO - koupelny NEO (bílé i barevné) 20 x 25 x 0,68 cm I. j. - c.ú. 200,- Kč/m2 | m2 | 177.84 |  | 0 | 0.0126 | 2.2408 | 0 | 0 | 21 | 32 | 2
104 | K | 781 | 781493611 | D +M plastových dvířek 20/20-20-30 včt dmtž a likvidace původních | kus | 3 |  | 0 | 0 | 0 | 0 | 0 | 21 | 16 | 2
105 | K | 781 | 781494111 | Plastové profily rohové a ukončovací lepené flexibilním lepidlem | m | 160 |  | 0 | 0.00031 | 0.0496 | 0 | 0 | 21 | 16 | 2
106 | K | 781 | 998781201 | Přesun hmot procentní pro obklady keramické v objektech v do 6 m | % | 2.8 |  | 0 | 0 | 0 | 0 | 0 | 21 | 16 | 2
| D |  | 783 | Dokončovací práce - nátěry |  |  |  | 0 |  | 0.011534 |  | 0 |  |  | 1
107 | K | 783 | 783221111 | Nátěry syntetické KDK barva dražší lesklý povrch 1x antikorozní, 1x základní, 1x email- rozvaděč | m2 | 1.5 |  | 0 | 0.00051 | 0.000765 | 0 | 0 | 21 | 16 | 2
108 | K | 783 | 783221111a | Nátěry syntetické KDK barva dražší lesklý povrch 1x antikorozní, 1x základní- nové zárubně | m2 | 11.65 |  | 0 | 0.00051 | 0.0059415 | 0 | 0 | 21 | 16 | 2
109 | K | 783 | 783221111b | Nátěry syntetické KDK barva dražší lesklý povrch 1x antikorozní, 1x základní- původní zárubně včt oškrab a tmelení pův nátěru | m2 | 2.4 |  | 0 | 0.00051 | 0.001224 | 0 | 0 | 21 | 16 | 2
110 | K | 783 | 783414140 | Nátěry olejové potrubí do DN 50 dvojnásobné a základní včt broušení a očištění pův nátěru- UT | m | 30 |  | 0 | 7e-05 | 0.0021 | 0 | 0 | 21 | 16 | 2
111 | K | 783 | 783612200 | Nátěry olejové truhlářských konstrukcí dvojnásobné a 1x tmel- včt očištění a obroušení pův nátěru- parapety oken | m2 | 3 |  | 0 | 0.00023 | 0.00069 | 0 | 0 | 21 | 16 | 2
112 | K | 783 | 783801812 | Odstranění nátěrů z omítek stěn oškrabáním s obroušením- email sokl pro nové malby a lepení obkladů | m2 | 81.36 |  | 0 | 1e-05 | 0.0008136 | 0 | 0 | 21 | 16 | 2
| D |  | 784 | Dokončovací práce - malby a tapety |  |  |  | 0 |  | 0.04108 |  | 0 |  |  | 1
113 | K | 784 | 784211101 | Dvojnásobné bílé malby ze směsí za mokra výborně otěruvzdorných v místnostech výšky do 3,80 m- nové štuky | m2 | 40 |  | 0 | 0.00026 | 0.0104 | 0 | 0 | 21 | 16 | 2
114 | K | 784 | 784211101a | Dvojnásobné bílé malby ze směsí za mokra výborně otěruvzdorných v místnostech výšky do 3,80 m- SDK podhledy | m2 | 47 |  | 0 | 0.00026 | 0.01222 | 0 | 0 | 21 | 16 | 2
115 | K | 784 | 784211101R | Dvojnásobné bílé malby ze směsí za mokra výborně otěruvzdorných v místnostech výšky do 3,80 m- pův omítky včt oškrab původních a drobných oprav štuků | m2 | 71 |  | 0 | 0.00026 | 0.01846 | 0 | 0 | 21 | 16 | 2
| D |  | M | Práce a dodávky M |  |  |  | 0 |  | 0 |  | 0 |  |  | 0
| D |  | 21-M | Elektromontáže |  |  |  | 0 |  | 0 |  | 0 |  |  | 1
116 | K | PK | 021001R | stavební přípomoce ( vysekání a zához rýh atd ) | soub | 1 |  | 0 | 0 | 0 | 0 | 0 | 21 | 64 | 2
117 | K | PK | 021002R | dmtž a likvidace pův vypínačů | ks | 7 |  | 0 | 0 | 0 | 0 | 0 | 21 | 64 | 2
118 | K | PK | 021003R | dmtž a likvidace pův svítidel ( stropní a nástěnné ) | ks | 7 |  | 0 | 0 | 0 | 0 | 0 | 21 | 64 | 2
119 | K | PK | 021004R | úprava stáv rozvodů elektro pro připojení nových svítidel, čidel, vypínačů, částečně nový rozvod | soub | 1 |  | 0 | 0 | 0 | 0 | 0 | 21 | 64 | 2
120 | K | PK | 021005R | dmtž stáv rozvodů v liště | m | 7 |  | 0 | 0 | 0 | 0 | 0 | 21 | 64 | 2
121 | K | PK | 021006R | D+M zavíčkování krabic elektro ve stěně + dmtž ůvodních | ks | 10 |  | 0 | 0 | 0 | 0 | 0 | 21 | 64 | 2
122 | K | PK | 021007R | D+M nová svítidla stropní/nástěnná přisazená typ dtto 3 NP včt spínacích senzorů ( čidel ) | ks | 20 |  | 0 | 0 | 0 | 0 | 0 | 21 | 64 | 2
123 | K | PK | 021008R | D+M vysoušeč rukou- typ dtto 3 NP | ks | 2 |  | 0 | 0 | 0 | 0 | 0 | 21 | 64 | 2
124 | K | PK | 021009R | D+M vypinač svítidla WC učitelé a úklid | ks | 2 |  | 0 | 0 | 0 | 0 | 0 | 21 | 64 | 2
125 | K | PK | 021010R | dmtž stáv čidel pohybu ( nefukční ) | ks | 7 |  | 0 | 0 | 0 | 0 | 0 | 21 | 64 | 2
| D |  | OST | Ostatní |  |  |  | 0 |  | 0 |  | 0 |  |  | 0
| D |  | O01 | Ostatní |  |  |  | 0 |  | 0 |  | 0 |  |  | 1
126 | K | PK | O01001R | Rezerva 5% z celkové ceny díla na práce nepředpokládané zadáním ( zakryté konstrukce ) | % | 5 |  | 0 | 0 | 0 | 0 | 0 | 21 | 512 | 2
|  |  |  | Celkem |  |  |  | 0 |  | 11.86 |  | 7.5544