## 101 U POTŮČKU
ASPE 9 |  | Firma: NÝDRLE ZBYNĚK
Příloha k formuláři pro ocenění nabídky
Stavba : |  | 14-112 |  | REVITALIZACE ROCHLICE LOKALITA ŽITNÁ - 1.ETAPA
číslo a název SO: |  | SO 101 |  | REVITALIZACE ROCHLICE LOKALITA ŽITNÁ - 1.ETAPA, 1.ČÁST
číslo a název rozpočtu: |  | 101 U POTŮČKU |  | AKTUALIZACE Z 09/2014
Poř. č.pol. | cenová soustava | Kód položky | Varianta položky | Název položky | jednotka | Počet jednotek | CENA
[7 empty] | jednotková | celkem
1 | 2 | 3 | 4 | 5 | 6 | 7 | 8 | 9
|  | 0 |  | Všeobecné konstrukce a práce
1 | 2012_OTSKP | 014101 |  | POPLATKY ZA SKLÁDKU ZEMINA | M3 | 1745 |  | 0
přebytečná zemina z pol.č.17120:1740,0m3=1 740,000 [A] dle pol.č.12960:5,0m3=5,000 [B] Celkem: A+B=1 745,000 [C]
2 | 2012_OTSKP | 014102 |  | POPLATKY ZA SKLÁDKU VYBOURANÉ HMOTY | T | 3609.25 |  | 0
z pol.č.11312:640,0m3*1,8t/m3=1 152,000 [A] z pol.č.11316:2,3m3*2,4t/m3=5,520 [B] z pol.č.11343:844,4m3*2,2t/m3=1 857,680 [C] z pol.č.11345:19,5m3*2,0t/m3=39,000 [D] z pol.č.11345a:92,8m3*2,0t/m3=185,600 [E] z pol.č.11347 - jen podklad:26,4m3*1,8t/m3=47,520 [F] z pol.č.11348:53,0m3*2,0t/m3=106,000 [G] z pol.č.11351:957,0m*0,05t/m=47,850 [H] z pol.č.11352:1318,0m*0,08t/m=105,440 [I] z pol.č.11352a:155,0m*0,1t/m=15,500 [J] z pol.č.96615:20,2m3*2,2t/m3=44,440 [K] z pol.č.96687:9ks*0,3t/ks=2,700 [L] Celkem: A+B+C+D+E+F+G+H+I+J+K+L=3 609,250 [M]
3 | 2012_OTSKP | 02720 |  | POMOC PRÁCE ZŘÍZ NEBO ZAJIŠŤ REGULACI A OCHRANU DOPRAVY DIO | KČ | 1 |  | 0
1=1,000 [A]
|  | 0 |  | Všeobecné konstrukce a práce |  |  |  | 0 | 0
|  | 1 |  | Zemní práce
4 | 2012_OTSKP | 11312 |  | ODSTRANĚNÍ KRYTU VOZOVEK A CHODNÍKŮ Z KAMENIVA NESTMELENÉHO | M3 | 640 |  | 0
štěrková kce vozovky v tl.0,45m:800,0m2*0,45=360,000 [A] písková konstrukce hřiště:800,0m2*0,35=280,000 [B] Celkem: A+B=640,000 [C]
5 | 2012_OTSKP | 11316 |  | ODSTRANĚNÍ KRYTU VOZOVEK ZE SILNIČNÍCH DÍLCŮ | M3 | 2.25 |  | 0
15,0m2*0,15=2,250 [A]
6 | 2012_OTSKP | 11343 |  | ODSTRAN KRYTU VOZ A CHOD S ASFALT POJIVEM VČET PODKLADU | M3 | 844.42 |  | 0
živič. vozovky v tl.0,45m:438m2*0,45=197,100 [A] živič. vozovky v tl.0,50m:260m2*0,50=130,000 [B] živič. vozovky v tl.0,39m:463m2*0,39=180,570 [C] živič. vozovky v tl.0,25m:209m2*0,25=52,250 [D] živič. chodníku v tl.0,25m:1138m2*0,25=284,500 [E] Celkem: A+B+C+D+E=844,420 [F]
7 | 2012_OTSKP | 11345 |  | ODSTRAN KRYTU VOZ A CHOD Z BETONU VČET PODKLADU | M3 | 19.5 |  | 0
bet.kce v tl.0,25m:78m2*0,25=19,500 [A]
8 | 2012_OTSKP | 11345a |  | ODSTRAN KRYTU VOZ A CHOD Z BETONU VČET PODKLADU BETONOVÁ PLOCHA S GUMOVÝM POVRCHEM | M3 | 92.75 |  | 0
265,0m2*0,35=92,750 [A]
9 | 2012_OTSKP | 11347 |  | ODSTRAN KRYTU VOZOVEK A CHOD Z DLAŽEB KOSTEK VČET PODKL DROBNÉ KOSTKY S ODVOZEM NA SKLÁDKU URČENOU INVESTOREM | M3 | 44 |  | 0
chodníky v tl.0,25m:176m2*0,25=44,000 [A]
10 | 2012_OTSKP | 11348 |  | ODSTRANĚNÍ KRYTU CHODNÍKŮ Z DLAŽDIC VČETNĚ PODKLADU ZÁMKOVÁ DLAŽBA | M3 | 53 |  | 0
chodníky v tl.0,25m:212m2*0,25=53,000 [A]
11 | 2012_OTSKP | 11351 |  | ODSTRANĚNÍ ZÁHONOVÝCH OBRUBNÍKŮ TL.80MM | M | 957 |  | 0
935,0m=935,000 [A] hlediště - obruby tl.50mm:22,0m=22,000 [B] Celkem: A+B=957,000 [C]
12 | 2012_OTSKP | 11352 |  | ODSTRANĚNÍ CHODNÍKOVÝCH OBRUBNÍKŮ BETONOVÝCH TL.100MM | M | 1318 |  | 0
1230,0m=1 230,000 [A] hlediště:88,0m=88,000 [B] Celkem: A+B=1 318,000 [C]
13 | 2012_OTSKP | 11352a |  | ODSTRANĚNÍ CHODNÍKOVÝCH OBRUBNÍKŮ BETONOVÝCH TL.250MM | M | 155 |  | 0
155,0m=155,000 [A]
14 | 2012_OTSKP | 11372 |  | FRÉZOVÁNÍ VOZOVEK ASFALTOVÝCH VČETNĚ ODVOZU K RECYKLACI | M3 | 159 |  | 0
živ. vozovky v tl.60mm:2650,0m2*0,06=159,000 [A]
15 | 2012_OTSKP | 12110 |  | SEJMUTÍ ORNICE NEBO LESNÍ PŮDY | M3 | 1205 |  | 0
12050,0m2*0,10=1 205,000 [A]
16 | 2012_OTSKP | 12373 |  | ODKOP PRO SPOD STAVBU SILNIC A ŽELEZNIC TŘ. I | M3 | 1524.3 |  | 0
odkop v tl.0,39m:470m2*0,39=183,300 [A] odkop v tl.0,25m:660m2*0,25=165,000 [B] výkop pro sanační vrstvu dle pol.č.21452:1176,0m3=1 176,000 [C] Celkem: A+B+C=1 524,300 [D]
17 | 2012_OTSKP | 12573 |  | VYKOPÁVKY ZE ZEMNÍKŮ A SKLÁDEK TŘ. I ORNICE | M3 | 1250 |  | 0
natěžení a dovoz ornice z deponie dle pol.č.18220:1250,0m3=1 250,000 [A]
18 | 2012_OTSKP | 12960 |  | ČIŠTĚNÍ VODOTEČÍ A MELIORAČ KANÁLŮ OD NÁNOSŮ | M3 | 5 |  | 0
vyčištění a úprava koryta:10,0m2*0,50=5,000 [A]
19 | 2012_OTSKP | 13173 |  | HLOUBENÍ JAM ZAPAŽ I NEPAŽ TŘ. I | M3 | 183 |  | 0
gabionová zeď č.1:70,0m3=70,000 [A] schodiště 14:3,0m3=3,000 [B] schody z veget.tvárnic:10,0m3=10,000 [C] 4 kamenné zídky:50,0m3=50,000 [D] hlediště:50,0m3=50,000 [E] Celkem: A+B+C+D+E=183,000 [F]
20 | 2012_OTSKP | 13273 |  | HLOUBENÍ RÝH ŠÍŘ DO 2M PAŽ I NEPAŽ TŘ. I | M3 | 145 |  | 0
pro přípojky PVC DN150 a UV:(128,00+17*1,00)*1,00*1,00=145,000 [A]
21 | 2012_OTSKP | 17120 |  | ULOŽENÍ SYPANINY DO NÁSYPŮ A NA SKLÁDKY BEZ ZHUTNĚNÍ | M3 | 2997 |  | 0
ornice na deponii dle pol.č.12110:1257,0m3=1 257,000 [A] přebytečná zemina na skládku z pol.č.12373,13173,13273,17411: (1524,3m3+183,0m3+145,0m3)-112,3m3=1 740,000 [B] Celkem: A+B=2 997,000 [C]
22 | 2012_OTSKP | 17411 |  | ZÁSYP JAM A RÝH ZEMINOU SE ZHUTNĚNÍM | M3 | 112.274 |  | 0
zásyp před zdí gabionová zeď č.1:7,0m3=7,000 [A] PVC DN150 a UV výkop(z pol.č.13273):145,0m3-lože(z pol.č.45157):12,80m3-obsyp(z pol.č.17581):55,03m3-PVC DN150:3,14*0,08^2*128,00-UV:17*3,14*0,30^2*0,90=70,274 [B] 4 kamenné zídky:35,0m3=35,000 [C] Celkem: A+B+C=112,274 [D]
23 | 2012_OTSKP | 17481 |  | ZÁSYP JAM A RÝH Z NAKUPOVANÝCH MATERIÁLŮ FR.32/63 | M3 | 7 |  | 0
zásyp za zdí gabionová zeď č.1:7,0m3=7,000 [A]
24 | 2012_OTSKP | 17581 |  | OBSYP POTRUBÍ A OBJEKTŮ Z NAKUPOVANÉHO MATERIÁLU | M3 | 55.028 |  | 0
PVC DN150:128,00*(1,00*0,45-3,14*0,08^2)=55,028 [A]
25 | 2012_OTSKP | 18110 |  | ÚPRAVA PLÁNĚ SE ZHUTNĚNÍM V HORNINĚ TŘ. 1-4 | M2 | 5844 |  | 0
plná živič. kce tl.0,45m:1241,0m2=1 241,000 [A] plná kce z drobné kostky:250,0m2=250,000 [B] chodník ze zámk.dl.60mm:2185,0m2=2 185,000 [C] chodník ze zámk.dl.80mm:833,0m2=833,000 [D] pěšina - plná kce:140,0m2=140,000 [E] plochy dětských hřišť tl.310mm:135,0m2=135,000 [F] plochy sportovních hřišť tl.325,8mm:1060,0m2=1 060,000 [G] Celkem: A+B+C+D+E+F+G=5 844,000 [H]
26 | 2012_OTSKP | 18220 |  | ROZPROSTŘENÍ ORNICE VE SVAHU | M3 | 711.8 |  | 0
7118m2*0,10=711,800 [A]
27 | 2012_OTSKP | 18241 |  | ZALOŽENÍ TRÁVNÍKU RUČNÍM VÝSEVEM | M2 | 12400 |  | 0
z pol.č.18220:12400m2=12 400,000 [A]
28 | 2012_OTSKP | 18247 |  | OŠETŘOVÁNÍ TRÁVNÍKU | M2 | 12400 |  | 0
dle pol.č.18241:12400m2=12 400,000 [A]
|  | 1 |  | Zemní práce |  |  |  | 0 | 0
|  | 2 |  | Základy
29 | 2012_OTSKP | 21263 |  | TRATIVODY KOMPLET Z TRUB Z PLAST HMOT DN DO 150MM | M | 287 |  | 0
gabionová zeď č.1:12,0m=12,000 [A] zpevněné plochy:275,0m=275,000 [B] Celkem: A+B=287,000 [C]
30 | 2012_OTSKP | 21361 |  | DRENÁŽNÍ VRSTVY Z GEOTEXTILIE NETKANÁ SEPARAČNÍ GEOTEXTILIE | M2 | 48 |  | 0
gabionová zeď č.1:48,0m2=48,000 [A]
31 | 2012_OTSKP | 21452 |  | SANAČNÍ VRSTVY Z KAMENIVA DRCENÉHO FR. 32/63 | M3 | 1176 |  | 0
v tl.0,20m:5880m2*0,20=1 176,000 [A]
32 | 2012_OTSKP | 272385 |  | ZÁKLADY ZE ŽELEZOBETONU DO C30/37 (B37) VČETNĚ VÝZTUŽE Z KARI-SÍTÍ | M3 | 4.4 |  | 0
4 kamenné zídky - základ:4,4m3=4,400 [A]
33 | 2012_OTSKP | 281451 |  | INJEKTOVÁNÍ NÍZKOTLAKÉ Z CEMENTOVÉ MALTY NA POVRCHU | M3 | 0.1 |  | 0
hlediště - místní vyspravení:0,1m3=0,100 [A]
|  | 2 |  | Základy |  |  |  | 0 | 0
|  | 3 |  | Svislé konstrukce
34 | 2012_OTSKP | 31811 |  | ZDI ODDĚLOVACÍ A OHRADNÍ Z DÍLCŮ BETON BETONOVÁ PALISÁDA VČETNĚ BETONOVÉHO LOŽE | M3 | 4.2 |  | 0
70,00*0,60*0,10=4,200 [A]
35 | 2012_OTSKP | 31818 |  | ZDI ODDĚLOVACÍ A OHRADNÍ Z DÍLCŮ ZE DŘEVA DŘEVĚNÁ PALISÁDA | M3 | 4.59 |  | 0
13,00*1,00*0,15=1,950 [A] hlediště:22,00*0,80*0,15=2,640 [B] Celkem: A+B=4,590 [C]
36 | 2012_OTSKP | 318314 |  | ZDI ODDĚLOVACÍ A OHRADNÍ Z PROST BET DO C25/30 (B30) C20/25 | M3 | 1.5 |  | 0
zídky (římsy) podél schodišť schodiště 12:1,5m3=1,500 [A]
37 | 2012_OTSKP | 327214 |  | ZDI OPĚRNÉ, ZÁRUBNÍ, NÁBŘEŽNÍ Z GABIONŮ VČETNĚ KOVOVÉ KONSTRUKCE | M3 | 21.5 |  | 0
gabionová zeď č.1:21,5m3=21,500 [A]
38 | 2012_OTSKP | 327215 |  | PŘEZDĚNÍ ZDÍ Z KAMENNÉHO ZDIVA | M3 | 5.5 |  | 0
4 kamenné zídky:5,5m3=5,500 [A]
39 | 2012_OTSKP | 327325 |  | ZDI OPĚRNÉ, ZÁRUBNÍ, NÁBŘEŽNÍ ZE ŽELEZOVÉHO BETONU DO C30/37 (B37) ČELO PROPUSTU VČETNĚ VÝTUŽE Z KARI-SÍTÍ | M3 | 0.8 |  | 0
nové čelo stávajícího propustu:0,8m3=0,800 [A]
|  | 3 |  | Svislé konstrukce |  |  |  | 0 | 0
|  | 4 |  | Vodorovné konstrukce
40 | 2012_OTSKP | 431384 |  | SCHODIŠŤ KONSTR ZE ŽELEZOBETONU DO C25/30 (B30) VČETNĚ VÝZTUŽE Z KARI-SÍTÍ BET C20/25, KARI-SÍŤ 8/100/100 | M3 | 10.7 |  | 0
beton pod schodišť. stupni schodiště 12:1,4m3=1,400 [A] schodiště 14:1,8m3=1,800 [B] hlediště:7,5m3=7,500 [C] Celkem: A+B+C=10,700 [D]
41 | 2012_OTSKP | 451312 |  | PODKLADNÍ A VÝPLŇOVÉ VRSTVY Z PROSTÉHO BETONU C12/15 | M3 | 0.1 |  | 0
pod čelo propustu:0,1m3=0,100 [A]
42 | 2012_OTSKP | 45152 |  | PODKLADNÍ A VÝPLŇOVÉ VRSTVY Z KAMENIVA DRCENÉHO FR.32/63 | M3 | 17.7 |  | 0
lože pod zdí gabionová zeď č.1:8,0m3=8,000 [A] podklad pod schodiště schodiště 12:1,2m3=1,200 [B] schodiště 14:1,5m3=1,500 [C] hlediště:7,0m3=7,000 [D] Celkem: A+B+C+D=17,700 [E]
43 | 2012_OTSKP | 45157 |  | PODKLADNÍ A VÝPLŇOVÉ VRSTVY Z KAMENIVA TĚŽENÉHO | M3 | 12.8 |  | 0
PVC DN150:128,00*1,00*0,10=12,800 [A]
|  | 4 |  | Vodorovné konstrukce |  |  |  | 0 | 0
|  | 5 |  | Komunikace
44 | 2012_OTSKP | 561401 |  | KAMENIVO ZPEVNĚNÉ CEMENTEM TŘ. I | M3 | 211.33 |  | 0
plná živič. kce tl.0,45m:1241,0m2*0,13=161,330 [A] plná kce z drobné kostky:250,0m2*0,20=50,000 [B] Celkem: A+B=211,330 [C]
45 | 2012_OTSKP | 56330 |  | VOZOVKOVÉ VRSTVY ZE ŠTĚRKODRTI | M3 | 1205.51 |  | 0
plná živič. kce tl.0,45m:1241,0m2*0,20=248,200 [A] plná kce z drobné kostky:250,0m2*0,20=50,000 [B] chodník ze zámk.dl.60mm:2185,0m2*0,15=327,750 [C] chodník ze zámk.dl.80mm:833,0m2*(0,12+0,15)=224,910 [D] pěšina - plná kce:140,0m2*(0,06+0,15)=29,400 [E] plochy dětských hřišť tl.310mm:135,0m2*(0,05+0,10)=20,250 [F] plochy dětských hřišť tl.325,8mm:1060,0m2*(0,10+0,15)=265,000 [G] dosypávka pod obrubou:40,0m3=40,000 [H] Celkem: A+B+C+D+E+F+G+H=1 205,510 [I]
46 | 2012_OTSKP | 56340 |  | VOZOVKOVÉ VRSTVY ZE ŠTĚRKOPÍSKU | M3 | 13.5 |  | 0
plochy dětských hřišť tl.310mm:135,0m2*0,10=13,500 [A]
47 | 2012_OTSKP | 56380 |  | VOZOVKOVÉ VRSTVY Z LOMOVÉ VÝSYVKY | M3 | 8.3 |  | 0
pěšina - plná kce:140,0m2*0,04=5,600 [A] plochy dětských hřišť:135,0m2*0,02=2,700 [B] Celkem: A+B=8,300 [C]
48 | 2012_OTSKP | 56381 |  | VRSTVY Z EPDM GRANULÁTU TL DO 40MM | M2 | 135 |  | 0
plochy dětských hřišť:135,0m2=135,000 [A]
49 | 2012_OTSKP | 56382 |  | UMĚLÝ POLYPROPYLÉNOVÝ MODULOVÝ POVRCH TL.15,8MM včetně lajnování a instalace sloupků na síť (nohejbal a volejbal) na ploše streetballu lajnování a instalace konstrukce na streetball, vč. koše | M2 | 1060 |  | 0
plochy sportovních hřišť tl.325,8mm:1060,0m2=1 060,000 [A]
50 | 2012_OTSKP | 572213 |  | SPOJOVACÍ POSTŘIK Z EMULZE DO 0,5KG/M2 0,3KG/M2 | M2 | 7782 |  | 0
povchová úprava živičná:2650,0m2*2=5 300,000 [A] plná živič. kce tl.0,45m:1241,0m2*2=2 482,000 [B] Celkem: A+B=7 782,000 [C]
51 | 2012_OTSKP | 574101 |  | ASFALTOVÝ BETON TŘ.I ACO 11S | M3 | 194.55 |  | 0
povchová úprava živičná:2650,0m2*0,05=132,500 [A] plná živič. kce tl.0,45m:1241,0m2*0,05=62,050 [B] Celkem: A+B=194,550 [C]
52 | 2012_OTSKP | 57430 |  | ASFALTOVÝ BETON DRENÁŽNÍ | M3 | 63.6 |  | 0
plochy dětských hřišť tl.325,8mm:1060,0m2*(0,03+0,03)=63,600 [A]
53 | 2012_OTSKP | 574601 |  | OBALOVANÉ KAMENIVO TŘ.I ACP 16+ | M3 | 351.87 |  | 0
povchová úprava živičná - vyrovnávka průměr.tl.0,1m:2650,0m2*0,10=265,000 [A] plná živič. kce tl.0,45m:1241,0m2*0,07=86,870 [B] Celkem: A+B=351,870 [C]
54 | 2012_OTSKP | 58221 |  | DLÁŽDĚNÉ KRYTY Z DROBNÝCH KOSTEK DO LOŽE Z KAMENIVA | M2 | 250 |  | 0
plná kce:250,0m2=250,000 [A]
55 | 2012_OTSKP | 582611 |  | KRYTY Z BETON DLAŽDIC SE ZÁMKEM ŠEDÝCH TL 60MM DO LOŽE Z KAM | M2 | 2123 |  | 0
chodník:2185,0m2-102,0m2=2 083,000 [A] schodišťové stupně ze zámkové dlažby schodiště 12:3,0m2=3,000 [B] schodiště 14:7,0m2=7,000 [C] hlediště:30,0m2=30,000 [D] Celkem: A+B+C+D=2 123,000 [E]
56 | 2012_OTSKP | 582612 |  | KRYTY Z BETON DLAŽDIC SE ZÁMKEM ŠEDÝCH TL 80MM DO LOŽE Z KAM | M2 | 795 |  | 0
chodník:833,0m2-7,0m2-31,0m2=795,000 [A]
57 | 2012_OTSKP | 582614a |  | KRYTY Z BETON DLAŽDIC SE ZÁMKEM BAREV TL 60MM DO LOŽE Z KAM RELIÉFNÍ DLAŽBA PRO NEVIDOMÉ A SLABOZRAKÉ | M2 | 102 |  | 0
chodník:102,0m2=102,000 [A]
58 | 2012_OTSKP | 582615 |  | KRYTY Z BETON DLAŽDIC SE ZÁMKEM BAREV TL 80MM DO LOŽE Z KAM ČERVENÁ BARVA | M2 | 31 |  | 0
rozlišení parkovacích míst:155,00*0,20=31,000 [A]
59 | 2012_OTSKP | 582615a |  | KRYTY Z BETON DLAŽDIC SE ZÁMKEM BAREV TL 80MM DO LOŽE Z KAM RELIÉFNÍ DLAŽBA PRO NEVIDOMÉ A SLABOZRAKÉ | M2 | 7 |  | 0
chodník:7,0m2=7,000 [A]
60 | 2012_OTSKP | 58401 |  | VOZOVKOVÉ KRYTY Z VEGETAČNÍCH DÍLCŮ DO LOŽE Z KAM TL DO 100MM TL.80MM | M2 | 60 |  | 0
schody z veget.tvárnic:60,0m2=60,000 [A]
|  | 5 |  | Komunikace |  |  |  | 0 | 0
|  | 6 |  | Úpravy povrchů, podlahy, výplně otvorů
61 | 2012_OTSKP | 626212 |  | REPROFILACE VODOROVNÝCH PLOCH SHORA SANAČNÍ MALTOU JEDNOVRST TL 20MM | M2 | 160 |  | 0
hlediště:160,0m2=160,000 [A]
|  | 6 |  | Úpravy povrchů, podlahy, výplně otvorů |  |  |  | 0 | 0
|  | 7 |  | Přidružená stavební výroba
62 | 2012_OTSKP | 711112 |  | IZOLACE BĚŽNÝCH KONSTRUKCÍ PROTI ZEMNÍ VLHKOSTI ASFALTOVÝMI PÁSY | M2 | 25 |  | 0
4 kamenné zídky - hydroizolace:25,0m2=25,000 [A]
63 | 2012_OTSKP | 711117 |  | IZOLACE BĚŽNÝCH KONSTRUKCÍ PROTI ZEMNÍ VLHKOSTI Z NOPOVÉ FÓLIE VČETNĚ SYSTÉMOVÉ LIŠTY | M2 | 60 |  | 0
60,0m2=60,000 [A]
64 | 2012_OTSKP | 76291 |  | DŘEVĚNÉ OPLOCENÍ Z ŘEZIVA VÝŠKA 1,2M, VČETNĚ DŘEV. SLOUPKŮ DO BET.PATEK | M2 | 64.62 |  | 0
53,85*1,20=64,620 [A]
65 | 2012_OTSKP | 76792 |  | OPLOCENÍ Z DRÁTĚNÉHO PLETIVA POTAŽENÉHO PLASTEM | M2 | 57.6 |  | 0
32,00*1,80=57,600 [A]
66 | 2012_OTSKP | 76796 |  | VRATA A VRÁTKA DŘEVĚNÁ VRÁTKA | M2 | 1.2 |  | 0
1,00*1,20=1,200 [A]
67 | 2012_OTSKP | 78312 |  | PROTIKOROZ OCHRANA OCEL KONSTR NÁTĚREM VÍCEVRST | M2 | 2.75 |  | 0
oprava schodiště: stávající zábradlí dvoumadlové:2,50*1,10=2,750 [A]
|  | 7 |  | Přidružená stavební výroba |  |  |  | 0 | 0
|  | 8 |  | Potrubí
68 | 2012_OTSKP | 87433 |  | POTRUBÍ Z TRUB PLASTOVÝCH ODPADNÍCH DN DO 150MM PVC | M | 128 |  | 0
přípojky UV:128,0m=128,000 [A]
69 | 2012_OTSKP | 89712 |  | VPUSŤ KANALIZAČNÍ ULIČNÍ KOMPLETNÍ Z BETONOVÝCH DÍLCŮ | KUS | 17 |  | 0
17ks=17,000 [A]
70 | 2012_OTSKP | 89921 |  | VÝŠKOVÁ ÚPRAVA POKLOPŮ | KUS | 13 |  | 0
13ks=13,000 [A]
71 | 2012_OTSKP | 89923 |  | VÝŠKOVÁ ÚPRAVA KRYCÍCH HRNCŮ | KUS | 3 |  | 0
šoupata:3ks=3,000 [A]
72 | 2012_OTSKP | 899632 |  | ZKOUŠKA VODOTĚSNOSTI POTRUBÍ DN DO 150MM | M | 128 |  | 0
PVC DN150:128,0m=128,000 [A]
73 | 2012_OTSKP | 89980 |  | TELEVIZNÍ PROHLÍDKA POTRUBÍ | M | 128 |  | 0
PVC DN150:128,0m=128,000 [A]
|  | 8 |  | Potrubí |  |  |  | 0 | 0
|  | 9 |  | Ostatní konstrukce a práce
74 | 2012_OTSKP | 911112a |  | OCEL SILNIČ ZÁBRADLÍ ŽÁR ZINK PONOREM DVOUMADLOVÉ VČETNĚ BET.PATEK | M | 69.2 |  | 0
22,0m=22,000 [A] schodiště 14:5,2m=5,200 [B] schody z veget.tvárnic:20,0m=20,000 [C] hlediště:22,0m=22,000 [D] Celkem: A+B+C+D=69,200 [E]
75 | 2012_OTSKP | 911112b |  | OCEL SILNIČ ZÁBRADLÍ ŽÁR ZINK PONOREM TŘÍMADLOVÉ VČETNĚ BET.PATEK | M | 97.6 |  | 0
95,0m=95,000 [A] oprava schodiště 13:2,6m=2,600 [B] Celkem: A+B=97,600 [C]
76 | 2012_OTSKP | 911212 |  | OCEL ZÁBRADLÍ DVOUMADLOVÉ NA OBJEKTECH SE SL DO 2M ŽÁR ZINK PONOREM VČETNĚ DODATEČNÉHO KOTVENÍ | M | 5.4 |  | 0
podél schodišť schodiště 12:5,4m=5,400 [A]
77 | 2012_OTSKP | 911312 |  | OCELOVÉ SILNIČNÍ SVODIDLO JEDNOSTRANNÉ SLOUPKY DO 2M POZINK KOTVENÉ DO GABIONU | M | 12 |  | 0
gabionová zeď č.1:12,0m=12,000 [A]
78 | 2012_OTSKP | 914121 |  | DOPRAVNÍ ZNAČKY ZÁKLADNÍ VELIKOSTI OCELOVÉ FÓLIE TŘ 1 - DODÁVKA A MONTÁŽ | KUS | 13 |  | 0
13ks=13,000 [A]
79 | 2012_OTSKP | 914122 |  | DOPRAVNÍ ZNAČKY ZÁKLADNÍ VELIKOSTI OCELOVÉ FÓLIE TŘ 1 - MONTÁŽ S PŘEMÍSTĚNÍM | KUS | 2 |  | 0
dle pol.č.914123b:2ks=2,000 [A]
80 | 2012_OTSKP | 914123a |  | DOPRAVNÍ ZNAČKY ZÁKLADNÍ VELIKOSTI OCELOVÉ FÓLIE TŘ 1 - DEMONTÁŽ S ODVOZEM NA SKLÁDKU URČENOU INVESTOREM | KUS | 4 |  | 0
4ks=4,000 [A]
81 | 2012_OTSKP | 914123b |  | DOPRAVNÍ ZNAČKY ZÁKLADNÍ VELIKOSTI OCELOVÉ FÓLIE TŘ 1 - DEMONTÁŽ PRO ZPĚTNÉ POUŽITÍ | KUS | 2 |  | 0
2ks=2,000 [A]
82 | 2012_OTSKP | 914421 |  | DOPRAVNÍ ZNAČKY 100X150CM OCELOVÉ FÓLIE TŘ 1 - DODÁVKA A MONTÁŽ | KUS | 1 |  | 0
1ks=1,000 [A]
83 | 2012_OTSKP | 915211 |  | VODOROVNÉ DOPRAVNÍ ZNAČENÍ PLASTEM HLADKÉ - DODÁVKA A POKLÁDKA | M2 | 27.5 |  | 0
220,00*0,125=27,500 [A]
84 | 2012_OTSKP | 91551 |  | VODOROVNÉ DOPRAVNÍ ZNAČENÍ - PŘEDEM PŘIPRAVENÉ SYMBOLY ZNAČENÍ PLASTEM | KUS | 4 |  | 0
symbol vozíčkář:4ks=4,000 [A]
85 | 2012_OTSKP | 91721 |  | ZÁHONOVÉ OBRUBY Z BETONOVÝCH OBRUBNÍKŮ Š.50MM | M | 22 |  | 0
hlediště:22,0m=22,000 [A]
86 | 2012_OTSKP | 91721a |  | ZÁHONOVÉ OBRUBY Z BETONOVÝCH OBRUBNÍKŮ Š.50MM S PRYŽOVOU HRANOU | M | 98 |  | 0
u dětských hřišť:98,0m=98,000 [A]
87 | 2012_OTSKP | 91721b |  | ZÁHONOVÉ OBRUBY Z BETONOVÝCH OBRUBNÍKŮ Š.80MM | M | 1430 |  | 0
1430,0m=1 430,000 [A]
88 | 2012_OTSKP | 91722 |  | CHODNÍKOVÉ OBRUBY Z BETONOVÝCH OBRUBNÍKŮ Š.150MM | M | 1740 |  | 0
1740,0m=1 740,000 [A]
89 | 2012_OTSKP | 91723 |  | OBRUBY Z BETON KRAJNÍKŮ 100/250/1000 | M | 264.5 |  | 0
schodišťové stupně schodiště 12:15,5m=15,500 [A] schodiště 14:31,0m=31,000 [B] schody z veget.tvárnic:130,0m=130,000 [C] hlediště:88,0m=88,000 [D] Celkem: A+B+C+D=264,500 [E]
90 | 2012_OTSKP | 935212 |  | PŘÍKOPOVÉ ŽLABY Z BETON TVÁRNIC ŠÍŘ DO 600MM DO BETONU TL 100MM | M | 92 |  | 0
92,0m=92,000 [A]
91 | 2012_OTSKP | 93560 |  | OCELOVÉ SVODNICE | M | 17.5 |  | 0
pěšina:7*2,50=17,500 [A]
92 | 2012_OTSKP | 936011 |  | MOBILIÁŘ - PIKNIKOVÉ SETY včetně kotvení a základových patek | KUS | 1 |  | 0
1ks=1,000 [A]
93 | 2012_OTSKP | 936012 |  | MOBILIÁŘ - PROVOZNÍ ŘÁD DĚTSKÉHO HŘIŠTĚ včetně kotvení a základových patek | KUS | 1 |  | 0
1ks=1,000 [A]
94 | 2012_OTSKP | 936013 |  | MOBILIÁŘ - LAVICE PARKOVÁ S OPĚRADLEM se sedáky z tropického dřeva včetně kotvení a základových patek | KUS | 5 |  | 0
5=5,000 [A]
95 | 2012_OTSKP | 936014 |  | MOBILIÁŘ - ODPADKOVÝ KOŠ včetně kotvení a základových patek | KUS | 8 |  | 0
8ks=8,000 [A]
96 | 2012_OTSKP | 936015 |  | MOBILIÁŘ - PŘÍSTŘEŠEK PRO KONTEJNERY PŘÍSTŘEŠEK NA KONTEJNERY DOMOVNÍHO ODPADU (1přístřešek pro 2 kontejnery) KONSTRUKCE OCELOVÁ Jäckel, VÝPLŇ.DÍLCE TAHOKOV, STŘECHA POLYKARBONÁT, UKOTVENÍ DO BETON.PATEK KOMPLETNÍ DODÁVKA A MONTÁŽ, VČETNĚ POVRCHOVÉ ÚPRAVY | KUS | 17 |  | 0
17ks=17,000 [A]
97 | 2012_OTSKP | 936031 |  | HERNÍ PRVKY - REFERENČNÍ VÝROBKY - PRUŽINOVÉ HOUPADLO JEDNOMÍSTNÉ včetně kotvení a základových patek | KUS | 1 |  | 0
1ks=1,000 [A]
98 | 2012_OTSKP | 936032 |  | HERNÍ PRVKY - REFERENČNÍ VÝROBKY - HOUPACÍ HAMAKA na min. váhu 38 kg včetně kotvení a základových patek | KUS | 1 |  | 0
1ks=1,000 [A]
99 | 2012_OTSKP | 936033 |  | HERNÍ PRVKY - REFERENČNÍ VÝROBKY - DOMEČEK SE SKLUZAVKOU min. rozměry půdorysu 200x335cm včetně kotvení a základových patek | KUS | 1 |  | 0
1ks=1,000 [A]
100 | 2012_OTSKP | 936034 |  | HERNÍ PRVKY - REFERENČNÍ VÝROBKY - PÍSKOVIŠTĚ PRO MALÉ DĚTI s min. rozměry půdorysu 200x250cm, včetně vhodného písku včetně kotvení a základových patek | KUS | 1 |  | 0
1ks=1,000 [A]
101 | 2012_OTSKP | 93610 |  | DROBNÉ DOPLŇK KONSTR DŘEVĚNÉ - DŘEVĚNÉ PLOCHY NA SEZENÍ PRKNA 140/1000/30 VČETNĚ UCHYCENÍ DO BETONU VRUTY VČETNĚ POVRCHOVÉ ÚPRAVY | M3 | 1.554 |  | 0
hlediště - prkna na sezení:370,00*0,14*0,03=1,554 [A]
102 | 2012_OTSKP | 93650 |  | DROBNÉ DOPLŇK KONSTR KOVOVÉ OCELOVÉ PÁSNICE 100/6 MM VČETNĚ UKOTVENÍ ROXOR TRNY DL.500MM | KG | 687.4 |  | 0
podél pěšiny pásnice 100/6mm:140,0m*4,71kg/m=659,400 [A] ROXOR trn R8:140ks*0,50*0,4kg/m=28,000 [B] Celkem: A+B=687,400 [C]
103 | 2012_OTSKP | 93811 |  | OČIŠTĚNÍ ASFALTOVÝCH VOZOVEK UMYTÍM VODOU | M2 | 2650 |  | 0
povchová úprava živičná:2650,0m2=2 650,000 [A]
104 | 2012_OTSKP | 93852 |  | OČIŠTĚNÍ BETON KONSTR OD VEGETACE | M2 | 25 |  | 0
oprava schodiště:20,0m2=20,000 [A] oprava schodiště 13:5,0m2=5,000 [B] Celkem: A+B=25,000 [C]
105 | 2012_OTSKP | 938541 |  | OČIŠTĚNÍ BETON KONSTR OTRYSKÁNÍM TLAKOVOU VODOU DO 200 BARŮ | M2 | 160 |  | 0
hlediště:160,0m2=160,000 [A]
106 | 2012_OTSKP | 93858 |  | OČIŠTĚNÍ BETON KONSTR OD ZEMINY | M2 | 160 |  | 0
hlediště:160,0m2=160,000 [A]
107 | 2012_OTSKP | 96615 |  | BOURÁNÍ KONSTRUKCÍ Z PROSTÉHO BETONU | M3 | 20.2 |  | 0
beton na obvodu pískoviště:2,5m3=2,500 [A] betonové římsy schodišť: schodiště 12:1,2m3=1,200 [B] betonová kce schodiště schodiště 12:3,0m3=3,000 [C] oprava schodiště 14:3,5m3=3,500 [D] 4 kamenné zídky - vybourání základu:5,5m3=5,500 [E] hlediště - bet.římsa:4,5m3=4,500 [F] Celkem: A+B+C+D+E+F=20,200 [G]
108 | 2012_OTSKP | 96617 |  | BOURÁNÍ KONSTRUKCÍ ZE DŘEVA VČETNĚ LIKVIDACE | M3 | 11.755 |  | 0
dřevěná palisáda:12,50*1,00*0,15=1,875 [A] dřevěné kce - brány na fotbal:2*1m3=2,000 [B] hlediště - dřevěné sezení:2,6m3=2,600 [C] hlediště - dřevěná palisáda:(22,00+22,00)*0,80*0,15=5,280 [D] Celkem: A+B+C+D=11,755 [E]
109 | 2012_OTSKP | 966811 |  | ODSTRANĚNÍ KOVOVÉHO ZÁBRADLÍ | M | 13 |  | 0
schodiště 12:5,0m=5,000 [A] schodiště 14:8,0m=8,000 [B] Celkem: A+B=13,000 [C]
110 | 2012_OTSKP | 966841 |  | ODSTRANĚNÍ OPLOCENÍ DŘEVĚNÉHO | M | 32 |  | 0
oplocení:32,0m=32,000 [A]
111 | 2012_OTSKP | 96687 |  | VYBOURÁNÍ ULIČNÍCH VPUSTÍ KOMPLETNÍCH | KUS | 9 |  | 0
9ks=9,000 [A]
112 | 2012_OTSKP | 96718 |  | VYBOURÁNÍ ČÁSTÍ KONSTRUKCÍ KOVOVÝCH | T | 0.15 |  | 0
hlediště - ocel. sloupky výš.1,5m:20ks*1,50*5kg/m/1000=0,150 [A]
113 | 2012_OTSKP | 97617 |  | VYBOURÁNÍ DROBNÝCH PŘEDMĚTŮ KOVOVÝCH | KUS | 2 |  | 0
schodiště 12: ocel L profil l40/40/3 dl.11m:1ks=1,000 [A] schodiště 14: ocel L profil l40/40/3 dl.14m:1ks=1,000 [B] Celkem: A+B=2,000 [C]
|  | 9 |  | Ostatní konstrukce a práce |  |  |  | 0 | 0
|  |  |  | C e l k e m |  |  |  | 0 | 0
Ostatní ve výkazu nespecifikované práce
Vícepráce
|  |  |  | Vícepráce celkem |  |  |  | 0 | 0
Méněpráce
|  |  |  | Méněpráce celkem |  |  |  | 0 | 0
|  |  |  | Celkem |  |  |  | 0 | 0
|  |  |  | Celkem |  |  |  | 0 | 0