## List1
Výkaz výměr
Akce: | Veřejné osvětlení cyklostezka Vratislavická ul.
Vypracoval: | Martin Müller
Datum: | 1/2012
číslo | položka | množtví | jedn | cena/jedn | cena celk
001 | Stožár UD10 | 20 | ks |  | 0
002 | Úprava stožáru pro napojení a připevnění závěsného kabelu | 2 | ks |  | 0
003 | Výložník UD1-2000 | 20 | ks |  | 0
004 | Stožárová svorkovnice SV-B 6.16.4 | 16 | ks |  | 0
005 | Stožárová svorkovnice SV-B 9.16.4 | 4 | ks |  | 0
006 | Svítidlo Sidonia Safír 2 / 100W | 20 | ks |  | 0
007 | Sodíková výbojka 100W | 20 | ks |  | 0
008 | Kabel CYKY 4x10 | 680 | m |  | 0
009 | Kabel CYKY 3x2,5 | 220 | m |  | 0
010 | Závěsný kabel CYKY-z 3x4 | 60 | m |  | 0
011 | Zemnící pásovina FeZn 30x4 | 350 | m |  | 0
012 | Zemnící drát FeZn 8mm | 30 | m |  | 0
013 | Oko na zemnící drát M8 | 20 | ks |  | 0
014 | Svorka SK | 20 | ks |  | 0
015 | Chránička KOPOFLEX 50 | 600 | m |  | 0
016 | Chránička KOPOHALF 110 | 5 | m |  | 0
017 | Krycí desky / výstražná fólie | 600 | m |  | 0
018 | Zemní spojka AYKY 4x25 | 2 | ks |  | 0
019 | Betonový základ pro stožár | 20 | ks |  | 0
020 | Výkop pro betonový základ stožáru | 20 | ks |  | 0
021 | Výkop 50x60 | 600 | bm |  | 0
022 | Zához 50x40 | 600 | bm |  | 0
023 | Pískové lože 50x20 | 600 | bm |  | 0
024 | Odstranění živižného povrchu | 30 | m2 |  | 0
025 | Odstranění finálních povrchů komunikací (dlažba, bet. deska) | 5 | m2 |  | 0
026 | Provizorní úprava terénu | 300 | m2 |  | 0
027 | Spojovací a montážní materiál | 1 | soub |  | 0
028 | Napojení na stávajících reklam a přechodového svítidla | 3 | ks |  | 0
029 | Geodetické zaměření vč geometrického plánu | 1 | soub |  | 0
030 | Demontáže stávajícho stožáru vč svítidla | 20 | ks |  | 0
031 | Doprava | 1 | soub |  | 0
032 | Výchozí revize | 1 | ks |  | 0
033 | Projektová dokumentace skutečného provedení | 1 | ks |  | 0
| Celkem |  |  |  | 0
Ceny materiálu budou uvedeny včetně montáže