## Krycí list
KRYCÍ LIST ROZPOČTU-VÝKAZU VÝMĚR
| Název stavby |  |  | Rekonstrukce sprch 3 NP tělocvična ZŠ Švermova | [8 empty] | JKSO
| Kód stavby |  |  | 076
| Název objektu | [11 empty] | EČO
Kód objektu
| Název části | [11 empty] | Místo | 3vermova, Liberec
Kód části
Název podčásti
Kód podčásti
[13 empty] | IČ | DIČ
| Objednatel |  |  | Statutární město Liberec
| Projektant |  |  | xxx
| Zhotovitel |  |  | xxx
|  |  |  | Rozpočet číslo | Zpracoval | [7 empty] | Dne
[5 empty] | Boris Weinfurter | [7 empty] | 21.8.2015
Měrné a účelové jednotky
Počet |  |  |  | Náklady / 1 m.j. | Počet |  |  | Náklady / 1 m.j. |  | Počet |  |  |  | Náklady / 1 m.j.
|  |  | 0 | 0 |  |  | 0 | 0 |  |  |  |  | 0 |  |  | 0
|  |  |  | Rozpočtové náklady v |  |  |  | CZK
A |  | Základní rozp. náklady |  |  | B |  | Doplňkové náklady |  |  | C |  | Vedlejší rozpočtové náklady
1 | HSV |  | Dodávky |  | 8 | Práce přesčas |  | 0 |  | 13 | Zařízení staveniště |  |  | 21 | % | 0
2 |  |  | Montáž | 0 | 9 | Bez pevné podl. |  | 0 |  | 14 | Projektové práce |  |  | 21 | %
3 | PSV |  | Dodávky |  | 10 | Kulturní památka |  | 0 |  | 15 | Územní vlivy |  |  | 21 | % | 0
4 |  |  | Montáž |  | 11 |  |  | 0 |  | 16 | Provozní vlivy |  |  | 21 | %
5 | "M" |  | Dodávky | [6 empty] | 17 | Ostatní |  |  | 21 | % | 0
6 |  |  | Montáž | 0 | [5 empty] | 18 | VRN z rozpočtu |  |  |  |  | 0
7 | ZRN (ř. 1-6) |  |  |  | 12 | DN (ř. 8-11) |  | 0 |  | 19 | VRN (ř. 13-18) |  |  |  |  | 0
20 | HZS |  |  |  | 21 | Kompl. činnost |  | 0 | 21 | 22 | Ostatní náklady |  |  |  |  | 0
Projektant | [9 empty] | D |  | Celkové náklady
[10 empty] | 23 | Součet 7, 12, 19-22 |  |  |  |  | 0 | 0
Datum a podpis |  |  |  |  | Razítko |  |  |  |  | 24 | 15 | % |  | DPH |  |  | 0
Objednatel | [9 empty] | 25 | 21 | % |  | DPH |  |  | 0
[10 empty] | 26 | Cena s DPH (ř. 23-25) |  |  |  |  | 0
Datum a podpis |  |  |  |  | Razítko |  |  |  |  | E |  | Přípočty a odpočty
Zhotovitel | [9 empty] | 27 | Dodávky objednatele |  |  |  |  | 0
[10 empty] | 28 | Klouzavá doložka |  |  |  |  | 0
Datum a podpis |  |  |  |  | Razítko |  |  |  |  | 29 | Zvýhodnění + - |  |  |  |  | 0

## Rekapitulace
REKAPITULACE ROZPOČTU
Stavba: | Rekonstrukce sprch 3 NP tělocvična ZŠ Švermova
Objekt:
Část:
JKSO:
Objednatel: | Statutární město Liberec
Zhotovitel: | xxx
Datum: | 2015-08-21
Kód | Popis | Cena celkem | Hmotnost celkem | Suť celkem
1 | 2 | 3 | 4 | 5
HSV | Práce a dodávky HSV | 0 | 2.791 | 3.7397
3 | Svislé a kompletní konstrukce | 0 | 0.30441 | 0
6 | Úpravy povrchů, podlahy a osazování výplní | 0 | 2.4794 | 0
9 | Ostatní konstrukce a práce-bourání | 0 | 0.0072 | 3.7397
99 | Přesun hmot | 0 | 0 | 0
PSV | Práce a dodávky PSV | 0 | 1.7467 | 3.3207
711 | Izolace proti vodě, vlhkosti a plynům | 0 | 0.1464 | 0
721 | Zdravotechnika - vnitřní kanalizace | 0 | 0.01294 | 0.25483
722 | Zdravotechnika - vnitřní vodovod | 0 | 0.03864 | 0.06816
725 | Zdravotechnika - zařizovací předměty | 0 | 0.06525 | 0.09689
735 | Ústřední vytápění - otopná tělesa | 0 | 0.03005 | 0.036995
766 | Konstrukce truhlářské | 0 | 0.0197 | 0.1014
771 | Podlahy z dlaždic | 0 | 0.86052 | 2.76
776 | Podlahy povlakové | 0 | 0 | 0
781 | Dokončovací práce - obklady keramické | 0 | 0.52797 | 0
783 | Dokončovací práce - nátěry | 0 | 0.018998 | 0
784 | Dokončovací práce - malby a tapety | 0 | 0.0262 | 0.00248
M | Práce a dodávky M | 0 | 0 | 0
21-M | Elektromontáže | 0 | 0 | 0
OST | Ostatní | 0 | 0 | 0
O01 | Ostatní | 0 | 0 | 0
| Celkem | 0 | 4.5377 | 7.0604

## Rozpocet
ROZPOČET
Stavba: |  | Rekonstrukce sprch 3 NP tělocvična ZŠ Švermova
Objekt:
Část:
JKSO:
Objednatel: |  | Statutární město Liberec
Zhotovitel: |  | xxx
Datum: |  | 2015-08-21
P.Č. | TV | KCN | Kód položky | Popis | MJ | Množství celkem | Cena jednotková | Cena celkem | Hmotnost | Hmotnost celkem | Hmotnost sutě | Hmotnost sutě celkem | Sazba DPH | Typ položky | Úroveň | Dodavatel
1 | 2 | 3 | 4 | 5 | 6 | 7 | 8 | 9 |  |  |  |  | 10 | 11 | 12 | 11
| D |  | HSV | Práce a dodávky HSV |  |  |  | 0 |  | 2.791 |  | 3.7397 |  |  | 0
| D |  | 3 | Svislé a kompletní konstrukce |  |  |  | 0 |  | 0.30441 |  | 0 |  |  | 1
1 | K | 011 | 342272148 | Příčky tl 50 mm z pórobetonových přesných hladkých příčkovek objemové hmotnosti 500 kg/m3- obezdívky odvětr kanalizace | m2 | 5.5 |  | 0 | 0.04017 | 0.22093 | 0 | 0 | 21 | 4 | 2
2 | K | 011 | 342272248 | Příčky tl 75 mm z pórobetonových přesných hladkých příčkovek objemové hmotnosti 500 kg/m3- po vyb dveřích | m2 | 1.6 |  | 0 | 0.05217 | 0.083472 | 0 | 0 | 21 | 4 | 2
| D |  | 6 | Úpravy povrchů, podlahy a osazování výplní |  |  |  | 0 |  | 2.4794 |  | 0 |  |  | 1
3 | K | 011 | 612321111 | Vápenocementová omítka hrubá jednovrstvá zatřená vnitřních stěn nanášená ručně- vyrovnání po osek obkladech a soklu | m2 | 25 |  | 0 | 0.01575 | 0.39375 | 0 | 0 | 21 | 4 | 2
4 | K | 011 | 612321121 | Vápenocementová omítka hladká jednovrstvá vnitřních stěn nanášená ručně- pod obklady- zazděné dveře a obezdívky kanal | m2 | 6.2 |  | 0 | 0.0154 | 0.09548 | 0 | 0 | 21 | 4 | 2
5 | K | 011 | 612321141 | Vápenocementová omítka štuková dvouvrstvá vnitřních stěn nanášená ručně | m2 | 3.3 |  | 0 | 0.01838 | 0.060654 | 0 | 0 | 21 | 4 | 2
6 | K | 011 | 619991001 | Zakrytí podlah fólií přilepenou lepící páskou- geotextilie chodby, schody | m2 | 50 |  | 0 | 0.00012 | 0.006 | 0 | 0 | 21 | 4 | 2
7 | K | 011 | 629991011 | Zakrytí výplní otvorů a svislých ploch fólií přilepenou lepící páskou | m2 | 10 |  | 0 | 0.00012 | 0.0012 | 0 | 0 | 21 | 4 | 2
8 | K | 011 | 632451453 | Potěr pískocementový tl do 50 mm tř. C 12,5 běžný- cca 1/2 plochy podlah | m2 | 17.21 |  | 0 | 0.1117 | 1.9224 | 0 | 0 | 21 | 4 | 2
| D |  | 9 | Ostatní konstrukce a práce-bourání |  |  |  | 0 |  | 0.0072 |  | 3.7397 |  |  | 1
9 | K | PK | 9001R | Dmtž a likvidace ocel věšáků šatna dl cca 2 m | ks | 4 |  | 0 | 0 | 0 | 0 | 0 | 21 | 4 | 2
10 | K | PK | 9002R | Dmtž a zpět provedení části SDK podhledu pod stropem 2 NP- pro napoj vodovod potrubií | m2 | 2 |  | 0 | 0 | 0 | 0 | 0 | 21 | 4 | 2
11 | K | PK | 9003R | D + M nový ocel věšák šatna dl cca 2 m obdobný jako původní | ks | 1 |  | 0 | 0 | 0 | 0 | 0 | 21 | 4 | 2
12 | K | 003 | 949101111 | Lešení pomocné pro objekty pozemních staveb s lešeňovou podlahou v do 1,9 m zatížení do 150 kg/m2 | m2 | 40 |  | 0 | 0.00013 | 0.0052 | 0 | 0 | 21 | 4 | 2
13 | K | 011 | 952901111 | Vyčištění budov bytové a občanské výstavby při výšce podlaží do 4 m- dotčené prostory + chodba | m2 | 50 |  | 0 | 4e-05 | 0.002 | 0 | 0 | 21 | 4 | 2
14 | K | 013 | 965043331 | Bourání podkladů pod dlažby betonových s potěrem nebo teracem tl do 100 mm pl do 4 m2- cca 1/2 plochy tl 5 cm | m3 | 0.9 |  | 0 | 0 | 0 | 2.2 | 1.98 | 21 | 4 | 2
15 | K | 013 | 968072455 | Vybourání kovových dveřních zárubní pl do 2 m2 včt likvidace | m2 | 1.6 |  | 0 | 0 | 0 | 0.076 | 0.1216 | 21 | 4 | 2
16 | K | 013 | 978059541 | Odsekání a odebrání obkladů stěn z vnitřních obkládaček plochy přes 1 m2 včt nezbytně nutné podklad omítky | m2 | 24.09 |  | 0 | 0 | 0 | 0.068 | 1.6381 | 21 | 4 | 2
17 | K | 013 | 997013213 | Vnitrostaveništní doprava suti a vybouraných hmot pro budovy v do 12 m ručně | t | 7.06 |  | 0 | 0 | 0 | 0 | 0 | 21 | 4 | 2
18 | K | 013 | 997013501 | Odvoz suti na skládku a vybouraných hmot nebo meziskládku do 1 km se složením | t | 7.06 |  | 0 | 0 | 0 | 0 | 0 | 21 | 4 | 2
19 | K | 013 | 997013509 | Příplatek k odvozu suti a vybouraných hmot na skládku ZKD 1 km přes 1 km | t | 7.06 |  | 0 | 0 | 0 | 0 | 0 | 21 | 4 | 2
20 | K | 013 | 997013803 | Poplatek za uložení stavebního odpadu z keramických materiálů na skládce (skládkovné) | t | 7.06 |  | 0 | 0 | 0 | 0 | 0 | 21 | 4 | 2
| D |  | 99 | Přesun hmot |  |  |  | 0 |  | 0 |  | 0 |  |  | 2
21 | K | 011 | 998011002 | Přesun hmot pro budovy zděné v do 12 m | t | 2.791 |  | 0 | 0 | 0 | 0 | 0 | 21 | 4 | 3
| D |  | PSV | Práce a dodávky PSV |  |  |  | 0 |  | 1.7467 |  | 3.3207 |  |  | 0
| D |  | 711 | Izolace proti vodě, vlhkosti a plynům |  |  |  | 0 |  | 0.1464 |  | 0 |  |  | 1
22 | K | 711 | 711113127 | Izolace proti vlhkosti svislá i vodorovná pod obklady a dlažbu např Terranova včt bandáží kouty | m2 | 48.8 |  | 0 | 0.003 | 0.1464 | 0 | 0 | 21 | 16 | 2
23 | K | 711 | 998711202 | Přesun hmot procentní pro izolace proti vodě, vlhkosti a plynům v objektech v do 12 m | % | 3.21 |  | 0 | 0 | 0 | 0 | 0 | 21 | 16 | 2
| D |  | 721 | Zdravotechnika - vnitřní kanalizace |  |  |  | 0 |  | 0.01294 |  | 0.25483 |  |  | 1
24 | K | PK | 721001R | Zednické přípomoce- sekání,prostupy, rýhy pro potrubí, záhozy, obsekání gulí pro výměnu | soub | 1 |  | 0 | 0 | 0 | 0 | 0 | 21 | 16 | 2
25 | K | 721 | 721140802 | Demontáž potrubí litinové do DN 100- od gulí ke stoupačkám | m | 10 |  | 0 | 0 | 0 | 0.01492 | 0.1492 | 21 | 16 | 2
26 | K | 721 | 721171803 | Demontáž potrubí z PVC do D 75- umyvadla | m | 8 |  | 0 | 0 | 0 | 0.0021 | 0.0168 | 21 | 16 | 2
27 | K | 721 | 721174043 | Potrubí kanalizační z PP připojovací systém HT DN 50- umyvadla včt tvarovek a napojení do stáv stoupacího potrubí | m | 8 |  | 0 | 0.00035 | 0.0028 | 0 | 0 | 21 | 16 | 2
28 | K | 721 | 721174044 | Potrubí kanalizační z PP připojovací systém HT DN 70- gule, včt tvarovek a napojení do stáv stoupacího potrubí | m | 10 |  | 0 | 0.00057 | 0.0057 | 0 | 0 | 21 | 16 | 2
29 | K | 721 | 721210813 | Demontáž vpustí podlahových do DN 100 včt likvidace | kus | 3 |  | 0 | 0 | 0 | 0.02961 | 0.08883 | 21 | 16 | 2
30 | K | 721 | 721211422 | D+M Vpusť podlahová se svislým odtokem DN 50/75/110 mřížka nerez 138x138 | kus | 3 |  | 0 | 0.00148 | 0.00444 | 0 | 0 | 21 | 16 | 2
31 | K | 721 | 721290111 | Zkouška těsnosti potrubí kanalizace vodou do DN 125 | m | 18 |  | 0 | 0 | 0 | 0 | 0 | 21 | 16 | 2
32 | K | 721 | 998721202 | Přesun hmot procentní pro vnitřní kanalizace v objektech v do 12 m | % | 1.77 |  | 0 | 0 | 0 | 0 | 0 | 21 | 16 | 2
| D |  | 722 | Zdravotechnika - vnitřní vodovod |  |  |  | 0 |  | 0.03864 |  | 0.06816 |  |  | 1
33 | K | PK | 722001R | Zednické přípomoce- sekání, prostupy, rýhy, záhozy potrubí | soub | 1 |  | 0 | 0 | 0 | 0 | 0 | 21 | 16 | 2
34 | K | 721 | 722130801 | Demontáž potrubí ocelové pozinkované závitové do DN 25, včt nástěnek a likvidace | m | 18 |  | 0 | 0 | 0 | 0.00213 | 0.03834 | 21 | 16 | 2
35 | K | 721 | 722130802 | Demontáž potrubí ocelové pozinkované závitové do DN 40 včt nástěnek a likvidace | m | 6 |  | 0 | 0 | 0 | 0.00497 | 0.02982 | 21 | 16 | 2
36 | K | 721 | 722174004 | Potrubí vodovodní plastové PPR svar polyfuze PN 16 D 32 x 4,4 mm- včt tvarovek a výpustek pro baterie a napoj na stáv rozvod | m | 24 |  | 0 | 0.00119 | 0.02856 | 0 | 0 | 21 | 16 | 2
37 | K | 721 | 722181212 | Ochrana vodovodního potrubí přilepenými tepelně izolačními trubicemi z PE tl do 6 mm DN do 32 mm | m | 12 |  | 0 | 4e-05 | 0.00048 | 0 | 0 | 21 | 16 | 2
38 | K | 721 | 722290215 | Zkouška těsnosti vodovodního potrubí hrdlového nebo přírubového do DN 100 | m | 24 |  | 0 | 0.0004 | 0.0096 | 0 | 0 | 21 | 16 | 2
39 | K | 721 | 998722202 | Přesun hmot procentní pro vnitřní vodovod v objektech v do 12 m | % | 1.07 |  | 0 | 0 | 0 | 0 | 0 | 21 | 16 | 2
| D |  | 725 | Zdravotechnika - zařizovací předměty |  |  |  | 0 |  | 0.06525 |  | 0.09689 |  |  | 1
40 | K | PK | 725001R | D+M zrcadlo cca 60x60 cm lepené na obklad do rastru spár | ks | 2 |  | 0 | 0 | 0 | 0 | 0 | 21 | 16 | 2
41 | K | 721 | 725210821 | Demontáž a likvidace umyvadel včt sifonů a konzol | soubor | 4 |  | 0 | 0 | 0 | 0.01946 | 0.07784 | 21 | 16 | 2
42 | K | 721 | 725211602 | Umyvadlo keramické připevněné na stěnu šrouby bílé 500 mm + nerez sifon | soubor | 4 |  | 0 | 0.01558 | 0.06232 | 0 | 0 | 21 | 16 | 2
43 | K | 721 | 725800931 | Zpětná montáž baterie vanové nebo sprchové včt držáku sprchy | kus | 5 |  | 0 | 8e-05 | 0.0004 | 0 | 0 | 21 | 16 | 2
44 | K | 721 | 725811115 | D+M Ventil nástěnný | soubor | 1 |  | 0 | 0.00189 | 0.00189 | 0 | 0 | 21 | 16 | 2
45 | K | 721 | 725820801 | Demontáž baterie nástěnné do G 3 / 4 včt likvidace | soubor | 4 |  | 0 | 0 | 0 | 0.00156 | 0.00624 | 21 | 16 | 2
46 | K | 721 | 725820801a | Demontáž baterie nástěnné do G 3 / 4 + zpět montáž- kuchyňka | soubor | 1 |  | 0 | 0 | 0 | 0.00156 | 0.00156 | 21 | 16 | 2
47 | K | 721 | 725829121 | D+M baterie umyvadlové stojánkové pákové včt roh ventilů | kus | 4 |  | 0 | 0.00016 | 0.00064 | 0 | 0 | 21 | 16 | 2
48 | K | 721 | 725840850 | Demontáž baterie sprchové včt držáku sprchy pro zpět použití | kus | 5 |  | 0 | 0 | 0 | 0.00225 | 0.01125 | 21 | 16 | 2
49 | K | 721 | 998725202 | Přesun hmot procentní pro zařizovací předměty v objektech v do 12 m | % | 0.22 |  | 0 | 0 | 0 | 0 | 0 | 21 | 16 | 2
| D |  | 735 | Ústřední vytápění - otopná tělesa |  |  |  | 0 |  | 0.03005 |  | 0.036995 |  |  | 1
50 | K | 731 | 735121810 | Demontáž otopného tělesa ocelového článkového včt nezbytně nutného nap a vyp systému a likvidace | m2 | 3.5 |  | 0 | 0 | 0 | 0.01057 | 0.036995 | 21 | 16 | 2
51 | K | 731 | 735151292 | D+M otopné těleso deskové např Korado Radik Clean typ 10 výška/délka 900/600 mm včt šroubení a hlavice | kus | 1 |  | 0 | 0.01075 | 0.01075 | 0 | 0 | 21 | 16 | 2
52 | K | 731 | 735151297 | D+M otopné těleso panelové např Korado Radik Clean typ 10 výška/délka 900/1000 mm včt šroubení a hlavice | kus | 1 |  | 0 | 0.0193 | 0.0193 | 0 | 0 | 21 | 16 | 2
53 | K | 731 | 998735202 | Přesun hmot procentní pro otopná tělesa v objektech v do 12 m | % | 2.39 |  | 0 | 0 | 0 | 0 | 0 | 21 | 16 | 2
| D |  | 766 | Konstrukce truhlářské |  |  |  | 0 |  | 0.0197 |  | 0.1014 |  |  | 1
54 | K | PK | 766001R | D+M dřevěných šatních skříněk š/h/v 30/30/150 cm např ABCD služby školám | ks | 30 |  | 0 | 0 | 0 | 0 | 0 | 21 | 16 | 2
55 | K | 766 | 766660001 | Montáž dveřních křídel otvíravých 1křídlových š do 0,8 m do ocelové zárubně | kus | 1 |  | 0 | 0 | 0 | 0 | 0 | 21 | 16 | 2
56 | M | MAT | 611601860 | dveře dřevěné vnitřní hladké plné 1křídlové bílé 80x197cm včt kování | kus | 1 |  | 0 | 0.016 | 0.016 | 0 | 0 | 21 | 32 | 2
57 | K | 766 | 766662811 | Demontáž a likvidace truhlářských prahů dveří jednokřídlových | kus | 3 |  | 0 | 0 | 0 | 0.0018 | 0.0054 | 21 | 16 | 2
58 | K | 766 | 766691914 | Vyvěšení nebo zavěšení dřevěných křídel dveří pl do 2 m2 | kus | 4 |  | 0 | 0 | 0 | 0.024 | 0.096 | 21 | 16 | 2
59 | K | 766 | 766695213 | Montáž truhlářských prahů dveří 1křídlových šířky přes 10 cm- | kus | 2 |  | 0 | 0 | 0 | 0 | 0 | 21 | 16 | 2
60 | M | MAT | 611871610 | prah dveřní dřevěný dubový tl 2 cm dl.82 cm š 15 cm | kus | 2 |  | 0 | 0.00185 | 0.0037 | 0 | 0 | 21 | 32 | 2
61 | K | 766 | 998766202 | Přesun hmot procentní pro konstrukce truhlářské v objektech v do 12 m | % | 1.08 |  | 0 | 0 | 0 | 0 | 0 | 21 | 16 | 2
| D |  | 771 | Podlahy z dlaždic |  |  |  | 0 |  | 0.86052 |  | 2.76 |  |  | 1
62 | K | 771 | 771411810 | Demontáž soklíků pórovinových kladených do malty rovných | m | 15.4 |  | 0 | 0 | 0 | 0.00884 | 0.13614 | 21 | 16 | 2
63 | K | 771 | 771474114 | Montáž soklíků z dlaždic keramických rovných flexibilní lepidlo v do 150 mm | m | 15.4 |  | 0 | 0.00079 | 0.012166 | 0 | 0 | 21 | 16 | 2
64 | K | 771 | 771541810 | Demontáž podlah z obkladaček hutných kladených do malty | m2 | 34.42 |  | 0 | 0 | 0 | 0.07623 | 2.6238 | 21 | 16 | 2
65 | K | 771 | 771574115 | Montáž podlah keramických režných hladkých lepených flexibilním lepidlem do 22 ks/m2 | m2 | 34.42 |  | 0 | 0.00345 | 0.11875 | 0 | 0 | 21 | 16 | 2
66 | M | MAT | 597614330 | dlaždice keramické slinuté neglazované mrazuvzdorné např TAURUS S 14,8 x 14,8 x 0,9 cm - protiskluz dle ČSN | m2 | 38 |  | 0 | 0.0192 | 0.7296 | 0 | 0 | 21 | 32 | 2
67 | K | 771 | 998771202 | Přesun hmot procentní pro podlahy z dlaždic v objektech v do 12 m | % | 6.58 |  | 0 | 0 | 0 | 0 | 0 | 21 | 16 | 2
| D |  | 776 | Podlahy povlakové |  |  |  | 0 |  | 0 |  | 0 |  |  | 1
68 | K | 776 | 776590125 | Úprava podkladu nášlapných ploch stěrkováním vyrovnávacím tmelem včt materiálu- beton pod stěrkovou izolaci | m2 | 16.4 |  | 0 | 0 | 0 | 0 | 0 | 21 | 16 | 2
| D |  | 781 | Dokončovací práce - obklady keramické |  |  |  | 0 |  | 0.52797 |  | 0 |  |  | 1
69 | K | 781 | 781414112 | Montáž obkladaček vnitřních pórovinových pravoúhlých do 25 ks/m2 lepených flexibilním lepidlem- včt parapet okna | m2 | 32.4 |  | 0 | 0.003 | 0.0972 | 0 | 0 | 21 | 16 | 2
70 | M | MAT | 597610390 | obkládačky keramické např RAKO - koupelny NEO (bílé i barevné) 20 x 25 x 0,68 cm I. j. - c.ú. 200,- Kč/m2 | m2 | 33.696 |  | 0 | 0.0126 | 0.42457 | 0 | 0 | 21 | 32 | 2
71 | K | 781 | 781493611 | D+M vanových plastových dvířek s rámem lepených | kus | 4 |  | 0 | 0 | 0 | 0 | 0 | 21 | 16 | 2
72 | K | 781 | 781494111 | Plastové profily rohové a ukončovací lepené flexibilním lepidlem | m | 20 |  | 0 | 0.00031 | 0.0062 | 0 | 0 | 21 | 16 | 2
73 | K | 781 | 998781202 | Přesun hmot procentní pro obklady keramické v objektech v do 12 m | % | 3.37 |  | 0 | 0 | 0 | 0 | 0 | 21 | 16 | 2
| D |  | 783 | Dokončovací práce - nátěry |  |  |  | 0 |  | 0.018998 |  | 0 |  |  | 1
74 | K | 783 | 783221111a | Nátěry syntetické KDK barva dražší lesklý povrch 1x antikorozní, 1x základní- VZT včetně oškrab a tmelení původ nátěru | m2 | 16.3 |  | 0 | 0.00051 | 0.008313 | 0 | 0 | 21 | 16 | 2
75 | K | 783 | 783221111b | Nátěry syntetické KDK barva dražší lesklý povrch 1x antikorozní, 1x základní- původní zárubně včt oškrab a tmelení pův nátěru | m2 | 2.5 |  | 0 | 0.00051 | 0.001275 | 0 | 0 | 21 | 16 | 2
76 | K | 783 | 783414140 | Nátěry olejové potrubí do DN 50 dvojnásobné a základní včt broušení a očištění pův nátěru- UT | m | 3 |  | 0 | 7e-05 | 0.00021 | 0 | 0 | 21 | 16 | 2
77 | K | 783 | 783812100 | Nátěry olejové omítek stěn 1x email- oprava stáv olej soklu včt drobných oprav omítek | m2 | 23 |  | 0 | 0.0004 | 0.0092 | 0 | 0 | 21 | 16 | 2
| D |  | 784 | Dokončovací práce - malby a tapety |  |  |  | 0 |  | 0.0262 |  | 0.00248 |  |  | 1
78 | K | 784 | 784121001 | Oškrabání malby v mísnostech výšky do 3,80 m a zdrsnění omítky pro nalep obkladů | m2 | 8 |  | 0 | 0.001 | 0.008 | 0.00031 | 0.00248 | 21 | 16 | 2
79 | K | 784 | 784211101 | Dvojnásobné bílé malby ze směsí za mokra výborně otěruvzdorných v místnostech výšky do 3,80 m- nové štuky | m2 | 2 |  | 0 | 0.00026 | 0.00052 | 0 | 0 | 21 | 16 | 2
80 | K | 784 | 784211101R | Dvojnásobné bílé malby ze směsí za mokra výborně otěruvzdorných v místnostech výšky do 3,80 m- pův omítky včt oškrab původních a drobných oprav štuků | m2 | 68 |  | 0 | 0.00026 | 0.01768 | 0 | 0 | 21 | 16 | 2
| D |  | M | Práce a dodávky M |  |  |  | 0 |  | 0 |  | 0 |  |  | 0
| D |  | 21-M | Elektromontáže |  |  |  | 0 |  | 0 |  | 0 |  |  | 1
81 | K | PK | 021002R | dmtž a likvidace pův vypínačů | ks | 2 |  | 0 | 0 | 0 | 0 | 0 | 21 | 64 | 2
82 | K | PK | 021003R | dmtž a likvidace pův svítidel ( stropní ) | ks | 3 |  | 0 | 0 | 0 | 0 | 0 | 21 | 64 | 2
83 | K | PK | 021007R | D+M nová svítidla stropní přisazená do vlhka | ks | 3 |  | 0 | 0 | 0 | 0 | 0 | 21 | 64 | 2
84 | K | PK | 021009R | D+M vypinač svítidla | ks | 2 |  | 0 | 0 | 0 | 0 | 0 | 21 | 64 | 2
| D |  | OST | Ostatní |  |  |  | 0 |  | 0 |  | 0 |  |  | 0
| D |  | O01 | Ostatní |  |  |  | 0 |  | 0 |  | 0 |  |  | 1
85 | K | PK | O01001R | Rezerva na nepředpokládané práce ( zakryté kce atp )- 10 % z celkové ceny díla | % | 10 |  | 0 | 0 | 0 | 0 | 0 | 21 | 512 | 2
|  |  |  | Celkem |  |  |  | 0 |  | 4.5377 |  | 7.0604