## 101
ASPE 9
Příloha k formuláři pro ocenění nabídky
Stavba : |  | 16-104 | VNITROBLOK RUMJANCEVOVA
číslo a název SO: |  | 101 | ZPEVNĚNÉ PLOCHY
číslo a název rozpočtu: |  | 101 | ZPEVNĚNÉ PLOCHY
Poř. č.pol. | Kód položky | Varianta položky | Název položky | jednotka | Počet jednotek | CENA
[6 empty] | jednotková | celkem
1 | 2 | 3 | 4 | 5 | 6 | 7 | 8
|  | 0 | Všeobecné konstrukce a práce
1 | 014101 |  | POPLATKY ZA SKLÁDKU | M3 | 556.96 |  | 0
2 | 014102 |  | POPLATKY ZA SKLÁDKU stavební suť | T | 2440.81 |  | 0
z pol.č. 113138: 270.2m3*2.2t/m3=594.44 [A] z pol.č. 113158: 1m3*2.5t/m3=2.50 [B] z pol.č. 113188: 9,6.2m3*2.5t/m3=9.60 [C] z pol.č. 113328: 560.4m3*1,8t/m3=1 008.72 [D] z pol.č. 113348: 278.4m3*2.5t/m3=696.00 [E] z pol.č. 113515: 190m*0,03t/m=5.70 [F] z pol.č. 113525: 305m*0,1t/m=30.50 [G] z pol.č. 966158: 30,74m3*2.5t/m3=76.85 [H] z pol.č. 96688: 6ks*2.5t/ks=15.00 [I] z pol.č. 96687: 5ks*0,3t/ks=1.50 [J] Celkem: A+B+C+D+E+F+G+H+I+J=2 440.81 [K]
3 | 02720 |  | POMOC PRÁCE ZŘÍZ NEBO ZAJIŠŤ REGULACI A OCHRANU DOPRAVY DIO - přechodné dopravní značení pro regulaci a ochranu dopravy - vypracování PD provizorního DZ, jeho projednání a schválení, dodávka, montáž, demontáž (i nájem), zajištění DIO i pro stavby související (SCVK, RWE, světelná signalizace) zahrnuje kompletní dopravně inženýrská opatření v průběhu celé stavby (dle schváleného plánu ZOV a vyjádření DI PČR, který si zpracuje a zajistí zhotovitel stavby), zahrnuje osazení, přesuny a odvoz provizorního dopravního značení. Zahrnuje dočasné dopravní značení, semafory, dopravní zařízení (např citybloky, provizorní betonová a ocelová svodidla, ochranná zábradlí, světelné výstražné zařízení atd.) oplocení a všechny související práce po dobu trvání stavby. Součástí položky je i údržba a péče o dopravně inženýrská opatření v průběhu celé stavby a zpracování plánu ZOV vč, jeho projednání. | KČ | 1 |  | 0
4 | 02730 |  | POMOC PRÁCE ZŘÍZ NEBO ZAJIŠŤ OCHRANU INŽENÝRSKÝCH SÍTÍ | KČ | 1 |  | 0
5 | 02910 |  | OSTATNÍ POŽADAVKY - ZEMĚMĚŘIČSKÁ MĚŘENÍ geodetické zaměření skutečného provedení stavby | KČ | 1 |  | 0
6 | 02943 |  | OSTATNÍ POŽADAVKY - VYPRACOVÁNÍ RDS | KČ | 1 |  | 0
7 | 02944 |  | OSTAT POŽADAVKY - DOKUMENTACE SKUTEČ PROVEDENÍ V DIGIT FORMĚ | KČ | 1 |  | 0
9 | 091530 | B | VENKOVNÍ VYBAVENÍ STAVBY - MĚSTSKÝ A PARKOVÝ MOBILIÁŘ PŘÍSTŘEŠEK NA KONTEJNERY DOMOVNÍHO ODPADU (1přístřešek pro 2 kontejnery) KONSTRUKCE OCELOVÁ Jäckel, VÝPLŇ.DÍLCE TAHOKOV, STŘECHA POLYKARBONÁT, UKOTVENÍ DO BETON.PATEK DODÁVKA A MONTÁŽ | KUS | 11 |  | 0
8 | 091530 | A | VENKOVNÍ VYBAVENÍ STAVBY - MĚSTSKÝ A PARKOVÝ MOBILIÁŘ PÍSKOVIŠTĚ | KUS | 1 |  | 0
10 | 091530 | C | VENKOVNÍ VYBAVENÍ STAVBY - MĚSTSKÝ A PARKOVÝ MOBILIÁŘ PŘESUN SUŠÁKŮ NA PRÁDLO | KUS | 6 |  | 0
|  | 0 | Všeobecné konstrukce a práce |  |  |  | 0 | 0
|  | 1 | Zemní práce
11 | 11120 |  | ODSTRANĚNÍ KŘOVIN | M2 | 38 |  | 0
12 | 11201 |  | KÁCENÍ STROMŮ D KMENE DO 0,5M S ODSTRANĚNÍM PAŘEZŮ | KUS | 4 |  | 0
13 | 113138 |  | ODSTRANĚNÍ KRYTU VOZOVEK A CHODNÍKŮ S ASFALT POJIVEM, ODVOZ DO 20KM | M3 | 270.2 |  | 0
vozovka: 2688*0.10=268.80 [A] chodníky: 14.0*0.10=1.40 [B] Celkem: A+B=270.20 [C]
14 | 113158 |  | ODSTRANĚNÍ KRYTU VOZOVEK A CHODNÍKŮ Z BETONU, ODVOZ DO 20KM | M3 | 1 |  | 0
10*0,10=1.00 [A]
15 | 113171 |  | ODSTRAN KRYTU VOZOVEK A CHODNÍKŮ Z DLAŽEB KOSTEK, ODVOZ DO 1KM kamenných včetně odvozu na deponii stavebníka, očištění a uložení pro zpětné použití | M3 | 9.6 |  | 0
96*0.10=9.60 [A]
16 | 113188 |  | ODSTRANĚNÍ KRYTU CHODNÍKŮ Z DLAŽDIC, ODVOZ DO 20KM betonových | M3 | 7.32 |  | 0
dlaždice: 102*0.06=6.12 [A] zámková dl.: 20.0*0.06=1.20 [B] Celkem: A+B=7.32 [C]
17 | 113328 |  | ODSTRAN PODKL VOZOVEK A CHODNÍKŮ Z KAMENIVA NESTMEL, ODVOZ DO 20KM | M3 | 560.4 |  | 0
(2688+96)*0.20+(14+10)*0,15=560.40 [A]
18 | 113348 |  | ODSTRAN PODKL VOZOVEK A CHOD S CEM POJIVEM, ODVOZ DO 20KM | M3 | 278.4 |  | 0
(2688+96)*0.10=278.40 [A]
19 | 113514 |  | ODSTRANĚNÍ ZÁHONOVÝCH OBRUBNÍKŮ, ODVOZ DO 5KM | M | 190 |  | 0
20 | 113524 |  | ODSTRANĚNÍ CHODNÍKOVÝCH OBRUBNÍKŮ BETONOVÝCH, ODVOZ DO 5KM | M | 305 |  | 0
21 | 113531 |  | ODSTRANĚNÍ CHODNÍKOVÝCH KAMENNÝCH OBRUBNÍKŮ, ODVOZ DO 1KM včetně odvozu na deponii stavebníka | M | 10 |  | 0
22 | 113551 |  | ODSTRANĚNÍ OBRUB Z DLAŽEBNÍCH KOSTEK JEDNODUCHÝCH, ODVOZ DO 1KM kamenná kostka velká včetně odvozu na deponii stavebníka | M | 590 |  | 0
23 | 113728 |  | FRÉZOVÁNÍ VOZOVEK ASFALTOVÝCH, ODVOZ DO 20KM | M3 | 2.174 |  | 0
pro kabelové rozvody: 23,2*0,04+17,8*0,07=2.17 [A]
24 | 121101 |  | SEJMUTÍ ORNICE NEBO LESNÍ PŮDY S ODVOZEM DO 1KM v tl. 150mm | M3 | 46.5 |  | 0
310*0,15=46.50 [A]
25 | 123738 |  | ODKOP PRO SPOD STAVBU SILNIC A ŽELEZNIC TŘ. I, ODVOZ DO 20KM | M3 | 568 |  | 0
26 | 125738 |  | VYKOPÁVKY ZE ZEMNÍKŮ A SKLÁDEK TŘ. I, ODVOZ DO 20KM ornice, nákup+doprava na stavbu | M3 | 40.5 |  | 0
(580*0.15)-46,5=40.50 [A]
27 | 132738 | A | HLOUBENÍ RÝH ŠÍŘ DO 2M PAŽ I NEPAŽ TŘ. I, ODVOZ DO 20KM | M3 | 3.96 |  | 0
patky pro přístřešek: 11*5*0.3*0.3*0.8=3.96 [A]
28 | 132738 | B | HLOUBENÍ RÝH ŠÍŘ DO 2M PAŽ I NEPAŽ TŘ. I, ODVOZ DO 20KM v ochranném pásmu IS | M3 | 157.5 |  | 0
kanal.přípojky: 105*1.0*1.50=157.50 [A]
29 | 17110 |  | ULOŽENÍ SYPANINY DO NÁSYPŮ SE ZHUTNĚNÍM | M3 | 78 |  | 0
30 | 17120 | A | ULOŽENÍ SYPANINY DO NÁSYPŮ A NA SKLÁDKY BEZ ZHUTNĚNÍ uložení ornice na deponii, včetně dopravy | M3 | 46.5 |  | 0
31 | 17120 | B | ULOŽENÍ SYPANINY DO NÁSYPŮ A NA SKLÁDKY BEZ ZHUTNĚNÍ uložení přebytku zeminy na deponii, včetně dopravy | M3 | 556.96 |  | 0
568+3,96+157,5-78-94,5=556.96 [A]
32 | 17411 |  | ZÁSYP JAM A RÝH ZEMINOU SE ZHUTNĚNÍM | M3 | 94.5 |  | 0
kanal.přípojky: 105*1.0*(1.50-0.15-0.45)=94.50 [A]
33 | 17581 |  | OBSYP POTRUBÍ A OBJEKTŮ Z NAKUPOVANÉHO MATERIÁLU | M3 | 47.25 |  | 0
kanal.přípojky: 105*1.0*0.45=47.25 [A]
34 | 18110 |  | ÚPRAVA PLÁNĚ SE ZHUTNĚNÍM V HORNINĚ TŘ. 1-4 | M2 | 3666 |  | 0
2190,0+1000,0+55,0+225,0+(980,0*0,20)=3 666.00 [A]
35 | 18222 |  | ROZPROSTŘENÍ ORNICE VE SVAHU V TL DO 0,15M | M2 | 580 |  | 0
36 | 18241 |  | ZALOŽENÍ TRÁVNÍKU RUČNÍM VÝSEVEM | M2 | 580 |  | 0
37 | 18480 | A | OCHRANA STROMŮ ochrana stáv. stromů a kořenového systému po dobu stavby - 2ks | KČ | 1 |  | 0
|  | 1 | Zemní práce |  |  |  | 0 | 0
|  | 2 | Základy
38 | 21263 |  | TRATIVODY KOMPLET Z TRUB Z PLAST HMOT DN DO 150MM | M | 566 |  | 0
39 | 272313 |  | ZÁKLADY Z PROSTÉHO BETONU DO C16/20 (B20) | M3 | 3.96 |  | 0
patky pro přístřešek: 11*5*0.3*0.3*0.8=3.96 [A]
|  | 2 | Základy |  |  |  | 0 | 0
|  | 3 | Svislé konstrukce
40 | 32711 | B | ZDI OPĚR, ZÁRUB, NÁBŘEŽ Z DÍLCŮ BETON BETONOVÉ PALISÁDY 160x160mm, h=1000mm, přírodní šedá KOMPLETNÍ DODÁVKA A MONTÁŽ | KUS | 250 |  | 0
41 | 348171 | A | ZÁBRADLÍ Z DÍLCŮ KOVOVÝCH S NÁTĚREM ocel. trubkový profil, výška 0,5m, sloupky po 2,0m - oddělení zpev. plochy od zeleně nahrazení stáv. zábradlí | M | 72 |  | 0
|  | 3 | Svislé konstrukce |  |  |  | 0 | 0
|  | 4 | Vodorovné konstrukce
42 | 42712 |  | ZAKRYTÍ KANÁLŮ Z DÍLCŮ ŽELEZOBET odstranění poklopů ze stáv. šachet, zkrytí šachty beton. prefabrikátem | M3 | 0.34 |  | 0
1.50*1.50*0.15=0.34 [A]
43 | 451313 |  | PODKLADNÍ A VÝPLŇOVÉ VRSTVY Z PROSTÉHO BETONU C16/20 | M3 | 19.69 |  | 0
lože palisád: (250*0.16)*2,10*0,20=16.80 [A] lože pod UV: 11*0.5*0.5*0.15=0.41 [B] lože odvod.žlabu: 11*1.50*0.15=2.48 [C] Celkem: A+B+C=19.69 [D]
44 | 451324 |  | PODKL A VÝPLŇ VRSTVY ZE ŽELEZOBET DO C25/30 (B30) beton C 20/25 | M3 | 3.5 |  | 0
schod. rameno:3,5=3.50 [A]
45 | 451366 |  | VÝZTUŽ PODKL VRSTEV Z KARI-SÍTÍ kari-síť 100/100/8, 7,5m2 | T | 0.12 |  | 0
15,0*7,9kg/m2/1000=0.12 [A]
46 | 45152 |  | PODKLADNÍ A VÝPLŇOVÉ VRSTVY Z KAMENIVA DRCENÉHO | M3 | 3 |  | 0
schod. rameno: 3,0=3.00 [A]
47 | 45157 |  | PODKLADNÍ A VÝPLŇOVÉ VRSTVY Z KAMENIVA TĚŽENÉHO | M3 | 15.75 |  | 0
kanal.přípojky: 105*1.0*0.15=15.75 [A]
|  | 4 | Vodorovné konstrukce |  |  |  | 0 | 0
|  | 5 | Komunikace
48 | 561401 |  | KAMENIVO ZPEVNĚNÉ CEMENTEM TŘ. I | M3 | 389.4 |  | 0
vozovka: 2190*0.12=262.80 [A] parkoviště: 1000.0*0.12=120.00 [B] práh: 55.0*0.12=6.60 [C] Celkem: A+B+C=389.40 [D]
49 | 56330 |  | VOZOVKOVÉ VRSTVY ZE ŠTĚRKODRTI | M3 | 545.05 |  | 0
vozovka: 2190*0.15+(980*0.20*0.10)=348.10 [A] parkoviště: 1000.0*0.15=150.00 [B] práh: 55.0*0.24=13.20 [C] chodníky+plochy pro odpady: 225.0*0.15=33.75 [D] Celkem: A+B+C+D=545.05 [E]
50 | 567104 |  | VRSTVY PRO OBNOVU A OPRAVY Z KAMENIVA ZPEV CEMENTEM | M3 | 2.1 |  | 0
obnova konstrukce po překopech 5.0*0.12=0.60 [A] obnova nad IS - kabely: 12.5*0.12=1.50 [B] Celkem: A+B=2.10 [C]
51 | 567303 |  | VRSTVY PRO OBNOVU A OPRAVY ZE ŠTĚRKODRTI | M3 | 8.6 |  | 0
obnova konstrukce po překopech 12.0*0.15+22.0*0.15+5.0*0.20=6.10 [A] obnova nad IS - kabely: 12.5*0.20=2.50 [B] Celkem: A+B=8.60 [C]
52 | 577401 | A | VRSTVY PRO OBNOVU, OPRAVY - Z ASFALTOVÉHO BETONU litý asfalt - kryt chodníku v tl. 60mm | M3 | 0.72 |  | 0
obnova konstrukce po překopech 12.0*0.06=0.72 [A]
53 | 577401 | B | VRSTVY PRO OBNOVU, OPRAVY - Z ASFALTOVÉHO BETONU ACO 11 tl. 40mm+ ACP 16 tl. 70mm vozovka | M3 | 2.72 |  | 0
obnova konstrukce po překopech 5*(0.04+0.07)=0.55 [A] obnova nad IS - kabely: 17,8*0,07+23,2*0,04=2.17 [B] Celkem: A+B=2.72 [C]
54 | 582611 |  | KRYTY Z BETON DLAŽDIC SE ZÁMKEM ŠEDÝCH TL 60MM DO LOŽE Z KAM | M2 | 214.4 |  | 0
225,0-10,60=214.40 [A]
55 | 582612 |  | KRYTY Z BETON DLAŽDIC SE ZÁMKEM ŠEDÝCH TL 80MM DO LOŽE Z KAM šedá | M2 | 2213.2 |  | 0
2190,0=2 190.00 [A] vodorovné DZ z dlažby červené: 232.0*0.10=23.20 [B] Celkem: A+B=2 213.20 [C]
56 | 582614 | A | KRYTY Z BETON DLAŽDIC SE ZÁMKEM BAREV TL 60MM DO LOŽE Z KAM hmatová reliéfní dlažba | M2 | 10.6 |  | 0
57 | 582615 |  | KRYTY Z BETON DLAŽDIC SE ZÁMKEM BAREV TL 80MM DO LOŽE Z KAM červená | M2 | 976.8 |  | 0
1000,0-vodorovné DZ z dlažby: 23.2=976.80 [A]
58 | 58710 |  | VRSTVY PRO OBNOVU A OPRAVY KRYTU Z CEMENTOBETONU kryt chodníku v tl. 100mm | M3 | 2.2 |  | 0
22.0*0.10=2.20 [A]
|  | 5 | Komunikace |  |  |  | 0 | 0
|  | 6 | Úpravy povrchů, podlahy, výplně otvorů
59 | 62745 |  | SPÁROVÁNÍ STARÉHO ZDIVA CEMENTOVOU MALTOU stáv. kamenná zídka | M2 | 2 |  | 0
2.0*1.0=2.00 [A]
|  | 6 | Úpravy povrchů, podlahy, výplně otvorů |  |  |  | 0 | 0
|  | 7 | Přidružená stavební výroba
60 | 711112 |  | IZOLACE BĚŽNÝCH KONSTRUKCÍ PROTI ZEMNÍ VLHKOSTI ASFALTOVÝMI PÁSY nadzemní část podzemního krytu v místě terénní úpravy podél krytu | M2 | 7.2 |  | 0
4*1.80*1.0=7.20 [A]
61 | 711117 |  | IZOLACE BĚŽNÝCH KONSTRUKCÍ PROTI ZEMNÍ VLHKOSTI Z PE FÓLIÍ nopová fólie u objektů vč. systémové lišty | M2 | 50 |  | 0
50.0m*1.0=50.00 [A]
|  | 7 | Přidružená stavební výroba |  |  |  | 0 | 0
|  | 8 | Potrubí
62 | 87433 |  | POTRUBÍ Z TRUB PLASTOVÝCH ODPADNÍCH DN DO 150MM kanal.přípojky napojení na rekonstruovanou kanalizaci | M | 105 |  | 0
63 | 89712 |  | VPUSŤ KANALIZAČNÍ ULIČNÍ KOMPLETNÍ Z BETONOVÝCH DÍLCŮ typová ul. vpust se sběrným košem, zat. C250, litinová mříž | KUS | 11 |  | 0
64 | 897624 |  | VPUSŤ ŠTĚRBINOVÝCH ŽLABŮ Z BETON DÍLCŮ SV. ŠÍŘKY DO 250MM | KUS | 2 |  | 0
65 | 897724 |  | ČISTÍCÍ KUSY ŠTĚRBIN ŽLABŮ Z BETON DÍLCŮ SV. ŠÍŘKY DO 250MM | KUS | 2 |  | 0
66 | 89921 |  | VÝŠKOVÁ ÚPRAVA POKLOPŮ | KUS | 8 |  | 0
67 | 89922 |  | VÝŠKOVÁ ÚPRAVA MŘÍŽÍ | KUS | 2 |  | 0
68 | 89923 |  | VÝŠKOVÁ ÚPRAVA KRYCÍCH HRNCŮ | KUS | 10 |  | 0
69 | 89943 |  | VÝŘEZ, VÝSEK, ÚTES NA POTRUBÍ DN DO 150MM JÁDROVÉ VRTY DIAMANTOVÝMI KORUNKAMI DO DN 180mm DO STAVEBNÍCH MATERIÁLŮ | KUS | 11 |  | 0
|  | 8 | Potrubí |  |  |  | 0 | 0
|  | 9 | Ostatní konstrukce a práce
70 | 9111A1 |  | ZÁBRADLÍ SILNIČNÍ S VODOR MADLY - DODÁVKA A MONTÁŽ výška 1,10m, 2-madlové, popvrch. úprava pozink. s nátěrem, vč. kotvení do patek | M | 10.4 |  | 0
2*5,20m=10.40 [A]
71 | 914113 |  | DOPRAVNÍ ZNAČKY ZÁKLADNÍ VELIKOSTI OCELOVÉ - DEMONTÁŽ přesun do depozitu stavebníka, vč. sloupku | KUS | 1 |  | 0
72 | 914121 |  | DOPRAVNÍ ZNAČKY ZÁKLADNÍ VELIKOSTI OCELOVÉ FÓLIE TŘ 1 - DODÁVKA A MONTÁŽ | KUS | 30 |  | 0
73 | 914911 |  | SLOUPKY A STOJKY DOPRAVNÍCH ZNAČEK Z OCEL TRUBEK SE ZABETONOVÁNÍM - DODÁVKA A MO | KUS | 10 |  | 0
74 | 914912 |  | SLOUPKY A STOJKY DZ Z OCEL TRUBEK ZABETON MONTÁŽ S PŘESUNEM směrový posun stáv. DZ (značky + sloupky) | KUS | 20 |  | 0
75 | 915111 |  | VODOROVNÉ DOPRAVNÍ ZNAČENÍ BARVOU HLADKÉ - DODÁVKA A POKLÁDKA žluté | M2 | 4 |  | 0
32*0,125=4.00 [A]
76 | 91551 |  | VODOROVNÉ DOPRAVNÍ ZNAČENÍ - PŘEDEM PŘIPRAVENÉ SYMBOLY vyhrazené parkování, symbol O2 | KUS | 1 |  | 0
77 | 91721 |  | ZÁHONOVÉ OBRUBY Z BETONOVÝCH OBRUBNÍKŮ do beton.lože | M | 190 |  | 0
78 | 91722 | A | CHODNÍKOVÉ OBRUBY Z BETONOVÝCH OBRUBNÍKŮ 150/250mm, do beton.lože | M | 980 |  | 0
79 | 91722 | B | CHODNÍKOVÉ OBRUBY Z BETONOVÝCH OBRUBNÍKŮ 100/250mm, do beton.lože | M | 98 |  | 0
80 | 91795 | A | ZPOMALOVACÍ PRAHY Z DLAŽEB KOSTEK DROBNÝCH Z KAMENNÉ KOSTKY, Z DEPONIE STAVEBNÍKA | M2 | 55 |  | 0
81 | 919112 |  | ŘEZÁNÍ ASFALTOVÉHO KRYTU VOZOVEK TL DO 100MM | M | 40 |  | 0
82 | 931311 |  | TĚSNĚNÍ DILATAČ SPAR ASF ZÁLIVKOU PRŮŘ DO 100MM2 | M | 40 |  | 0
83 | 935111 |  | ŠTĚRBINOVÉ ŽLABY Z BETONOVÝCH DÍLCŮ ŠÍŘ DO 400MM VÝŠ DO 500MM BEZ OBRUBY | M | 7 |  | 0
3+4=7.00 [A]
84 | 93620 | A | DROBNÉ DOPLŇK KONSTR PREFABRIK BETON A ŽELEZOBETON PŘESUN PLAKÁTOVACÍ PLOCHY (VÁLEC prům.2m, v.3m) KOMPLET | SOUBOR | 1 |  | 0
85 | 938541 |  | OČIŠTĚNÍ ZDIVA OTRYSKÁNÍM TLAKOVOU VODOU DO 200 BARŮ nadzemní část podzemního krytu, pro izolaci | M2 | 7.2 |  | 0
4*1.80*1.0=7.20 [A]
86 | 966158 |  | BOURÁNÍ KONSTRUKCÍ Z PROST BETONU S ODVOZEM DO 20KM | M3 | 30.74 |  | 0
stávající květníky - 1.2m3/kus 5*1.2=6.00 [A] betonové schodišťové stupně 36*2.0*0.15*0.30=3.24 [B] beton. podezdívka: 20=20.00 [C] pískoviště: 1,5=1.50 [D] Celkem: A+B+C+D=30.74 [E]
87 | 966811 |  | ODSTRANĚNÍ KOVOVÉHO ZÁBRADLÍ v. 0,5m | M | 72 |  | 0
88 | 96687 |  | VYBOURÁNÍ ULIČNÍCH VPUSTÍ KOMPLETNÍCH | KUS | 5 |  | 0
89 | 96688 |  | VYBOURÁNÍ KANALIZAČ ŠACHET KOMPLETNÍCH pozn. šachty budou nahrazeny v rámci jiné stavby rekonstrukce kanalizace | KUS | 6 |  | 0
|  | 9 | Ostatní konstrukce a práce |  |  |  | 0 | 0
|  |  | C e l k e m |  |  |  | 0 | 0