## Souhrn
ROZPOČET
Stavba: |  | ZŠ ČESKÁ – OPTIMALIZACE VYUŽITÍ PROSTORŮ | z.č.
V OBJEKTU ZÁKLADNÍ ŠKOLY
Objekt: |  |  | JKSO:
Část: |  | Elektroinstalace | EČO:
Objednatel: |  | Statutární město Liberec | Zpracoval: | Martin Müller
Zhotovitel: |  | Martin Müller | Datum: | 10/2014
P.Č. | Kód položky | Část |  | Cena celkem
1 | 2 | 3 |  | 4
|  | Silnoproudá elektrotechnika a bleskosvody |  | 0
|  | Slaboproudá elektrotechnika |  | 0
Celkem

## Silnoproudé rozvody
VÝKAZ
Stavba: |  | ZŠ ČESKÁ – OPTIMALIZACE VYUŽITÍ PROSTORŮ |  |  | z.č.
V OBJEKTU ZÁKLADNÍ ŠKOLY
Objekt: |  |  |  |  | JKSO:
Část: |  | Silnoproudá elektrotechnika |  |  | EČO:
Objednatel: |  | Statutární město Liberec |  |  | Zpracoval: |  | Martin Müller
Zhotovitel: |  | Martin Müller |  |  | Datum: |  | 10/2014
P.Č. | Kód položky | Popis | MJ | Množství celkem | Cena jednotková | Cena montáže | Cena celkem
1 | 2 | 3 | 4 | 5 | 6 | 7 | 8
| 1 | Rozvaděče
|  | Patrový rozvaděč 1.NP (RS2) - doplnění jištění dle PD | ks | 1 |  |  | 0
D1.4.2-4, 1ks
|  | Patrový rozvaděč 2.NP - doplnění jištění dle PD | ks | 1 |  |  | 0
D1.4.2-4, 1ks
| 2 | Svítidla vč. zdrojů
|  | Svítidlo A - přisazené mřížkové 2x36W EP dle TZ | ks | 14 |  |  | 0
D1.4.2-2,3, 6+6+2=14ks
|  | Svítidlo A+N - přisazené mřížkové 2x36W EP + NZ dle TZ | ks | 2 |  |  | 0
D1.4.2-2, 2ks
|  | Svítidlo B - závěsné asymetrické 1x36W EP dle TZ | ks | 1 |  |  | 0
D1.4.2-2, 1ks
|  | Lineární zářivka T 36W/830, min Ra 80 | ks | 33 |  |  | 0
D1.4.2-2,3, 2x14+2x2+1=33ks
|  | Recyklační poplatek svítidla | ks | 17 |  |  | 0
D1.4.2-2,3, 14+2+1=17ks
|  | Recyklační poplatek zdroje | ks | 33 |  |  | 0
D1.4.2-2,3, dle zdrojů 33ks
| 3 | Koncové prvky dle TZ
|  | Vypínač č.1 pod omítku modulární kompl., barva bílá/šedá, IP3x | ks | 6 |  |  | 0
D1.4.2-2,3, 3+2+1=6ks
|  | Zásuvka 230V se clonkami pod omítku modulární kompl., barva bílá/šedá, IP3x | ks | 15 |  |  | 0
D1.4.2-2,3, 8+6+1=15ks
|  | Zásuvka 230V se clonkami pod omítku modulární kompl., barva bílá/šedá, IP3x, přepěťová ochrana | ks | 2 |  |  | 0
D1.4.2-2, 1+1=2ks
|  | Zásuvka 230V, povrchová montáž | ks | 1 |  |  | 0
D1.4.2-2, 1ks
|  | Krabice rozvodná 68mm | ks | 2 |  |  | 0
D1.4.2-2, 1+1=2ks
|  | Krabice přístrojová UNI | ks | 23 |  |  | 0
D1.4.2-2,3, 6+15+2=23ks
| 4 | Kabely, kabelové trasy
|  | CYKY 3x2,5 | m | 215 |  |  | 0
D1.4.2-2,3, 80+60+15+60=215m
|  | CYKY 5x1,5 | m | 35 |  |  | 0
D1.4.2-2, 15+20=35m
|  | CYKY 3x1,5 | m | 160 |  |  | 0
D1.4.2-2,3, 60+30+70=160m
|  | CY6 ZŽ | m | 15 |  |  | 0
D1.4.2-2, 15m
|  | Lišta PVC do 25x25 | m | 10 |  |  | 0
D1.4.2-3, 10m
|  | Chránička FX25-32 | m | 15 |  |  | 0
D1.4.2-2,3, 3x5=15m
|  | Kabelové příchytky plastové | ks | 50 |  |  | 0
D1.4.2-2, 25+25=50ks
| 5 | Ostatní
|  | Pomocné zednické práce vč. prostupů, drážky, začištění | hod | 24 |  |  | 0
D1.4.2-1, 24hod
|  | Demontáže, odpojení | hod | 14 |  |  | 0
D1.4.2-1, 14hod
|  | Spojovací, podružný a instalační materiál | soub | 1 |  |  | 0
D1.4.2-2,3, 1soub
|  | Doprava | soub | 1 |  |  | 0
D1.4.2-1, 1soub
|  | Revize | ks | 1 |  |  | 0
D1.4.2-1, 1ks
|  | Úklid, odvoz a likvidace odpadu | soub | 1 |  |  | 0
D1.4.2-1, 1soub
|  | Projekt skutečného provedení | ks | 1 |  |  | 0
D1.4.2-1-4, 1ks
|  | Celkem |  |  |  |  | 0

## Slaboproudé rozvody
ROZPOČET
Stavba: |  | ZŠ ČESKÁ – OPTIMALIZACE VYUŽITÍ PROSTORŮ |  |  | z.č.
V OBJEKTU ZÁKLADNÍ ŠKOLY
Objekt: |  |  |  |  | JKSO:
Část: |  | Slaboproudá elektrotechnika |  |  | EČO:
Objednatel: |  | Statutární město Liberec |  |  | Zpracoval: |  | Martin Müller
Zhotovitel: |  | Martin Müller |  |  | Datum: |  | 10/2014
P.Č. | Kód položky | Popis | MJ | Množství celkem | Cena jednotková | Cena montáže | Cena celkem
1 | 2 | 3 | 4 | 5 | 6 | 7 | 8
| 1 | EZS
|  | BOX pro Expandér dle TZ | ks | 1 |  |  | 0
D.1.4.2-5, ks
|  | Expandér 8 zón dle TZ | ks | 1 |  |  | 0
D.1.4.2-5, 1ks
|  | Prostorové čidlo pohybu dle TZ | ks | 1 |  |  | 0
D.1.4.2-5, 1ks
|  | Kabel SYKFY 3x2x0,5 | m | 30 |  |  | 0
D.1.4.2-5, 30m
|  | Lišta PVC do 25x20 | m | 10 |  |  | 0
D.1.4.2-5, 10m
|  | Napojení a úprava stávajících rozvodů | ks | 1 |  |  | 0
D.1.4.2-1, 1ks
|  | Nastavení a oživení systému | soub | 1 |  |  | 0
D.1.4.2-1, 1soub
| 2 | Datové rozvody
|  | Datový rozvaděč RACK nástěnný 19" / 6U, vč. pasivních a aktivních prvků dle TZ | ks | 1 |  |  | 0
D.1.4.2-5, 1ks
|  | Datová zásuvka dvojitá Cat 5e, pod omítku modulární kompl., barva bílá/šedá | ks | 2 |  |  | 0
D.1.4.2-5, 1+1=2ks
|  | Ukončení kabelů včetně stávajících do dat.rozvaděče | soub | 1 |  |  | 0
D.1.4.2-5, 1soub
|  | Kabel UTP Cat5e | m | 100 |  |  | 0
D.1.4.2-5, 40+60=100m
|  | Chránička Fx23 | m | 40 |  |  | 0
D.1.4.2-5, 10+20+10=40m
|  | Instalační krabice UNI | ks | 2 |  |  | 0
D.1.4.2-5, 1+1=2ks
|  | Koordinace se správcem sítě | hod | 1 |  |  | 0
D.1.4.2-1, 1hod
|  | Nastavení a oživení systému | soub | 1 |  |  | 0
D.1.4.2-1, 1soub
|  | Měření kabeláže | soub | 1 |  |  | 0
D.1.4.2-5, 1soub
| 3 | Školní rozhlas
|  | Reproduktor nástěnný 5W/100V | ks | 2 |  |  | 0
1+1=2ks
|  | Kabel CYKYLO 3x1,5 | m | 30 |  |  | 0
10+20=30m
|  | Přepojovací krabice | ks | 1 |  |  | 0
1ks
|  | Napojení na stávající rozvody | ks | 1 |  |  | 0
1ks
| 4 | A/V technika
|  | Projektor včetně konzole nad IT dle TZ | ks | 1 |  |  | 0
D.1.4.2-5, 1ks
|  | Interaktivní tabule dle TZ | ks | 1 |  |  | 0
D.1.4.2-5, 1ks
|  | Notebook pro IT dle TZ | ks | 1 |  |  | 0
D.1.4.2-5, 1ks
|  | Aktivní reproduktory | ks | 1 |  |  | 0
D.1.4.2-5, 1ks
|  | Kabelová vývodka pro KO68 | ks | 4 |  |  | 0
D.1.4.2-5, 2+2=4ks
|  | Kabel HDMI 8m, pozlacené kontakty, vč. zakončení | ks | 1 |  |  | 0
D.1.4.2-5, 1ks
|  | Kabel VGA 8m vč. zakončení | ks | 1 |  |  | 0
D.1.4.2-5, 1ks
|  | Kabel USB 5m | ks | 1 |  |  | 0
D.1.4.2-5, 1ks
|  | Koaxiální audiokabel stereo 6m vč. zakončení | ks | 1 |  |  | 0
D.1.4.2-5, 1ks
|  | Audiokabel 2x1,5 | m | 10 |  |  | 0
D.1.4.2-5, 10m
|  | Chránička FX40 | m | 10 |  |  | 0
D.1.4.2-5, 10m
|  | Instalační krabice UNI | ks | 4 |  |  | 0
D.1.4.2-5, 2+2=4ks
|  | Zaškolení obsluhy | hod | 2 |  |  | 0
D.1.4.2-1, 2hod
|  | Nastavení a oživení systému | ks | 1 |  |  | 0
D.1.4.2-1, 1ks
| 5 | Ostatní
|  | Pomocné zednické práce vč. prostupů, drážky, začištění | hod | 10 |  |  | 0
D.1.4.2-5, 10hod
|  | Jádrové vrtání do průměru 50mm | bm | 3.5 |  |  | 0
D.1.4.2-5, 3x0,8+0,6+0,5=3,5m
|  | Spojovací a instalační materiál | soub | 1 |  |  | 0
D.1.4.2-5, 1soub
|  | Doprava | soub | 1 |  |  | 0
D.1.4.2-5, 1soub
|  | Úklid, odvoz a likvidace odpadu | soub | 1 |  |  | 0
D.1.4.2-1, 1soub
|  | Projekt skutečného provedení | ks | 1 |  |  | 0
D.1.4.2-1-5, 1ks
|  | Celkem |  |  |  |  | 0