## Rekapitulace stavby
2012 |  | List obsahuje: |  |  |  |  | 1) Souhrnný list stavby |  |  |  | 2) Rekapitulace objektů | [16 empty] | 2.0 | ZAMOK |  |  |  |  | False | False
| optimalizováno pro tisk sestav ve formátu A4 - na výšku | [17 empty] | >> skryté sloupce << | [13 empty] | 0,01 | 21
[33 empty] | 0,01 | 15
| SOUHRNNÝ LIST STAVBY | [18 empty] | v --- níže se nacházejí doplnkové a pomocné údaje k sestavám --- v | [11 empty] | Návod na vyplnění | 0,001
|  | Kód: |  |  |  |  | 15-35 | [24 empty] | Měnit lze pouze buňky se žlutým podbarvením! 1) na prvním listu Rekapitulace stavby vyplňte v sestavě a) Souhrnný list - údaje o Zhotoviteli (přenesou se do ostatních sestav i v jiných listech) b) Rekapitulace objektů - potřebné Ostatní náklady 2) na vybraných listech vyplňte v sestavě a) Krycí list - údaje o Zhotoviteli, pokud se liší od údajů o Zhotoviteli na Souhrnném listu (údaje se přenesou do ostatních sestav v daném listu) b) Rekapitulace rozpočtu - potřebné Ostatní náklady c) Celkové náklady za stavbu - ceny u položek - množství, pokud má žluté podbarvení - a v případe potřeby poznámku (ta je v skrytém sloupci) | 0,01
|  | Stavba: |  |  |  |  | ZŠ ČESKÁ - OPTIMALIZACE VYUŽÍTÍ PROSTORŮ | [25 empty] | 0,1
|  | JKSO: | [13 empty] | CC-CZ: | [16 empty] | 1
|  | Místo: |  |  |  |  | LIBEREC XXV - VESEC | [8 empty] | Datum: |  | 25.10.2015 | [14 empty] | 10
100
|  | Objednavatel: | [13 empty] | IČ: | [16 empty] | 0,1
|  |  | STATUTÁRNÍ MĚSTO LIBEREC | [12 empty] | DIČ: | [16 empty] | 0,1
0,1
|  | Zhotovitel: | [13 empty] | IČ: |  | Vyplň údaj | [14 empty] | 0,1
|  |  | Vyplň údaj | [12 empty] | DIČ: |  | Vyplň údaj | [14 empty] | 0,1
False
|  | Projektant: | [13 empty] | IČ: | [16 empty] | False
|  |  | ING.JANA HŮLKOVÁ - LIBEREC | [12 empty] | DIČ: | [16 empty] | True
1
|  | Zpracovatel: | [13 empty] | IČ: | [16 empty] | 1
|  |  | J.VYDROVÁ | [12 empty] | DIČ:
Poznámka:
|  | Náklady z rozpočtů | [13 empty] | 0
|  | Ostatní náklady ze souhrnného listu | [13 empty] | 0
|  | Cena bez DPH | [13 empty] | 0
|  | DPH |  | základní |  |  |  | 21% |  | ze | 0 |  |  |  |  | 0
|  |  |  | snížená |  |  |  | 15% |  | ze | 0 |  |  |  |  | 0
|  |  |  | zákl. přenesená |  |  |  | 21% |  | ze | 0 |  |  |  |  | 0
|  |  |  | sníž. přenesená |  |  |  | 15% |  | ze | 0 |  |  |  |  | 0
|  |  |  | nulová |  |  |  | 0% |  | ze | 0 |  |  |  |  | 0
|  | Cena s DPH | [7 empty] | v |  | CZK |  |  |  | 0
|  | Projektant | [10 empty] | Zpracovatel
|  | Datum a podpis: | [6 empty] | Razítko |  |  |  | Datum a podpis: |  |  |  | Razítko
|  | Objednavatel | [10 empty] | Zhotovitel
|  | Datum a podpis: | [6 empty] | Razítko |  |  |  | Datum a podpis: |  |  |  | Razítko
REKAPITULACE OBJEKTŮ STAVBY
| Kód: | [6 empty] | 15-35
| Stavba: | [6 empty] | ZŠ ČESKÁ - OPTIMALIZACE VYUŽÍTÍ PROSTORŮ
| Místo: | [6 empty] | LIBEREC XXV - VESEC | [6 empty] | Datum: |  | 25.10.2015
| Objednavatel: | [6 empty] | STATUTÁRNÍ MĚSTO LIBEREC | [6 empty] | Projektant: |  | ING.JANA HŮLKOVÁ - LIBEREC |  |  | Informatívní údaje z listů zakázek
| Zhotovitel: | [13 empty] | Zpracovatel: |  | J.VYDROVÁ
| Kód |  |  |  | Objekt | [8 empty] | Cena bez DPH [CZK] |  |  |  | Cena s DPH [CZK] |  | z toho Ostat. náklady [CZK] | DPH [CZK] | Normohodiny [h] | DPH základní [CZK] | DPH snížená [CZK] | DPH základní přenesená [CZK] | DPH snížená přenesená [CZK] | Základna DPH základní | Základna DPH snížená | Základna DPH zákl. přenesená | Základna DPH sníž. přenesená | Základna DPH nulová
| 1) Náklady z rozpočtů | [12 empty] | 0 |  |  |  | 0 |  | 0 | 0 | 0 | 0 | 0 | 0 | 0 | 0 | 0 | 0 | 0 | 0 |  | D | 0 | ###NOIMPORT### | IMPORT | {86934D1E-7CDE-466E-A05A-92EC9251AB3D} | {00000000-0000-0000-0000-000000000000}
/ |  | S-1 |  |  |  | OPTIMALIZACE VYUŽITÍ PROSTORŮ V ZŠ | [7 empty] | 0 |  |  |  | 0 |  | 0 | 0 | 0 | 0 | 0 | 0 | 0 | 0 | 0 | 0 | 0 | 0 |  |  | 1 |  | IMPORT | {F4519B9D-A1CB-4979-BBA1-B3DDB33BF179} | {86934D1E-7CDE-466E-A05A-92EC9251AB3D}
/ |  | S1a |  |  |  | ZAŘÍZENÍ INTERIÉRU | [7 empty] | 0 |  |  |  | 0 |  | 0 | 0 | 0 | 0 | 0 | 0 | 0 | 0 | 0 | 0 | 0 | 0 |  |  | 1 |  | IMPORT | {B52BBBE4-DFAF-4783-9D5C-3CA09F18E9E0} | {86934D1E-7CDE-466E-A05A-92EC9251AB3D}
| 2) Ostatní náklady ze souhrnného listu | [12 empty] | 0 |  |  |  | 0 |  | Procent. zadání [% nákladů rozpočtu] | Zařazení nákladů | DPH | DPH [CZK]
|  | Ostatní náklady | [11 empty] | 0 |  |  |  | 0 |  | 0% | stavební čast | základní | 0 | [12 empty] | OSTATNENAKLADY |  |  | 0 | 0 | 0 | 0 | 0 | 0 | 0 | 0 | 0 | 0 | 1 | 1 | x
|  | Vyplň vlastní | [11 empty] | 0 |  |  |  | 0 |  | 0% | stavební čast | základní | 0 | [12 empty] | OSTATNENAKLADYVLASTNE |  |  | 0 | 0 | 0 | 0 | 0 | 0 | 0 | 0 | 0 | 0 | 1 | 1
|  | Vyplň vlastní | [11 empty] | 0 |  |  |  | 0 |  | 0% | stavební čast | základní | 0 | [12 empty] | OSTATNENAKLADYVLASTNE |  |  | 0 | 0 | 0 | 0 | 0 | 0 | 0 | 0 | 0 | 0 | 1 | 1
|  | Vyplň vlastní | [11 empty] | 0 |  |  |  | 0 |  | 0% | stavební čast | základní | 0 | [12 empty] | OSTATNENAKLADYVLASTNE |  |  | 0 | 0 | 0 | 0 | 0 | 0 | 0 | 0 | 0 | 0 | 1 | 1
| Celkové náklady za stavbu 1) + 2) | [12 empty] | 0 |  |  |  | 0

## S-1 - OPTIMALIZACE VYUŽIT...
| List obsahuje: |  | 1) Krycí list rozpočtu |  | 2) Rekapitulace rozpočtu |  |  | 3) Rozpočet |  |  | Zpět na list: | Rekapitulace stavby
optimalizováno pro tisk sestav ve formátu A4 - na výšku | [11 empty] | >> skryté sloupce << | [9 empty] | {F4519B9D-A1CB-4979-BBA1-B3DDB33BF179}
2
KRYCÍ LIST ROZPOČTU | [12 empty] | v --- níže se nacházejí doplnkové a pomocné údaje k sestavám --- v | [8 empty] | False
| Stavba: |  | ZŠ ČESKÁ - OPTIMALIZACE VYUŽÍTÍ PROSTORŮ
| Objekt: |  | S-1 - OPTIMALIZACE VYUŽITÍ PROSTORŮ V ZŠ
| JKSO: | [7 empty] | CC-CZ:
| Místo: |  | LIBEREC XXV - VESEC | [5 empty] | Datum: |  | 25.10.2015
| Objednavatel: | [7 empty] | IČ:
|  | STATUTÁRNÍ MĚSTO LIBEREC | [6 empty] | DIČ:
| Zhotovitel: | [7 empty] | IČ: |  | Vyplň údaj
|  | Vyplň údaj | [6 empty] | DIČ: |  | Vyplň údaj
| Projektant: | [7 empty] | IČ:
|  | ING.JANA HŮLKOVÁ - LIBEREC | [6 empty] | DIČ:
| Zpracovatel: | [7 empty] | IČ:
|  | J.VYDROVÁ | [6 empty] | DIČ:
Poznámka:
| Náklady z rozpočtu | [7 empty] | 0
| Ostatní náklady | [7 empty] | 0
| Cena bez DPH | [7 empty] | 0
| DPH | základní | 21% | ze | 0 |  |  |  | 0
|  | snížená | 15% | ze | 0 |  |  |  | 0
|  | zákl. přenesená | 21% | ze | 0 |  |  |  | 0
|  | sníž. přenesená | 15% | ze | 0 |  |  |  | 0
|  | nulová | 0% | ze | 0 |  |  |  | 0
| Cena s DPH |  |  | v | CZK |  |  | 0
| Projektant |  |  |  |  | Zpracovatel
| Datum a podpis: |  |  | Razítko |  | Datum a podpis: |  |  |  | Razítko
| Objednavatel |  |  |  |  | Zhotovitel
| Datum a podpis: |  |  | Razítko |  | Datum a podpis: |  |  |  | Razítko
REKAPITULACE ROZPOČTU
Stavba: |  |  | ZŠ ČESKÁ - OPTIMALIZACE VYUŽÍTÍ PROSTORŮ
Objekt: |  |  | S-1 - OPTIMALIZACE VYUŽITÍ PROSTORŮ V ZŠ
Místo: |  |  | LIBEREC XXV - VESEC |  |  |  | Datum: |  | 25.10.2015
Objednavatel: |  |  | STATUTÁRNÍ MĚSTO LIBEREC |  |  |  | Projektant: |  | ING.JANA HŮLKOVÁ - LIBEREC
Zhotovitel: |  |  | Vyplň údaj |  |  |  | Zpracovatel: |  | J.VYDROVÁ
Kód - Popis | [9 empty] | Cena celkem [CZK]
1) Náklady z rozpočtu | [9 empty] | 0 | [12 empty] | -1
| HSV - Práce a dodávky HSV | [8 empty] | 0
| 3 - Svislé a kompletní konstrukce | [8 empty] | 0
| 4 - Vodorovné konstrukce | [8 empty] | 0
| 6 - Úpravy povrchů, podlahy a osazování výplní | [8 empty] | 0
| 9 - Ostatní konstrukce a práce | [8 empty] | 0
| 96 - Bourání konstrukcí | [8 empty] | 0
| 99 - Přesuny hmot | [8 empty] | 0
| PSV - Práce a dodávky PSV | [8 empty] | 0
| 720 - Zdravotní instalace | [8 empty] | 0
| 763 - Konstrukce sádrokartonové | [8 empty] | 0
| 766 - Konstrukce truhlářské | [8 empty] | 0
| 767 - Konstrukce zámečnické | [8 empty] | 0
| 771 - Podlahy z dlaždic | [8 empty] | 0
| 776 - Podlahy povlakové | [8 empty] | 0
| 781 - Obklady keramické | [8 empty] | 0
| 783 - Dokončovací práce - nátěry | [8 empty] | 0
| 784 - Dokončovací práce - malby a tapety | [8 empty] | 0
| 786 - Dokončovací práce - čalounické úpravy | [8 empty] | 0
| M - Práce a dodávky M | [8 empty] | 0
| 21-M - Elektromontáže - silnoproud | [8 empty] | 0
| 22-M - Elektromontáže - slaboproud | [8 empty] | 0
2) Ostatní náklady | [9 empty] | 0 |  |  |  | DPH
| Zařízení staveniště | [8 empty] | 0 |  |  |  | základní | [12 empty] | VRN | 0 | 0 | 0 | 0 | 0 | 1
| Projektové práce | [8 empty] | 0 |  |  |  | základní | [12 empty] | VRN | 0 | 0 | 0 | 0 | 0 | 1
| Územní vlivy | [8 empty] | 0 |  |  |  | základní | [12 empty] | VRN | 0 | 0 | 0 | 0 | 0 | 1
| Provozní vlivy | [8 empty] | 0 |  |  |  | základní | [12 empty] | VRN | 0 | 0 | 0 | 0 | 0 | 1
| Jiné VRN | [8 empty] | 0 |  |  |  | základní | [12 empty] | VRN | 0 | 0 | 0 | 0 | 0 | 1
| Kompletační činnost | [8 empty] | 0 |  |  |  | základní | [12 empty] | KOMPLETACNA | 0 | 0 | 0 | 0 | 0 | 1
Celkové náklady za stavbu 1) + 2) | [7 empty] | 0
ROZPOČET
Stavba: |  |  | ZŠ ČESKÁ - OPTIMALIZACE VYUŽÍTÍ PROSTORŮ
Objekt: |  |  | S-1 - OPTIMALIZACE VYUŽITÍ PROSTORŮ V ZŠ
Místo: |  |  | LIBEREC XXV - VESEC |  |  |  | Datum: |  | 25.10.2015
Objednavatel: |  |  | STATUTÁRNÍ MĚSTO LIBEREC |  |  |  | Projektant: |  | ING.JANA HŮLKOVÁ - LIBEREC
Zhotovitel: |  |  | Vyplň údaj |  |  |  | Zpracovatel: |  | J.VYDROVÁ
PČ | Typ | Kód | Popis |  |  | MJ | Množství | J.cena [CZK] |  | Cena celkem [CZK] |  |  | Poznámka | DPH | J. Nh [h] | Nh celkem [h] | J. hmotnost [t] | Hmotnost celkem [t] | J. suť [t] | Suť Celkem [t]
Náklady z rozpočtu | [9 empty] | 0 | [5 empty] | 0 |  | 43.1123 |  | 47.3781 |  | D | -1 | [10 empty] | 0
| HSV - Práce a dodávky HSV | [8 empty] | 0 | [5 empty] | 0 |  | 38.547 |  | 47.3781 | 1 | D | 0 |  |  |  | ROZPOCET | [6 empty] | 0
| 3 - Svislé a kompletní konstrukce | [8 empty] | 0 | [5 empty] | 0 |  | 3.7449 |  | 0 | 1 | D | 1 |  |  |  | ROZPOCET | [6 empty] | 0
1 | K | 310236261 | Zazdívka otvorů pl do 0,09 m2 ve zdivu nadzákladovém cihlami pálenými tl do 600 mm |  |  | kus | 1 | 0 |  | 0 |  |  |  | základní |  | 0 | 0.09686 | 0.09686 | 0 | 0 | 4 | K | 2 |  |  |  | ROZPOCET | 0 | 0 | 0 | 0 | 0 | 1 | 0 | 4 | 981024404
|  |  | "přízemí" 1 |  |  |  | 1 | [14 empty] | VV | 2 | 2 | -1 | 1 | ROZPOCET
2 | K | 317121102 | Montáž prefabrikovaných překladů pro světlost otvoru do 1800 mm |  |  | kus | 1 | 0 |  | 0 |  |  |  | základní |  | 0 | 0.00918 | 0.00918 | 0 | 0 | 4 | K | 2 |  |  |  | ROZPOCET | 0 | 0 | 0 | 0 | 0 | 1 | 0 | 4 | -236536211
|  |  | "přízemí - m.č.037a" 1 |  |  |  | 1 | [14 empty] | VV | 2 | 2 | -1 | 1 | ROZPOCET
3 | M | 593211010 | překlad železobetonový RZP 2/10 149x14x14 cm |  |  | kus | 1 | 0 |  | 0 |  |  |  | základní |  | 0 | 0.073 | 0.073 | 0 | 0 | 8 | M | 2 |  |  |  | ROZPOCET | 0 | 0 | 0 | 0 | 0 | 1 | 0 | 4 | 1968763194
4 | K | 317944321 | Válcované nosníky do č.12 dodatečně osazované do připravených otvorů |  |  | t | 0.025 | 0 |  | 0 |  |  |  | základní |  | 0 | 1.09 | 0.02725 | 0 | 0 | 4 | K | 2 |  |  |  | ROZPOCET | 0 | 0 | 0 | 0 | 0 | 1 | 0 | 4 | 673084338
|  |  | "přízemí - m.č.037a | [18 empty] | VV | 2 | 1 | -1 | 0 | ROZPOCET
|  |  | " I č.100" 1,50*2*8,34*0,001 |  |  |  | 0.025 | [14 empty] | VV | 2 | 2 | -1 | 1 | ROZPOCET
5 | K | 342241162 | Příčky tl 140 mm z cihel plných dl 290 mm pevnosti P 15 na MC |  |  | m2 | 12.707 | 0 |  | 0 |  |  |  | základní |  | 0 | 0.23458 | 2.9808 | 0 | 0 | 4 | K | 2 |  |  |  | ROZPOCET | 0 | 0 | 0 | 0 | 0 | 1 | 0 | 4 | 796146454
|  |  | "přízemí | [18 empty] | VV | 2 | 1 | -1 | 0 | ROZPOCET
|  |  | "m.č.037a" 1,63*3,80-1,10*1,97 |  |  |  | 4.027 | [14 empty] | VV | 2 | 2 | -1 | 0 | ROZPOCET
|  |  | "m.č.067a" 1,40*3,10*2 |  |  |  | 8.68 | [14 empty] | VV | 2 | 2 | -1 | 0 | ROZPOCET
|  |  | Součet |  |  |  | 12.707 | [14 empty] | VV | 2 | 4 | -1 | 1 | ROZPOCET
6 | K | 342291121 | Ukotvení příček k cihelným konstrukcím plochými kotvami |  |  | m | 20 | 0 |  | 0 |  |  |  | základní |  | 0 | 0.00014 | 0.0028 | 0 | 0 | 4 | K | 2 |  |  |  | ROZPOCET | 0 | 0 | 0 | 0 | 0 | 1 | 0 | 4 | -1766581465
|  |  | 3,80*2+3,10*2*2 |  |  |  | 20 | [14 empty] | VV | 2 | 2 | -1 | 1 | ROZPOCET
7 | K | 346481111 | Zaplentování válcovaných nosníků ve stěnách rabicovým pletivem |  |  | m2 | 0.525 | 0 |  | 0 |  |  |  | základní |  | 0 | 0.00785 | 0.0041212 | 0 | 0 | 4 | K | 2 |  |  |  | ROZPOCET | 0 | 0 | 0 | 0 | 0 | 1 | 0 | 4 | 1665267316
|  |  | "přízemí - m.č.037a | [18 empty] | VV | 2 | 1 | -1 | 0 | ROZPOCET
|  |  | 1,50*(0,15+2*0,10) |  |  |  | 0.525 | [14 empty] | VV | 2 | 2 | -1 | 1 | ROZPOCET
8 | K | 349231811 | Přizdívka ostění s ozubem z cihel tl do 150 mm |  |  | m2 | 1.538 | 0 |  | 0 |  |  |  | základní |  | 0 | 0.26723 | 0.411 | 0 | 0 | 4 | K | 2 |  |  |  | ROZPOCET | 0 | 0 | 0 | 0 | 0 | 1 | 0 | 4 | 659340780
|  |  | "přízemí | [18 empty] | VV | 2 | 1 | -1 | 0 | ROZPOCET
|  |  | "m.č.037a" 0,15*2,05 |  |  |  | 0.308 | [14 empty] | VV | 2 | 2 | -1 | 0 | ROZPOCET
|  |  | "m.č.045a" 0,15*2,05*2 |  |  |  | 0.615 | [14 empty] | VV | 2 | 2 | -1 | 0 | ROZPOCET
|  |  | "m.č.067a" 0,15*2,05*2 |  |  |  | 0.615 | [14 empty] | VV | 2 | 2 | -1 | 0 | ROZPOCET
|  |  | Součet |  |  |  | 1.538 | [14 empty] | VV | 2 | 4 | -1 | 1 | ROZPOCET
9 | K | 349231821 | Přizdívka ostění s ozubem z cihel tl do 300 mm |  |  | m2 | 0.308 | 0 |  | 0 |  |  |  | základní |  | 0 | 0.45432 | 0.13993 | 0 | 0 | 4 | K | 2 |  |  |  | ROZPOCET | 0 | 0 | 0 | 0 | 0 | 1 | 0 | 4 | -892498081
|  |  | "přízemí | [18 empty] | VV | 2 | 1 | -1 | 0 | ROZPOCET
|  |  | "m.č.037a" 0,15*2,05 |  |  |  | 0.308 | [14 empty] | VV | 2 | 2 | -1 | 1 | ROZPOCET
| 4 - Vodorovné konstrukce | [8 empty] | 0 | [5 empty] | 0 |  | 10.7372 |  | 0 | 1 | D | 1 |  |  |  | ROZPOCET | [6 empty] | 0
10 | K | 411322525 | Stropy trámové ze železobetonu tř. C 20/25 |  |  | m3 | 2.903 | 0 |  | 0 |  |  |  | základní |  | 0 | 2.4534 | 7.1223 | 0 | 0 | 4 | K | 2 |  |  |  | ROZPOCET | 0 | 0 | 0 | 0 | 0 | 1 | 0 | 4 | 1667847961
|  |  | "1.patro - m.č.137 | [18 empty] | VV | 2 | 1 | -1 | 0 | ROZPOCET
|  |  | 5,65*6,85*(0,05+0,05/2) |  |  |  | 2.903 | [14 empty] | VV | 2 | 2 | -1 | 1 | ROZPOCET
11 | K | 411354249 | Bednění stropů ztracené z hraněných trapézových vln v 50 mm plech pozinkovaný tl 1,0 mm |  |  | m2 | 38.703 | 0 |  | 0 |  |  |  | základní |  | 0 | 0.01128 | 0.43657 | 0 | 0 | 4 | K | 2 |  |  |  | ROZPOCET | 0 | 0 | 0 | 0 | 0 | 1 | 0 | 4 | 251422179
|  |  | "1.patro - m.č.137 | [18 empty] | VV | 2 | 1 | -1 | 0 | ROZPOCET
|  |  | 5,65*6,85 |  |  |  | 38.703 | [14 empty] | VV | 2 | 2 | -1 | 1 | ROZPOCET
12 | K | 411361821 | Výztuž stropů betonářskou ocelí 10 505 |  |  | t | 0.047 | 0 |  | 0 |  |  |  | základní |  | 0 | 1.0552 | 0.049593 | 0 | 0 | 4 | K | 2 |  |  |  | ROZPOCET | 0 | 0 | 0 | 0 | 0 | 1 | 0 | 4 | 89947718
|  |  | "dle výkresu" 0,047 |  |  |  | 0.047 | [14 empty] | VV | 2 | 2 | -1 | 1 | ROZPOCET
13 | K | 411362021 | Výztuž stropů svařovanými sítěmi Kari |  |  | t | 0.065 | 0 |  | 0 |  |  |  | základní |  | 0 | 1.0531 | 0.068449 | 0 | 0 | 4 | K | 2 |  |  |  | ROZPOCET | 0 | 0 | 0 | 0 | 0 | 1 | 0 | 4 | 2069294609
|  |  | 5,65*6,85*1,25*1,351*0,001 |  |  |  | 0.065 | [14 empty] | VV | 2 | 2 | -1 | 1 | ROZPOCET
14 | K | 411386610 | Podkladní betonové desky pod válcované nosníky |  |  | kus | 14 | 0 |  | 0 |  |  |  | základní |  | 0 | 0.0197 | 0.2758 | 0 | 0 | 4 | K | 2 |  |  |  | ROZPOCET | 0 | 0 | 0 | 0 | 0 | 1 | 0 | 4 | -1796268244
|  |  | "přízemí | [18 empty] | VV | 2 | 1 | -1 | 0 | ROZPOCET
|  |  | "nadpraží" 2 |  |  |  | 2 | [14 empty] | VV | 2 | 2 | -1 | 0 | ROZPOCET
|  |  | "vnosníky stropu" 12 |  |  |  | 12 | [14 empty] | VV | 2 | 2 | -1 | 0 | ROZPOCET
|  |  | Součet |  |  |  | 14 | [14 empty] | VV | 2 | 4 | -1 | 1 | ROZPOCET
15 | K | 413232221 | Zazdívka zhlaví válcovaných nosníků v do 300 mm |  |  | kus | 12 | 0 |  | 0 |  |  |  | základní |  | 0 | 0.059 | 0.708 | 0 | 0 | 4 | K | 2 |  |  |  | ROZPOCET | 0 | 0 | 0 | 0 | 0 | 1 | 0 | 4 | 659556178
|  |  | "1.patro - m.č.137" 12 |  |  |  | 12 | [14 empty] | VV | 2 | 2 | -1 | 1 | ROZPOCET
16 | K | 413941125 | Osazování ocelových válcovaných nosníků stropů I, IE, U, UE nebo L č. 24 a vyšší |  |  | t | 1.899 | 0 |  | 0 |  |  |  | základní |  | 0 | 0.01221 | 0.023187 | 0 | 0 | 4 | K | 2 |  |  |  | ROZPOCET | 0 | 0 | 0 | 0 | 0 | 1 | 0 | 4 | 190891923
|  |  | "1.patro - m.č.137 | [18 empty] | VV | 2 | 1 | -1 | 0 | ROZPOCET
|  |  | " IPE č.300" 7,50*6*42,20*0,001 |  |  |  | 1.899 | [14 empty] | VV | 2 | 2 | -1 | 1 | ROZPOCET
17 | M | 130107600 | ocel profilová IPE, v jakosti 11 375, h=300 mm |  |  | t | 2.051 | 0 |  | 0 |  |  |  | základní |  | 0 | 1 | 2.051 | 0 | 0 | 8 | M | 2 |  |  |  | ROZPOCET | 0 | 0 | 0 | 0 | 0 | 1 | 0 | 4 | -142966810
18 | K | 441941001 | Nosné nebo spojovací svary tl do 10 mm - nosníky k bednění stropu |  |  | m | 4.8 | 0 |  | 0 |  |  |  | základní |  | 0 | 0.00048 | 0.002304 | 0 | 0 | 4 | K | 2 |  |  |  | ROZPOCET | 0 | 0 | 0 | 0 | 0 | 1 | 0 | 4 | -1791972994
|  |  | 8*6*0,10 |  |  |  | 4.8 | [14 empty] | VV | 2 | 2 | -1 | 1 | ROZPOCET
| 6 - Úpravy povrchů, podlahy a osazování výplní | [8 empty] | 0 | [5 empty] | 0 |  | 24.0216 |  | 0 | 1 | D | 1 |  |  |  | ROZPOCET | [6 empty] | 0
19 | K | 611325422 | Oprava vnitřní vápenocementové štukové omítky stropů v rozsahu plochy do 30% |  |  | m2 | 18.7 | 0 |  | 0 |  |  |  | základní |  | 0 | 0.017 | 0.3179 | 0 | 0 | 4 | K | 2 |  |  |  | ROZPOCET | 0 | 0 | 0 | 0 | 0 | 1 | 0 | 4 | -1532846283
|  |  | "přízemí | [18 empty] | VV | 2 | 1 | -1 | 0 | ROZPOCET
|  |  | "m.č.037a + 038a | [18 empty] | VV | 2 | 1 | -1 | 0 | ROZPOCET
|  |  | 5,80+12,90 |  |  |  | 18.7 | [14 empty] | VV | 2 | 2 | -1 | 1 | ROZPOCET
20 | K | 612321141 | Vápenocementová omítka štuková dvouvrstvá vnitřních stěn nanášená ručně |  |  | m2 | 31.138 | 0 |  | 0 |  |  |  | základní |  | 0 | 0.01838 | 0.57232 | 0 | 0 | 4 | K | 2 |  |  |  | ROZPOCET | 0 | 0 | 0 | 0 | 0 | 1 | 0 | 4 | 617049534
|  |  | "přízemí - nové příčky | [18 empty] | VV | 2 | 1 | -1 | 0 | ROZPOCET
|  |  | "m.č.037a" 1,65*3,75 |  |  |  | 6.188 | [14 empty] | VV | 2 | 2 | -1 | 0 | ROZPOCET
|  |  | (1,65+2*0,30)*3,75 |  |  |  | 8.438 | [14 empty] | VV | 2 | 2 | -1 | 0 | ROZPOCET
|  |  | "m.č.067a" 1,38*3,06*2 |  |  |  | 8.446 | [14 empty] | VV | 2 | 2 | -1 | 0 | ROZPOCET
|  |  | 2,00*3,10*2 |  |  |  | 12.4 | [14 empty] | VV | 2 | 2 | -1 | 0 | ROZPOCET
|  |  | "odpočet otvorů | [18 empty] | VV | 2 | 1 | -1 | 0 | ROZPOCET
|  |  | -1,10*1,97*2 |  |  |  | -4.334 | [14 empty] | VV | 2 | 2 | -1 | 0 | ROZPOCET
|  |  | Součet |  |  |  | 31.138 | [14 empty] | VV | 2 | 4 | -1 | 1 | ROZPOCET
21 | K | 612325222 | Vápenocementová štuková omítka malých ploch do 0,25 m2 na stěnách |  |  | kus | 1 | 0 |  | 0 |  |  |  | základní |  | 0 | 0.0102 | 0.0102 | 0 | 0 | 4 | K | 2 |  |  |  | ROZPOCET | 0 | 0 | 0 | 0 | 0 | 1 | 0 | 4 | -531933120
|  |  | "zazděný otvor větrací mřížky zvenku" 1 |  |  |  | 1 | [14 empty] | VV | 2 | 2 | -1 | 1 | ROZPOCET
22 | K | 612325422 | Oprava vnitřní vápenocementové štukové omítky stěn v rozsahu plochy do 30% |  |  | m2 | 366.403 | 0 |  | 0 |  |  |  | základní |  | 0 | 0.017 | 6.2289 | 0 | 0 | 4 | K | 2 |  |  |  | ROZPOCET | 0 | 0 | 0 | 0 | 0 | 1 | 0 | 4 | 932598935
|  |  | "přízemí | [18 empty] | VV | 2 | 1 | -1 | 0 | ROZPOCET
|  |  | "m.č.029" (7,03+5,33)*2*3,74 |  |  |  | 92.453 | [14 empty] | VV | 2 | 2 | -1 | 0 | ROZPOCET
|  |  | "m.č.037a" 3,74*3,74*2 |  |  |  | 27.975 | [14 empty] | VV | 2 | 2 | -1 | 0 | ROZPOCET
|  |  | "m.č.038a" (3,00*2+3,73)*3,35 |  |  |  | 32.596 | [14 empty] | VV | 2 | 2 | -1 | 0 | ROZPOCET
|  |  | "m.č.045a" (9,27+6,70)*2*3,10 |  |  |  | 99.014 | [14 empty] | VV | 2 | 2 | -1 | 0 | ROZPOCET
|  |  | -(1,50+1,00)*1,50 |  |  |  | -3.75 | [14 empty] | VV | 2 | 2 | -1 | 0 | ROZPOCET
|  |  | "m.č.067a" (9,70*2+5,47)*3,30 |  |  |  | 82.071 | [14 empty] | VV | 2 | 2 | -1 | 0 | ROZPOCET
|  |  | -1,40*3,10*2 |  |  |  | -8.68 | [14 empty] | VV | 2 | 2 | -1 | 0 | ROZPOCET
|  |  | "odpočet otvorů | [18 empty] | VV | 2 | 1 | -1 | 0 | ROZPOCET
|  |  | -2,36*2,35 |  |  |  | -5.546 | [14 empty] | VV | 2 | 2 | -1 | 0 | ROZPOCET
|  |  | -0,90*1,97*6 |  |  |  | -10.638 | [14 empty] | VV | 2 | 2 | -1 | 0 | ROZPOCET
|  |  | -0,80*1,97*3 |  |  |  | -4.728 | [14 empty] | VV | 2 | 2 | -1 | 0 | ROZPOCET
|  |  | -2,00*2,30 |  |  |  | -4.6 | [14 empty] | VV | 2 | 2 | -1 | 0 | ROZPOCET
|  |  | -1,77*2,11*3 |  |  |  | -11.204 | [14 empty] | VV | 2 | 2 | -1 | 0 | ROZPOCET
|  |  | -1,78*2,28*3 |  |  |  | -12.175 | [14 empty] | VV | 2 | 2 | -1 | 0 | ROZPOCET
|  |  | "přípočet ostění | [18 empty] | VV | 2 | 1 | -1 | 0 | ROZPOCET
|  |  | (2,00+2*2,30)*0,75 |  |  |  | 4.95 | [14 empty] | VV | 2 | 2 | -1 | 0 | ROZPOCET
|  |  | (1,00+2*2,05)*0,40 |  |  |  | 2.04 | [14 empty] | VV | 2 | 2 | -1 | 0 | ROZPOCET
|  |  | (1,77+2*2,11)*0,20*3 |  |  |  | 3.594 | [14 empty] | VV | 2 | 2 | -1 | 0 | ROZPOCET
|  |  | (1,78+2*2,28)*0,35*3 |  |  |  | 6.657 | [14 empty] | VV | 2 | 2 | -1 | 0 | ROZPOCET
|  |  | (1,40+2*3,10)*0,61*2 |  |  |  | 9.272 | [14 empty] | VV | 2 | 2 | -1 | 0 | ROZPOCET
|  |  | přízemí celkem |  |  |  | 299.301 | [14 empty] | VV | 2 | 3 | -1 | 0 | ROZPOCET
|  |  | "1.patro | [18 empty] | VV | 2 | 1 | -1 | 0 | ROZPOCET
|  |  | "m.č.137" (5,64+6,85)*2*2,85 |  |  |  | 71.193 | [14 empty] | VV | 2 | 2 | -1 | 0 | ROZPOCET
|  |  | "odpočet otvorů | [18 empty] | VV | 2 | 1 | -1 | 0 | ROZPOCET
|  |  | -1,78*1,65*2 |  |  |  | -5.874 | [14 empty] | VV | 2 | 2 | -1 | 0 | ROZPOCET
|  |  | -0,90*1,97 |  |  |  | -1.773 | [14 empty] | VV | 2 | 2 | -1 | 0 | ROZPOCET
|  |  | "přípočet ostění | [18 empty] | VV | 2 | 1 | -1 | 0 | ROZPOCET
|  |  | (1,78+2*1,65)*0,35*2 |  |  |  | 3.556 | [14 empty] | VV | 2 | 2 | -1 | 0 | ROZPOCET
|  |  | 1.patro celkem |  |  |  | 67.102 | [14 empty] | VV | 2 | 3 | -1 | 0 | ROZPOCET
|  |  | Součet |  |  |  | 366.403 | [14 empty] | VV | 2 | 4 | -1 | 1 | ROZPOCET
23 | K | 612331121 | Cementová omítka hladká jednovrstvá vnitřních stěn nanášená ručně |  |  | m2 | 4.8 | 0 |  | 0 |  |  |  | základní |  | 0 | 0.021 | 0.1008 | 0 | 0 | 4 | K | 2 |  |  |  | ROZPOCET | 0 | 0 | 0 | 0 | 0 | 1 | 0 | 4 | 11117644
|  |  | "přízemí - pod keramický obklad | [18 empty] | VV | 2 | 1 | -1 | 0 | ROZPOCET
|  |  | "m.č.045a" (1,50+1,00)*1,50 |  |  |  | 3.75 | [14 empty] | VV | 2 | 2 | -1 | 0 | ROZPOCET
|  |  | "m.č.067a" 0,70*1,50 |  |  |  | 1.05 | [14 empty] | VV | 2 | 2 | -1 | 0 | ROZPOCET
|  |  | Součet |  |  |  | 4.8 | [14 empty] | VV | 2 | 4 | -1 | 1 | ROZPOCET
24 | K | 612131101 | Cementový postřik vnitřních stěn nanášený celoplošně ručně |  |  | m2 | 25.938 | 0 |  | 0 |  |  |  | základní |  | 0 | 0.00735 | 0.19064 | 0 | 0 | 4 | K | 2 |  |  |  | ROZPOCET | 0 | 0 | 0 | 0 | 0 | 1 | 0 | 4 | 1545738057
|  |  | 21,138+4,80 |  |  |  | 25.938 | [14 empty] | VV | 2 | 2 | -1 | 1 | ROZPOCET
25 | K | 619995001 | Začištění omítek kolem oken, dveří, podlah nebo obkladů |  |  | m | 10 | 0 |  | 0 |  |  |  | základní |  | 0 | 0.0015 | 0.015 | 0 | 0 | 4 | K | 2 |  |  |  | ROZPOCET | 0 | 0 | 0 | 0 | 0 | 1 | 0 | 4 | 837503161
|  |  | (0,90+2*2,05)*2 |  |  |  | 10 | [14 empty] | VV | 2 | 2 | -1 | 1 | ROZPOCET
26 | K | 631311124 | Mazanina tl do 120 mm z betonu prostého tř. C 16/20 |  |  | m3 | 1.29 | 0 |  | 0 |  |  |  | základní |  | 0 | 2.2563 | 2.9107 | 0 | 0 | 4 | K | 2 |  |  |  | ROZPOCET | 0 | 0 | 0 | 0 | 0 | 1 | 0 | 4 | -1544229591
|  |  | "přízemí - m.č.038a" 12,90*0,10 |  |  |  | 1.29 | [14 empty] | VV | 2 | 2 | -1 | 1 | ROZPOCET
27 | K | 632451435 | Potěr pískocementový tl do 30 mm tř. C 20 běžný |  |  | m2 | 5.8 | 0 |  | 0 |  |  |  | základní |  | 0 | 0.06702 | 0.38872 | 0 | 0 | 4 | K | 2 |  |  |  | ROZPOCET | 0 | 0 | 0 | 0 | 0 | 1 | 0 | 4 | -2049873559
|  |  | "přízemí - m.č.037a" 5,80 |  |  |  | 5.8 | [14 empty] | VV | 2 | 2 | -1 | 1 | ROZPOCET
28 | K | 632451455 | Potěr pískocementový tl do 50 mm tř. C 20 běžný |  |  | m2 | 117.038 | 0 |  | 0 |  |  |  | základní |  | 0 | 0.1117 | 13.0731 | 0 | 0 | 4 | K | 2 |  |  |  | ROZPOCET | 0 | 0 | 0 | 0 | 0 | 1 | 0 | 4 | 716362039
|  |  | "přízemí | [18 empty] | VV | 2 | 1 | -1 | 0 | ROZPOCET
|  |  | "m.č.045a" 62,30 |  |  |  | 62.3 | [14 empty] | VV | 2 | 2 | -1 | 0 | ROZPOCET
|  |  | "m.č.067a" 53,10+(1,38+1,35)*0,60 |  |  |  | 54.738 | [14 empty] | VV | 2 | 2 | -1 | 0 | ROZPOCET
|  |  | Součet |  |  |  | 117.038 | [14 empty] | VV | 2 | 4 | -1 | 1 | ROZPOCET
29 | K | 642942111 | Osazování zárubní nebo rámů dveřních kovových do 2,5 m2 na MC |  |  | kus | 1 | 0 |  | 0 |  |  |  | základní |  | 0 | 0.01698 | 0.01698 | 0 | 0 | 4 | K | 2 |  |  |  | ROZPOCET | 0 | 0 | 0 | 0 | 0 | 1 | 0 | 4 | 408976240
30 | M | 553311600 | zárubeň ocelová pro běžné zdění H 160 1100 L/P |  |  | kus | 1 | 0 |  | 0 |  |  |  | základní |  | 0 | 0.0145 | 0.0145 | 0 | 0 | 8 | M | 2 |  |  |  | ROZPOCET | 0 | 0 | 0 | 0 | 0 | 1 | 0 | 4 | -902165540
31 | K | 642944121 | Osazování ocelových zárubní dodatečné pl do 2,5 m2 |  |  | kus | 3 | 0 |  | 0 |  |  |  | základní |  | 0 | 0.04684 | 0.14052 | 0 | 0 | 4 | K | 2 |  |  |  | ROZPOCET | 0 | 0 | 0 | 0 | 0 | 1 | 0 | 4 | -1799327728
32 | M | 553311560 | zárubeň ocelová pro běžné zdění H 160 800 L/P |  |  | kus | 1 | 0 |  | 0 |  |  |  | základní |  | 0 | 0.0137 | 0.0137 | 0 | 0 | 8 | M | 2 |  |  |  | ROZPOCET | 0 | 0 | 0 | 0 | 0 | 1 | 0 | 4 | 521385671
33 | M | 553311580 | zárubeň ocelová pro běžné zdění H 160 900 L/P |  |  | kus | 2 | 0 |  | 0 |  |  |  | základní |  | 0 | 0.0138 | 0.0276 | 0 | 0 | 8 | M | 2 |  |  |  | ROZPOCET | 0 | 0 | 0 | 0 | 0 | 1 | 0 | 4 | -737388727
| 9 - Ostatní konstrukce a práce | [8 empty] | 0 | [5 empty] | 0 |  | 0.043308 |  | 0 | 1 | D | 1 |  |  |  | ROZPOCET | [6 empty] | 0
34 | K | 949101111 | Lešení pomocné pro objekty pozemních staveb s lešeňovou podlahou v do 1,9 m zatížení do 150 kg/m2 |  |  | m2 | 228.598 | 0 |  | 0 |  |  |  | základní |  | 0 | 0.00013 | 0.029718 | 0 | 0 | 4 | K | 2 |  |  |  | ROZPOCET | 0 | 0 | 0 | 0 | 0 | 1 | 0 | 4 | 1468138503
|  |  | "přízemí | [18 empty] | VV | 2 | 1 | -1 | 0 | ROZPOCET
|  |  | "m.č.029" (7,10+5,35)*2*1,50 |  |  |  | 37.35 | [14 empty] | VV | 2 | 2 | -1 | 0 | ROZPOCET
|  |  | "m.č.037a" 1,65*5,50 |  |  |  | 9.075 | [14 empty] | VV | 2 | 2 | -1 | 0 | ROZPOCET
|  |  | "m.č.038a" 4,60*3,75 |  |  |  | 17.25 | [14 empty] | VV | 2 | 2 | -1 | 0 | ROZPOCET
|  |  | "m.č.045a" 9,30*6,70 |  |  |  | 62.31 | [14 empty] | VV | 2 | 2 | -1 | 0 | ROZPOCET
|  |  | "m.č.067a" 9,70*5,50+1,30*0,60*2 |  |  |  | 54.91 | [14 empty] | VV | 2 | 2 | -1 | 0 | ROZPOCET
|  |  | 6,00*1,50 |  |  |  | 9 | [14 empty] | VV | 2 | 2 | -1 | 0 | ROZPOCET
|  |  | "1.patro | [18 empty] | VV | 2 | 1 | -1 | 0 | ROZPOCET
|  |  | "m.č.137" 5,65*6,85 |  |  |  | 38.703 | [14 empty] | VV | 2 | 2 | -1 | 0 | ROZPOCET
|  |  | Součet |  |  |  | 228.598 | [14 empty] | VV | 2 | 4 | -1 | 1 | ROZPOCET
35 | K | 952901111 | Vyčištění budov bytové a občanské výstavby při výšce podlaží do 4 m |  |  | m2 | 339.76 | 0 |  | 0 |  |  |  | základní |  | 0 | 4e-05 | 0.01359 | 0 | 0 | 4 | K | 2 |  |  |  | ROZPOCET | 0 | 0 | 0 | 0 | 0 | 1 | 0 | 4 | 1917834769
|  |  | 9,30*5,80+4,70*5,00 |  |  |  | 77.44 | [14 empty] | VV | 2 | 2 | -1 | 0 | ROZPOCET
|  |  | 10,70*7,80*2+10,60*9,00 |  |  |  | 262.32 | [14 empty] | VV | 2 | 2 | -1 | 0 | ROZPOCET
|  |  | Součet |  |  |  | 339.76 | [14 empty] | VV | 2 | 4 | -1 | 1 | ROZPOCET
36 | K | 952902121 | Čištění budov zametení drsných podlah |  |  | m2 | 212.01 | 0 |  | 0 |  |  |  | základní |  | 0 | 0 | 0 | 0 | 0 | 4 | K | 2 |  |  |  | ROZPOCET | 0 | 0 | 0 | 0 | 0 | 1 | 0 | 4 | 857662276
|  |  | "po bourání | [18 empty] | VV | 2 | 1 | -1 | 0 | ROZPOCET
|  |  | "přízemí | [18 empty] | VV | 2 | 1 | -1 | 0 | ROZPOCET
|  |  | 37,61+5,80+12,90+62,30+54,80 |  |  |  | 173.41 | [14 empty] | VV | 2 | 2 | -1 | 0 | ROZPOCET
|  |  | "1.patro" 38,60 |  |  |  | 38.6 | [14 empty] | VV | 2 | 2 | -1 | 0 | ROZPOCET
|  |  | Součet |  |  |  | 212.01 | [14 empty] | VV | 2 | 4 | -1 | 1 | ROZPOCET
| 96 - Bourání konstrukcí | [8 empty] | 0 | [5 empty] | 0 |  | 0 |  | 47.3781 | 1 | D | 1 |  |  |  | ROZPOCET | [6 empty] | 0
37 | K | 962031132 | Bourání příček z cihel pálených na MVC tl do 100 mm |  |  | m2 | 80 | 0 |  | 0 |  |  |  | základní |  | 0 | 0 | 0 | 0.131 | 10.48 | 4 | K | 2 |  |  |  | ROZPOCET | 0 | 0 | 0 | 0 | 0 | 1 | 0 | 4 | -138215886
|  |  | "přízemí | [18 empty] | VV | 2 | 1 | -1 | 0 | ROZPOCET
|  |  | "m.č.037a" 1,63*3,80-1,48*1,97 |  |  |  | 3.278 | [14 empty] | VV | 2 | 2 | -1 | 0 | ROZPOCET
|  |  | "m.č.046 až 049 dle původního značení | [18 empty] | VV | 2 | 1 | -1 | 0 | ROZPOCET
|  |  | (9,30+1,80*2)*3,40 |  |  |  | 43.86 | [14 empty] | VV | 2 | 2 | -1 | 0 | ROZPOCET
|  |  | -(0,80*1,97*2+0,60*1,97) |  |  |  | -4.334 | [14 empty] | VV | 2 | 2 | -1 | 0 | ROZPOCET
|  |  | "m.č.067 až 069 dle původního značení | [18 empty] | VV | 2 | 1 | -1 | 0 | ROZPOCET
|  |  | 5,47*3,40*2 |  |  |  | 37.196 | [14 empty] | VV | 2 | 2 | -1 | 0 | ROZPOCET
|  |  | Součet |  |  |  | 80 | [14 empty] | VV | 2 | 4 | -1 | 1 | ROZPOCET
38 | K | 962031133 | Bourání příček z cihel pálených na MVC tl do 150 mm |  |  | m2 | 16.32 | 0 |  | 0 |  |  |  | základní |  | 0 | 0 | 0 | 0.261 | 4.2595 | 4 | K | 2 |  |  |  | ROZPOCET | 0 | 0 | 0 | 0 | 0 | 1 | 0 | 4 | -1572287433
|  |  | "přízemí | [18 empty] | VV | 2 | 1 | -1 | 0 | ROZPOCET
|  |  | "m.č.046 až 049 dle původního značení | [18 empty] | VV | 2 | 1 | -1 | 0 | ROZPOCET
|  |  | 4,80*3,40 |  |  |  | 16.32 | [14 empty] | VV | 2 | 2 | -1 | 1 | ROZPOCET
39 | K | 962084131 | Bourání příček deskových dřevotřískových tl do 100 mm |  |  | m2 | 7.752 | 0 |  | 0 |  |  |  | základní |  | 0 | 0 | 0 | 0.1 | 0.7752 | 4 | K | 2 |  |  |  | ROZPOCET | 0 | 0 | 0 | 0 | 0 | 1 | 0 | 4 | -720857302
|  |  | "1.patro" 1,36*2,85*2 |  |  |  | 7.752 | [14 empty] | VV | 2 | 2 | -1 | 1 | ROZPOCET
40 | K | 964061331 | Uvolnění zhlaví trámů ze zdiva cihelného průřezu zhlaví do 0,05 m2 |  |  | kus | 12 | 0 |  | 0 |  |  |  | základní |  | 0 | 0 | 0 | 0.048 | 0.576 | 4 | K | 2 |  |  |  | ROZPOCET | 0 | 0 | 0 | 0 | 0 | 1 | 0 | 4 | 1135146109
41 | K | 965043341 | Bourání podkladů pod dlažby betonových s potěrem tl do 100 mm pl přes 4 m2 |  |  | m3 | 3.935 | 0 |  | 0 |  |  |  | základní |  | 0 | 0 | 0 | 2.2 | 8.657 | 4 | K | 2 |  |  |  | ROZPOCET | 0 | 0 | 0 | 0 | 0 | 1 | 0 | 4 | -1629221595
|  |  | "přízemí | [18 empty] | VV | 2 | 1 | -1 | 0 | ROZPOCET
|  |  | "m.č.037a" 5,80*0,03 |  |  |  | 0.174 | [14 empty] | VV | 2 | 2 | -1 | 0 | ROZPOCET
|  |  | "m.č.038a" 12,90*0,10 |  |  |  | 1.29 | [14 empty] | VV | 2 | 2 | -1 | 0 | ROZPOCET
|  |  | "m.č.045+047+048 dle původního značení | [18 empty] | VV | 2 | 1 | -1 | 0 | ROZPOCET
|  |  | (3,79+5,99)*0,03+6,64*0,09 |  |  |  | 0.891 | [14 empty] | VV | 2 | 2 | -1 | 0 | ROZPOCET
|  |  | "m.č.067 až 069 dle původního značení | [18 empty] | VV | 2 | 1 | -1 | 0 | ROZPOCET
|  |  | (13,40+16,08+23,20)*0,03 |  |  |  | 1.58 | [14 empty] | VV | 2 | 2 | -1 | 0 | ROZPOCET
|  |  | Součet |  |  |  | 3.935 | [14 empty] | VV | 2 | 4 | -1 | 1 | ROZPOCET
42 | K | 965081213 | Bourání podlah z dlaždic keramických tl do 10 mm plochy přes 1 m2 |  |  | m2 | 88.12 | 0 |  | 0 |  |  |  | základní |  | 0 | 0 | 0 | 0.035 | 3.0842 | 4 | K | 2 |  |  |  | ROZPOCET | 0 | 0 | 0 | 0 | 0 | 1 | 0 | 4 | -1366902700
|  |  | "přízemí | [18 empty] | VV | 2 | 1 | -1 | 0 | ROZPOCET
|  |  | "m.č.037a+038a" 5,80+12,90 |  |  |  | 18.7 | [14 empty] | VV | 2 | 2 | -1 | 0 | ROZPOCET
|  |  | "m.č.045+047+048 dle původního značení | [18 empty] | VV | 2 | 1 | -1 | 0 | ROZPOCET
|  |  | 9,30*1,80 |  |  |  | 16.74 | [14 empty] | VV | 2 | 2 | -1 | 0 | ROZPOCET
|  |  | "m.č.067 až 069 dle původního značení | [18 empty] | VV | 2 | 1 | -1 | 0 | ROZPOCET
|  |  | 13,40+16,08+23,20 |  |  |  | 52.68 | [14 empty] | VV | 2 | 2 | -1 | 0 | ROZPOCET
|  |  | Součet |  |  |  | 88.12 | [14 empty] | VV | 2 | 4 | -1 | 1 | ROZPOCET
43 | K | 967031732 | Přisekání plošné zdiva z cihel pálených na MV nebo MVC tl do 100 mm |  |  | m2 | 3.99 | 0 |  | 0 |  |  |  | základní |  | 0 | 0 | 0 | 0.183 | 0.73017 | 4 | K | 2 |  |  |  | ROZPOCET | 0 | 0 | 0 | 0 | 0 | 1 | 0 | 4 | 84310440
|  |  | "přízemí - po vybourání příček | [18 empty] | VV | 2 | 1 | -1 | 0 | ROZPOCET
|  |  | 0,10*3,80*2 |  |  |  | 0.76 | [14 empty] | VV | 2 | 2 | -1 | 0 | ROZPOCET
|  |  | 0,10*3,40*4+0,15*3,40 |  |  |  | 1.87 | [14 empty] | VV | 2 | 2 | -1 | 0 | ROZPOCET
|  |  | 0,10*3,40*4 |  |  |  | 1.36 | [14 empty] | VV | 2 | 2 | -1 | 0 | ROZPOCET
|  |  | Součet |  |  |  | 3.99 | [14 empty] | VV | 2 | 4 | -1 | 1 | ROZPOCET
44 | K | 968072455 | Vybourání kovových dveřních zárubní pl do 2 m2 |  |  | m2 | 11.229 | 0 |  | 0 |  |  |  | základní |  | 0 | 0 | 0 | 0.076 | 0.8534 | 4 | K | 2 |  |  |  | ROZPOCET | 0 | 0 | 0 | 0 | 0 | 1 | 0 | 4 | -1104319099
|  |  | 0,60*1,97+0,80*1,97*3 |  |  |  | 5.91 | [14 empty] | VV | 2 | 2 | -1 | 0 | ROZPOCET
|  |  | 0,90*1,97*3 |  |  |  | 5.319 | [14 empty] | VV | 2 | 2 | -1 | 0 | ROZPOCET
|  |  | Součet |  |  |  | 11.229 | [14 empty] | VV | 2 | 4 | -1 | 1 | ROZPOCET
45 | K | 968072456 | Vybourání kovových dveřních zárubní pl přes 2 m2 |  |  | m2 | 2.916 | 0 |  | 0 |  |  |  | základní |  | 0 | 0 | 0 | 0.063 | 0.18371 | 4 | K | 2 |  |  |  | ROZPOCET | 0 | 0 | 0 | 0 | 0 | 1 | 0 | 4 | 1621602354
|  |  | 1,48*1,97 |  |  |  | 2.916 | [14 empty] | VV | 2 | 2 | -1 | 1 | ROZPOCET
46 | K | 971033631 | Vybourání otvorů ve zdivu cihelném pl do 4 m2 na MVC nebo MV tl do 150 mm |  |  | m2 | 2.563 | 0 |  | 0 |  |  |  | základní |  | 0 | 0 | 0 | 0.27 | 0.69201 | 4 | K | 2 |  |  |  | ROZPOCET | 0 | 0 | 0 | 0 | 0 | 1 | 0 | 4 | -367642774
|  |  | "přízemí | [18 empty] | VV | 2 | 1 | -1 | 0 | ROZPOCET
|  |  | "m.č.029" 1,25*2,05 |  |  |  | 2.563 | [14 empty] | VV | 2 | 2 | -1 | 1 | ROZPOCET
47 | K | 973031346 | Vysekání kapes ve zdivu cihelném na MV nebo MVC pl do 0,25 m2 hl do 450 mm |  |  | kus | 12 | 0 |  | 0 |  |  |  | základní |  | 0 | 0 | 0 | 0.154 | 1.848 | 4 | K | 2 |  |  |  | ROZPOCET | 0 | 0 | 0 | 0 | 0 | 1 | 0 | 4 | -1925223920
48 | K | 974031664 | Vysekání rýh ve zdivu cihelném pro vtahování nosníků hl do 150 mm v do 150 mm |  |  | m | 1.5 | 0 |  | 0 |  |  |  | základní |  | 0 | 0 | 0 | 0.042 | 0.063 | 4 | K | 2 |  |  |  | ROZPOCET | 0 | 0 | 0 | 0 | 0 | 1 | 0 | 4 | 546391478
49 | K | 976072221 | Vybourání kovových mřížek pl do 0,3 m2 ze zdiva cihelného |  |  | kus | 1 | 0 |  | 0 |  |  |  | základní |  | 0 | 0 | 0 | 0.009 | 0.009 | 4 | K | 2 |  |  |  | ROZPOCET | 0 | 0 | 0 | 0 | 0 | 1 | 0 | 4 | -653586975
50 | K | 978011141 | Otlučení vnitřní vápenné nebo vápenocementové omítky stropů v rozsahu do 30 % |  |  | m2 | 18.7 | 0 |  | 0 |  |  |  | základní |  | 0 | 0 | 0 | 0.01 | 0.187 | 4 | K | 2 |  |  |  | ROZPOCET | 0 | 0 | 0 | 0 | 0 | 1 | 0 | 4 | 1314409138
|  |  | "m.č.037a+038a | [18 empty] | VV | 2 | 1 | -1 | 0 | ROZPOCET
|  |  | 5,80+12,90 |  |  |  | 18.7 | [14 empty] | VV | 2 | 2 | -1 | 1 | ROZPOCET
51 | K | 978012191 | Otlučení vnitřní vápenné nebo vápenocementové omítky stropů rákosových v rozsahu do 100 % |  |  | m2 | 59.31 | 0 |  | 0 |  |  |  | základní |  | 0 | 0 | 0 | 0.05 | 2.9655 | 4 | K | 2 |  |  |  | ROZPOCET | 0 | 0 | 0 | 0 | 0 | 1 | 0 | 4 | 626639509
|  |  | "m.č.046 až 049 dle původního značení | [18 empty] | VV | 2 | 1 | -1 | 0 | ROZPOCET
|  |  | 9,30*6,70-1,00*3,00 |  |  |  | 59.31 | [14 empty] | VV | 2 | 2 | -1 | 1 | ROZPOCET
52 | K | 978013141 | Otlučení vnitřní vápenné nebo vápenocementové omítky stěn stěn v rozsahu do 30 % |  |  | m2 | 366.403 | 0 |  | 0 |  |  |  | základní |  | 0 | 0 | 0 | 0.01 | 3.664 | 4 | K | 2 |  |  |  | ROZPOCET | 0 | 0 | 0 | 0 | 0 | 1 | 0 | 4 | 571237437
|  |  | "dle opravy omítek odd.6 | [18 empty] | VV | 2 | 1 | -1 | 0 | ROZPOCET
|  |  | 366,403 |  |  |  | 366.403 | [14 empty] | VV | 2 | 2 | -1 | 1 | ROZPOCET
53 | K | 776201811 | Demontáž lepených povlakových podlah bez podložky ručně |  |  | m2 | 29.54 | 0 |  | 0 |  |  |  | základní |  | 0 | 0 | 0 | 0.0025 | 0.07385 | 4 | K | 2 |  |  |  | ROZPOCET | 0 | 0 | 0 | 0 | 0 | 1 | 0 | 4 | 222626267
|  |  | "přízemí | [18 empty] | VV | 2 | 1 | -1 | 0 | ROZPOCET
|  |  | "m.č.067+068 dle původního značení | [18 empty] | VV | 2 | 1 | -1 | 0 | ROZPOCET
|  |  | 13,46+16,08 |  |  |  | 29.54 | [14 empty] | VV | 2 | 2 | -1 | 1 | ROZPOCET
54 | K | 775511810 | Demontáž podlah vlysových přibíjených s lištami přibíjenými |  |  | m2 | 79.47 | 0 |  | 0 |  |  |  | základní |  | 0 | 0 | 0 | 0.015 | 1.1921 | 4 | K | 2 |  |  |  | ROZPOCET | 0 | 0 | 0 | 0 | 0 | 1 | 0 | 4 | -1028455769
|  |  | "přízemí | [18 empty] | VV | 2 | 1 | -1 | 0 | ROZPOCET
|  |  | "m.č.046+049 dle původního značení | [18 empty] | VV | 2 | 1 | -1 | 0 | ROZPOCET
|  |  | 15,26+28,61 |  |  |  | 43.87 | [14 empty] | VV | 2 | 2 | -1 | 0 | ROZPOCET
|  |  | "1.patro | [18 empty] | VV | 2 | 1 | -1 | 0 | ROZPOCET
|  |  | "m.č.137" 38,60-1,00*3,00 |  |  |  | 35.6 | [14 empty] | VV | 2 | 2 | -1 | 0 | ROZPOCET
|  |  | Součet |  |  |  | 79.47 | [14 empty] | VV | 2 | 4 | -1 | 1 | ROZPOCET
55 | K | 766411821 | Demontáž truhlářského obložení stěn z palubek |  |  | m2 | 12.15 | 0 |  | 0 |  |  |  | základní |  | 0 | 0 | 0 | 0.01098 | 0.13341 | 4 | K | 2 |  |  |  | ROZPOCET | 0 | 0 | 0 | 0 | 0 | 1 | 0 | 4 | 710096667
|  |  | "u schodiště | [18 empty] | VV | 2 | 1 | -1 | 0 | ROZPOCET
|  |  | (3,10+1,00+4,00)*1,50 |  |  |  | 12.15 | [14 empty] | VV | 2 | 2 | -1 | 1 | ROZPOCET
56 | K | 766411822 | Demontáž truhlářského obložení stěn podkladových roštů |  |  | m2 | 12.15 | 0 |  | 0 |  |  |  | základní |  | 0 | 0 | 0 | 0.008 | 0.0972 | 4 | K | 2 |  |  |  | ROZPOCET | 0 | 0 | 0 | 0 | 0 | 1 | 0 | 4 | 243338162
57 | K | 762213811 | Demontáž schodiště přímočarého nebo křivočarého š do 1,0 m s podstupnicemi a zábradlím |  |  | m | 19 | 0 |  | 0 |  |  |  | základní |  | 0 | 0 | 0 | 0.2 | 3.8 | 4 | K | 2 |  |  |  | ROZPOCET | 0 | 0 | 0 | 0 | 0 | 1 | 0 | 4 | -131085824
|  |  | 1,00*19 |  |  |  | 19 | [14 empty] | VV | 2 | 2 | -1 | 1 | ROZPOCET
58 | K | 762522811 | Demontáž podlah s polštáři z prken tloušťky do 32 mm |  |  | m2 | 79.47 | 0 |  | 0 |  |  |  | základní |  | 0 | 0 | 0 | 0.018 | 1.4305 | 4 | K | 2 |  |  |  | ROZPOCET | 0 | 0 | 0 | 0 | 0 | 1 | 0 | 4 | -466871399
|  |  | "přízemí | [18 empty] | VV | 2 | 1 | -1 | 0 | ROZPOCET
|  |  | "m.č.046+049 dle původního značení | [18 empty] | VV | 2 | 1 | -1 | 0 | ROZPOCET
|  |  | 15,26+28,61 |  |  |  | 43.87 | [14 empty] | VV | 2 | 2 | -1 | 0 | ROZPOCET
|  |  | "1.patro | [18 empty] | VV | 2 | 1 | -1 | 0 | ROZPOCET
|  |  | "m.č.137" 38,60-1,00*3,00 |  |  |  | 35.6 | [14 empty] | VV | 2 | 2 | -1 | 0 | ROZPOCET
|  |  | Součet |  |  |  | 79.47 | [14 empty] | VV | 2 | 4 | -1 | 1 | ROZPOCET
59 | K | 762811811 | Demontáž záklopů stropů z hrubých prken tl do 32 mm |  |  | m2 | 35.6 | 0 |  | 0 |  |  |  | základní |  | 0 | 0 | 0 | 0.014 | 0.4984 | 4 | K | 2 |  |  |  | ROZPOCET | 0 | 0 | 0 | 0 | 0 | 1 | 0 | 4 | -1915615356
|  |  | "1.patro | [18 empty] | VV | 2 | 1 | -1 | 0 | ROZPOCET
|  |  | "m.č.137" 38,60-1,00*3,00 |  |  |  | 35.6 | [14 empty] | VV | 2 | 2 | -1 | 1 | ROZPOCET
60 | K | 762822830 | Demontáž stropních trámů z hraněného řeziva průřezové plochy do 450 cm2 |  |  | m | 45 | 0 |  | 0 |  |  |  | základní |  | 0 | 0 | 0 | 0.025 | 1.125 | 4 | K | 2 |  |  |  | ROZPOCET | 0 | 0 | 0 | 0 | 0 | 1 | 0 | 4 | -1993108083
|  |  | 7,50*6 |  |  |  | 45 | [14 empty] | VV | 2 | 2 | -1 | 1 | ROZPOCET
61 | K | 997013111 | Vnitrostaveništní doprava suti do 50 m |  |  | t | 47.378 | 0 |  | 0 |  |  |  | základní |  | 0 | 0 | 0 | 0 | 0 | 4 | K | 2 |  |  |  | ROZPOCET | 0 | 0 | 0 | 0 | 0 | 1 | 0 | 4 | 217722483
62 | K | 997013501 | Odvoz suti a vybouraných hmot na skládku nebo meziskládku do 1 km se složením |  |  | t | 47.378 | 0 |  | 0 |  |  |  | základní |  | 0 | 0 | 0 | 0 | 0 | 4 | K | 2 |  |  |  | ROZPOCET | 0 | 0 | 0 | 0 | 0 | 1 | 0 | 4 | 1987496463
63 | K | 997013509 | Příplatek k odvozu suti a vybouraných hmot na skládku ZKD 1 km přes 1 km |  |  | t | 47.378 | 0 |  | 0 |  |  |  | základní |  | 0 | 0 | 0 | 0 | 0 | 4 | K | 2 |  |  |  | ROZPOCET | 0 | 0 | 0 | 0 | 0 | 1 | 0 | 4 | -1547244566
64 | K | 997013831 | Poplatek za uložení stavebního směsného odpadu na skládce (skládkovné) |  |  | t | 47.378 | 0 |  | 0 |  |  |  | základní |  | 0 | 0 | 0 | 0 | 0 | 4 | K | 2 |  |  |  | ROZPOCET | 0 | 0 | 0 | 0 | 0 | 1 | 0 | 4 | 2006404092
| 99 - Přesuny hmot | [8 empty] | 0 | [5 empty] | 0 |  | 0 |  | 0 | 1 | D | 1 |  |  |  | ROZPOCET | [6 empty] | 0
65 | K | 998018001 | Přesun hmot ruční pro budovy v do 6 m |  |  | t | 38.547 | 0 |  | 0 |  |  |  | základní |  | 0 | 0 | 0 | 0 | 0 | 4 | K | 2 |  |  |  | ROZPOCET | 0 | 0 | 0 | 0 | 0 | 1 | 0 | 4 | -1759654200
| PSV - Práce a dodávky PSV | [8 empty] | 0 | [5 empty] | 0 |  | 4.5653 |  | 0 | 2 | D | 0 |  |  |  | ROZPOCET | [6 empty] | 0
| 720 - Zdravotní instalace | [8 empty] | 0 | [5 empty] | 0 |  | 0 |  | 0 | 2 | D | 1 |  |  |  | ROZPOCET | [6 empty] | 0
66 | K | Přenos ZTI | Zdravotní instalace - dle položkového rozpočtu |  |  | kpl | 1 | 0 |  | 0 |  |  |  | základní |  | 0 | 0 | 0 | 0 | 0 | 16 | K | 2 |  |  |  | ROZPOCET | 0 | 0 | 0 | 0 | 0 | 1 | 0 | 16 | 785192972
| 763 - Konstrukce sádrokartonové | [8 empty] | 0 | [5 empty] | 0 |  | 2.3967 |  | 0 | 2 | D | 1 |  |  |  | ROZPOCET | [6 empty] | 0
67 | K | 763121415 | SDK stěna předsazená tl 112,5 mm profil CW+UW 100 deska 1xA 12,5 bez TI EI 15 |  |  | m2 | 18.425 | 0 |  | 0 |  |  |  | základní |  | 0 | 0.01236 | 0.22773 | 0 | 0 | 16 | K | 2 |  |  |  | ROZPOCET | 0 | 0 | 0 | 0 | 0 | 1 | 0 | 16 | -229004836
|  |  | "přízemí | [18 empty] | VV | 2 | 1 | -1 | 0 | ROZPOCET
|  |  | "m.č.137a" 5,50*3,35 |  |  |  | 18.425 | [14 empty] | VV | 2 | 2 | -1 | 1 | ROZPOCET
68 | K | 763111761 | Příplatek k SDK předstěně s jednoduchou nosnou konstrukcí za zahuštění profilů na vzdálenost 31 mm |  |  | m2 | 18.425 | 0 |  | 0 |  |  |  | základní |  | 0 | 0.00161 | 0.029664 | 0 | 0 | 16 | K | 2 |  |  |  | ROZPOCET | 0 | 0 | 0 | 0 | 0 | 1 | 0 | 16 | 2077574923
69 | K | 763121714 | SDK stěna předsazená základní penetrační nátěr |  |  | m2 | 18.425 | 0 |  | 0 |  |  |  | základní |  | 0 | 0.0001 | 0.0018425 | 0 | 0 | 16 | K | 2 |  |  |  | ROZPOCET | 0 | 0 | 0 | 0 | 0 | 1 | 0 | 16 | -623151973
70 | K | 763131411 | SDK podhled desky 1xA 12,5 bez TI dvouvrstvá spodní kce profil CD+UD |  |  | m2 | 115.4 | 0 |  | 0 |  |  |  | základní |  | 0 | 0.01223 | 1.4113 | 0 | 0 | 16 | K | 2 |  |  |  | ROZPOCET | 0 | 0 | 0 | 0 | 0 | 1 | 0 | 16 | 1577621013
|  |  | "přízemí | [18 empty] | VV | 2 | 1 | -1 | 0 | ROZPOCET
|  |  | "m.č.045a" 62,30 |  |  |  | 62.3 | [14 empty] | VV | 2 | 2 | -1 | 0 | ROZPOCET
|  |  | "m.č.067a" 53,10 |  |  |  | 53.1 | [14 empty] | VV | 2 | 2 | -1 | 0 | ROZPOCET
|  |  | Součet |  |  |  | 115.4 | [14 empty] | VV | 2 | 4 | -1 | 1 | ROZPOCET
71 | K | 763131714 | SDK podhled základní penetrační nátěr |  |  | m2 | 121.9 | 0 |  | 0 |  |  |  | základní |  | 0 | 0.0001 | 0.01219 | 0 | 0 | 16 | K | 2 |  |  |  | ROZPOCET | 0 | 0 | 0 | 0 | 0 | 1 | 0 | 16 | -2107501742
|  |  | 115,40+6,50*1,00 |  |  |  | 121.9 | [14 empty] | VV | 2 | 2 | -1 | 1 | ROZPOCET
72 | K | 763131721 | SDK podhled skoková změna v do 0,5 m |  |  | m | 19.4 | 0 |  | 0 |  |  |  | základní |  | 0 | 0.00438 | 0.084972 | 0 | 0 | 16 | K | 2 |  |  |  | ROZPOCET | 0 | 0 | 0 | 0 | 0 | 1 | 0 | 16 | 1502192796
|  |  | "m.č.067a" 9,70*2 |  |  |  | 19.4 | [14 empty] | VV | 2 | 2 | -1 | 1 | ROZPOCET
73 | K | 763131752 | Montáž jedné vrstvy tepelné izolace do SDK podhledu |  |  | m2 | 212.579 | 0 |  | 0 |  |  |  | základní |  | 0 | 0 | 0 | 0 | 0 | 16 | K | 2 |  |  |  | ROZPOCET | 0 | 0 | 0 | 0 | 0 | 1 | 0 | 16 | 1921277468
|  |  | "m.č.045a" 62,30*2 |  |  |  | 124.6 | [14 empty] | VV | 2 | 2 | -1 | 0 | ROZPOCET
|  |  | "m.č.067a" 9,70*(1,02+0,85) |  |  |  | 18.139 | [14 empty] | VV | 2 | 2 | -1 | 0 | ROZPOCET
|  |  | 9,70*3,60*2 |  |  |  | 69.84 | [14 empty] | VV | 2 | 2 | -1 | 0 | ROZPOCET
|  |  | Součet |  |  |  | 212.579 | [14 empty] | VV | 2 | 4 | -1 | 1 | ROZPOCET
74 | M | 631537160 | deska izolační ROCKWOOL ROCKMIN 600x1000x80 mm |  |  | m2 | 216.831 | 0 |  | 0 |  |  |  | základní |  | 0 | 0.0025 | 0.54208 | 0 | 0 | 32 | M | 2 |  |  |  | ROZPOCET | 0 | 0 | 0 | 0 | 0 | 1 | 0 | 16 | -1519636825
75 | K | 763164651 | SDK obklad kovových kcí tvaru U š přes 1,2 m desky 1xA 12,5 |  |  | m2 | 6.7 | 0 |  | 0 |  |  |  | základní |  | 0 | 0.01296 | 0.086832 | 0 | 0 | 16 | K | 2 |  |  |  | ROZPOCET | 0 | 0 | 0 | 0 | 0 | 1 | 0 | 16 | -990081533
|  |  | 3,35*2 |  |  |  | 6.7 | [14 empty] | VV | 2 | 2 | -1 | 1 | ROZPOCET
76 | K | 998763301 | Přesun hmot tonážní pro sádrokartonové konstrukce v objektech v do 6 m |  |  | t | 2.397 | 0 |  | 0 |  |  |  | základní |  | 0 | 0 | 0 | 0 | 0 | 16 | K | 2 |  |  |  | ROZPOCET | 0 | 0 | 0 | 0 | 0 | 1 | 0 | 16 | 462609957
| 766 - Konstrukce truhlářské | [8 empty] | 0 | [5 empty] | 0 |  | 0.107 |  | 0 | 2 | D | 1 |  |  |  | ROZPOCET | [6 empty] | 0
77 | K | 766123520 | Montáž stěn celozasklených v do 3,50 m |  |  | m2 | 12.496 | 0 |  | 0 |  |  |  | základní |  | 0 | 0 | 0 | 0 | 0 | 16 | K | 2 |  |  |  | ROZPOCET | 0 | 0 | 0 | 0 | 0 | 1 | 0 | 16 | -684536117
|  |  | 3,73*3,35 |  |  |  | 12.496 | [14 empty] | VV | 2 | 2 | -1 | 1 | ROZPOCET
78 | M | Nabídka 1 | Vnitřní prosklená plastová stěna vel.373x335 cm s 2křídl.dveřmi š.180 cm, ostatní prvky pevné,, bezpeč.sklo Connex ozn.1 |  |  | kpl | 1 | 0 |  | 0 |  |  |  | základní |  | 0 | 0 | 0 | 0 | 0 | 32 | M | 2 |  |  |  | ROZPOCET | 0 | 0 | 0 | 0 | 0 | 1 | 0 | 16 | 1329063896
79 | K | 766660021 | Montáž dveřních křídel otvíravých 1křídlových š do 0,8 m požárních do ocelové zárubně |  |  | kus | 1 | 0 |  | 0 |  |  |  | základní |  | 0 | 0 | 0 | 0 | 0 | 16 | K | 2 |  |  |  | ROZPOCET | 0 | 0 | 0 | 0 | 0 | 1 | 0 | 16 | -612332328
80 | M | 611656100 | dveře vnitřní požárně odolné, odolnost EI (EW) 30 D3, 1křídlové 80 x 197 cm ozn.3 |  |  | kus | 1 | 0 |  | 0 |  |  |  | základní |  | 0 | 0.025 | 0.025 | 0 | 0 | 32 | M | 2 |  |  |  | ROZPOCET | 0 | 0 | 0 | 0 | 0 | 1 | 0 | 16 | -896268947
81 | K | 766660022 | Montáž dveřních křídel otvíravých 1křídlových š přes 0,8 m požárních do ocelové zárubně |  |  | kus | 3 | 0 |  | 0 |  |  |  | základní |  | 0 | 0 | 0 | 0 | 0 | 16 | K | 2 |  |  |  | ROZPOCET | 0 | 0 | 0 | 0 | 0 | 1 | 0 | 16 | 680429066
82 | M | 611656110 | dveře vnitřní požárně odolné, odolnost EI (EW) 30 D3, 1křídlové 90 x 197 cm ozn.4+5 |  |  | kus | 2 | 0 |  | 0 |  |  |  | základní |  | 0 | 0.027 | 0.054 | 0 | 0 | 32 | M | 2 |  |  |  | ROZPOCET | 0 | 0 | 0 | 0 | 0 | 1 | 0 | 16 | -1981690349
83 | M | 611656120 | dveře vnitřní požárně odolné, odolnost EI (EW) 30 D3, 1křídlové 110 x 197 cm ozn.2 |  |  | kus | 1 | 0 |  | 0 |  |  |  | základní |  | 0 | 0.028 | 0.028 | 0 | 0 | 32 | M | 2 |  |  |  | ROZPOCET | 0 | 0 | 0 | 0 | 0 | 1 | 0 | 16 | 2146801799
84 | K | 766660722 | Montáž dveřního kování |  |  | kus | 4 | 0 |  | 0 |  |  |  | základní |  | 0 | 0 | 0 | 0 | 0 | 16 | K | 2 |  |  |  | ROZPOCET | 0 | 0 | 0 | 0 | 0 | 1 | 0 | 16 | -139862511
85 | M | 549141 | dveřní kování - dle investora |  |  | kus | 4 | 0 |  | 0 |  |  |  | základní |  | 0 | 0 | 0 | 0 | 0 | 32 | M | 2 |  |  |  | ROZPOCET | 0 | 0 | 0 | 0 | 0 | 1 | 0 | 16 | -1301229846
86 | K | Nabídka 2 | Dřevěná vestavěná regálová skříň čtyřdílná v.3080 mm, hl.88 cm D+M ozn.8 |  |  | kpl | 1 | 0 |  | 0 |  |  |  | základní |  | 0 | 0 | 0 | 0 | 0 | 16 | K | 2 |  |  |  | ROZPOCET | 0 | 0 | 0 | 0 | 0 | 1 | 0 | 16 | -1307352180
87 | K | Nabídka 3 | Dřevěná vestavěná regálová skříň čtyřdílná v.3080 mm, hl.88 cm D+M ozn.9 |  |  | kpl | 1 | 0 |  | 0 |  |  |  | základní |  | 0 | 0 | 0 | 0 | 0 | 16 | K | 2 |  |  |  | ROZPOCET | 0 | 0 | 0 | 0 | 0 | 1 | 0 | 16 | -1775986581
88 | K | Nabídka 4 | Dřevěná vestavěná regálová skříň dvoudílná v.3000 mm, hl.50 cm D+M ozn.10 |  |  | kpl | 1 | 0 |  | 0 |  |  |  | základní |  | 0 | 0 | 0 | 0 | 0 | 16 | K | 2 |  |  |  | ROZPOCET | 0 | 0 | 0 | 0 | 0 | 1 | 0 | 16 | -55773870
89 | K | 766699311 | Montáž tabulí školních jednodílných |  |  | kus | 3 | 0 |  | 0 |  |  |  | základní |  | 0 | 0 | 0 | 0 | 0 | 16 | K | 2 |  |  |  | ROZPOCET | 0 | 0 | 0 | 0 | 0 | 1 | 0 | 16 | -1023889146
90 | M | tabulka - ozn.14 | magnetická tabule na zeď, emailový povrch, vel.1200x1000mm |  |  | kpl | 1 | 0 |  | 0 |  |  |  | základní |  | 0 | 0 | 0 | 0 | 0 | 32 | M | 2 |  |  |  | ROZPOCET | 0 | 0 | 0 | 0 | 0 | 1 | 0 | 16 | 1472255492
91 | M | tabulka - ozn.13 | pylonová magnetická školní tabule posuvná, keramický povrch, vel.2000x1200 mm včetně pylonu |  |  | kpl | 1 | 0 |  | 0 |  |  |  | základní |  | 0 | 0 | 0 | 0 | 0 | 32 | M | 2 |  |  |  | ROZPOCET | 0 | 0 | 0 | 0 | 0 | 1 | 0 | 16 | 63693376
92 | M | tabulka - ozn.15 | magnetická tabule na zeď, emailový povrch, vel.2000x1000mm |  |  | kpl | 2 | 0 |  | 0 |  |  |  | základní |  | 0 | 0 | 0 | 0 | 0 | 32 | M | 2 |  |  |  | ROZPOCET | 0 | 0 | 0 | 0 | 0 | 1 | 0 | 16 | -624219108
93 | K | 766211100 | Montáž madel dřevených u radiátorů |  |  | m | 46 | 0 |  | 0 |  |  |  | základní |  | 0 | 0 | 0 | 0 | 0 | 16 | K | 2 |  |  |  | ROZPOCET | 0 | 0 | 0 | 0 | 0 | 1 | 0 | 16 | -1629037398
|  |  | "ozn.11" 2,00*18 |  |  |  | 36 | [14 empty] | VV | 2 | 2 | -1 | 0 | ROZPOCET
|  |  | "ozn.12" 2,00*5 |  |  |  | 10 | [14 empty] | VV | 2 | 2 | -1 | 0 | ROZPOCET
|  |  | Součet |  |  |  | 46 | [14 empty] | VV | 2 | 4 | -1 | 1 | ROZPOCET
94 | K | Nabídka 5 | smrkové madlo průřez40x80 mm zaoblené, včetně spojů a povrchové úpravy |  |  | m | 46 | 0 |  | 0 |  |  |  | základní |  | 0 | 0 | 0 | 0 | 0 | 16 | K | 2 |  |  |  | ROZPOCET | 0 | 0 | 0 | 0 | 0 | 1 | 0 | 16 | 2023613624
95 | K | 998766201 | Přesun hmot procentní pro konstrukce truhlářské v objektech v do 6 m |  |  | % | 0 | 0 |  | 0 |  |  |  | základní |  | 0 | 0 | 0 | 0 | 0 | 16 | K | 2 |  |  |  | ROZPOCET | 0 | 0 | 0 | 0 | 0 | 1 | 0 | 16 | 946655096
| 767 - Konstrukce zámečnické | [8 empty] | 0 | [5 empty] | 0 |  | 0.089517 |  | 0 | 2 | D | 1 |  |  |  | ROZPOCET | [6 empty] | 0
96 | K | 767122112 | Montáž stěn s výplní z drátěné sítě, svařované |  |  | m2 | 44.775 | 0 |  | 0 |  |  |  | základní |  | 0 | 0.0001 | 0.0044775 | 0 | 0 | 16 | K | 2 |  |  |  | ROZPOCET | 0 | 0 | 0 | 0 | 0 | 1 | 0 | 16 | -371052550
|  |  | "ozn.17" (3,45+3,00+2,67*2)*2,50 |  |  |  | 29.475 | [14 empty] | VV | 2 | 2 | -1 | 0 | ROZPOCET
|  |  | "ozn.18" (4,12+2,00)*2,50 |  |  |  | 15.3 | [14 empty] | VV | 2 | 2 | -1 | 0 | ROZPOCET
|  |  | Součet |  |  |  | 44.775 | [14 empty] | VV | 2 | 4 | -1 | 1 | ROZPOCET
97 | M | 553221 | pletivové šatní kóje s povrchovou úpravou, 1křídlové dveře včetně kování |  |  | m2 | 44.775 | 0 |  | 0 |  |  |  | základní |  | 0 | 0 | 0 | 0 | 0 | 32 | M | 2 |  |  |  | ROZPOCET | 0 | 0 | 0 | 0 | 0 | 1 | 0 | 16 | -1080689047
98 | K | 767531111 | Montáž vstupních kovových nebo plastových rohoží čistících zón |  |  | m2 | 5.2 | 0 |  | 0 |  |  |  | základní |  | 0 | 0 | 0 | 0 | 0 | 16 | K | 2 |  |  |  | ROZPOCET | 0 | 0 | 0 | 0 | 0 | 1 | 0 | 16 | 1816783156
|  |  | 2,00*2,60 |  |  |  | 5.2 | [14 empty] | VV | 2 | 2 | -1 | 1 | ROZPOCET
99 | M | 697520010 | rohož vstupní TOPWELL provedení hliník standard 27 mm |  |  | m2 | 5.2 | 0 |  | 0 |  |  |  | základní |  | 0 | 0.016 | 0.0832 | 0 | 0 | 32 | M | 2 |  |  |  | ROZPOCET | 0 | 0 | 0 | 0 | 0 | 1 | 0 | 16 | -1952649351
100 | K | 767531121 | Osazení zapuštěného rámu z L profilů k čistícím rohožím |  |  | m | 9.2 | 0 |  | 0 |  |  |  | základní |  | 0 | 0 | 0 | 0 | 0 | 16 | K | 2 |  |  |  | ROZPOCET | 0 | 0 | 0 | 0 | 0 | 1 | 0 | 16 | -84443896
|  |  | (2,00+2,60)*2 |  |  |  | 9.2 | [14 empty] | VV | 2 | 2 | -1 | 1 | ROZPOCET
101 | M | 697521600 | rám pro zapuštění, profil L - 30/30, 25/25, 20/30, 15/30 - Al |  |  | m | 9.2 | 0 |  | 0 |  |  |  | základní |  | 0 | 0.0002 | 0.00184 | 0 | 0 | 32 | M | 2 |  |  |  | ROZPOCET | 0 | 0 | 0 | 0 | 0 | 1 | 0 | 16 | -1741276170
102 | K | 998767201 | Přesun hmot procentní pro zámečnické konstrukce v objektech v do 6 m |  |  | % | 0 | 0 |  | 0 |  |  |  | základní |  | 0 | 0 | 0 | 0 | 0 | 16 | K | 2 |  |  |  | ROZPOCET | 0 | 0 | 0 | 0 | 0 | 1 | 0 | 16 | -1067880565
| 771 - Podlahy z dlaždic | [8 empty] | 0 | [5 empty] | 0 |  | 0.43723 |  | 0 | 2 | D | 1 |  |  |  | ROZPOCET | [6 empty] | 0
103 | K | 771474113 | Montáž soklíků z dlaždic keramických rovných flexibilní lepidlo v do 120 mm |  |  | m | 15.43 | 0 |  | 0 |  |  |  | základní |  | 0 | 0.00062 | 0.0095666 | 0 | 0 | 16 | K | 2 |  |  |  | ROZPOCET | 0 | 0 | 0 | 0 | 0 | 1 | 0 | 16 | -1294423430
|  |  | "přízemí | [18 empty] | VV | 2 | 1 | -1 | 0 | ROZPOCET
|  |  | "m.č.037a" 3,75*2+1,63-1,10-0,80 |  |  |  | 7.23 | [14 empty] | VV | 2 | 2 | -1 | 0 | ROZPOCET
|  |  | "m.č.038a" 3,00*2+0,70*2+0,40*2 |  |  |  | 8.2 | [14 empty] | VV | 2 | 2 | -1 | 0 | ROZPOCET
|  |  | Součet |  |  |  | 15.43 | [14 empty] | VV | 2 | 4 | -1 | 1 | ROZPOCET
104 | K | 771574114 | Montáž podlah keramických režných hladkých lepených flexibilním lepidlem do 19 ks/m2 |  |  | m2 | 14.023 | 0 |  | 0 |  |  |  | základní |  | 0 | 0.00372 | 0.052166 | 0 | 0 | 16 | K | 2 |  |  |  | ROZPOCET | 0 | 0 | 0 | 0 | 0 | 1 | 0 | 16 | -1054869895
|  |  | "přízemí | [18 empty] | VV | 2 | 1 | -1 | 0 | ROZPOCET
|  |  | "m.č.037a + 038a | [18 empty] | VV | 2 | 1 | -1 | 0 | ROZPOCET
|  |  | 5,80+3,73*3,10+2,00*0,70+1,15*0,40 |  |  |  | 19.223 | [14 empty] | VV | 2 | 2 | -1 | 0 | ROZPOCET
|  |  | "odpočet čistící zóny | [18 empty] | VV | 2 | 1 | -1 | 0 | ROZPOCET
|  |  | -2,00*2,60 |  |  |  | -5.2 | [14 empty] | VV | 2 | 2 | -1 | 0 | ROZPOCET
|  |  | Součet |  |  |  | 14.023 | [14 empty] | VV | 2 | 4 | -1 | 1 | ROZPOCET
105 | M | 59761408 | dlaždice keramické slinuté - dle investora |  |  | m2 | 17.123 | 0 |  | 0 |  |  |  | základní |  | 0 | 0.0192 | 0.32876 | 0 | 0 | 32 | M | 2 |  |  |  | ROZPOCET | 0 | 0 | 0 | 0 | 0 | 1 | 0 | 16 | -1956563862
|  |  | (15,43*0,10+14,023)*1,10 |  |  |  | 17.123 | [14 empty] | VV | 2 | 2 | -1 | 1 | ROZPOCET
106 | M | 590512 | tmel pro lepení a spárování dlažen |  |  | m2 | 14.023 | 0 |  | 0 |  |  |  | základní |  | 0 | 0.003 | 0.042069 | 0 | 0 | 32 | M | 2 |  |  |  | ROZPOCET | 0 | 0 | 0 | 0 | 0 | 1 | 0 | 16 | -1996380514
107 | K | 771591111 | Podlahy penetrace podkladu |  |  | m2 | 15.566 | 0 |  | 0 |  |  |  | základní |  | 0 | 0.0003 | 0.0046698 | 0 | 0 | 16 | K | 2 |  |  |  | ROZPOCET | 0 | 0 | 0 | 0 | 0 | 1 | 0 | 16 | -912372910
|  |  | 15,43*0,10+14,023 |  |  |  | 15.566 | [14 empty] | VV | 2 | 2 | -1 | 1 | ROZPOCET
108 | K | 998771101 | Přesun hmot tonážní pro podlahy z dlaždic v objektech v do 6 m |  |  | t | 0.437 | 0 |  | 0 |  |  |  | základní |  | 0 | 0 | 0 | 0 | 0 | 16 | K | 2 |  |  |  | ROZPOCET | 0 | 0 | 0 | 0 | 0 | 1 | 0 | 16 | 1906222407
| 776 - Podlahy povlakové | [8 empty] | 0 | [5 empty] | 0 |  | 1.2316 |  | 0 | 2 | D | 1 |  |  |  | ROZPOCET | [6 empty] | 0
109 | K | 776141111 | Vyrovnání podkladu povlakových podlah stěrkou pevnosti 20 MPa tl 3 mm |  |  | m2 | 155.665 | 0 |  | 0 |  |  |  | základní |  | 0 | 0.00455 | 0.70828 | 0 | 0 | 16 | K | 2 |  |  |  | ROZPOCET | 0 | 0 | 0 | 0 | 0 | 1 | 0 | 16 | 615438688
|  |  | "přízemí | [18 empty] | VV | 2 | 1 | -1 | 0 | ROZPOCET
|  |  | "m.č.045a + 067a | [18 empty] | VV | 2 | 1 | -1 | 0 | ROZPOCET
|  |  | 62,30+53,10+(1,38+1,35)*0,61 |  |  |  | 117.065 | [14 empty] | VV | 2 | 2 | -1 | 0 | ROZPOCET
|  |  | "1.patro | [18 empty] | VV | 2 | 1 | -1 | 0 | ROZPOCET
|  |  | "m.č.137" 38,60 |  |  |  | 38.6 | [14 empty] | VV | 2 | 2 | -1 | 0 | ROZPOCET
|  |  | Součet |  |  |  | 155.665 | [14 empty] | VV | 2 | 4 | -1 | 1 | ROZPOCET
110 | K | 776221111 | Lepení pásů z PVC standardním lepidlem |  |  | m2 | 155.665 | 0 |  | 0 |  |  |  | základní |  | 0 | 0.0003 | 0.046699 | 0 | 0 | 16 | K | 2 |  |  |  | ROZPOCET | 0 | 0 | 0 | 0 | 0 | 1 | 0 | 16 | 1073112197
|  |  | "přízemí | [18 empty] | VV | 2 | 1 | -1 | 0 | ROZPOCET
|  |  | "m.č.045a + 067a | [18 empty] | VV | 2 | 1 | -1 | 0 | ROZPOCET
|  |  | 62,30+53,10+(1,38+1,35)*0,61 |  |  |  | 117.065 | [14 empty] | VV | 2 | 2 | -1 | 0 | ROZPOCET
|  |  | "1.patro | [18 empty] | VV | 2 | 1 | -1 | 0 | ROZPOCET
|  |  | "m.č.137" 38,60 |  |  |  | 38.6 | [14 empty] | VV | 2 | 2 | -1 | 0 | ROZPOCET
|  |  | Součet |  |  |  | 155.665 | [14 empty] | VV | 2 | 4 | -1 | 1 | ROZPOCET
111 | M | 284110130 | PVC heterogenní protiskluzné, tl.2,00 mm - dle investora |  |  | m2 | 171.232 | 0 |  | 0 |  |  |  | základní |  | 0 | 0.00275 | 0.47089 | 0 | 0 | 32 | M | 2 |  |  |  | ROZPOCET | 0 | 0 | 0 | 0 | 0 | 1 | 0 | 16 | -1167365561
112 | K | 776421111 | Montáž obvodových lišt lepením |  |  | m | 81.83 | 0 |  | 0 |  |  |  | základní |  | 0 | 1e-05 | 0.0008183 | 0 | 0 | 16 | K | 2 |  |  |  | ROZPOCET | 0 | 0 | 0 | 0 | 0 | 1 | 0 | 16 | 1386471732
|  |  | "přízemí | [18 empty] | VV | 2 | 1 | -1 | 0 | ROZPOCET
|  |  | "m.č.045a" 9,27*2+6,70*2-0,90 |  |  |  | 31.04 | [14 empty] | VV | 2 | 2 | -1 | 0 | ROZPOCET
|  |  | "m.č.067a" 9,70*2+5,47*2-1,38-1,35-0,90 |  |  |  | 26.71 | [14 empty] | VV | 2 | 2 | -1 | 0 | ROZPOCET
|  |  | "1.patro | [18 empty] | VV | 2 | 1 | -1 | 0 | ROZPOCET
|  |  | "m.č.137" 5,64*2+6,85*2-0,90 |  |  |  | 24.08 | [14 empty] | VV | 2 | 2 | -1 | 0 | ROZPOCET
|  |  | Součet |  |  |  | 81.83 | [14 empty] | VV | 2 | 4 | -1 | 1 | ROZPOCET
113 | M | 283421400 | lišty PVC délka 2,5 m barva šedá |  |  | kus | 33 | 0 |  | 0 |  |  |  | základní |  | 0 | 0.00015 | 0.00495 | 0 | 0 | 32 | M | 2 |  |  |  | ROZPOCET | 0 | 0 | 0 | 0 | 0 | 1 | 0 | 16 | 190786307
|  |  | " 81,83/2,50 = 32,732 " 33 |  |  |  | 33 | [14 empty] | VV | 2 | 2 | -1 | 1 | ROZPOCET
| 781 - Obklady keramické | [8 empty] | 0 | [5 empty] | 0 |  | 0.092108 |  | 0 | 2 | D | 1 |  |  |  | ROZPOCET | [6 empty] | 0
114 | K | 781414112 | Montáž obkladaček vnitřních pórovinových pravoúhlých do 25 ks/m2 lepených flexibilním lepidlem |  |  | m2 | 6.15 | 0 |  | 0 |  |  |  | základní |  | 0 | 0.003 | 0.01845 | 0 | 0 | 16 | K | 2 |  |  |  | ROZPOCET | 0 | 0 | 0 | 0 | 0 | 1 | 0 | 16 | 298031903
|  |  | "přízemí | [18 empty] | VV | 2 | 1 | -1 | 0 | ROZPOCET
|  |  | "m.č.045a" (1,50+1,00)*1,50 |  |  |  | 3.75 | [14 empty] | VV | 2 | 2 | -1 | 0 | ROZPOCET
|  |  | "m.č.067a" (0,70+0,90)*1,50 |  |  |  | 2.4 | [14 empty] | VV | 2 | 2 | -1 | 0 | ROZPOCET
|  |  | Součet |  |  |  | 6.15 | [14 empty] | VV | 2 | 4 | -1 | 1 | ROZPOCET
115 | M | 597612550 | obkladačky keramické barevné - dle investora |  |  | m2 | 6.765 | 0 |  | 0 |  |  |  | základní |  | 0 | 0.0098 | 0.066297 | 0 | 0 | 32 | M | 2 |  |  |  | ROZPOCET | 0 | 0 | 0 | 0 | 0 | 1 | 0 | 16 | 1076685922
116 | K | 781419191 | Příplatek k montáži obkladů vnitřních pórovinových za plochu do 10 m2 |  |  | m2 | 6.15 | 0 |  | 0 |  |  |  | základní |  | 0 | 0 | 0 | 0 | 0 | 16 | K | 2 |  |  |  | ROZPOCET | 0 | 0 | 0 | 0 | 0 | 1 | 0 | 16 | -129832504
117 | K | 781419195 | Příplatek k montáži obkladů vnitřních pórovinových za spárování bílým cementem |  |  | m2 | 6.15 | 0 |  | 0 |  |  |  | základní |  | 0 | 0.00027 | 0.0016605 | 0 | 0 | 16 | K | 2 |  |  |  | ROZPOCET | 0 | 0 | 0 | 0 | 0 | 1 | 0 | 16 | -1279327343
118 | K | 781494111 | Plastové profily rohové lepené flexibilním lepidlem |  |  | m | 9 | 0 |  | 0 |  |  |  | základní |  | 0 | 0.00031 | 0.00279 | 0 | 0 | 16 | K | 2 |  |  |  | ROZPOCET | 0 | 0 | 0 | 0 | 0 | 1 | 0 | 16 | 1931190005
|  |  | 1,50*3*2 |  |  |  | 9 | [14 empty] | VV | 2 | 2 | -1 | 1 | ROZPOCET
119 | K | 781494511 | Plastové profily ukončovací lepené flexibilním lepidlem |  |  | m | 4.1 | 0 |  | 0 |  |  |  | základní |  | 0 | 0.00026 | 0.001066 | 0 | 0 | 16 | K | 2 |  |  |  | ROZPOCET | 0 | 0 | 0 | 0 | 0 | 1 | 0 | 16 | 1559240846
|  |  | 1,50+1,00+0,70+0,90 |  |  |  | 4.1 | [14 empty] | VV | 2 | 2 | -1 | 1 | ROZPOCET
120 | K | 781495111 | Penetrace podkladu vnitřních obkladů |  |  | m2 | 6.15 | 0 |  | 0 |  |  |  | základní |  | 0 | 0.0003 | 0.001845 | 0 | 0 | 16 | K | 2 |  |  |  | ROZPOCET | 0 | 0 | 0 | 0 | 0 | 1 | 0 | 16 | 2046298581
121 | K | 998781101 | Přesun hmot tonážní pro obklady keramické v objektech v do 6 m |  |  | t | 0.092 | 0 |  | 0 |  |  |  | základní |  | 0 | 0 | 0 | 0 | 0 | 16 | K | 2 |  |  |  | ROZPOCET | 0 | 0 | 0 | 0 | 0 | 1 | 0 | 16 | -74661444
| 783 - Dokončovací práce - nátěry | [8 empty] | 0 | [5 empty] | 0 |  | 0.0033389 |  | 0 | 2 | D | 1 |  |  |  | ROZPOCET | [6 empty] | 0
122 | K | 783221112 | Nátěry syntetické KDK barva dražší lesklý povrch 1x antikorozní, 1x základní, 2x email |  |  | m2 | 5.059 | 0 |  | 0 |  |  |  | základní |  | 0 | 0.00066 | 0.0033389 | 0 | 0 | 16 | K | 2 |  |  |  | ROZPOCET | 0 | 0 | 0 | 0 | 0 | 1 | 0 | 16 | -862935244
|  |  | "zárubně | [18 empty] | VV | 2 | 1 | -1 | 0 | ROZPOCET
|  |  | (1,10+2*1,97)*0,26 |  |  |  | 1.31 | [14 empty] | VV | 2 | 2 | -1 | 0 | ROZPOCET
|  |  | (0,90+2*1,97)*0,26*2 |  |  |  | 2.517 | [14 empty] | VV | 2 | 2 | -1 | 0 | ROZPOCET
|  |  | (0,80+2*1,97)*0,26 |  |  |  | 1.232 | [14 empty] | VV | 2 | 2 | -1 | 0 | ROZPOCET
|  |  | Součet |  |  |  | 5.059 | [14 empty] | VV | 2 | 4 | -1 | 1 | ROZPOCET
| 784 - Dokončovací práce - malby a tapety | [8 empty] | 0 | [5 empty] | 0 |  | 0.18441 |  | 0 | 2 | D | 1 |  |  |  | ROZPOCET | [6 empty] | 0
123 | K | 784221101 | Dvojnásobné bílé malby ze směsí za sucha dobře otěruvzdorných v místnostech do 3,80 m |  |  | m2 | 620.645 | 0 |  | 0 |  |  |  | základní |  | 0 | 0.00029 | 0.17999 | 0 | 0 | 16 | K | 2 |  |  |  | ROZPOCET | 0 | 0 | 0 | 0 | 0 | 1 | 0 | 16 | 1678332392
|  |  | "stropy - m.č.029+037a+038a | [18 empty] | VV | 2 | 1 | -1 | 0 | ROZPOCET
|  |  | 37,61+5,80+12,90 |  |  |  | 56.31 | [14 empty] | VV | 2 | 2 | -1 | 0 | ROZPOCET
|  |  | "stěny - dle omítek odd.6 | [18 empty] | VV | 2 | 1 | -1 | 0 | ROZPOCET
|  |  | 321,679+71,193+31,138 |  |  |  | 424.01 | [14 empty] | VV | 2 | 2 | -1 | 0 | ROZPOCET
|  |  | "sádrokartony - dle odd.763 | [18 empty] | VV | 2 | 1 | -1 | 0 | ROZPOCET
|  |  | 18,425+121,90 |  |  |  | 140.325 | [14 empty] | VV | 2 | 2 | -1 | 0 | ROZPOCET
|  |  | Součet |  |  |  | 620.645 | [14 empty] | VV | 2 | 4 | -1 | 1 | ROZPOCET
124 | K | 784221153 | Příplatek k cenám 2x maleb za sucha otěruvzdorných za barevnou malbu v odstínu středně sytém |  |  | m2 | 442.425 | 0 |  | 0 |  |  |  | základní |  | 0 | 1e-05 | 0.0044243 | 0 | 0 | 16 | K | 2 |  |  |  | ROZPOCET | 0 | 0 | 0 | 0 | 0 | 1 | 0 | 16 | -1631308688
|  |  | "malby stěn | [18 empty] | VV | 2 | 1 | -1 | 0 | ROZPOCET
|  |  | 321,679+71,183+31,138+18,425 |  |  |  | 442.425 | [14 empty] | VV | 2 | 2 | -1 | 1 | ROZPOCET
| 786 - Dokončovací práce - čalounické úpravy | [8 empty] | 0 | [5 empty] | 0 |  | 0.023379 |  | 0 | 2 | D | 1 |  |  |  | ROZPOCET | [6 empty] | 0
125 | K | 786612200 | Montáž zastiňujících rolet z textilií nebo umělých tkanin |  |  | m2 | 23.379 | 0 |  | 0 |  |  |  | základní |  | 0 | 0 | 0 | 0 | 0 | 16 | K | 2 |  |  |  | ROZPOCET | 0 | 0 | 0 | 0 | 0 | 1 | 0 | 16 | 1283038730
|  |  | "ozn.6" 1,77*2,11*3 |  |  |  | 11.204 | [14 empty] | VV | 2 | 2 | -1 | 0 | ROZPOCET
|  |  | "ozn.7" 1,78*2,28*3 |  |  |  | 12.175 | [14 empty] | VV | 2 | 2 | -1 | 0 | ROZPOCET
|  |  | Součet |  |  |  | 23.379 | [14 empty] | VV | 2 | 4 | -1 | 1 | ROZPOCET
126 | M | 611406 | zastiňující textilní rolety, stahování šňůrkou |  |  | m2 | 23.379 | 0 |  | 0 |  |  |  | základní |  | 0 | 0.001 | 0.023379 | 0 | 0 | 32 | M | 2 |  |  |  | ROZPOCET | 0 | 0 | 0 | 0 | 0 | 1 | 0 | 16 | 2130175114
127 | K | 998786101 | Přesun hmot tonážní pro čalounické úpravy v objektech v do 6 m |  |  | t | 0.023 | 0 |  | 0 |  |  |  | základní |  | 0 | 0 | 0 | 0 | 0 | 16 | K | 2 |  |  |  | ROZPOCET | 0 | 0 | 0 | 0 | 0 | 1 | 0 | 16 | 2033777392
| M - Práce a dodávky M | [8 empty] | 0 | [5 empty] | 0 |  | 0 |  | 0 | 3 | D | 0 |  |  |  | ROZPOCET | [6 empty] | 0
| 21-M - Elektromontáže - silnoproud | [8 empty] | 0 | [5 empty] | 0 |  | 0 |  | 0 | 3 | D | 1 |  |  |  | ROZPOCET | [6 empty] | 0
128 | K | Přenos EL | Elektroinstalace - dle položkového rozpočtu |  |  | kpl | 1 | 0 |  | 0 |  |  |  | základní |  | 0 | 0 | 0 | 0 | 0 | 64 | K | 2 |  |  |  | ROZPOCET | 0 | 0 | 0 | 0 | 0 | 1 | 0 | 64 | 2129341112
| 22-M - Elektromontáže - slaboproud | [8 empty] | 0 | [5 empty] | 0 |  | 0 |  | 0 | 3 | D | 1 |  |  |  | ROZPOCET | [6 empty] | 0
129 | K | Přenos SL | Slaboproud - dle položkového rozpočtu |  |  | kpl | 1 | 0 |  | 0 |  |  |  | základní |  | 0 | 0 | 0 | 0 | 0 | 64 | K | 2 |  |  |  | ROZPOCET | 0 | 0 | 0 | 0 | 0 | 1 | 0 | 64 | -1566057149
| VP - Vícepráce | [8 empty] | 0 | [11 empty] | D | 0 |  |  |  | PN | [6 empty] | 0

## S1a - ZAŘÍZENÍ INTERIÉRU
| List obsahuje: |  | 1) Krycí list rozpočtu |  | 2) Rekapitulace rozpočtu |  |  | 3) Rozpočet |  |  | Zpět na list: | Rekapitulace stavby
optimalizováno pro tisk sestav ve formátu A4 - na výšku | [11 empty] | >> skryté sloupce << | [9 empty] | {B52BBBE4-DFAF-4783-9D5C-3CA09F18E9E0}
2
KRYCÍ LIST ROZPOČTU | [12 empty] | v --- níže se nacházejí doplnkové a pomocné údaje k sestavám --- v | [8 empty] | False
| Stavba: |  | ZŠ ČESKÁ - OPTIMALIZACE VYUŽÍTÍ PROSTORŮ
| Objekt: |  | S1a - ZAŘÍZENÍ INTERIÉRU
| JKSO: | [7 empty] | CC-CZ:
| Místo: |  | LIBEREC XXV - VESEC | [5 empty] | Datum: |  | 25.10.2015
| Objednavatel: | [7 empty] | IČ:
|  | STATUTÁRNÍ MĚSTO LIBEREC | [6 empty] | DIČ:
| Zhotovitel: | [7 empty] | IČ: |  | Vyplň údaj
|  | Vyplň údaj | [6 empty] | DIČ: |  | Vyplň údaj
| Projektant: | [7 empty] | IČ:
|  | ING.JANA HŮLKOVÁ - LIBEREC | [6 empty] | DIČ:
| Zpracovatel: | [7 empty] | IČ:
|  | J.VYDROVÁ | [6 empty] | DIČ:
Poznámka:
| Náklady z rozpočtu | [7 empty] | 0
| Ostatní náklady | [7 empty] | 0
| Cena bez DPH | [7 empty] | 0
| DPH | základní | 21% | ze | 0 |  |  |  | 0
|  | snížená | 15% | ze | 0 |  |  |  | 0
|  | zákl. přenesená | 21% | ze | 0 |  |  |  | 0
|  | sníž. přenesená | 15% | ze | 0 |  |  |  | 0
|  | nulová | 0% | ze | 0 |  |  |  | 0
| Cena s DPH |  |  | v | CZK |  |  | 0
| Projektant |  |  |  |  | Zpracovatel
| Datum a podpis: |  |  | Razítko |  | Datum a podpis: |  |  |  | Razítko
| Objednavatel |  |  |  |  | Zhotovitel
| Datum a podpis: |  |  | Razítko |  | Datum a podpis: |  |  |  | Razítko
REKAPITULACE ROZPOČTU
Stavba: |  |  | ZŠ ČESKÁ - OPTIMALIZACE VYUŽÍTÍ PROSTORŮ
Objekt: |  |  | S1a - ZAŘÍZENÍ INTERIÉRU
Místo: |  |  | LIBEREC XXV - VESEC |  |  |  | Datum: |  | 25.10.2015
Objednavatel: |  |  | STATUTÁRNÍ MĚSTO LIBEREC |  |  |  | Projektant: |  | ING.JANA HŮLKOVÁ - LIBEREC
Zhotovitel: |  |  | Vyplň údaj |  |  |  | Zpracovatel: |  | J.VYDROVÁ
Kód - Popis | [9 empty] | Cena celkem [CZK]
1) Náklady z rozpočtu | [9 empty] | 0 | [12 empty] | -1
| PSV - PSV | [8 empty] | 0
| 7668 - Zařízení interiéru | [8 empty] | 0
2) Ostatní náklady | [9 empty] | 0 |  |  |  | DPH
| Zařízení staveniště | [8 empty] | 0 |  |  |  | základní | [9 empty] | VRN | 0 | 0 | 0 | 0 | 0 | 1
| Projektové práce | [8 empty] | 0 |  |  |  | základní | [9 empty] | VRN | 0 | 0 | 0 | 0 | 0 | 1
| Územní vlivy | [8 empty] | 0 |  |  |  | základní | [9 empty] | VRN | 0 | 0 | 0 | 0 | 0 | 1
| Provozní vlivy | [8 empty] | 0 |  |  |  | základní | [9 empty] | VRN | 0 | 0 | 0 | 0 | 0 | 1
| Jiné VRN | [8 empty] | 0 |  |  |  | základní | [9 empty] | VRN | 0 | 0 | 0 | 0 | 0 | 1
| Kompletační činnost | [8 empty] | 0 |  |  |  | základní | [9 empty] | KOMPLETACNA | 0 | 0 | 0 | 0 | 0 | 1
Celkové náklady za stavbu 1) + 2) | [7 empty] | 0
ROZPOČET
Stavba: |  |  | ZŠ ČESKÁ - OPTIMALIZACE VYUŽÍTÍ PROSTORŮ
Objekt: |  |  | S1a - ZAŘÍZENÍ INTERIÉRU
Místo: |  |  | LIBEREC XXV - VESEC |  |  |  | Datum: |  | 25.10.2015
Objednavatel: |  |  | STATUTÁRNÍ MĚSTO LIBEREC |  |  |  | Projektant: |  | ING.JANA HŮLKOVÁ - LIBEREC
Zhotovitel: |  |  | Vyplň údaj |  |  |  | Zpracovatel: |  | J.VYDROVÁ
PČ | Typ | Kód | Popis |  |  | MJ | Množství | J.cena [CZK] |  | Cena celkem [CZK] |  |  | Poznámka | DPH | J. Nh [h] | Nh celkem [h] | J. hmotnost [t] | Hmotnost celkem [t] | J. suť [t] | Suť Celkem [t]
Náklady z rozpočtu | [9 empty] | 0 | [5 empty] | 0 |  | 0 |  | 0 |  | D | -1 | [7 empty] | 0
| PSV - PSV | [8 empty] | 0 | [5 empty] | 0 |  | 0 |  | 0 | 2 | D | 0 | ROZPOCET | [6 empty] | 0
| 7668 - Zařízení interiéru | [8 empty] | 0 | [5 empty] | 0 |  | 0 |  | 0 | 2 | D | 1 | ROZPOCET | [6 empty] | 0
1 | K | ozn.a | Šatní skříň třídílná vysoká, vel.90x175 cm, hl.40 cm |  |  | kus | 35 | 0 |  | 0 |  |  |  | základní |  | 0 | 0 | 0 | 0 | 0 | 16 | K | 2 | ROZPOCET | 0 | 0 | 0 | 0 | 0 | 1 | 0 | 16 | -725998207
2 | K | ozn.b | Šatní lavička s roštem na obuv dl.120 cm |  |  | kus | 10 | 0 |  | 0 |  |  |  | základní |  | 0 | 0 | 0 | 0 | 0 | 16 | K | 2 | ROZPOCET | 0 | 0 | 0 | 0 | 0 | 1 | 0 | 16 | 415566599
3 | K | ozn.c | Šatní lavička s roštem na obuv dl.160 cm |  |  | kus | 2 | 0 |  | 0 |  |  |  | základní |  | 0 | 0 | 0 | 0 | 0 | 16 | K | 2 | ROZPOCET | 0 | 0 | 0 | 0 | 0 | 1 | 0 | 16 | -1427694528
4 | K | ozn.d | Nástěnný kovový věšák s uchycením na zeď dl.120 cm D+M |  |  | kus | 10 | 0 |  | 0 |  |  |  | základní |  | 0 | 0 | 0 | 0 | 0 | 16 | K | 2 | ROZPOCET | 0 | 0 | 0 | 0 | 0 | 1 | 0 | 16 | -1677320039
5 | K | ozn.e | Nástěnný kovový věšák s uchycením na zeď dl.160 cm D+M |  |  | kus | 2 | 0 |  | 0 |  |  |  | základní |  | 0 | 0 | 0 | 0 | 0 | 16 | K | 2 | ROZPOCET | 0 | 0 | 0 | 0 | 0 | 1 | 0 | 16 | -1819096239
6 | K | ozn.f | Dětský stůl kulatý DN 100 cm |  |  | kus | 5 | 0 |  | 0 |  |  |  | základní |  | 0 | 0 | 0 | 0 | 0 | 16 | K | 2 | ROZPOCET | 0 | 0 | 0 | 0 | 0 | 1 | 0 | 16 | 1834325906
7 | K | ozn.g | Školní židle nastavitelná na výšku postavy 108 - 142 cm |  |  | kus | 30 | 0 |  | 0 |  |  |  | základní |  | 0 | 0 | 0 | 0 | 0 | 16 | K | 2 | ROZPOCET | 0 | 0 | 0 | 0 | 0 | 1 | 0 | 16 | -1514030779
8 | K | ozn.h | Učitelská židle čalouněná nastavitelná na výšku postavy 159 - 207 cm |  |  | kus | 2 | 0 |  | 0 |  |  |  | základní |  | 0 | 0 | 0 | 0 | 0 | 16 | K | 2 | ROZPOCET | 0 | 0 | 0 | 0 | 0 | 1 | 0 | 16 | -65179062
9 | K | ozn.i | Školní židle nastavitelná na výšku postavy 133 - 188 cm |  |  | kus | 25 | 0 |  | 0 |  |  |  | základní |  | 0 | 0 | 0 | 0 | 0 | 16 | K | 2 | ROZPOCET | 0 | 0 | 0 | 0 | 0 | 1 | 0 | 16 | -402870885
10 | K | ozn.j | Školní jednomístná lavice nastavitelná pro výšku postavy 133 - 188 cm |  |  | kus | 25 | 0 |  | 0 |  |  |  | základní |  | 0 | 0 | 0 | 0 | 0 | 16 | K | 2 | ROZPOCET | 0 | 0 | 0 | 0 | 0 | 1 | 0 | 16 | 431097205
11 | K | ozn.k | Učitelský stůl se clonou vel.130x60 cm |  |  | kus | 2 | 0 |  | 0 |  |  |  | základní |  | 0 | 0 | 0 | 0 | 0 | 16 | K | 2 | ROZPOCET | 0 | 0 | 0 | 0 | 0 | 1 | 0 | 16 | 1576096060
12 | K | ozn.l | Počítačový stůl se clonou vel.100x60 cm |  |  | kus | 1 | 0 |  | 0 |  |  |  | základní |  | 0 | 0 | 0 | 0 | 0 | 16 | K | 2 | ROZPOCET | 0 | 0 | 0 | 0 | 0 | 1 | 0 | 16 | -764545454
13 | K | ozn.m | Dřevěný kontejner na kolečkách čtyřzásuvkový |  |  | kus | 3 | 0 |  | 0 |  |  |  | základní |  | 0 | 0 | 0 | 0 | 0 | 16 | K | 2 | ROZPOCET | 0 | 0 | 0 | 0 | 0 | 1 | 0 | 16 | -553466064
14 | K | ozn.n | Nízká dřevěná skříň s otevřenými 2 policemi |  |  | kus | 5 | 0 |  | 0 |  |  |  | základní |  | 0 | 0 | 0 | 0 | 0 | 16 | K | 2 | ROZPOCET | 0 | 0 | 0 | 0 | 0 | 1 | 0 | 16 | 680469796
15 | K | ozn.o | Úložná skříňka (pojízdný vozík) na dětské matrace, vel.181x154 cm, hl.65 cm |  |  | kus | 2 | 0 |  | 0 |  |  |  | základní |  | 0 | 0 | 0 | 0 | 0 | 16 | K | 2 | ROZPOCET | 0 | 0 | 0 | 0 | 0 | 1 | 0 | 16 | 218522734
16 | K | ozn.p | Dětská odpočinková matrace vel.140x60 cm, tl.10 cm |  |  | kus | 28 | 0 |  | 0 |  |  |  | základní |  | 0 | 0 | 0 | 0 | 0 | 16 | K | 2 | ROZPOCET | 0 | 0 | 0 | 0 | 0 | 1 | 0 | 16 | -275046976
| VP - Vícepráce | [8 empty] | 0 | [11 empty] | D | 0 | PN | [6 empty] | 0