## Rekapitulace
Akce : | Přestavba bytu správce na ateliér v objektu
tělocvičny ZŠ Sokolovská na p.p.č. 1/1
Investor : | Statutární město Liberec
nám. Dr. E. Beneše 1/1
Liberec I - Staré Město
460 01 Liberec
Stupeň : | Dokumentace pro zadání stavby
Datum : | 12. 2014
D.1.4 - TECHNIKA PROSTŘEDÍ STAVEB
D.1.4.3 ELEKTROINSTALACE
Celková rekapitulace - výkaz výměr
Svítidla včetně zdrojů |  | 0
Svítidla montáž |  | 0
Elektroinstalace materiál |  | 0
Elektroinstalace montáže |  | 0
Dozbrojení rozvaděče R2 |  | 0
Celkem bez DPH |  | 0

## Svítidla
Svítidla včetně zdrojů, poplatku za recyklaci a montáže
index svítidla | použití svítidla | vyobrazení svítidla | popis svítidla | m.j. | množství | cena za m.j. | celková cena | cena za montáž | celková cena za montáž
A1 | osvětlení sociálního zázemí |  | Těleso svítidla - ocelový plech bíle lakovaný, opálový kryt, světelný zdroj - T5 2x 28W, napájení - 230V/50Hz, index krytí - IP20, třída izolace - I, výzbroj - svítidlo s elektronickým předřadníkem, montáž - přisazené | ks | 5 | 0 | 0 | 0 | 0
A2 | osvětlení ateliéru |  | Těleso svítidla - ocelový plech bíle lakovaný, lesklá mřížka, světelný zdroj - T5 2x 35W, napájení - 230V/50Hz, index krytí - IP20, třída izolace - I, výzbroj - svítidlo s elektronickým předřadníkem s možností montáže nouzového modulu, montáž - přisazené | ks | 12 | 0 | 0 | 0 | 0
N | nouzové nástěnné svítidlo |  | Nouzové svítidlo do přisazené s označením směru úniku, těleso svítidla - samozhášivý plast s optickým krytem, vodiče - 850°C, baterie - Ni-Cd, samostatnost - 1hod, příkon - 3VA, pozorovací vzdálenost 35m, napájení - 230V/50Hz, doba potřebná k nabití 12hod/1hod provozní, index krytí - IP20, výbava - autotest, montáž - přisazené na zeď | ks | 3 | 0 | 0 | 0 | 0
| nouzový modul | Nouzový modul pro instalaci do svítidla, baterie - Ni-Cd, samostatnost - 1hod, napájení - 230V/50Hz, doba potřebná k nabití 24hod/1hod provozní, výbava - autotest. |  | ks | 2 | 0 | 0 | 0 | 0
|  |  | Hmoždinka HM8 + vrut | ks | 40 | 0 | 0 | 0 | 0
|  |  | Přesun materiálu | ks | 1 |  |  | 0 | 0
|  |  | Celkem |  |  |  | 0 |  | 0

## Elektroinstalace+rozvaděč
Elektroinstalace materiál a montáže | [6 empty] | List č.1
p.č. | popis materiál | m.j. | množství | cena za m.j. | celková cena | cena za montáž | celková cena za montáž
1 | Přístrojová instalační krabice plastová, v provedení pod omítku. | ks | 8 | 0 | 0 | 0 | 0
2 | Rozvodná plastová instalační krabice v provedení pod omítku, průměr 68 mm. Pro svorkování a odbočování kabelů typu CYKY, se svorkovnicí a víčkem. | ks | 5 | 0 | 0 | 0 | 0
3 | Spínač jednopólový v provedení pod omítku, 10A/230V, barva bílá, plastové provedení, zapojení 1, krytí IP20 | ks | 1 | 0 | 0 | 0 | 0
4 | Sériový spínač v provedení pod omítku, 10A/230V, barva bílá, plastové provedení, zapojení 5, krytí IP20 | ks | 2 | 0 | 0 | 0 | 0
5 | Osoušeč rukou ECOSTEP-R1 (JUMA-R1) 1/ 1200 W 2/ 740 W • dvě rychlostiOsoušeč rukou automatický typ je informativní nutno dodržet technické parametry | ks | 2 | 0 | 0 | 0 | 0
6 | Infrapasivní automatiký spínač přisazený 360° | ks | 5 | 0 | 0 | 0 | 0
7 | Zásuvka jednonásobná jednofázová s ochranným kolíkem v provedení pod omítku, 16A/230V, barva bílá, plastové provedení, samozhášivé, krytí IP 40 | ks | 5 | 0 | 0 | 0 | 0
8 | Školní zvonek elektromechanický 75V včetně připojení na stávající rozvod | ks | 1 | 0 | 0 | 0 | 0
9 | Kabel CYKY 2Ax1,5 | m | 5 | 0 | 0 | 0 | 0
10 | Kabel CYKY 2Ax2,5 | m | 10 | 0 | 0 | 0 | 0
11 | Kabel CYKY 3Ax1,5 | m | 10 | 0 | 0 | 0 | 0
12 | Kabel CYKY 3Cx1,5 | m | 69 | 0 | 0 | 0 | 0
13 | Kabel CYKY 3Cx2,5 | m | 50 | 0 | 0 | 0 | 0
14 | Kabel CYKY 5Cx1,5 | m | 15 | 0 | 0 | 0 | 0
15 | Protipožární prostup E60 ve stavební konstrukci | m2 | 0.1 | 0 | 0 | 0 | 0
16 | Vysekání rýhy v cihelných zdech hloubka 3cm šířka do 3cm včetně úklidu sutě | m | 50 |  |  | 0 | 0
17 | Vyplnění a omítnutí rýhy v cihelných zdech hloubka 3cm šířka do 3cm, včetně materiálu | m | 50 |  |  | 0 | 0
18 | Vysekání rýhy v cihelných zdech hloubka 5cm šířka do 7cm včetně úklidu sutě | m | 5 |  |  | 0 | 0
19 | Frézování drážky do betonového stropu hloubka do 3cm šířka do 3cm včetně úklidu sutě | m | 14 |  |  | 0 | 0
20 | Vyplnění a omítnutí rýhy v betonovém stropu hloubka 3cm šířka do 3cm, včetně materiálu | m | 14 |  |  | 0 | 0
21 | Vyplnění a omítnutí rýhy v cihelných zdech hloubka 5cm šířka do 7cm, včetně materiálu | m | 5 |  |  | 0 | 0
Elektroinstalace materiál a montáže | [6 empty] | List č.2
p.č. | popis materiál | m.j. | množství | cena za m.j. | celková cena | cena za montáž | celková cena za montáž
22 | Vyvrtání otvoru do stěny, pro rozvodnou nebo přístrojovou krabici pr.68mm včetně úklidu sutě | ks | 13 |  |  | 0 | 0
23 | Připojení motoru VZT | ks | 1 |  |  | 0 | 0
24 | Ukončení kabelu do 2x4mm2 | ks | 2 |  |  | 0 | 0
25 | Ukončení kabelu do 3x4mm2 | ks | 4 |  |  | 0 | 0
26 | Demontáž a likvidace stávajících rozvodů | ks | 1 |  |  | 0 | 0
27 | Revize el. zařízení | ks | 1 |  |  | 0 | 0
28 | Zkouška a prohlídka rozvodných zařízení | ks | 1 |  |  | 0 | 0
29 | Vypracování dokumentace skutečného provedení | ks | 1 |  |  | 0 | 0
30 | Proškolení obsluhy | ks | 1 |  |  | 0 | 0
31 | Přesun materiálu | ks | 1 |  |  | 0 | 0
32 | Celkem |  |  |  | 0 |  | 0
Dozbrojení rozvaděče R2 (10kA)
P.Č. | Popis | MJ | Množství celkem | Jedn. cena za materiál | Cena celkem za materiál | Jedn. cena za montáž | Cena celkem za montáž
1 | Jistič jednopólový + proudový chránič 10A/0,03A/B | ks | 3 | 0 | 0 | 0 | 0
2 | Jistič jednopólový + proudový chránič 16A/0,03A/B | ks | 2 | 0 | 0 | 0 | 0
3 | Lišta propojovací | ks | 0.25 | 0 | 0 | 0 | 0
4 | Popis přístrojů a okruhů | ks | 10 | 0 | 0 | 0 | 0
5 | Drobný pomocný materiál | ks | 1 | 0 | 0 | 0 | 0
6 | Celkový součet |  |  |  | 0 |  | 0
7 | Celkový součet za materiál a montáž | [5 empty] | 0