## SO 01 - ZT
VÝKAZ VÝMĚR PRO NABÍDKOVÝ ROZPOČET
STAVBA: Přestavba bytu správce na ateliér v objektu tělocvičny ZŠ Sokolovská na p.p.č. 1/1
OBJEKT: Přestavba bytu správce na ateliér v objektu tělocvičny ZŠ Sokolovská na p.p.č. 1/1
ČÁST: D.1.4.1 - ZTI
Zadavatel ve vztahu k zadávací dokumentaci a všem jejím náležitostem uvádí, že pokud se kdekoliv objevují odkazy na obchodní firmy, názvy, specifická označení zboží a služeb, které platí pro určitou osobu, jedná se pouze o příkladný popis řemeslného zpracování, vizuálního, kvalitativního a technologického standardu a zadavatel jednoznačně připouští použití i jiných kvalitativně a technicky obdobných řešení.
P.Č. | Kód položky | Zkrácený popis | Množství | MJ | Cena jednotková | Dodávka celkem | Montáž celkem | Technický ( doplňkový) popis položky | Výkres, umístění
1 | 2 | 3 | 4 | 5 | 6 | 7 | 8 | 9 | 10
| PRÁCE A DODÁVKY SOUČET | [5 empty] | 0
| PRÁCE A DODÁVKY OBJEKTU CELKEM (HLAVA III) |  |  |  | 0 |  | 0
| 721 | Vnitřní kanalizace |  |  |  | 0 | 0
1 | 721001 | Kanalizační potrubí plastové PVC HT DN50 pro vnitřní rozvody v barvě šedé - dodávka | 20 | m | 0 | 0 |  | Kanalizační potrubí plastové PVC HT DN50 pro vnitřní rozvody v barvě šedé, vlastnosti - tvarová stálost do teploty odpadní vody 90°C, těžce zápané, násuvné hrdlo se zabudovaným těsnícím kroužkem, včetně tvarovek a systémových prvků pro upevnění potrubí (závěsy, objímky pokud se instalují), kotvící a spojovací materiál - dodávka | ZT-01,02 Stoupačka 1,2
2 | 721002 | Kanalizační potrubí plastové PVC HT DN50 pro vnitřní rozvody v barvě šedé - montáž | 20 | m | 0 |  | 0 | Kanalizační potrubí plastové PVC HT DN50 pro vnitřní rozvody v barvě šedé - montáž
3 | 721003 | Kanalizační potrubí plastové PVC HT DN75 pro vnitřní rozvody v barvě šedé - dodávka | 10 | m | 0 | 0 |  | Kanalizační potrubí plastové PVC HT DN75 pro vnitřní rozvody v barvě šedé, vlastnosti - tvarová stálost do teploty odpadní vody 90°C, těžce zápané, násuvné hrdlo se zabudovaným těsnícím kroužkem, včetně tvarovek a systémových prvků pro upevnění potrubí (závěsy, objímky pokud se instalují), kotvící a spojovací materiál - dodávka | ZT-01,02 Stoupačka 2
4 | 721004 | Kanalizační potrubí plastové PVC HT DN75 pro vnitřní rozvody v barvě šedé - montáž | 10 | m | 0 |  | 0 | Kanalizační potrubí plastové PVC HT DN75 pro vnitřní rozvody v barvě šedé - montáž
5 | 721005 | Kanalizační potrubí plastové PVC HT DN110 pro vnitřní rozvody v barvě šedé - dodávka | 15 | m | 0 | 0 |  | Kanalizační potrubí plastové PVC HT DN110 pro vnitřní rozvody v barvě šedé, vlastnosti - tvarová stálost do teploty odpadní vody 90°C, těžce zápané, násuvné hrdlo se zabudovaným těsnícím kroužkem, včetně tvarovek a systémových prvků pro upevnění potrubí (závěsy, objímky pokud se instalují), kotvící a spojovací materiál - dodávka | ZT-01,02 Stoupačka 1,2
6 | 721006 | Kanalizační potrubí plastové PVC HT DN110 pro vnitřní rozvody v barvě šedé - montáž | 15 | m | 0 |  | 0 | Kanalizační potrubí plastové PVC HT DN110 pro vnitřní rozvody v barvě šedé - montáž
7 | 721007 | Plastová revizní dvířka v barvě bílé s rozměrem 150x150 s instalací do zděné stěny nebo sdk. pro přístup k čistítím kusům kanalizace - dodávka | 2 | kus | 0 | 0 |  | Plastová revizní dvířka v barvě bílé s rozměrem 150x150 s instalací do zděné stěny nebo sdk. pro přístup k čistítím kusům kanalizace, včetně kotvícího a spojovacího materiálu - dodávka | ZT-01,02 Stoupačka 1,2
8 | 721008 | Plastová revizní dvířka v barvě bílé s rozměrem 150x150 s instalací do zděné stěny nebo sdk. pro přístup k čistítím kusům kanalizace - montáž | 2 | kus | 0 |  | 0 | Plastová revizní dvířka v barvě bílé s rozměrem 150x150 s instalací do zděné stěny nebo sdk. pro přístup k čistítím kusům kanalizace - montáž
9 | 721009 | Plastová revizní dvířka v barvě bílé s rozměrem 300x300 s instalací do zděné stěny nebo sdk. pro přístup k čistítím kusům kanalizace - dodávka | 2 | kus | 0 | 0 |  | Plastová revizní dvířka v barvě bílé s rozměrem 300x300 s instalací do zděné stěny nebo sdk. pro přístup k čistítím kusům kanalizace, včetně kotvícího a spojovacího materiálu - dodávka | ZT-01,02 Stoupačka 1,2
10 | 721010 | Plastová revizní dvířka v barvě bílé s rozměrem 300x300 s instalací do zděné stěny nebo sdk. pro přístup k čistítím kusům kanalizace - montáž | 2 | kus | 0 |  | 0 | Plastová revizní dvířka v barvě bílé s rozměrem 300x300 s instalací do zděné stěny nebo sdk. pro přístup k čistítím kusům kanalizace - montáž
11 | 721011 | Čistící tvarovka s plastovým víčkem pro kanalizační potrubí DN50 - dodávka | 1 | kus | 0 | 0 |  | Čistící tvarovka s plastovým víčkem pro kanalizační potrubí DN50, včetně spojovacího materiálu - dodávka | ZT-01,02 Stoupačka 1
12 | 721012 | Čistící tvarovka s plastovým víčkem pro kanalizační potrubí DN50 - montáž | 1 | kus | 0 |  | 0 | Čistící tvarovka s plastovým víčkem pro kanalizační potrubí DN50 - montáž
13 | 721013 | Čistící tvarovka s plastovým víčkem pro kanalizační potrubí DN75 - dodávka | 1 | kus | 0 | 0 |  | Čistící tvarovka s plastovým víčkem pro kanalizační potrubí DN75, včetně spojovacího materiálu - dodávka | ZT-01,02 Stoupačka 2
14 | 721014 | Čistící tvarovka s plastovým víčkem pro kanalizační potrubí DN75 - montáž | 1 | kus | 0 |  | 0 | Čistící tvarovka s plastovým víčkem pro kanalizační potrubí DN75 - montáž
15 | 721015 | Čistící tvarovka s plastovým víčkem pro kanalizační potrubí DN110 - dodávka | 2 | kus | 0 | 0 |  | Čistící tvarovka s plastovým víčkem pro kanalizační potrubí DN110, včetně spojovacího materiálu - dodávka | ZT-01,02 Stoupačka 1,2
16 | 721016 | Čistící tvarovka s plastovým víčkem pro kanalizační potrubí DN110 - montáž | 2 | kus | 0 |  | 0 | Čistící tvarovka s plastovým víčkem pro kanalizační potrubí DN110 - montáž
17 | 721017 | Montážní mazivo pro spojování kanalizačního potrubí - dodávka | 1 | kg | 0 | 0 |  | Montážní mazivo pro spojování kanalizačního potrubí - dodávka | ZT-01,02 Stoupačka 1,2
18 | 721018 | Protipožární tmel např.Promastop pro utěsnění potrubí do průměru potrubí DN250 mezi požárními úseky - dodávka | 2 | kg | 0 | 0 |  | Protipožární tmel např.Promastop pro utěsnění potrubí do průměru potrubí DN250 mezi požárními úseky - dodávka | ZT-01,02 Stoupačka 1,2
19 | 721019 | Tlakové zkoušky těsnosti kanalizace, vodou a kouřem, včetně zkoušeného a tlakovacího média - montáž | 1 | kus | 0 |  | 0 | Tlakové zkoušky těsnosti kanalizace, vodou a kouřem, včetně zkoušeného a tlakovacího média - montáž
| 722 | Vnitřní vodovod |  |  |  | 0 | 0
Pozn.:izolace na studenou vodu tl.min.13mm na TV a cirkulaci na potrubí D20-25 tl.izolace 20mm, pro potrubí s průměrem D32-D63tl.izolace 25mm.
1 | 722001 | Potrubí plastové nevrstvené D25x3,5 pro st.vodu (PN16) v barvě šedé, spojované polyfůzním svařováním, včetně svařovacích tvarovek - dodávka | 60 | m | 0 | 0 |  | Potrubí plastové nevrstvené D25x3,5 pro st.vodu (PN16) v barvě šedé, spojované polyfůzním svařováním, včetně svařovacích tvarovek - součástí rozvodů jsou objímky, klipová korýtka, závěsy na horizontálních rozvodech pokud jsou instalovány, kotvící a spojovací materiál - dodávka | ZT-01,03 Stoupačka V1,V2
2 | 722002 | Potrubí plastové nevrstvené D25x3,5 pro st.vodu (PN16) v barvě šedé, spojované polyfůzním svařováním, včetně svařovacích tvarovek - montáž | 60 | m | 0 |  | 0 | Potrubí plastové nevrstvené D25x3,5 pro st.vodu (PN16) v barvě šedé, spojované polyfůzním svařováním, včetně svařovacích tvarovek - montáž
3 | 722003 | Potrubí plastové nevrstvené D25x4,2 pro TV (PN20) v barvě šedé, spojované polyfůzním svařováním, včetně svařovacích tvarovek - dodávka | 50 | m | 0 | 0 |  | Potrubí plastové nevrstvené D25x4,2 pro TV (PN20) v barvě šedé, spojované polyfůzním svařováním, včetně svařovacích tvarovek - součástí rozvodů jsou objímky, klipová korýtka, závěsy na horizontálních rozvodech pokud jsou instalovány, kotvící a spojovací materiál - dodávka | ZT-01,03 Stoupačka V1,V2
4 | 722004 | Potrubí plastové nevrstvené D25x4,2 pro TV (PN20) v barvě šedé, spojované polyfůzním svařováním, včetně svařovacích tvarovek - montáž | 50 | m | 0 |  | 0 | Potrubí plastové nevrstvené D25x4,2 pro TV (PN20) v barvě šedé, spojované polyfůzním svařováním, včetně svařovacích tvarovek - montáž
5 | 722005 | Potrubí plastové nevrstvené D32x4,4 pro st.vodu (PN16) v barvě šedé, spojované polyfůzním svařováním, včetně svařovacích tvarovek - dodávka | 15 | m | 0 | 0 |  | Potrubí plastové nevrstvené D32x4,4 pro st.vodu (PN16) v barvě šedé, spojované polyfůzním svařováním, včetně svařovacích tvarovek - součástí rozvodů jsou objímky, klipová korýtka, závěsy na horizontálních rozvodech pokud jsou instalovány, kotvící a spojovací materiál - dodávka | ZT-01,03 Stoupačka V1,V2
6 | 722006 | Potrubí plastové nevrstvené D32x4,4 pro st.vodu (PN16) v barvě šedé, spojované polyfůzním svařováním, včetně svařovacích tvarovek - montáž | 15 | m | 0 |  | 0 | Potrubí plastové nevrstvené D32x4,4 pro st.vodu (PN16) v barvě šedé, spojované polyfůzním svařováním, včetně svařovacích tvarovek - montáž
7 | 722007 | Potrubí plastové nevrstvené D32x5,4 pro TV (PN20) v barvě šedé, spojované polyfůzním svařováním, včetně svařovacích tvarovek - dodávka | 15 | m | 0 | 0 |  | Potrubí plastové nevrstvené D32x5,4 pro TV (PN20) v barvě šedé, spojované polyfůzním svařováním, včetně svařovacích tvarovek - součástí rozvodů jsou objímky, klipová korýtka, závěsy na horizontálních rozvodech pokud jsou instalovány, kotvící a spojovací materiál - dodávka | ZT-01,03 Stoupačka V1,V2
8 | 722008 | Potrubí plastové nevrstvené D32x5,4 pro TV (PN20) v barvě šedé, spojované polyfůzním svařováním, včetně svařovacích tvarovek - montáž | 15 | m | 0 |  | 0 | Potrubí plastové nevrstvené D32x5,4 pro TV (PN20) v barvě šedé, spojované polyfůzním svařováním, včetně svařovacích tvarovek - montáž
9 | 722009 | Tepelná návleková polyetylénová pěnová izolace v barvě šedé tloušťky 13mm pro potrubí D25 (PN16) - dodávka | 60 | m | 0 | 0 |  | Tepelná návleková polyetylénová pěnová izolace v barvě šedé tloušťky 13mm pro potrubí D25 (PN16), spojovaná pevnými sponkami pro potrubí - dodávka | ZT-01,03 Stoupačka V1,V2
10 | 722010 | Tepelná návleková polyetylénová pěnová izolace v barvě šedé tloušťky 13mm pro potrubí D25 (PN16) - montáž | 60 | m | 0 |  | 0 | Tepelná návleková polyetylénová pěnová izolace v barvě šedé tloušťky 13mm pro potrubí D25 (PN16) - montáž
11 | 722011 | Tepelná návleková polyetylénová pěnová izolace v barvě šedé tloušťky 20mm pro potrubí D25 (PN20) - dodávka | 50 | m | 0 | 0 |  | Tepelná návleková polyetylénová pěnová izolace v barvě šedé tloušťky 20mm pro potrubí D25 (PN20), spojovaná pevnými sponkami pro potrubí - dodávka | ZT-01,03 Stoupačka V1,V2
12 | 722012 | Tepelná návleková polyetylénová pěnová izolace v barvě šedé tloušťky 20mm pro potrubí D25 (PN20) - montáž | 50 | m | 0 |  | 0 | Tepelná návleková polyetylénová pěnová izolace v barvě šedé tloušťky 20mm pro potrubí D25 (PN20) - montáž
13 | 722013 | Tepelná návleková polyetylénová pěnová izolace v barvě šedé tloušťky 13mm pro potrubí D32 (PN16) - dodávka | 15 | m | 0 | 0 |  | Tepelná návleková polyetylénová pěnová izolace v barvě šedé tloušťky 13mm pro potrubí D32 (PN16), spojovaná pevnými sponkami pro potrubí - dodávka | ZT-01,03 Stoupačka V1,V2
14 | 722014 | Tepelná návleková polyetylénová pěnová izolace v barvě šedé tloušťky 13mm pro potrubí D32 (PN16) - montáž | 15 | m | 0 |  | 0 | Tepelná návleková polyetylénová pěnová izolace v barvě šedé tloušťky 13mm pro potrubí D32 (PN16) - montáž
15 | 722015 | Tepelná návleková polyetylénová pěnová izolace v barvě šedé tloušťky 25mm pro potrubí D32 (PN20) - dodávka | 15 | m | 0 | 0 |  | Tepelná návleková polyetylénová pěnová izolace v barvě šedé tloušťky 25mm pro potrubí D32 (PN20), spojovaná pevnými sponkami pro potrubí - dodávka | ZT-01,03 Stoupačka V1,V2
16 | 722016 | Tepelná návleková polyetylénová pěnová izolace v barvě šedé tloušťky 25mm pro potrubí D32 (PN20) - montáž | 15 | m | 0 |  | 0 | Tepelná návleková polyetylénová pěnová izolace v barvě šedé tloušťky 25mm pro potrubí D32 (PN20) - montáž
17 | 722017 | Kulový kohout DN20 (PN25) s ovládací páčkou a vypouštěním - dodávka | 2 | kus | 0 | 0 |  | Kulový kohout DN20 (PN25) s ovládací páčkou a vypouštěním, včetně spojovacího materiálu - dodávka | ZT-01,03 Stoupačka V1,V2
18 | 722018 | Kulový kohout DN20 (PN25) s ovládací páčkou a vypouštěním - montáž | 2 | kus | 0 |  | 0 | Kulový kohout DN20 (PN25) s ovládací páčkou a vypouštěním - montáž
19 | 722019 | Kulový kohout DN32 (PN25) s ovládací páčkou a vypouštěním - dodávka | 2 | kus | 0 | 0 |  | Kulový kohout DN20 (PN25) s ovládací páčkou a vypouštěním, včetně spojovacího materiálu - dodávka | ZT-01,03 Stoupačka V1,V2
20 | 722020 | Kulový kohout DN32 (PN25) s ovládací páčkou a vypouštěním - montáž | 2 | kus | 0 |  | 0 | Kulový kohout DN32 (PN25) s ovládací páčkou a vypouštěním - montáž
21 | 722021 | Vyvažovací ventil na cirkulační potrubí DN20 (PN25) s vypouštěním - dodávka | 2 | kus | 0 | 0 |  | Vyvažovací ventil na cirkulační potrubí DN20 (PN25) s vypouštěním, včetně spojovacího materiálu - dodávka | ZT-01,03 Stoupačka V1,V2
22 | 722022 | Vyvažovací ventil na cirkulační potrubí DN20 (PN25) s vypouštěním - montáž | 2 | kus | 0 |  | 0 | Vyvažovací ventil na cirkulační potrubí DN20 (PN25) s vypouštěním - montáž
23 | 722023 | Plastová revizní dvířka v barvě bílé s rozměrem 400x400 s instalací do zděné stěny nebo sdk. pro přístup k uzavíracím ventilům - dodávka | 2 | kus | 0 | 0 |  | Plastová revizní dvířka v barvě bílé s rozměrem 400x400 s instalací do zděné stěny nebo sdk. pro přístup k uzavíracím ventilům, včetně kotvícího a spojovacího materiálu - dodávka | ZT-01,03 Stoupačka V1,V2
24 | 722024 | Plastová revizní dvířka v barvě bílé s rozměrem 400x400 s instalací do zděné stěny nebo sdk. pro přístup k uzavíracím ventilům - montáž | 2 | kus | 0 |  | 0 | Plastová revizní dvířka v barvě bílé s rozměrem 400x400 s instalací do zděné stěny nebo sdk. pro přístup k uzavíracím ventilům - montáž
25 | 722025 | Protipožární tmel např.Promastop pro utěsnění potrubí do průměru potrubí DN250 mezi požárními úseky - dodávka | 2 | kg | 0 | 0 |  | Protipožární tmel např.Promastop pro utěsnění potrubí do průměru potrubí DN250 mezi požárními úseky - dodávka | ZT-01,03 Stoupačka V1,V2
26 | 722026 | Tlakové zkoušky vnitřního vodovodu, včetně proplachu dezinfekčním roztokem - montáž | 1 | kus | 0 |  | 0 | Tlakové zkoušky vnitřního vodovodu, včetně proplachu dezinfekčním roztokem, včetně tlakovacího média a dezinfekčního roztoku - montáž
| 725 | Zařizovací předměty |  |  |  | 0 | 0
Pozn.: Vodovodní baterie - pákové, bezdotykové s garantovaným servisem a zárukou na mechanické součásti 5 let.
- použité vodovodní baterie (zařízení) musí být opatřeny certifikáty státem akreditovanou zkušebnou a musí odpovídat normě EN 817
- použitý materiál musí splňovat platné hygienické normy (výsledky musí být potvrzeny výluhovým testem provedeným hygienickou stanicí)
- dodavatel musí splňovat nařízení dané vyhláškou o obalech
- dodavatel musí zajistit servis a náhradní díly dle potřeby (včetně náhradního perlátoru, zejména pro zdravotnická zařízení)
- plné zabezpečení proti průtoku do přívodního potrubí: studené vody do teplé nebo naopak.
1 | 725001 | Klozet závěsný keramický v barvě bílé 355x520 s hlubokým splachováním - dodávka | 4 | kus | 0 | 0 |  | Klozet závěsný keramický v barvě bílé 355x520 s hlubokým splachováním, spojovací a kotvící materiál - provedení plast - dodávka | ZT-01,02 Stoupačka 1,2
2 | 725002 | Klozet závěsný keramický v barvě bílé 355x520 s hlubokým splachováním - montáž | 4 | kus | 0 |  | 0 | Klozet závěsný keramický v barvě bílé 355x520 s hlubokým splachováním - montáž
3 | 725003 | Instalační univerzální prvek pro závěsné WC s podpěrnými nohami, pro montáž do lehkých sdk. příček popřípadě k zazdění - dodávka | 4 | kus | 0 | 0 |  | Instalační univerzální prvek pro závěsné WC s podpěrnými nohami, pro montáž do lehkých sdk. příček popřípadě k zazdění, spojovací a kotvící materiál - dodávka | ZT-01,02 Stoupačka 1,2
4 | 725004 | Instalační univerzální prvek pro závěsné WC s podpěrnými nohami, pro montáž do lehkých sdk. příček popřípadě k zazdění - montáž | 4 | kus | 0 |  | 0 | Instalační univerzální prvek pro závěsné WC s podpěrnými nohami, pro montáž do lehkých sdk. příček popřípadě k zazdění - montáž
5 | 725005 | Klozetové sklopné sedátko v barvě bílé s antibakteriální úpravou s funkcí Soft-close - dodávka | 4 | kus | 0 | 0 |  | Klozetové sklopné sedátko v barvě bílé s antibakteriální úpravou s funkcí Soft-close, včetně spojovacího materiálu - dodávka | ZT-01,02 Stoupačka 1,2
6 | 725006 | Klozetové sklopné sedátko v barvě bílé s antibakteriální úpravou s funkcí Soft-close - montáž | 4 | kus | 0 |  | 0 | Klozetové sklopné sedátko v barvě bílé s antibakteriální úpravou s funkcí Soft-close - montáž
7 | 725007 | Montážní vložka pro klozety - dodávka | 4 | kus | 0 | 0 |  | Montážní vložka pro klozety - dodávka | ZT-01,02 Stoupačka 1,2
8 | 725008 | Montážní vložka pro klozety - montáž | 4 | kus | 0 |  | 0 | Montážní vložka pro klozety - montáž
9 | 725009 | Nástenný dvočinný splachovač pro instalační modul 3/9l v barvě bílé - dodávka | 4 | kus | 0 | 0 |  | Nástenný dvočinný splachovač pro instalační modul 3/9l v barvě bílé, včetně spojovacího materiálu - dodávka | ZT-01,02 Stoupačka 1,2
10 | 725010 | Nástenný dvočinný splachovač pro instalační modul 3/9l v barvě bílé - montáž | 4 | kus | 0 |  | 0 | Nástenný dvočinný splachovač pro instalační modul 3/9l v barvě bílé - montáž
11 | 725011 | Umyvadlo keramické 550x445 v barvě bílé, včetně keramického polosloupu pro zakrytí sifonu - dodávka | 5 | kus | 0 | 0 |  | Umyvadlo keramické 550x445 v barvě bílé, včetně keramického polosloupu pro zakrytí sifonu, včetně upevnění umyvadla do stěny, plastový sifon včetně odpadního ventilu - dodávka | ZT-01,02 Stoupačka 1,2
12 | 725012 | Umyvadlo keramické 550x445 v barvě bílé, včetně keramického polosloupu pro zakrytí sifonu - montáž | 5 | kus | 0 |  | 0 | Umyvadlo keramické např.Eurovit 550x440 v barvě bílé, včetně keramického polosloupu pro zakrytí sifonu - montáž
13 | 725013 | Dřez nerezový 780x735 s odkapovou plochou, včetně plastového odtokového sifonu - dodávka | 5 | kus | 0 | 0 |  | Dřez nerezový 780x735 s odkapovou plochou, včetně plastového odtokového sifonu, upevnění dřezu do linky spojovací materiál - dodávka | ZT-01,02 Stoupačka 2
14 | 725014 | Dřez nerezový 780x735 s odkapovou plochou, včetně plastového odtokového sifonu - montáž | 5 | kus | 0 |  | 0 | Dřez nerezový 780x735 s odkapovou plochou, včetně plastového odtokového sifonu - montáž
15 | 725015 | Pisoár keramický 580x340 v barvě bílé s radarovým itegrovanám splachováním umístěným v pisoáru - dodávka | 2 | kus | 0 | 0 |  | Pisoár keramický 580x340 v barvě bílé s radarovým itegrovanám splachováním umístěným v pisoáru, transformátor napětí z 230V/24V, rohový ventil DN15 na vodu s pancéřovou hadicí, ('PN16) spojovací a kotvící materiál - dodávka | ZT-01,02 Stoupačka 2
16 | 725016 | Pisoár keramický 580x340 v barvě bílé s radarovým itegrovanám splachováním umístěným v pisoáru - montáž | 2 | kus | 0 |  | 0 | Pisoár keramický 580x340 v barvě bílé s radarovým itegrovanám splachováním umístěným v pisoáru - montáž
17 | 725017 | Stojánková umyvadlová páková baterie s kovovým tělem s pochromovanou úpravou lesk, včetně odtokové garnitury - dodávka | 5 | kus | 0 | 0 |  | Stojánková umyvadlová páková baterie s kovovým tělem s pochromovanou úpravou lesk, včetně odtokové garnitury, flexibilními opletenými hadicemi (PN10) nebo srovnatelný standard dle kritérií pro pákové baterie - dodávka | ZT-01,02,03,04 Stoupačka V1,V2
18 | 725018 | Stojánková umyvadlová páková baterie s kovovým tělem s pochromovanou úpravou lesk, včetně odtokové garnitury - montáž | 5 | kus | 0 |  | 0 | Stojánková umyvadlová páková baterie s kovovým tělem s pochromovanou úpravou lesk, včetně odtokové garnitury - montáž
19 | 725019 | Stojánková dřezová páková baterie s kovovým tělem s pochromovanou úpravou lesk s pordlouženým ramínkem - dodávka | 5 | kus | 0 | 0 |  | Stojánková dřezová páková baterie s kovovým tělem s pochromovanou úpravou lesk s pordlouženým ramínkem, včetně flexibilních opletených hadic (PN10) nebo srovnatelný standard dle kritérií pro pákové baterie - dodávka | ZT-01,02,03,04 Stoupačka V2
20 | 725020 | Stojánková dřezová páková baterie s kovovým tělem s pochromovanou úpravou lesk s pordlouženým ramínkem - montáž | 5 | kus | 0 |  | 0 | Stojánková dřezová páková baterie s kovovým tělem s pochromovanou úpravou lesk s pordlouženým ramínkem - montáž
21 | 725021 | Rohový ventil DN15 s integrovaným výměnným sítkem - dodávka | 24 | kus | 0 | 0 |  | Rohový ventil DN15 s integrovaným výměnným sítkem, včetně spojovacího materiálu - dodávka | ZT-01,02,03,04 Stoupačka V1,V2
22 | 725022 | Rohový ventil DN15 s integrovaným výměnným sítkem - montáž | 24 | kus | 0 |  | 0 | Rohový ventil DN15 s integrovaným výměnným sítkem - montáž
| 727 | Stavební pomocné práce |  |  |  | 0 | 0
1 | 727001 | Blíže nespecifikovatelné položky související s rekonstrukcí objektu, dodatečné zhotovení napojovacích bodů na kanalizaci, vodu, případné přeložky vody, kanalizace uvnitř objektu, včetně sond pro ověření polohy stávajících instalací, apod.-montáž | 10 | hod | 0 |  | 0 | Blíže nespecifikovatelné položky související s rekonstrukcí objektu, dodatečné zhotovení napojovacích bodů na kanalizaci, vodu, případné přeložky vody, kanalizace uvnitř objektu, včetně sond pro ověření polohy stávajících instalací, apod.-montáž
| 728 | Demontáže |  |  |  | 0 | 0
1 | 728001 | Demontáž keramického kombi klozetu se stacinárním odpadem - demontáž | 1 | kus | 0 |  | 0 | Demontáž keramického kombi klozetu se stacinárním odpadem - demontáž | Výkres bourání stavební část
2 | 726002 | Demontáž ocelové vany, včetně nožiček - demontáž | 1 | kus | 0 |  | 0 | Demontáž ocelové vany, včetně nožiček - demontáž | Výkres bourání stavební část
3 | 726003 | Demontáž stávající vanové baterie - demontáž | 1 | kus | 0 |  | 0 | Demontáž stávající vanové baterie - demontáž | Výkres bourání stavební část