## Solitery
Stromy podléhající povolení ke kácení - obvod kmene nad 80 cm měřený ve výšce 1,3 m
Číslo stromu | Taxon | Obvod kmene v 1,3 m (cm) | Průměr kmene stromu na řezné ploše (cm) | Plocha koruny stromu(m2) | Výška (m) | Fyziologické stáří (1 - 6) | Fyziologická vitalita (0 - 5) | Zdravotní stav (0 - 5) | Provozní bezpečnost (0 - 3) | Cíl dopadu (0 - 3) | Perspektiva | Biomechanická vitalita | Suché větve v koruně max do X% | Návrh opatření
1 | Sorbus aucuparia | 88 | 30 | 0 | 10 | 6 | 5 | 5 | 3 | 0 | N | téměř odumřelé torzo | 90 | KÁCENÍ
7 | Betula pendula | 188 | 66 | 0 | 20 | 6 | 4 | 4 | 3 | 0 | N | vychýlený nad vodní plochu, rakovina, odumřelý z 50% | 50 | KÁCENÍ
8 | Betula pendula | 135 | 58 | 0 | 18 | 5 | 3 | 3 | 3 | 0 | N | kodominantní větvení, růst ve svahu, nestabilní, vychýlený, poškozené povrchové kořeny | 25 | KÁCENÍ, podpora dubu
10 | Betula pendula | 210 | 90 | 0 | 18 | 5 | 3 | 4 | 3 | 0 | N | růst ve svahu, výrazné poškození kmene na bázi, vychýlený, chřadnoucí | 30 | KÁCENÍ
13 | Betula pendula | 129 | 51 | 0 | 23 | 5 | 3 | 4 | 2 | 0 | N | vychýlený, poškození kmene, hniloba, chřadnoucí | 15 | KÁCENÍ
14A | Quercus robur | 198 | 73 | 0 | 17 | 5 | 2 | 4 | 3 | 0 | N | výrazná dutina a poškození kmene, odlomený terminál, havarijní | 50 | KÁCENÍ
14B | Betula pendula | 132 | 54 | 0 | 20 | 5 | 3 | 4 | 2 | 0 | N | jednostranný, výrazná dutina a poškození kmene, dožívající | 20 | KÁCENÍ
15 | Betula pendula | 179 | 70 | 0 | 18 | 5 | 3 | 4 | 3 | 0 | N | vychýlený, dutina báze, poškození povrchové kořeny | 20 | KÁCENÍ
16 | Betula pendula | 141 | 67 | 0 | 21 | 5 | 3 | 4 | 3 | 0 | N | výrazné tlakové větvení - praskající, chřadnoucí, hniloba, obnažené kořeny, jednostranný, vychýlený, možné vyvrácení | 25 | KÁCENÍ
20 | Betula pendula | 100 | 38 | 0 | 20 | 5 | 3 | 4 | 2 | 0 | N | konkurující perspektivnímu javoru, výrazně vychýlený terminál, chřadnoucí | 25 | KÁCENÍ
26 | Alnus glutinosa | 126 | 47 | 0 | 17 | 4 | 3 | 4 | 2 | 1 | N | odlomený terminál, neperspektivní, chřadnoucí | 20 | KÁCENÍ
28 | Prunus avium | 113 | 44 | 0 | 22 | 5 | 3 | 4 | 3 | 1 | K | vychýlený, podrůstající, dožívající, vysoko vyvětvený, nestabilní | 50 | KÁCENÍ
33 | Acer platanoides | 138 | 53 | 0 | 22 | 4 | 2 | 3 | 2 | 1 | N | podrůstající, vychýlený, konkurující, podpora č. 31 | 20 | KÁCENÍ
36 | Betula pendula | 107 | 38 | 0 | 17 | 5 | 3 | 3 | 2 | 0 | N | odumírající, vychýlený, esovitě prohnutý kmen | 40 | KÁCENÍ
50 | Picea abies | 82 | 39 | 0 | 14 | 4 | 3 | 3 | 3 | 3 | N | netvárný, podrůstající, jendostranná koruna | 10 | KÁCENÍ
56 | Betula pendula | 85 | 39 | 0 | 10 | 3 | 2 | 3 | 2 | 3 | N | zlomy, poškození kmene a báze, chřadnoucí, netvárný, neperspektivní | 10 | KÁCENÍ
63 | Prunus avium | 157/85 | 77 | 0 | 17 | 4 | 2 | 4 | 3 | 3 | N | rozklesající se dvojkmen, praskající dutina v tlakovém větvení, havarijní stav, 1/2 koruny nad komunikací | 25 | KÁCENÍ
65 | Salix caprea | 72/91 | 42 | 0 | 9 | 6 | 5 | 5 | 3 | 3 | N | vícekmen, dřevokazná houba, odumřelé torzo u komunikace | 100 | KÁCENÍ