## List1
FORMULÁŘ 5 a - DPS / PDPS POLOŽKOVÝ VÝKAZ VÝMĚR, SPECIFIKACE MATERIÁLU A PRACÍ
| Název stavby : | Zajištění skalního masivu v ul. Dr. M. Horákové, u č.p. 146/99
| Zadavatel: | Statutární město Liberec
| Poznámka: | Plošné výměry a rozsahy jsou dány zaměřením svahu, či přepočtem běžné délky konstrukce a její specifikované účinné výšky, specifikace hlavně dle E.1.5.1, primární antikorozní ochrana ocelových lan, ocelových speciálních sítí je dle antikorozní třídy A tl. min. 265 g/cm2, antikorozní ochranu hlavních ocelových nosných částí ochranných plotů a kotvících prvků provést pro prostředí stupně korozní agresivity C4 s požadovanou životností velmi vysokou (dlouhou).
Poř. |  | Název položky | MJ | Množství celkem | Cena dodávky jednotková | Dodávka celkem | Cena montáže jednotková | Montáž celkem | Práce celkem | výkaz výměr | Poznámka položky, technická, technologická specifikace, komentář k položce
číslo | Číslo
pol. | položky
| 1 | 2 | 3 | 4 | 5 | 6 | 7 | 8 | 9 | 15 | 16
Díl: | 01 | Očištění skalní stěny, odtěžení nestabilních bloků a přesuny hmot
1 | 944 51-1111 | Montáž ochranné sítě z textilie z umělých vláken včetně lešení a montáže | m2 | 200 | [5 empty] | Dl. sanovaného úseku 50 m x výška 4 m | Ochranné textilní PA sítě výšky min. 4,0 m. Okatost sítí 35 – 100 mm, ø PA šňůrky 3,5 mm.
2 | 944 51-1211 | Příplatek k ochranné síti za první a ZKD den použití | m2 | 6200 | [5 empty] | Pol. č. 1 x 31 dní | Předpokládaná doba zajištění je 31 dní.
3 | 944 51-1811 | Demontáž ochranné sítě z textilie z umělých vláken | m2 | 200 | [5 empty] | Pol. č. 1 | Demontáž ochranné sítě z textilie z umělých vláken.
4 | 112 15-1112 | Směrové kácení stromů s rozřezáním a odvětvením D kmene do 300 mm | kus | 1 | [5 empty] | 1 ks stromu, výkres č. D.1.2.2 Situace stavby | Pokácení stromu v celku s odřezáním kmene a s odvětvením. V cenách jsou započteny i náklady na odklizení částí kmene a větví na vzdálenost do 20 m se složením na hromady nebo naložením na dopravní prostředek.
5 | 112 21-1272 | Odstranění pařezů na svahu přes 1:1, D do 300 mm | kus | 1 | [5 empty] | Odstranění pařezu stomu z pol. č. 1 v počtu 1 ks, výkres č. D.1.2.2 Situace stavby | Odstranění pařezů s jejich vykopáním nebo vytrháním, s přesekáním kořenů, průměru přes 100 do 300 mm.
6 | 155 21-1112 | Očištění skalních ploch horolezeckou technikou - odstr. keřů a stromů do pr. 10 cm vč. stažení k zemi, odklizení na hromady na vzd. do 50 m nebo naložení na dopravní prostředek | m2 | 462.336 | [5 empty] | Plocha dotčená odstraněním zeleně dle výkresů D.1.2.2 Situace stavby a D.1.2.3 Podélný řez: 50% plochy délky 43 m a průměrné výšky po svahu 17,92 m x koeficient členitosti 1,2 | odstranění vegetace, náletů a křovin ze skalního svahu; realizováno horolezeckým způsobem, vyškolenými pracovníky v ploše a rozsahu určeném projektantem.
7 | 155 21-1122 | Očištění skalních ploch horolezeckou technikou - očištění ručními nástroji, motykami a páčidly | m3 | 117.8957 | [5 empty] | Plocha dotčená očištěním skalní stěny do hl. 0,35 m dle výkresů D.1.2.2 Situace stavby a D.1.2.3 Podélný řez: 85% plochy délky 43 m a průměrné výšky po svahu 17,92 m x koeficient členitosti 1,2 | odstranění volných částí a bloků s odstraněním kořenového systému dle možností do mocnosti 35 cm; realizováno horolezeckým způsobem, vyškolenými pracovníky pomocí ručního nářadí či lokálně s pneumatickými kladivy.
8 | 155 21-1311 | Odtěžení nestabilních hornin ze skalních stěn horolezeckou technikou s použitím pneumatického nářadí s přehozením na vzdál. do 3 m nebo s naložením na dopravní prostředek | m3 | 1.5 | [5 empty] | Dle výkresů D.1.2.2 Situace stavby a D.1.2.3 Podélný řez | dolamování určených bloků, řízené odtěžení nestabilních bloků nad 0,5 m3 pomocí ručního nářadí.
9 | 122 20-1101 | Odkopávky a prokopávky nezapažené s přehozením výkopku na vzd. do 3 m nebo s naložením na doprav. prostředek v hornině tř. 3 do 100 m³ | m3 | 25 | [5 empty] | Akumulovaný materiál v patě skal. svahu o objemu 25,0 m3 | Očištění paty skalního svahu od napadávek a organických zbytků pomocí ručního nářadí.
10 | 167 10-1152 | Nakládání výkopku z hornin tř. 5 až 7 do 100 m³ | m3 | 117.8957 | [5 empty] | Naložení materiálu z pol. č. 7 | Naložení odtěženého horninového materiálu z mezideponie na místo trvalého uložení.
11 | 997 00-2511 | Vodorovné přemístění suti a vybourání hmot bez naložení, se složením a hrub. urovnáním, na vzd do 1 km | t | 331.9001 | [5 empty] | (Pol. č. 6 + 7) x 2,3 + (pol. č. 8 x 2,0) + pol. č. 42 + pol.č. 44 | Odvoz suti na meziskládku skládku do vzdálenosti 1 km.
12 | 997 00-2519 | Příplatek k ceně za vodorovné přemístění suti ZKD 1 km přes 1 km | t | 2987.1006 | [5 empty] | Příplatek za další 9 km vzdálenosti: 9 x 331,90 m3 materiálu z pol. č. 11 | Předpokládaná vzdálenost odvozu materiálu na skládku je 9 km.
13 | 171 20-1211 | Poplatek za uložení odpadu ze sypaniny na skládce (skládkovné) | t | 331.9001 | [5 empty] | Materiál z pol. č. 11 | Zákonný poplatek za skládkovné sypaniny.
Díl: | 02 | Vysokopevnostní ocelové dvouzákrutové sítě s podélně vpleteným lanem po 500 mm
14 | 155 21-2116 | Vrty do skalních stěn prováděné horolezeckou technikou, hloubky do 5 m, přenosnými vrtacími kladivy, průměru do 56 mm, v hornině třídy V a VI | m | 52.8 | [5 empty] | Vrty pro 22 ks tyčí z položky č. 15 x délka vrtu 2,4 m | Vrty pro kotevní prvky sítí, vrtání pneumatickými kladivy s výplachem vzduchem.
15 | 155 21-3312 | Trny z oceli prováděné horolezeckou technikou, s okem z betonářské oceli pro uchycení lana při montáži sítí a sloupků záchytného plotu, zainjektované cem. maltou, délky do 3 m, průměru přes 20 do 26 mm | kus | 22 | [5 empty] | Délka sanovaného úseku 20,0 m x 2 / osová vzdálenost kotevních prvků 2 m + 2; zaokrouhleno na celé ks | Tyče s kovaným okem pro vedení kotev. lana v horní kotevní linii ochranných sítí; z celozávitové betonářské oceli B 500, kované oko průměr min. 110 mm, délka oka min. 0,35 m.
16 | 155 21-3611 | Trny z injekčních zavrtávacích tyčí prováděné horolezeckou technikou, zainjektované cem. maltou, průměru 32 mm, včetně vrtů přenosnými vrtacími kladivy na ztracenou korunku pr. 51 mm, délky do 2 m | kus | 123 | [5 empty] | Systémové kotvení: 338,00 m2 sítě z položky č. 19 / rastr 2,0 x 2,0 m + nesystémové kotvení: 338,00 m2 sítě z položky č. 19 s hustotou 0,111 svorníku na m2; zaokrouhleno na celé ks | Systémové kotvení pomocí tyčí dl. 2,0 m, kotevní tyč je dodávána včetně příslušenství (vrtací korunka, podložka a matka) a včetně provedení vrtu a zainjektování cem. maltou.
17 | 789 32-1120 | Zhotovení nátěru ocelových konstrukcí třídy I jednosložkového vrchního tlošťky do 40 μm | m2 | 101.5 | [5 empty] | Nátěr kotevních prvků z položky č. 15: 22 ks + nátěr kotevních prvků z položky č. 16: 123 ks ve dvou vrstvách x průměrná spotřeba 0,7 m2/ks | Nátěr kotevních prvků; kompozitní pryskyřice na bázi polymerů, barva černá, Hustota: 1,1421 g/cm³; obsah celkového org. uhlíku: 0,336 kg/kg produktu.
18 | 281 60-1111 | Injektování aktivovanými směsmi, nízkotlaké vzestupné tlakem do 0,6 Mpa | hod | 7.92 | [5 empty] | Injektování vrtů délky 52,80 m z pol. č. 14 x 0,15 h / bm vrtu | Realizace kotevní zálivky ve skalní stěně aktivovanými směsmi s ruční přípravou a aktivací ve skalní stěně.
19 | 155 21-4111 | Síťování skalních stěn prováděné horolezeckou technikou, montáž pásů, vč. dodání dvouzákrutové sítě HZn s podélně vpleteným lanem pr. 8 mm, po 0,5 m, oko 80 x 100 mm, drát pr. 2,7 mm | m2 | 338 | [5 empty] | plocha sítí 260,00 m2 viz výkres č. D.1.2.2 Situace stavby, D.1.2.3 Podélný řez a D.1.2.4 Příčné řezy x koeficient sklonu svahu 1,3, včetně prořezu, přesahů a ohybů sítě; zaokrouhleno na celé m2 | Speciální sítě pro zajištění svahu; šestiúhelníkové pletivo s dvojím zákrutem a okem velikosti 80 x 100 mm, minimální tahová pevnost 350 MPa, tahová prvnost pásu sítě 110 kN/m, drát sítě 2,7 mm, pozinkování třída A, podélné vpletení lana pr. 8 mm po 0,5 m, lano bude vpleteno ve výrobě jako kompozit.
20 | 155 21-4211 | Montáž ocelového lana pro uchycení sítě, prováděná horolezeckou technikou, pr. do 10 mm, včetně dodání | m | 168 | [5 empty] | Lano v horní kotevní úrovni v délce 20 m + lano ve spodní kotevní úrovni v délce 20 m + 2 x krajní lano v délce 13 m + 15 % prokopírování skalního terénu, kotvení a stykování, zaokrouhleno na celé metry + podélně vpletené v délce 20 m x 4 + 15 % prokopírování skalního terénu, kotvení a stykování, zaokrouhleno na celé metry | Ocelové lano HZn, průměr 10 mm, specifikace ČSN 02 4322, 6x19 drátů, jmenovitá pevnost drátů 1770 MPa , pevnost min. 110 kN, základní antikorozní úprava žárovým pokovením drátu slizinou zinku a hliníku.
Díl: | 03 | Kotvené ocelové sítě s trojdimenzionální matrací z polypropylenových vláken
21 | 155 21-2116 | Vrty do skalních stěn prováděné horolezeckou technikou, hloubky do 5 m, přenosnými vrtacími kladivy, průměru do 56 mm, v hornině třídy V a VI | m | 91.2 | [5 empty] | Vrty pro 38 ks tyčí z položky č. 22 x délka vrtu 2,4 m | Vrty pro kotevní prvky sítí, vrtání pneumatickými kladivy s výplachem vzduchem.
22 | 155 21-3312 | Trny z oceli prováděné horolezeckou technikou, s okem z betonářské oceli pro uchycení lana při montáži sítí a sloupků záchytného plotu, zainjektované cem. maltou, délky do 3 m, průměru přes 20 do 26 mm | kus | 38 | [5 empty] | Délka sanovaného úseku 36,0 m x 2 / osová vzdálenost kotevních prvků 2 m + 2; zaokrouhleno na celé ks | Tyče s kovaným okem pro vedení kotev. lana v horní kotevní linii ochranných sítí; z celozávitové betonářské oceli B 500, kované oko průměr min. 110 mm, délka oka min. 0,35 m.
23 | 155 21-3611 | Trny z injekčních zavrtávacích tyčí prováděné horolezeckou technikou, zainjektované cem. maltou, průměru 32 mm, včetně vrtů přenosnými vrtacími kladivy na ztracenou korunku pr. 51 mm, délky do 2 m | kus | 92 | [5 empty] | Systémové kotvení: 253,00 m2 sítě z položky č. 26 / rastr 2,0 x 2,0 m + nesystémové kotvení: 253,00 m2 sítě z položky č. 26 s hustotou 0,111 svorníku na m2, zaokrouhleno na celé ks | Kotvení pomocí tyčí dl. 2,0 m, kotevní tyč je dodávána včetně příslušenství (vrtací korunka, podložka a matka) včetně provedení vrtu.
24 | 789 32-1120 | Zhotovení nátěru ocelových konstrukcí třídy I jednosložkového vrchního tlošťky do 40 μm | m2 | 91 | [5 empty] | Nátěr kotevních prvků z položky č. 22: 38 ks + nátěr kotevních prvků z položky č. 23: 92 ks ve dvou vrstvách x průměrná spotřeba 0,7 m2/ks | Nátěr kotevních prvků; kompozitní pryskyřice na bázi polymerů, barva černá, Hustota: 1,1421 g/cm³; obsah celkového org. uhlíku: 0,336 kg/kg produktu.
25 | 281 60-1111 | Injektování aktivovanými směsmi, nízkotlaké vzestupné tlakem do 0,6 Mpa | hod | 13.68 | [5 empty] | Injektování vrtů délky 91,2 m z pol. č. 21 x 0,15 h / bm vrtu | Realizace kotevní zálivky ve skalní stěně aktivovanými směsmi s ruční přípravou a aktivací ve skalní stěně.
26 | 155 21-4111 | Síťování skalních stěn prováděné horolezeckou technikou, montáž pásů, vč. dodání geomatrace z extrudovaného polypropylenu, včetně dvojzákrutové HZn sítě, oko 60 x 80 mm, šířka pásu 3 m | m2 | 253 | [5 empty] | Plocha sítí 194,40 m2 viz výkres č. D.1.2.2 Situace stavby x koeficient sklonu svahu 1,3, včetně prořezu, přesahů a ohybů sítě; zaokrouhleno na celé m2 | Speciální sítě pro zajištění svahu; šestiúhelníkové pletivo s dvojím zákrutem a okem velikosti 60 x 80 mm, minimální tahová pevnost 350 MPa, drát sítě 2,7 mm, pozinkování třída A.
27 | 155 21-4211 | Montáž ocelového lana pro uchycení sítě, prováděná horolezeckou technikou, pr. do 10 mm, včetně dodání | m | 96 | [5 empty] | Lano v horní kotevní úrovni v délce 36 m + lano ve spodní kotevní úrovni v délce 36 m + 2 x krajní lano v délce 5,4 m + 15 % prokopírování skalního terénu, kotvení a stykování, zaokrouhleno na celé metry | Ocelové lano HZn, průměr 10 mm, specifikace ČSN 02 4322, 6x19 drátů, jmenovitá pevnost drátů 1770 MPa , pevnost min. 110 kN, základní antikorozní úprava žárovým pokovením drátu slizinou zinku a hliníku.
Díl: | 04 | Zajištění skalního svahu biopásy
28 | 155 21-2116 | Vrty do skalních stěn prováděné horolezeckou technikou, hloubky do 5 m, přenosnými vrtacími kladivy, průměru do 56 mm, v hornině třídy V a VI | m | 39.6 | [5 empty] | Vrty pro 36 ks tyčí z položky č. 29 x délka vrtu 1,1 m | Vrty pro kotevní prvky sítí, vrtání pneumatickými kladivy s výplachem vzduchem.
29 | 155 21-3112 | Trny z oceli prováděné horolezeckou technikou, bez oka z betonářské oceli pro uchycení lana při montáži sítí a sloupků záchytného plotu, zainjektované cem. maltou, délky do 3 m, průměru přes 20 do 26 mm | kus | 36 | [5 empty] | Dolní a horní linie, osově po 2 m: 2 x 34m/2 m + 2, zaokrouhleno na celé ks | Kotvení spodní a horní linie sítí, osově po 2 m, kotevní tyč je dodávána včetně příslušenství (vrtací korunka, injektážní malta, podložka a matka).
30 | 789 32-1120 | Zhotovení nátěru ocelových konstrukcí třídy I jednosložkového vrchního tlošťky do 40 μm | m2 | 25.2 | [5 empty] | Nátěr kotevních prvků z položky č. 29: 36 ks ve dvou vrstvách x průměrná spotřeba 0,7 m2/ks | Nátěr kotevních prvků; kompozitní pryskyřice na bázi polymerů, barva černá, Hustota: 1,1421 g/cm³; obsah celkového org. uhlíku: 0,336 kg/kg produktu.
31 | 281 60-1111 | Injektování aktivovanými směsmi, nízkotlaké vzestupné tlakem do 0,6 Mpa | hod | 5.94 | [5 empty] | Injektování vrtů délky 39,6 m z pol. č. 28 x 0,15 h / bm vrtu | Realizace kotevní zálivky ve skalní stěně aktivovanými směsmi s ruční přípravou a aktivací ve skalní stěně.
32 | R-155131311 | Zřízení protierozního zpevnění svahu biopásy, vč. kotvení a dodání pásů | m2 | 230 | [5 empty] | Plocha sítí 176,8 m2 viz. výkres č. D.1.2.2 Situace stavby x koeficient sklonu svahu 1,3, včetně prořezu, přesahů a ohybů sítě; zaokrouhleno na celé m2 | Hlavní síť ocelové dvouzákrutové pletivo s rozměrem ok 60 x 80 mm s antikorozní úpravou. Podélné pásy šířky 0,5 m jsou vystlané kokosovou rohoží.
Díl: | 05 | Lokální kotvení
33 | 155 21-2116 | Vrty do skalních stěn prováděné horolezeckou technikou hloubky do 5 m přenosnými vrtacími kladivy průměru do 56 mm, v hornině třídy V a VI | m | 98 | [5 empty] | Vrty pro kotevní položky č. 34 v počtu 20 ks x 4,9 m délky vrtu | Vrty pro kotvení uvolněných bloků, vrtání pneumatickými kladivy s výplachem vzduchem.
34 | 155 21-3122 | Trny z oceli prováděné horolezeckou technikou, bez oka z celozávitové oceli pro uchycení sítí, zainjektované cem. maltou, délky přes 3 do 5 m a průměru přes 20 do 26 mm | kus | 20 | [5 empty] | Odborný odhad geotechnika dle členitosti skalní stěny a četnosti, velikosti a šířky puklin, výkres č. D.1.2.2 Situace stavby, D.1.2.3 Podélný řez a D.1.2.4 Příčné řezy | Kotvení uvolněných bloků kotevní tyčí dl. 5 m, kotevní tyč je dodávána včetně příslušenství (vrtací korunka, injektážní malta, podložka a matka).
35 | 789 32-1120 | Zhotovení nátěru ocelových konstrukcí třídy I jednosložkového vrchního tlošťky do 40 μm | m2 | 14 | [5 empty] | nátěr kotevních prvků z položky č. 44 v počtu 20 ks x průměrná spotřeba 0,075 m2/ks | Nátěr kotevních prvků; kompozitní pryskyřice na bázi polymerů, barva černá, Hustota: 1,1421 g/cm³; obsah celkového org. uhlíku: 0,336 kg/kg produktu.
36 | 281 60-1111 | Injektování aktivovanými směsmi, nízkotlaké vzestupné tlakem do 0,6 Mpa | hod | 19.6 | [5 empty] | injektování vrtů pol. č. 43 v celkové délce 98,0 m x 0,2 h / bm vrtu | Realizace kotevní zálivky ve skalní stěně aktivovanými směsmi s ruční přípravou a aktivací ve skalní stěně.
Díl: | 06 | Vyzdívky a plomby
37 | 155 21-1221 | Vyčištění trhlin nebo dutin ve skalní stěně, prováděné horolezeckou technikou, při šířce dutin do 50 mm, hloubky do 150 mm | m3 | 17.4982 | [5 empty] | Vyčištění trhlin ve skalní stěně o délce 90,0 m | Vyčištění trhlin a dutin ve skalní stěně.
38 | 155 21-1531 | Sanace trhlin a dutin skalní stěny, prováděná horolezeckou technikou, zazděním dutin průměru přes 50 do 1 000 mm, kamenem do aktivované cementové malty | m3 | 20 | [5 empty] | Podezdívka 5,5 m3 + 7,0 m3 + 6,0 m3 + 1,5 m3 | Provedení podezdívek a plomb včetně dodání místního lomového kamene, jeho opracování a vyzdění na maltu M25 FX3 s přísadou typu Planicrete.
39 | 155 21-1521 | Sanace trhlin a dutin skalní stěny prováděná horolezeckou technikou, aktiv. cem. maltou nebo suspenzí, hloubkovým spárováním, šířky dutin přes 30 do 50 mm, hloubky do 150 mm | m | 90 | [5 empty] | Sanace trhlin ve skalní stěně o délce 90,0 m | Provedení zaspárování trhlin a dutin ve skalní stěně pomocí malty M25 FX3 s přísadou typu Planicrete, popř. cementovou směsí.
40 | 155 21-2116 | Vrty do skalních stěn prováděné horolezeckou technikou hloubky do 5 m přenosnými vrtacími kladivy průměru do 56 mm, v hornině třídy V a VI | m | 80 | [5 empty] | Vrty pro kotevní položky č. 41 v počtu 160 ks x 0,5 m délky vrtu | Vrty pro osazení tyčí s okem pro kotvení sloupků ochranného plotu, vrt vždy o 0,1 m delší než délka kotevního prvku.
41 | 153 27-1121 | Kotvičky pro výztuž podezdívek z bet. oceli Bst 500 pr. do 10 mm dl. do 400 mm | kus | 160 | [5 empty] | Objem podezdívek z pol. č. 38: 20,0 m3 /tl. podezdívky 0,5 m x rastr 4 ks/m2 ; zaokrouhleno na celé ks, výkres č. D.1.2.2 Situace stavby, D.1.2.3 Podélný řez a D.1.2.4 Příčné řezy | Betonářské tyče pro ukotvení podezdívek; z celozávitové betonářské oceli B 500.
Díl: | 07 | Zpevněný příkop
42 | 122 20-1101 | Odkopávky a prokopávky nezapažené s přehozením výkopku na vzd. do 3 m nebo s naložením na doprav. prostředek v hornině tř. 3 do 100 m³ | m3 | 4.05 | [5 empty] | Průměrný profil výkopu 0,15 m2 x délka příkopů 27 m | Prohloubení stávajícího sytému odvodnění pomocí ručního nářadí.
43 | 935 11-2211 | Osazení příkopového žlabu do betonu tl 100 mm z betonových tvárnic š 630 mm, vč. dodání žlabovek | m | 27 | [5 empty] | Délka liniového odvodnění 27 m viz D.1.2.2 Situace stavby a D.1.2.3 Podélný řez | Pokládka příkopových tvárnic do betonového lůžka z betonu C16/20 v projektem požadovaném spádu, včetně betonu.
Díl: | 08 | Záchytná stěna
44 | 132 40-1101 | Hloubení rýh v hornině tř. 5 pro jakýkoliv objem výkopku | m3 | 3.24 | [5 empty] | Hloubení výkopu pro provedení základových patek o rozměru 0,6 m x 0,6 m x 0,6 m x počet kusů 15 ks | Hloubení základových patek do šířky 600 mm v hornině tř. V.
45 | 151 71-1111 | Osazení zápor ocelových dl do 8 m se zabetonováním spodního konce vč. dodání zápor IPE 220 S235 JR | m | 31.5 | [5 empty] | Osazení 15 ks zápor x délka zápory 2,1 m | Osazení zápor ocelových dl. 2,1 m se zabetonováním spodního konce.
46 | 339 92-1144 | Osazování výplně palisád dřevěných v řadě se zabetonováním v. přes 1,5 m vč. dř. výpně a betonu B20 | m | 196 | [5 empty] | Délka záchytné stěny 28,0 m x počet výřezů na volnou výšku zápory 7 ks | Výřezy tyčové odkorněné SM/JD, délka 2,5 m, průměr 20 cm.
47 | 789 32-4120 | Zhotovení nátěru OK tř. IV zákl. + vrchní do 40 nm | m2 | 46.26 | [5 empty] | Plocha zápory 2,056 m2/m x délka 1,5 m x počet zápor 15 ks | Nátěry syntetické OK střední "D" barva matný povrch 1x antikorozní, 1x základní, 1x email.
48 | 783 21-8111 | Lazurovací nátěr tesař. Kcí dvojnásobný syntetický | m2 | 164.64 | [5 empty] | Plocha výřezu tyčového odkorněného 1,68 m2 x počet výřezů celkem 98 ks | Nátěry tesařských konstrukcí proti dřevokazným houbám, hmyzu a plísním barva lazurovací.
Díl: | 99 | Všeobecné v rámci SO
49 | VSEOB_01 | Geodetická dokumentace skutečného provedení | ks | 1 | [5 empty] | Jednotná dodávka prací | Po dokončení stavby zaměření skutečných poloh ochranných prvků a provedení laserového 3D skenu skalní stěny a polohopis sanačních prvků tachymetricky v rozsahu dotčeném pracemi s vyhotovením podrobného plánu a pohledu, výčet objemu prací a skutečně dotčených ploch.
50 | VSEOB_02 | Dokumentace skutečného provedení | ks | 1 | [5 empty] | Jednotná dodávka prací | Zpracování dokumentace skutečného provedení na základě zaměření a skutečného rozsahu, specifikace provedených prací, řezy, pohledy, situace, výkazy ploch.
51 | VSEOB_03 | Instalace postsanačního monitoringu vč. 0.měření | ks | 10 | [5 empty] | Provádění monitoringu u 10 ks monitorovacích bodů | Instalace postsanačního monitoringu vč. 0.měření.
52 | ST_01 | Geotechnický dozor zhotovitele | hod | 110 | [5 empty] | Dozor geotechnika zhotovitele k provádění prací | Kontrola provádění prací a přímá koordinace postupu a reakce.
53 | ST_02 | Koordinační činnost, sled a řízení prací a činností, inženýrská činnost, informační činnost | hod | 15 | [5 empty] | 5 dnů x 3 hodiny | Koordinační činnost pro informaci, pořádání kontrolních a dozorovacích dnů, mimořádné koordinační a kontrolní akce, meteorologické informace, havarijní monitoring.
54 | ST_03 | Vybavení staveniště, přenosné zdroje, zabezpečení staveniště, sociální zařízení - do 6 měsíců | m2 | 50 | [5 empty] | Zabezpečení staveniště o ploše 50 m2 | Ohraničení stavby, úprava přístupových cest, dokončovací práce, mobilní sociální zařízení, zajištění a ohraničení zařízení staveniště, přenosné zdroje, staveništní buňky, vše dle potřeby stavby a doby realizace.