## Krycí list
KRYCÍ LIST ROZPOČTU
| Část stavby |  |  | Základní škola Ještědská, Liberec | [7 empty] | JKSO
Stavební objekt : SO 01, SO 02, SO 03, SO 04, SO 04a
| Projekt - stupeň : |  |  | DPS a podklad pro výběr zhotovitele | [7 empty] | Místo |  | Ještědská 354 / 88, Liberec 8
| Investor |  |  | Statutární město Liberec, nám.Dr. E. Beneše 1/1, Liberec 1
| Projektant |  |  | Zdeněk Melichar, P. Bezruče 37, 463 62 Hejnice
Zhotovitel
|  |  |  | Rozpočet číslo | Zpracoval
|  |  |  | 047 / 2017 | [7 empty] | Datum :
Program : PCSOFT, Cenová soustava : ceníky ÚRS Praha a.s.
Měrné a účelové jednotky
Počet |  |  |  | Náklady / 1 m.j. | Počet |  |  | Náklady / 1 m.j. | Počet |  |  |  |  | Náklady / 1 m.j.
|  |  | 0 | 0 |  |  | 0 | 0 |  |  |  |  | 0 |  | 0
|  |  |  | Rozpočtové náklady v |  |  |  | CZK
A |  | Základní rozp. náklady |  |  | B |  | Doplňkové náklady |  | C |  | Náklady na umístění stavby
1 | HSV |  |  |  | 8 | Práce přesčas |  |  | 13 | VRN a ostatní náklady |  |  |  |  | 0
2 |  |  | celkem | 0 | 9 | Bez pevné podlahy |  |  | 14 | ( Vyhl. č.230 / 2012, § 8-10 )
3 | PSV |  |  |  | 10 | Kulturní památka |  |  | 15
4 |  |  | celkem | 0 | 11 |  |  |  | 16
5 | "M" | [7 empty] | 17
6 |  |  | celkem | 0 |  |  |  |  | 18
7 | ZRN (ř. 1-6) |  |  | 0 | 12 | DN (ř. 8-11) |  |  | 19 | NUS ( ř. 13 - 18 ) |  |  |  |  | 0
20 | HZS |  |  |  | 21 | Komplet. činnost |  |  | 22 | Ostatní náklady
Projektant | [8 empty] | D |  | Celkové náklady
[9 empty] | 23 | Součet 7, 12, 19-22 |  |  |  |  | 0
Datum a podpis |  |  |  |  | Razítko |  |  |  | 24 | DPH | 15
Objednatel | [8 empty] | 25 | DPH | 21 |  |  |  | 0
[9 empty] | 26 | Cena s DPH ( ř. 23 - 25 ) |  |  |  |  | 0
Datum a podpis |  |  |  |  | Razítko |  |  |  | E |  | Rozpočtová rezerva
Zhotovitel | [8 empty] | 27 | Rozpočtová rezerva 3 % |  |  |  |  | 0
( základna - řádek 23 )
Datum a podpis |  |  |  |  | Razítko |  |  |  | 28 | Zvýhodnění + -

## Rekapitulace
REKAPITULACE ROZPOČTU STAVBY
Stavba : Základní škola Ještědská, Liberec - stavební opravy SO 01, SO 02, SO 03, SO 04
Objednatel : Statutární město Liberec, nám.Dr. E. Beneše 1/1, Liberec 1 IČ : 00262978
| Stavební objekt ( stavební část ) | HSV celkem | PSV celkem | M celkem | ZRN celkem ( hl. III ) | VRN celkem ( hl. VI ) | Cena celkem ( bez DPH ) | DPH 21 % | Cena celkem, včetně DPH
1 | SO 01 Úpravy WC dívek, pavilon A | 0 | 0 | 0 | 0 | 0 | 0 | 0 | 0
2 | SO 02 Výměna PVC chodby, pavilon B | 0 | 0 | 0 | 0 | 0 | 0 | 0 | 0
3 | SO 03 Úpravy WC chlapci, pavilon C | 0 | 0 | 0 | 0 | 0 | 0 | 0 | 0
4 | SO 04 Opravy bazénu, pavilon C | 0 | 0 | 0 | 0 | 0 | 0 | 0 | 0
5 | SO 04a Oprava hrany bazénu, pavilon C | 0 | 0 | 0 | 0 | 0 | 0 | 0 | 0
6 | Rekapitulace ceny stavby celkem | 0 | 0 | 0 | 0 | 0 | 0 | 0 | 0
7 | Rozpočtová rezerva na opravy skrytých konstrukcí v průběhu prací ve výši 3 % z celkové ceny stavby bez DPH |  |  |  | 3 | 0 | 0
Vypracoval :
Datum :

## A1
KRYCÍ LIST ROZPOČTU
| Název stavby |  |  | Základní škola Ještědská, Liberec | [7 empty] | JKSO
SO 01 - Úpravy WC dívek v 1. NP, pavilon A
| Projekt - stupeň : |  |  | DPS a podklad pro výběr zhotovitele | [7 empty] | Místo | Ještědská 354 / 88, Liberec 8
| Objednatel |  |  | Statutární město Liberec, nám.Dr. E. Beneše 1/1, Liberec 1
| Projektant |  |  | Zdeněk Melichar, P. Bezruče 37, 463 62 Hejnice
Zhotovitel
|  |  |  | Rozpočet číslo | Zpracoval
|  |  |  | 047 / 2017 | [7 empty] | Datum :
Program : PCSOFT, Cenová soustava : ceníky ÚRS Praha a.s.
Měrné a účelové jednotky
Počet |  |  |  | Náklady / 1 m.j. | Počet |  |  | Náklady / 1 m.j. | Počet |  |  |  | Náklady / 1 m.j.
|  |  |  | Rozpočtové náklady v |  |  |  | CZK
A |  | Základní rozp. náklady |  |  | B |  | Doplňkové náklady |  | C |  | Náklady na umístění stavby
1 | HSV |  |  | 0 | 8 | Práce přesčas |  |  | 13 | Vedl. a ostatní náklady |  |  |  | 0
2 |  |  | celkem | 0 | 9 | Bez pevné podlahy |  |  | 14 | Vyhl. 230 / 2012, § 8-10
3 | PSV |  |  | 0 | 10 | Kulturní památka |  |  | 15
4 |  |  | celkem | 0 | 11 |  |  |  | 16
5 | "M" |  |  | 0 |  |  |  |  | 17
6 |  |  | celkem | 0 |  |  |  |  | 18
7 | ZRN (ř. 1-6) |  |  | 0 | 12 | DN (ř. 8-11) |  | 0 | 19 | NUS ( ř. 13 - 18 ) |  |  |  | 0
20 | HZS |  |  | 0 | 21 | Komplet. činnost |  |  | 22 | Ostatní náklady
Projektant | [8 empty] | D |  | Celkové náklady
[9 empty] | 23 | Součet 7, 12, 19-22 |  |  |  | 0
Datum a podpis |  |  |  |  | Razítko |  |  |  | 24 | DPH | 21 |  |  | 0
Objednatel | [8 empty] | 25 | DPH | 15
[9 empty] | 26 | Cena s DPH ( ř. 23 - 25 ) |  |  |  | 0
Datum a podpis |  |  |  |  | Razítko |  |  |  | E |  | Přípočty a odpočty
Zhotovitel | [8 empty] | 27 | Dodávky objednatele
[9 empty] | 28 | Klouzavá doložka
Datum a podpis |  |  |  |  | Razítko |  |  |  | 29 | Zvýhodnění + -

## A2
REKAPITULACE ROZPOČTU
Stavba : | Základní škola Ještědská, Liberec
Objekt : | SO 01 - Úpravy WC dívek v 1 NP, pavilon A
Objednatel : Statutární město Liberec, nám.Dr. E. Beneše 1/1, Liberec 1 IČ : 00262978
Program : PCSOFT, Cenová soustava : ceníky ÚRS Praha a.s.
Kód | Popis | Cena celkem
1 | 2 | 3
HSV | Práce a dodávky HSV | 0
801-3 | Bourání konstrukcí, manipulace se sutí | 0
61 | Úpravy povrchů vnitřních | 0
63 | Podlahy a podlahové konstrukce | 0
95 | Dokončující konstrukce a práce | 0
99 | Přesuny hmot HSV | 0
PSV | Práce a dodávky PSV | 0
721 | Zdravotní technika | 0
735 | Vytápění | 0
766 | Truhlářské konstrukce | 0
771 | Podlahy z keramické dlažby | 0
783 | Nátěry | 0
784 | Malby | 0
M | Práce a dodávky M | 0
VC-155 | Elektroinstalace | 0
| Rekapitulace rozpočtu celkem ( HSV + PSV + M ) - bez DPH | 0
| Vedlejší a ostatní náklady stavby - viz. položky 67 - 69 | 0

## A3
R O Z P O Č E T S T A V B Y
Název akce : Základní škola Ještědská, Liberec
Objekt : SO 01 - Úpravy WC dívek v 1. NP, pavilon A
Objednatel : Statutární město Liberec, nám.Dr. E. Beneše 1/1, Liberec 1 IČ : 00262978 Program : PCSOFT, Cenová soustava : ceníky ÚRS Praha a.s.
KCN | Č.P. | Kód položky | Popis | MJ | Množství celkem | Cena jednotková | Cena celkem
1 | 2 | 3 | 4 | 5 | 6 | 7 | 8
|  | 93 | Bourání konstrukcí, manipulace se sutí
013 | 1 | 968 06-1125 | VYVĚŠENÍ DŘEVĚNÝCH KŘÍDEL DVEŘÍ PLOCHY DO 2 M2 | KUS | 6 | 0 | 0
013 | 2 | 965 08-1213 | BOURÁNÍ DLAŽDIC KERAMICKÝCH TL. DO 10 MM Z PLOCHY PŘES 1 M2 7 + 7, 1 + 6, 1 = 20, 20 | M2 | 20.2 | 0 | 0
013 | 3 | 771 47-3810 | DMTŽ SOKL KERAMICKÝ ROVNÝ | M | 27 | 0 | 0
013 | 4 | 977 31-1111 | ŘEZÁNÍ STÁVAJÍCÍCH BETONOVÝCH MAZANIN NEVYZTUŽENÝCH - v trase vybourání rýhy v betonové podlaze pro rozvod ZTI 11, 1 * 2 = 22, 20 | M | 22.2 | 0 | 0
013 | 5 | 974 04-2542 | SEKÁNÍ RÝH V PODLAZE Z BETONU MONOLITICKÉHO HL. DO 7 CM A Š. DO 7 CM - výpočet délky bourání rýhy v PD = 11, 1 m | M | 11.1 | 0 | 0
013 | 6 | 979 08-2111 | VNITROSTAVENIŠTNÍ DOPRAVA SUTI DO 10 M | T | 0.917 | 0 | 0
013 | 7 | 979 08-2121 | VNITROSTAVENIŠTNÍ DOPRAVA SUTI ZA KAŽDÝCH DALŠÍCH 5 M 0, 917 * 4 = 3, 668 | T | 3.668 | 0 | 0
013 | 8 | 979 08-1111 | ODVOZ SUTI NA SKLÁDKU DO 1 KM | T | 0.917 | 0 | 0
013 | 9 | 979 08-1121 | ODVOZ SUTI NA SKLÁDKU ZA KAŽDÝ DALŠÍ 1 KM 0, 917 * 15 = 13, 755 | T | 13.755 | 0 | 0
013 | 10 | 979 09-8231.1 | POPLATEK ZA SKLÁDKOVNÉ - STAVEBNÍ SUŤ A ODPAD | T | 0.917 | 0 | 0
|  | 93 | Bourání konstrukcí, manipulace se sutí celkem |  |  |  | 0
|  | 61 | Úpravy povrchů vnitřních
011 | 11 | 612 42-1221 | OPRAVA VÁPENNÝCH OMÍTEK STĚN HLADKÝCH DO 10 % - plocha nad nátěrem stěn pod novou štukovou vrstvu, výpočet plochy v PD = 37, 00 | M2 | 37 | 0 | 0
011 | 12 | 612 42-1221 | OPRAVA VÁPENNÝCH OMÍTEK STĚN HLADKÝCH DO 10 % - v ploše omyvatelného nátěru stěn do 2 m, výpočet plochy v PD = 51, 00 | M2 | 51 | 0 | 0
011 | 13 | 612 13-1121 | PENETRACE A-S NÁTĚR VNITŘNÍCH STĚN PROVÁDĚNÝ RUČNĚ - pod štukovou vsrtvu po opravě stěn 37 + 51 = 88, 00 | M2 | 88 | 0 | 0
011 | 14 | 612 31-1131 | VÁPENNÁ OMÍTKA ŠTUKOVÁ JEDNOVRSTVÁ VNITŘNÍCH STĚN PROVÁDĚNÁ RUČNĚ 37 + 51 = 88, 00 | M2 | 88 | 0 | 0
011 | 15 | 611 42-1221 | OPRAVA VÁPENNÝCH OMÍTEK STROPŮ HLADKÝCH DO 10 % - výpočet plochy v PD = 20, 60 | M2 | 20.6 | 0 | 0
011 | 16 | 611 13-1121 | PENETRACE A-S NÁTĚR VNITŘNÍCH STROPŮ PROVÁDĚNÝ RUČNĚ | M2 | 20.6 | 0 | 0
011 | 17 | 611 31-1131 | VÁPENNÁ OMÍTKA ŠTUKOVÁ JEDNOVRSTVÁ VNITŘNÍ STROPŮ ROVNÝCH PROVÁDĚNÁ RUČNĚ | M2 | 20.6 | 0 | 0
|  | 61 | Úpravy povrchů vnitřních celkem |  |  |  | 0
|  | 63 | Podlahy a podlahové konstrukce
011 | 18 | 633 81-1111 | BROUŠENÍ PODLAH BETONOVÝCH V TL. 2 MM - odstranění zbytků lepidla po demontáži dlažby, odstranění drobných nerovností podkladu 7 + 7, 1 + 6, 1 = 20, 20 | M2 | 20.2 | 0 | 0
011 | 19 | 633 81-1119 | PŘÍPLATEK BROUŠENÍ BETONOVÝCH PODLAH ZA KAŽDÝ DALŠÍ 1 MM | M2 | 20.2 | 0 | 0
011 | 20 | 631 31-2141 | DOPLNĚNÍ MAZANINY PROSTÝM BETONEM RÝH V DOSAVADNÍCH MAZANINÁCH - s odpočtem objemu vloženého potrubí s izolací | M3 | 0.04 | 0 | 0
|  | 63 | Podlahy a podlahové konstrukce celkem |  |  |  | 0
|  | 95 | Dokončující práce a konstrukce
011 | 21 | 952 90-1111 | VYČIŠTĚNÍ BUDOV OBČANSKÉ VÝSTAVBY VÝŠKY PODLAŽÍ DO 4 M | M2 | 20.2 | 0 | 0
011 | 22 | 952 90-2110 | ZAMETENÍ V MÍSTNOSTECH A CHODBÁCH - na trase přesunů hmot, opakovaně | M2 | 300 | 0 | 0
011 | 23 | 949 10-1111 | LEŠENÍ POMOCNÉ PRO POZEMNÍ STAVBY VÝŠKY DO 1,9 M | M2 | 20.6 | 0 | 0
011 | 24 | 952 - R1 | STAVEBNÍ VÝPOMOCE PRO TZB - ostatní drobné opravy konstrukcí a výpomoce neuvedené v rozpočtech ZTI a elektro | HZS | 3 | 0 | 0
011 | 25 | 952 - R2 | PŘÍMÝ MATERIÁL DO POLOŽKY HZS - jednotná cena pro ocenění 750,- Kč | Kč | 1 | 0 | 0
|  | 95 | Dokončující práce a konstrukce celkem |  |  |  | 0
|  | 99 | Přesun hmot HSV
011 | 26 | 999 28-1111 | PŘESUN HMOT PRO OPRAVY A ÚDRŽBU BUDOV VÝŠKY DO 25 M | T | 1.382 | 0 | 0
|  | 99 | Přesun hmot HSV celkem |  |  |  | 0
|  | 800-721 | Zdravotní technika
721 | 27 | 721 - R1 | ZDRAVOTNÍ INSTALACE A ZAŘIZOVACÍ PŘEDMĚTY CELKEM - viz. samostatný výkaz výměr na záložce ( ozn. A3a ) Po vyplnění cen ve výkazu výměr v příloze se do tohoto řádku automaticky přenese součet ! | SOU | 1 | 0 | 0
721 | 28 | 725 29 1631.1 | ZÁSOBNÍK PAPÍROVÝCH RUČNÍKŮ NEREZ ( NAPŘ. BOX EKONOM ) NA 500 KS RUČNÍKŮ, VEL. 340 X 245 X 120 MM, UZAMYKATELNÝ, VČ. NÁSTĚNNÉ MONTÁŽNÍ SADY - dodávka a montáž | KUS | 1 | 0 | 0
721 | 29 | 725 29 1621.1 | ZÁSOBNÍK TOALETNÍHO PAPÍRU NEREZ ( NAPŘ. JUMBO - DISH7Y ) NA 300 BM PAPÍRU, VEL. D-265 MM X 120 MM, UZAMYKATELNÝ, VČ. NÁSTĚNNÉ MONTÁŽNÍ SADY - dodávka a montáž | KUS | 1 | 0 | 0
721 | 30 | 725 29-1511.1 | DÁVKOVAČ MÝDLA NEREZ ( NAPŘ. BLUE LINE SOAP C7002S ) S OBSAHEM 1200 ML, VEL. 208 X 112 X 100 MM, UZAMYKATELNÝ, VČ. NÁSTĚNNÉ MONTÁŽNÍ SADY - dodávka a montáž | KUS | 1 | 0 | 0
721 | 31 | 725 29-1500 | KOŠ ODPADKOVÝ S OTOČNÝM VÍKEM, NEREZ, OBJEM 70 LITRŮ ( NAPŘ. ALDA SWING ) PRŮMĚR 36 CM, VÝŠKA 70 CM | KUS | 1 | 0 | 0
|  | 800-721 | Zdravotní technika celkem |  |  |  | 0
|  | 800-735 | Vytápění
735 | 32 | 735-R1 | DMTŽ A ZPĚTNÁ MTŽ OTOPNÉHO TĚLESA - mč. 1.02, pro provedení povrchových úprav, vč. vypustění, napuštění a odvzdušnění tělesa | SOU | 1 | 0 | 0
|  | 800-735 | Vytápění celkem |  |  |  | 0
|  | 800-766 | Truhlářské konstrukce
766 | 33 | 766 66-0711 | MTŽ JEDNOKŘÍDLÉ DVEŘE SE ZÁVĚSEM NA OCELOVOU ZÁRUBEŇ | KUS | 6 | 0 | 0
766 | 34 | 766 66-0722 | MTŽ DVEŘNÍ KOVÁNÍ | KUS | 6 | 0 | 0
766 | 35 | 611628570 | DODÁVKA - DVEŘE VNITŘNÍ PLNÉ HLADKÉ VEL. 80 X 197 CM POVRCH FÓLIE, BÍLÉ, BEZPRAHOVÉ, LEVÉ - ozn. D1, před objednáním bude výrobek odsouhlasen zástupcem investora | KUS | 2 | 0 | 0
766 | 36 | 611628510 | DODÁVKA - DVEŘE VNITŘNÍ PLNÉ HLADKÉ VEL. 60 X 197 CM POVRCH FÓLIE, BÍLÉ, BEZPRAHOVÉ, PRAVÉ - ozn. D2, před objednáním bude výrobek odsouhlasen zástupcem investora | KUS | 2 | 0 | 0
766 | 37 | 611628510 | DODÁVKA - DVEŘE VNITŘNÍ PLNÉ HLADKÉ VEL. 60 X 197 CM POVRCH FÓLIE, BÍLÉ, BEZPRAHOVÉ, LEVÉ - ozn. D3, před objednáním bude výrobek odsouhlasen zástupcem investora | KUS | 2 | 0 | 0
766 | 38 | 549146200 | DODÁVKA - DVĚŘNÍ KOVÁNÍ BROUŠENÝ NEREZ - KLIKA / KLIKA + ZÁMEK - před objednáním bude výrobek odsouhlasen zástupcem investora | KUS | 6 | 0 | 0
766 | 39 | 998 76-6101 | PŘESUN HMOT TRUHLÁŘSKÉ KCE OBJEKT VÝŠKY DO 6 M | T | 0.096 | 0 | 0
|  | 800-766 | Truhlářské konstrukce celkem |  |  |  | 0
|  | 800-771 | Podlahy z keramické dlažby
771 | 40 | 771 57-4116 | MTŽ DLAŽBA KERAMICKÁ REŽNÁ HLADKÁ NA FLEX. LEPIDLO 7 + 7, 1 + 6, 1 = 20, 20 | M2 | 20.2 | 0 | 0
771 | 41 | 771 47-4113 | MTŽ SOKL KERAMICKÝ ROVNÝ NA FLEX. LEPIDLO VÝŠKY DO 120 MM - výpočet v PD 2,7 m2 = 27 bm při výšce 10 cm | M | 27 | 0 | 0
771 | 42 | 771 59-1111 | PENETRACE PODKLADU PODLAHY - pod vyrovnávací stěrku | M2 | 20.2 | 0 | 0
771 | 43 | 771 99-0111 | VYROVNÁNÍ PODKLADU SAMONIVELAČNÍ STĚRKOU DO TL. 4 MM 15 MPA | M2 | 20.2 | 0 | 0
771 | 44 | 771 59-1111 | PENETRACE PODKLADU PODLAHY - pod ledidlo | M2 | 20.2 | 0 | 0
771 | 45 | 771 57-9196 | PŘÍPLATEK - SPÁROVACÍ TMEL ODOLNÝ VODĚ 20, 2 + 2, 7 = 22, 90 | M2 | 20.9 | 0 | 0
771 | 46 | 597614300 | DODÁVKA - DLAŽBA KERAMICKÁ STANDARD 20, 2 * 1, 05 + 27 * 0, 1 * 1, 1 = 24, 18 před objednáním bude výrobek odsouhlasen zástupcem investora | M2 | 25 | 0 | 0
771 | 47 | 634 91-1111 | ŘEZÁNÍ SPÁRA Š. 5 MM A HL. DO 10 MM V MAZANINĚ - řez ve spáře dlažby ve dveřích v místě napojení dlažby chodby a nové dlažby v mč. 1. 01 | M | 0.8 | 0 | 0
771 | 48 | 771 59-1115 | SPÁROVÁNÍ DLAŽBY SILIKONOVÝM TMELEM - soklík | M | 27 | 0 | 0
771 | 49 | 998 77-1101 | PŘESUN HMOT PODLAHY Z KERAMICKÉ DLAŽBY OBJEKT VÝŠKY DO 6 M | T | 0.621 | 0 | 0
|  | 800-771 | Podlahy z keramické dlažby celkem |  |  |  | 0
|  | 800-783 | Nátěry
783 | 50 | 783 20-1821 | ODSTRANĚNÍ NÁTĚRU ZK OPÁLENÍM - stávající ocelové zárubně | M2 | 6.633 | 0 | 0
783 | 51 | 783 20-1811 | ODSTRANĚNÍ NÁTĚRU ZK OŠKRABÁNÍM, OBRUSEM | M2 | 6.633 | 0 | 0
783 | 52 | 783 22-5100 | NÁTĚR SYNTETICKÝ KDK ZÁKLADNÍ + DVOJNÁSOBNÝ VRCHNÍ NÁTĚR - bílá barva | M2 | 6.633 | 0 | 0
784 | 53 | 783 39-5161 | NÁTĚR SYNTETICKÝ OTOPNÝCH TĚLES DESKOVÝCH DVOJNÁSOBNÝ - demontované otopné těleso | M2 | 1.1 | 0 | 0
783 | 54 | 783 20-1811 | ODSTRANĚNÍ NÁTĚRU ZK OŠKRABÁNÍM / OBRUSEM | M2 | 6.64 | 0 | 0
784 | 55 | 783 42-54221 | NÁTĚR SYNTETICKÝ POTRUBÍ DO DN 50 MM DVOJNÁSOBNÝ - připojovací potrubí u tělesa a na chodbě | M | 4 | 0 | 0
783 | 56 | 783 40-1811 | ODSTRANĚNÍ NÁTĚRU NA POTRUBÍ OŠKRABÁNÍM / OBRUSEM | M | 4 | 0 | 0
783 | 57 | 783 80-1812 | ODSTRANĚNÍ NÁTĚRU OMÍTEK A STĚN OBRUSEM - výpočet ploch v PD : 51, 00 m2 | M2 | 51 | 0 | 0
783 | 58 | 783 81-2000 | NÁTĚR OMYVATELNÝ STĚN NA LATEXOVÉ BÁZI DVOJNÁSOBNÝ | M2 | 51 | 0 | 0
|  | 800-783 | Nátěry celkem |  |  |  | 0
|  | 800-784 | Malby
784 | 59 | 784 40-2801 | ODSTRANĚNÍ MALBY OŠKRÁBÁNÍM MÍSTNOST VÝŠKY DO 3,8 M - plocha stěn | M2 | 37 | 0 | 0
784 | 60 | 784 40-2801 | ODSTRANĚNÍ MALBY OŠKRÁBÁNÍM MÍSTNOST VÝŠKY DO 3,8 M - plocha stropů | M2 | 20.6 | 0 | 0
784 | 61 | 784 12-1011 | ROZMÝVÁNÍ PODKLADU PO OŠKRABÁNÍ MALBY V MÍSTNOSTECH V. DO 3, 8 M | M2 | 57.6 | 0 | 0
784 | 62 | 784 41-2301 | MALBA DVOJNÁSOBNÉ PAČOKOVÁNÍ VÁPENNÉ MLÉKO MÍSTNOST V. DO 3,8 M 37 + 20, 6 = 57, 60 | M2 | 57.6 | 0 | 0
784 | 63 | 784 45-3631 | MALBA DVOJNÁSOBNÁ OTĚRUVZDORNÁ BÍLÁ MÍSTNOST VÝŠKY DO 3,8 M | M2 | 57.6 | 0 | 0
784 | 64 | 784 17-1101 | ZAKRYTÍ VNITŘNÍCH PODLAH, VČETNĚ POZDĚJŠÍHO ODSTRANĚNÍ | M2 | 20.2 | 0 | 0
784 | 65 | 784 17-1121 | ZAKRYTÍ VNITŘNÍCH PLOCH KONSTRUKCÍ NEBO PRVKŮ, VČ. ODSTRANĚNÍ | M2 | 30 | 0 | 0
|  | 800-784 | Malby celkem |  |  |  | 0
|  | 155 | Elektroinstalace, odvětrání
155 | 66 | 210 - R1 | ELEKTROINSTALACE CELKEM - viz. samostatný výkaz výměr na záložce ( ozn. A3b ) Po vyplnění cen ve výkazu výměr v příloze se do tohoto řádku automaticky přenese součet ! | SOU | 1 | 0 | 0
|  | 155 | Elektroinstalace, odvětrání celkem |  |  |  | 0
Vedlejší a ostatní náklady
dle Vyhlášky č. 230 / 2012 - § 8 až 10 - Vedlejší náklady a Ostatní náklady
| 67 | VN - dle § 9 | NÁKLADY SPOJENÉ S VYBUDOVÁNÍM ZAŘÍZENÍ STAVENIŠTĚ + BOZ - vybudování zařízení staveniště, náklady za dopravné spojené s přemístěním stavebních kapacit a prostředků pro provedení díla + náklady spojené s likvidací zařízení staveniště a úklidem místa prací, zajištění podmínek BOZ při práci dle platných předpisů | soub. | 1 | 0 | 0
| 68 | VN - dle § 10 | KOORDINAČNÍ ČINNOST | soub. | 1 | 0 | 0
| 69 | ON - dle § 10 | PROVOZNÍ A ÚZEMNÍ VLIVY - zohlednění všech ostatních provozních nebo klimatických vlivů působících na průběh stavebních prací | soub. | 1 | 0 | 0
|  |  | Vedlejší a ostatní náklady celkem |  |  |  | 0

## A3a
STAVBA: | ZŠ JEŠTĚDSKÁ - STAVEBNÍ ÚPRAVY - SO 01 - WC Dívky
ČÁST: | ZDRAVOTNÍ TECHNIKA
Č.POLOŽKY | POPIS | MJ | POČET MJ | CENA ZA MJ | CENA CELKEM
| Zdravotní technika - vodovod |  |  |  | 0
Potrubí
1 | Potrubí vodovodní FV plast PPR, PN16, D20 | m | 14 | 0 | 0
Izolace
2 | Izolace potrubí (př. Mirelon, Tubolit) pro D20, tl. 9mm | m | 14 | 0 | 0
Armatury
3 | Kohout kulový rohový pro připojení flexibilních hadic, DN15 (WC dívky) | ks | 4 | 0 | 0
4 | Flexibilní hadice DN 10, 0,6 m délky (WC dívky) | ks | 4 | 0 | 0
5 | Přechodka s kovovým závitem, ocel/PPR 20x1/2'' (WC dívky) | ks | 2 | 0 | 0
6 | T-kus jednoznačný 20i (WC dívky) | ks | 1 | 0 | 0
Zednické práce
7 | Drážky ve zdi do hloubky a šířky 50 mm pro potrubí DN20 (včetně zahození) | m | 2 | 0 | 0
8 | Zednické přípomoce | kpl | 1 | 0 | 0
Ostatní
9 | Napojení nového PPR rozvodu na stávající ocelové pozinkované potrubí (WC dívky) | kpl | 1 | 0 | 0
10 | Tlaková zkouška vodovodu D20 | m | 14 | 0 | 0
11 | Proplach potrubí a dezinfekce | m | 14 | 0 | 0
12 | Upevňovací prvky, ostatní pomocný materiál | kpl | 1 | 0 | 0
13 | Vedlejší a ostatní náklady | kpl | 1 | 0 | 0
| Zdravotní technika - vnitřní kanalizace |  |  |  | 0
Potrubí
14 | Potrubí HTEM DN 110 vč. kolen a odboček | m | 1 | 0 | 0
HL Tvarovky
15 | Manžeta pro připojení WC s těsnícími lamelami, HL201 (WC dívky) | ks | 4 | 0 | 0
Ostatní
16 | Napojení nového připojovacího potrubí z WC dívek (4 ks) do stávajících stoupaček K1-K4 | kpl | 1 | 0 | 0
17 | Zkouška těsnosti připojovacího HT potrubí WC-dívek (4ks) | kpl | 1 | 0 | 0
18 | Upevňovací prvky, ostatní pomocný materiál | kpl | 1 | 0 | 0
19 | Vedlejší a ostatní náklady | kpl | 1 | 0 | 0
| Demontáže |  |  |  | 0
20 | Demontáž a ekologická likvidace WC kombi včetně příslušenství | ks | 4 | 0 | 0
21 | Demontáž a ekologická likvidace stávajícího odpadního připojovacího potrubí ke 4 kusům WC dívky | m | 1.5 | 0 | 0
22 | Demontáž a ekologická likvidace splachovacích nádržek u WC dívky včetně přívodního potrubí k WC. | ks | 4 | 0 | 0
23 | Zaslepení původního přívodu vody k původním splachovacím nádržkách u WC dívky | ks | 4 | 0 | 0
24 | Demontáž a ekologická likvidace umývadlových baterií - WC dívky | ks | 3 | 0 | 0
| Zdravotní technika - zařizovací předměty |  |  |  | 0
25 | Kombinační klozet JIKA Lyra Plus, se spodním odpadem a bočním napouštěním. 370x630mm, včetně plastového prkénka | ks | 4 | 0 | 0
26 | Baterie umývadlová, stojánková, páková chromovaná, JIKA Lyra Plus, pro 3 umývadla na WC dívky | ks | 3 | 0 | 0
| ZDRAVOTNÍ TECHNIKA CELKEM ( bez DPH ) |  |  |  | 0

## A3b
ZŠ JEŠTĚDSKÁ - SO 01 - PAVILON A - 1.N.P. - ST. ÚPRAVY WC DÍVKY
ROZPOČET ELEKTROINSTALACE
P.Č. | Popis položky | (MJ) | Množství celkem | cena jednotková | celkem
1. | Kabel CYKY J 3x1,5 mm2 (včetně rezervy 10 % ) | m' | 45 | 0 | 0
2. | Kabel CYKY 2Ax1,5 mm2 | m' | 6 | 0 | 0
3. | Stropní svítidlo E27 60W IP54 210 mm | ks | 5 | 0 | 0
4. | frézování drážek ve zdivu včetně zahození 1,5 x 1,5 cm | m' | 30 | 0 | 0
5. | Sádra 10 kg | kg | 10 | 0 | 0
6. | Vypínač pod omítku č.1 | ks | 1 | 0 | 0
7. | Zvonkový spínač s časovým doběhem | ks | 2 | 0 | 0
8. | Odvoz sutě | soub. | 1 | 0 | 0
9. | Likvidace nebezpečného odpadu | soub. | 1 | 0 | 0
10. | Montáž | hod. | 20 | 0 | 0
11. | Výchozí revize elektro | ks | 1 | 0 | 0
| CELKEM bez DPH |  |  | 0

## B1
KRYCÍ LIST ROZPOČTU
| Název stavby |  |  | Základní škola Ještědská, Liberec | [7 empty] | JKSO
SO 02 - Výměna PVC chodby, pavilon B
| Projekt - stupeň : |  |  | DPS a podklad pro výběr zhotovitele | [7 empty] | Místo | Ještědská 354 / 88, Liberec 8
| Objednatel |  |  | Statutární město Liberec, nám.Dr. E. Beneše 1/1, Liberec 1
| Projektant |  |  | Zdeněk Melichar, P. Bezruče 37, 463 62 Hejnice
Zhotovitel
|  |  |  | Rozpočet číslo | Zpracoval
|  |  |  | 047 / 2017 | [7 empty] | Datum :
Program : PCSOFT, Cenová soustava : ceníky ÚRS Praha a.s.
Měrné a účelové jednotky
Počet |  |  |  | Náklady / 1 m.j. | Počet |  |  | Náklady / 1 m.j. | Počet |  |  |  | Náklady / 1 m.j.
|  |  |  | Rozpočtové náklady v |  |  |  | CZK
A |  | Základní rozp. náklady |  |  | B |  | Doplňkové náklady |  | C |  | Náklady na umístění stavby
1 | HSV |  |  | 0 | 8 | Práce přesčas |  |  | 13 | Vedl. a ostatní náklady |  |  |  | 0
2 |  |  | celkem | 0 | 9 | Bez pevné podlahy |  |  | 14 | Vyhl. 230 / 2012, § 8-10
3 | PSV |  |  | 0 | 10 | Kulturní památka |  |  | 15
4 |  |  | celkem | 0 | 11 |  |  |  | 16
5 | "M" |  |  | 0 |  |  |  |  | 17
6 |  |  | celkem | 0 |  |  |  |  | 18
7 | ZRN (ř. 1-6) |  |  | 0 | 12 | DN (ř. 8-11) |  | 0 | 19 | NUS ( ř. 13 - 18 ) |  |  |  | 0
20 | HZS |  |  | 0 | 21 | Komplet. činnost |  |  | 22 | Ostatní náklady
Projektant | [8 empty] | D |  | Celkové náklady
[9 empty] | 23 | Součet 7, 12, 19-22 |  |  |  | 0
Datum a podpis |  |  |  |  | Razítko |  |  |  | 24 | DPH | 21 |  |  | 0
Objednatel | [8 empty] | 25 | DPH | 15
[9 empty] | 26 | Cena s DPH ( ř. 23 - 25 ) |  |  |  | 0
Datum a podpis |  |  |  |  | Razítko |  |  |  | E |  | Přípočty a odpočty
Zhotovitel | [8 empty] | 27 | Dodávky objednatele
[9 empty] | 28 | Klouzavá doložka
Datum a podpis |  |  |  |  | Razítko |  |  |  | 29 | Zvýhodnění + -

## B2
REKAPITULACE ROZPOČTU
Stavba : | Základní škola Ještědská, Liberec
Objekt : | SO 02 - Výměna PVC chodby, pavilon B
Objednatel : Statutární město Liberec, nám.Dr. E. Beneše 1/1, Liberec 1 IČ : 00262978
Program : PCSOFT, Cenová soustava : ceníky ÚRS Praha a.s.
Kód | Popis | Cena celkem
1 | 2 | 3
HSV | Práce a dodávky HSV | 0
801-3 | Bourání konstrukcí, manipulace se sutí | 0
63 | Podlahy a podlahové konstrukce | 0
95 | Dokončující konstrukce a práce | 0
99 | Přesuny hmot HSV | 0
PSV | Práce a dodávky PSV | 0
711 | Izolace proti vlhkosti | 0
713 | Tepelné izolace | 0
766 | Truhlářské konstrukce | 0
776 | Podlahy povlakové | 0
783 | Nátěry | 0
784 | Malby | 0
M | Práce a dodávky M | 0
| neobsazeno | 0
| Rekapitulace rozpočtu celkem ( HSV + PSV + M ) - bez DPH | 0
| Vedlejší a ostatní náklady stavby - viz. položky 57 - 58 | 0

## B3
R O Z P O Č E T S T A V B Y
Název akce : Základní škola Ještědská, Liberec
Objekt : SO 02 - Výměna PVC chodby, pavilon B
Objednatel : Statutární město Liberec, nám.Dr. E. Beneše 1/1, Liberec 1 IČ : 00262978 Program : PCSOFT, Cenová soustava : ceníky ÚRS Praha a.s.
KCN | Č.P. | Kód položky | Popis | MJ | Množství celkem | Cena jednotková | Cena celkem
1 | 2 | 3 | 4 | 5 | 6 | 7 | 8
|  | 93 | Bourání konstrukcí, manipulace se sutí
013 | 1 | 965 04-3341 | BOURÁNÍ BETONOVÝCH MAZANIN TL. DO 10 CM NA PLOŠE VĚTŠÍ NEŽ 4 M2 235 * ( 0, 075 + 0, 005 stěrka pod PVC ) = 18, 80 | M3 | 18.8 | 0 | 0
013 | 2 | 965 08-2923 | ODSTRANĚNÍ NÁSYPŮ PODLAH TL. DO 10 CM Z PLOCHY VĚTŠÍ NEŽ 2 M2 - vyrovnávací pískové lože tl. cca 25 mm na 70 % plochy podkladu 235 * 0, 025 * 0,7 = 4,113 | M3 | 4.12 | 0 | 0
013 | 3 | 976 08-5311 | VYBOURÁNÍ KANALIZAČNÍCH RÁMŮ A POKLOPŮ PLOCHY PŘES 0,6 M2 | KUS | 1 | 0 | 0
013 | 4 | 979 08-2111 | VNITROSTAVENIŠTNÍ DOPRAVA SUTI DO 10 M | T | 49.078 | 0 | 0
013 | 5 | 979 08-2121 | VNITROSTAVENIŠTNÍ DOPRAVA SUTI ZA KAŽDÝCH DALŠÍCH 5 M 49, 078 * 2 = 98, 156 | T | 98.156 | 0 | 0
013 | 6 | 979 08-1111 | ODVOZ SUTI NA SKLÁDKU DO 1 KM | T | 49.078 | 0 | 0
013 | 7 | 979 08-1121 | ODVOZ SUTI NA SKLÁDKU ZA KAŽDÝ DALŠÍ 1 KM 49, 078 * 15 = 736, 17 | T | 736.17 | 0 | 0
013 | 8 | 979 09-8231.1 | POPLATEK ZA SKLÁDKOVNÉ - STAVEBNÍ SUŤ A ODPAD 49, 078 - 1, 898 = 47, 18 | T | 47.18 | 0 | 0
013 | 9 | 979 09-8214 | POPLATEK ZA SKLÁDKOVNÉ - IZOLACE, PVC APOD. | T | 1.898 | 0 | 0
|  | 93 | Bourání konstrukcí, manipulace se sutí celkem |  |  |  | 0
|  | 63 | Podlahy a podlahové konstrukce
011 | 10 | 631 31-1115 | MAZANINA TL. 8 CM BETON C 20/25 | M3 | 14.1 | 0 | 0
011 | 11 | 631 31-9171 | PŘÍPLATEK K CENĚ MAZANINY TL. 8 CM ZA STRŽENÍ POVRCHU PRO SÍTĚ | M3 | 14.1 | 0 | 0
011 | 12 | 631 36-2021 | VÝZTUŽ MAZANINY ZE SVAŘOVANÉ SÍTĚ KARI - drát 4 mm, oka 150 x 150 mm - do jednotkové ceny započítat i náklady za distančníky pro armovací sitě 0,00136 * 235 * 1, 15 = 0, 368 | T | 0.37 | 0 | 0
011 | 13 | 634 11-1113 | OBVODOVÁ DILATACE V. 8 CM MEZI STĚNY A MAZANINU | M | 145 | 0 | 0
011 | 14 | 634 91-1114 | ŘEZÁNÍ SPÁR Š. 5 MM A HL. DO 80 MM V MAZANINĚ - dilatační spáry | M | 44 | 0 | 0
011 | 15 | 634 91-1122 | ŘEZÁNÍ SPÁRA Š. 10 MM A HL. 20 MM V MAZANINĚ - pro vložení přechodových lišt v otvorech | M | 9.8 | 0 | 0
011 | 16 | 634 11-3100 | VÝPLŇ DILATAČNÍ SPÁRY DO HL. 80 MM TRVALE PRUŽNÝM TMELEM | M | 44.4 | 0 | 0
|  | 63 | Podlahy a podlahové konstrukce celkem |  |  |  | 0
|  | 95 | Dokončující práce a konstrukce
011 | 17 | 953 94-1210 | OSAZENÍ KOVOVÝCH POKLOPŮ S RÁMEM DO 1 M2 | KUS | 1 | 0 | 0
011 | 18 | 553402700 | DODÁVKA - POKLOP VEL. 600 X 600 CM S RÁMEM PRO PROVEDENÍ VOLITELNÉHO POVRCHU, VČ. PACHOVÉHO UTĚSNĚNÍ, DLE ČSN EN 124, DIN 1229 - velikost rámu a poklopu vybrat dle zaměření velikosti stávající šachty | KUS | 1 | 0 | 0
011 | 19 | 952 90-1111 | VYČIŠTĚNÍ BUDOV OBČANSKÉ VÝSTAVBY VÝŠKY PODLAŽÍ DO 4 M | M2 | 20.2 | 0 | 0
011 | 20 | 952 90-2110 | ZAMETENÍ V MÍSTNOSTECH A CHODBÁCH - na hydroizolaci po odstranění podlahové skladby | M2 | 235 | 0 | 0
011 | 21 | 952 90-2110 | ZAMETENÍ V MÍSTNOSTECH A CHODBÁCH - na trase přesunů hmot, opakovaně | M2 | 100 | 0 | 0
011 | 22 | 952 90-2031 | OMYTÍ HLADKÁ PODLAHA - úklid po dokončení prací | M2 | 235 | 0 | 0
011 | 23 | 952 - R1 | DROBNÉ STAVEBNÍ OPRAVY A ÚPRAVY KONSTRUKCÍ - ostatní drobné opravy konstrukcí, lokální opravy malých ploch omítek, úprava lemu šachty pro nový poklop, vyčištění šachty | HZS | 8 | 0 | 0
011 | 24 | 952 - R2 | PŘÍMÝ MATERIÁL DO POLOŽKY HZS - jednotná cena pro ocenění 1.500,- Kč | Kč | 1 | 0 | 0
|  | 95 | Dokončující práce a konstrukce celkem |  |  |  | 0
|  | 99 | Přesun hmot HSV
011 | 25 | 999 01-1001 | PŘESUN HMOT PRO BUDOVY OBČANSKÉ VÝSTAVBY ZDĚNÉ VÝŠKY DO 6 M | T | 35.273 | 0 | 0
|  | 99 | Přesun hmot HSV celkem |  |  |  | 0
|  | 800-711 | Izolace proti vlhkosti
711 | 26 | 711 14-1559 | PROVEDENÍ IZOLACE VODOROVNÉ PÁSY PŘITAVENÉ NAIP - cca 10 % z celkové plochy na lokální vyspravení a doplnění stávajících izolačních pásů | M2 | 24 | 0 | 0
711 | 27 | 628361090 | DODÁVKA - PÁS TĚŽKÝ ASFALTOVÝ S HLINÍKOVOU VLOŽKOU | M2 | 27.6 | 0 | 0
711 | 28 | 711 19-3121 | IZOLACE PROTI VLHKOSTI NA PLOŠE VODOROVNÉ STĚRKOU ZA STUDENA, NAPŘ. AQUAFIN 2K, WEBER PODKLAD HALF APOD. DO TL. 2 MM, VČ. PŘÍPRAVY PODKLADU, TĚSNÍCÍCH A PŘECHODOVÝCH PÁSKŮ - vyspravení lokálních míst hydroizolace v místě prostupů, opravy v rozích apod. | M2 | 10 | 0 | 0
711 | 29 | 998 71-1101 | PŘESUN HMOT IZOLACE PROTI VODĚ OBJEKT VÝŠKY DO 6 M | T | 0.189 | 0 | 0
|  | 800-711 | Izolace proti vlhkosti celkem |  |  |  | 0
|  | 800-713 | Tepelné izolace
713 | 30 | 713 12-0821 | ODSTRANĚNÍ TEPELNÉ IZOLACE PODLAH VOLNĚ POLYSTYRÉN TL. DO 100 MM - dle sondy tl. 20 mm | M2 | 235 | 0 | 0
713 | 31 | 713 12-1111 | MTŽ IZOLACE TEPELNÉ PODLAH VOLNĚ JEDNA VRSTVA - výpočet plochy v PD : 235, 00 | M2 | 235 | 0 | 0
713 | 32 | 283759080 | DODÁVKA - DESKA POLYSTYRÉN EPS 150 S TL. 40 MM 235 * 1, 04 = 244,40 | M2 | 245 | 0 | 0
713 | 33 | 713 19-1121 | PŘEKRYTÍ TEPELNÉ IZOLACE ASFALTOVANÝM PÁSEM A 330/H | M2 | 235 | 0 | 0
713 | 34 | 998 71-3101 | PŘESUN HMOT TEPELNÉ IZOLACE OBJEKT VÝŠKY DO 6 M | T | 0.564 | 0 | 0
|  | 800-713 | Tepelné izolace celkem |  |  |  | 0
|  | 800-766 | Truhlářské konstrukce
766 | 35 | 766 69-5209 | DMTŽ PRAHŮ DVEŘÍ JEDNOKŘÍDLÝCH Š. PŘES 10 CM | KUS | 9 | 0 | 0
766 | 36 | 766 69-5213 | MTŽ PRAHŮ DVEŘÍ JEDNOKŘÍDLÝCH Š. PŘES 10 CM - zpětná mtž prahů | KUS | 9 | 0 | 0
|  | 800-766 | Truhlářské konstrukce celkem |  |  |  | 0
|  | 800-776 | Podlahy povlakové
776 | 37 | 776 51-1810 | DMTŽ PODLAHOVÉ KRYTINY PVC V PÁSECH LEPENÉ - výpočet plochy v PD : 235, 00 | M2 | 235 | 0 | 0
776 | 38 | 776 51-1810 | DMTŽ PODLAHOVÉ KRYTINY PVC V PÁSECH LEPENÉ - dtto, ale cca další dvě vrstvy PVC přidané v průběhu minulých oprav : 235 * 2 = 470, 00 | M2 | 470 | 0 | 0
776 | 39 | 776 40-1800 | DMTŽ SOKLÍK / LIŠTA PLASTOVÁ LEPENÁ | M | 145 | 0 | 0
776 | 40 | 776 59-0100 | VYSÁTÍ PODKLADU NÁŠLAPNÝCH PLOCH PODLAH | M2 | 235 | 0 | 0
776 | 41 | 776 59-0150 | PENETROVÁNÍ NÁŠLAPNÝCH PLOCH PODLAHY + materiál - pod vyrovnávací stěrku | M2 | 235 | 0 | 0
776 | 42 | 776 99-0111 | VYROVNÁNÍ PODKLADU SAMONIVELAČNÍ STĚRKOU TL.3 MM PRO ZÁTĚŽ 15 MPA | M2 | 235 | 0 | 0
776 | 43 | 776 59-0150 | PENETROVÁNÍ NÁŠLAPNÝCH PLOCH PODLAHY + materiál - na stěrce pod lepidlo | M2 | 235 | 0 | 0
776 | 44 | 776 52-1100 | MONTÁŽ POVLAKOVÝCH PODLAH PLASTOVÝCH PÁSŮ LEPENÍM, VČ. SPOJŮ | M2 | 235 | 0 | 0
776 | 45 | 284122850 | DODÁVKA - PODLAHOVINA PVC ZÁTĚŽOVÁ TŘÍDA 34, PROTISKLUZOVÁ ÚPRAVA R10 MIN. TL. 2 MM - výběr materiálu bude odsouhlasen investorem, vč. designu 235 * 1, 1 = 258, 50 | M2 | 259 | 0 | 0
776 | 46 | 776 42-1100 | MTŽ PODLAHOVÝ SOKLÍK LEPENÍM | M | 145 | 0 | 0
776 | 47 | 284110090 | DODÁVKA - SOKLOVÁ LIŠTA PVC 18 X 80 MM 145 * 1, 1 = 159, 50 | M | 160 | 0 | 0
776 | 47 | 776 59-0210 | OŠETŘENÍ PODLAHY POVLAKOVÉ - PASTOVÁNÍ + LEŠTĚNÍ - první ošetření dle doporučení od výrobce | M2 | 235 | 0 | 0
776 | 48 | 771 59-1171 | MTŽ UKONČOVACÍ PROFIL DLAŽBY PŘECHODOVÝ - styk PVC a dlažby | M | 9.8 | 0 | 0
776 | 49 | 553431000 | DODÁVKA - PROFIL PODLAHOVÝ PŘECHODOVÝ KOVOVÝ ( MOSAZ, HLINÍK .. ) | M | 10 | 0 | 0
776 | 50 | 952 - R1 | OSTATNÍ PRÁCE - OPAKOVANÉ MĚŘENÍ HODNOTY VLHKOSTI PODKLADŮ PODLAHY - před montáží podlahové krytiny | SOU | 1 | 0 | 0
776 | 51 | 998 77-6101 | PŘESUN HMOT PODLAHY POVLAKOVÉ OBJEKT VÝŠKY DO 6 M | T | 2.125 | 0 | 0
|  | 800-776 | Podlahy povlakové celkem |  |  |  | 0
|  | 800-783 | Nátěry
783 | 52 | 783 60-1815 | ODSTRANĚNÍ NÁTĚRU DŘEVĚNÉ KCE OBRUSEM/ OŠKRABÁNÍM - stávající dveřní prahy před zpětnou montáží | M2 | 1.44 | 0 | 0
783 | 53 | 783 65-1101 | NÁTĚR EPOXIDOVÝ TRUHLÁŘSKÉ KCE - NAPUŠTĚNÍ | M2 | 1.44 | 0 | 0
783 | 54 | 783 65-1102 | NÁTĚR EPOXIDOVÝ TRUHLÁŘSKÉ KCE - DVOJNÁSOBNÝ NÁTĚR LAKOVÁNÍ | M2 | 1.44 | 0 | 0
|  | 800-783 | Nátěry celkem |  |  |  | 0
|  | 800-784 | Malby
784 | 55 | 784 45-5951 | OBNOVA MALEB OMYVATELNÝCH DVOJNÁSOBNÝCH TÓNOVANÝCH MÍST. V. 3,8 M - drobné opravy maleb nad podlahou v místě jejich poškození při provádění prací | M2 | 30 | 0 | 0
|  | 800-784 | Malby celkem |  |  |  | 0
Vedlejší a ostatní náklady
dle Vyhlášky č. 230 / 2012 - § 8 až 10 - Vedlejší náklady a Ostatní náklady
| 57 | VN - dle § 9 | NÁKLADY SPOJENÉ S VYBUDOVÁNÍM ZAŘÍZENÍ STAVENIŠTĚ + BOZ - vybudování zařízení staveniště, náklady za dopravné spojené s přemístěním stavebních kapacit a prostředků pro provedení díla + náklady | soub. | 1 | 0 | 0
| 58 | ON - dle § 10 | PROVOZNÍ A ÚZEMNÍ VLIVY - zohlednění všech ostatních provozních nebo klimatických vlivů působících na průběh stavebních prací | soub. | 1 | 0 | 0
|  |  | Vedlejší a ostatní náklady celkem |  |  |  | 0

## C1
KRYCÍ LIST ROZPOČTU
| Název stavby |  |  | Základní škola Ještědská, Liberec | [7 empty] | JKSO
SO 03 Úpravy WC chlapci, pavilon C
| Projekt - stupeň : |  |  | DPS a podklad pro výběr zhotovitele | [7 empty] | Místo | Ještědská 354 / 88, Liberec 8
| Objednatel |  |  | Statutární město Liberec, nám.Dr. E. Beneše 1/1, Liberec 1
| Projektant |  |  | Zdeněk Melichar, P. Bezruče 37, 463 62 Hejnice
Zhotovitel
|  |  |  | Rozpočet číslo | Zpracoval
|  |  |  | 047 / 2017 | [7 empty] | Datum :
Program : PCSOFT, Cenová soustava : ceníky ÚRS Praha a.s.
Měrné a účelové jednotky
Počet |  |  |  | Náklady / 1 m.j. | Počet |  |  | Náklady / 1 m.j. | Počet |  |  |  | Náklady / 1 m.j.
|  |  |  | Rozpočtové náklady v |  |  |  | CZK
A |  | Základní rozp. náklady |  |  | B |  | Doplňkové náklady |  | C |  | Náklady na umístění stavby
1 | HSV |  |  | 0 | 8 | Práce přesčas |  |  | 13 | Vedl. a ostatní náklady |  |  |  | 0
2 |  |  | celkem | 0 | 9 | Bez pevné podlahy |  |  | 14 | Vyhl. 230 / 2012, § 8-10
3 | PSV |  |  | 0 | 10 | Kulturní památka |  |  | 15
4 |  |  | celkem | 0 | 11 |  |  |  | 16
5 | "M" |  |  | 0 |  |  |  |  | 17
6 |  |  | celkem | 0 |  |  |  |  | 18
7 | ZRN (ř. 1-6) |  |  | 0 | 12 | DN (ř. 8-11) |  | 0 | 19 | NUS ( ř. 13 - 18 ) |  |  |  | 0
20 | HZS |  |  | 0 | 21 | Komplet. činnost |  |  | 22 | Ostatní náklady
Projektant | [8 empty] | D |  | Celkové náklady
[9 empty] | 23 | Součet 7, 12, 19-22 |  |  |  | 0
Datum a podpis |  |  |  |  | Razítko |  |  |  | 24 | DPH | 21 |  |  | 0
Objednatel | [8 empty] | 25 | DPH | 15
[9 empty] | 26 | Cena s DPH ( ř. 23 - 25 ) |  |  |  | 0
Datum a podpis |  |  |  |  | Razítko |  |  |  | E |  | Přípočty a odpočty
Zhotovitel | [8 empty] | 27 | Dodávky objednatele
[9 empty] | 28 | Klouzavá doložka
Datum a podpis |  |  |  |  | Razítko |  |  |  | 29 | Zvýhodnění + -

## C2
REKAPITULACE ROZPOČTU
Stavba : | Základní škola Ještědská, Liberec
Objekt : | SO 03 Úpravy WC chlapci, pavilon C
Objednatel : Statutární město Liberec, nám.Dr. E. Beneše 1/1, Liberec 1 IČ : 00262978
Program : PCSOFT, Cenová soustava : ceníky ÚRS Praha a.s.
Kód | Popis | Cena celkem
1 | 2 | 3
HSV | Práce a dodávky HSV | 0
801-3 | Bourání konstrukcí, manipulace se sutí | 0
61 | Úpravy povrchů vnitřních | 0
95 | Dokončující konstrukce a práce | 0
99 | Přesuny hmot HSV | 0
PSV | Práce a dodávky PSV | 0
721 | Zdravotní technika | 0
781 | Obklady keramické | 0
784 | Malby | 0
M | Práce a dodávky M | 0
| neobsazeno | 0
| Rekapitulace rozpočtu celkem ( HSV + PSV + M ) - bez DPH | 0
| Vedlejší a ostatní náklady stavby - viz. položky 32 - 34 | 0

## C3
R O Z P O Č E T S T A V B Y
Název akce : Základní škola Ještědská, Liberec
Objekt : SO 03 Úpravy WC chlapci, pavilon C
Objednatel : Statutární město Liberec, nám.Dr. E. Beneše 1/1, Liberec 1 IČ : 00262978 Program : PCSOFT, Cenová soustava : ceníky ÚRS Praha a.s.
KCN | Č.P. | Kód položky | Popis | MJ | Množství celkem | Cena jednotková | Cena celkem
1 | 2 | 3 | 4 | 5 | 6 | 7 | 8
|  | 93 | Bourání konstrukcí, manipulace se sutí
013 | 1 | 978 05-9541 | ODSEKÁNÍ VNITŘNÍCH OBKLADŮ Z PLOCHY PŘES 1 M2 | M2 | 6.2 | 0 | 0
013 | 2 | 979 08-2111 | VNITROSTAVENIŠTNÍ DOPRAVA SUTI DO 10 M | T | 0.422 | 0 | 0
013 | 3 | 979 08-2121 | VNITROSTAVENIŠTNÍ DOPRAVA SUTI ZA KAŽDÝCH DALŠÍCH 5 M 0, 422 * 4 = 1, 668 | T | 1.688 | 0 | 0
013 | 4 | 979 08-1111 | ODVOZ SUTI NA SKLÁDKU DO 1 KM | T | 0.422 | 0 | 0
013 | 5 | 979 08-1121 | ODVOZ SUTI NA SKLÁDKU ZA KAŽDÝ DALŠÍ 1 KM 0, 422 * 15 = 6, 33 | T | 6.33 | 0 | 0
013 | 6 | 979 09-8231.1 | POPLATEK ZA SKLÁDKOVNÉ - STAVEBNÍ SUŤ A ODPAD | T | 0.422 | 0 | 0
|  | 93 | Bourání konstrukcí, manipulace se sutí celkem |  |  |  | 0
|  | 61 | Úpravy povrchů vnitřních
011 | 7 | 612 42-1221 | OPRAVA VÁPENNÝCH OMÍTEK STĚN HLADKÝCH DO 10 % - v ploše nad obkladem, výpočet plochy v PD = 6, 20 | M2 | 6.2 | 0 | 0
011 | 8 | 612 13-1121 | PENETRACE A-S NÁTĚR VNITŘNÍCH STĚN PROVÁDĚNÝ RUČNĚ - pod štukovou vsrtvu po opravě stěny | M2 | 6.2 | 0 | 0
011 | 9 | 612 31-1131 | VÁPENNÁ OMÍTKA ŠTUKOVÁ JEDNOVRSTVÁ VNITŘNÍCH STĚN PROVÁDĚNÁ RUČNĚ | M2 | 6.2 | 0 | 0
011 | 10 | 612 45-1121 | VNITŘNÍ OMÍTKA ZDIVA CEMENTOVÁ HLADKÁ - vyrovnání podkladu pod nový obklad | M2 | 6.2 | 0 | 0
|  | 61 | Úpravy povrchů vnitřních celkem |  |  |  | 0
|  | 95 | Dokončující práce a konstrukce
011 | 11 | 619 99-1001 | ZAKRYTÍ PODLAHY PROTI POŠKOZENÍ A ZNEČIŠTĚNÍ ( FÓLIE, TKANINA, DESKY .. ) | M2 | 6 | 0 | 0
011 | 12 | 952 90-1111 | VYČIŠTĚNÍ BUDOV OBČANSKÉ VÝSTAVBY VÝŠKY PODLAŽÍ DO 4 M | M2 | 6.16 | 0 | 0
011 | 13 | 952 90-2110 | ZAMETENÍ V MÍSTNOSTECH A CHODBÁCH - na trase přesunů hmot, opakovaně | M2 | 100 | 0 | 0
011 | 14 | 949 10-1111 | LEŠENÍ POMOCNÉ PRO POZEMNÍ STAVBY VÝŠKY DO 1,9 M | M2 | 3 | 0 | 0
011 | 15 | 952 - R1 | STAVEBNÍ VÝPOMOCE PRO TZB - ostatní drobné opravy konstrukcí a výpomoce neuvedené v rozpočtu ZTI ( oprava skladby podlahy v místě napojení, výplně rýh maltou nebo plentováním apod. | HZS | 4 | 0 | 0
011 | 16 | 952 - R2 | PŘÍMÝ MATERIÁL DO POLOŽKY HZS - jednotná cena pro ocenění 1.000,- Kč | Kč | 1 | 0 | 0
|  | 95 | Dokončující práce a konstrukce celkem |  |  |  | 0
|  | 99 | Přesun hmot HSV
011 | 17 | 999 28-1111 | PŘESUN HMOT PRO OPRAVY A ÚDRŽBU BUDOV VÝŠKY DO 25 M | T | 0.408 | 0 | 0
|  | 99 | Přesun hmot HSV celkem |  |  |  | 0
|  | 800-721 | Zdravotní technika
721 | 18 | 721 - R1 | ZDRAVOTNÍ INSTALACE A ZAŘIZOVACÍ PŘEDMĚTY CELKEM - viz. samostatný výkaz výměr na záložce ( ozn. C3a ) | SOU | 1 | 0 | 0
|  | 800-721 | Zdravotní technika celkem |  |  |  | 0
|  | 800-781 | Obklady keramické
781 | 19 | 781 47-4115 | MTŽ OBKLAD KERAMICKÝ HLADKÝ NA FLEX. LEPIDLO DO 25 KS / M2 výpočet plochy v PD : 6, 20 m | M2 | 6.2 | 0 | 0
781 | 20 | 781495111 | PENETRACE PODKLADU POD OBKLADY | M2 | 6.2 | 0 | 0
781 | 21 | 781 41-9191 | PŘÍPLATEK ZA OBKLAD PLOCH JEDNOTLIVĚ DO 10 M2 | M2 | 6.2 | 0 | 0
781 | 22 | 781 41-9195 | PŘÍPLATEK - SPÁROVACÍ TMEL | M2 | 6.2 | 0 | 0
781 | 23 | 597610000 | DODÁVKA - OBKLÁDAČKA KERAMICKÁ STANDARD 6, 2 * 1, 05 = 6, 51 | M2 | 7 | 0 | 0
781 | 24 | 781 49-5115 | SPÁROVÁNÍ OBKLADU SILIKONEM - spára mezi obkladem a dlažbou | M | 4.2 | 0 | 0
781 | 29 | 781 49-3511 | PLASTOVÝ PROFIL LEPENÝ UKONČOVACÍ 4, 15 * 1, 1 = 4,57 | M | 5 | 0 | 0
781 | 26 | 781 49-3111 | PLASTOVÝ PROFIL LEPENÝ ROHOVÝ | M | 6 | 0 | 0
781 | 27 | 998 78-1101 | PŘESUN HMOT OBKLADY KERAMICKÉ OBJEKT VÝŠKY DO 6 M | T | 0.107 | 0 | 0
|  | 800-781 | Obklady keramické celkem |  |  |  | 0
|  | 800-784 | Malby
784 | 28 | 784 40-2801 | ODSTRANĚNÍ MALBY OŠKRÁBÁNÍM MÍSTNOST VÝŠKY DO 3,8 M - plocha dotčené stěny | M2 | 6.2 | 0 | 0
784 | 29 | 784 12-1011 | ROZMÝVÁNÍ PODKLADU PO OŠKRABÁNÍ MALBY V MÍSTNOSTECH V. DO 3, 8 M | M2 | 6.2 | 0 | 0
784 | 30 | 784 41-2301 | MALBA DVOJNÁSOBNÉ PAČOKOVÁNÍ VÁPENNÉ MLÉKO MÍSTNOST V. DO 3,8 M 37 + 20, 6 = 57, 60 | M2 | 6.2 | 0 | 0
784 | 31 | 784 45-3631 | MALBA DVOJNÁSOBNÁ OTĚRUVZDORNÁ BÍLÁ MÍSTNOST VÝŠKY DO 3,8 M | M2 | 6.2 | 0 | 0
|  | 800-784 | Malby celkem |  |  |  | 0
Vedlejší a ostatní náklady
dle Vyhlášky č. 230 / 2012 - § 8 až 10 - Vedlejší náklady a Ostatní náklady
| 32 | VN - dle § 9 | NÁKLADY SPOJENÉ S VYBUDOVÁNÍM ZAŘÍZENÍ STAVENIŠTĚ + BOZ - vybudování zařízení staveniště, náklady za dopravné spojené s přemístěním stavebních kapacit a prostředků pro provedení díla + náklady | soub. | 1 | 0 | 0
| 34 | ON - dle § 10 | PROVOZNÍ A ÚZEMNÍ VLIVY - zohlednění všech ostatních provozních nebo klimatických vlivů působících na průběh stavebních prací | soub. | 1 | 0 | 0
|  |  | Vedlejší a ostatní náklady celkem |  |  |  | 0

## C3a
STAVBA: | ZŠ JEŠTĚDSKÁ - STAVEBNÍ ÚPRAVY-SO 03-WC Chlapci
ČÁST: | ZDRAVOTNÍ TECHNIKA
Č.POLOŽKY | POPIS | MJ | POČET MJ | CENA ZA MJ | CENA CELKEM
| Zdravotní technika - vodovod |  |  |  | 0
Potrubí
1 | Potrubí vodovodní FV plast PPR, PN16, D25 | m | 2 | 0 | 0
2 | Potrubí vodovodní FV plast PPR, PN16, D20 | m | 3 | 0 | 0
Izolace
3 | Izolace potrubí (př. Mirelon, Tubolit) pro D25, tl. 9mm | m | 2 | 0 | 0
4 | Izolace potrubí (př. Mirelon, Tubolit) pro D20, tl. 9mm | m | 3 | 0 | 0
Armatury
5 | Přechodka s kovovým závitem, ocel/PPR 25x1/2'' (WC chlapci) | ks | 1 | 0 | 0
Zednické práce
6 | Drážky ve zdi do hloubky a šířky 50mm pro potrubí DN20 (včetně zahození) | m | 2 | 0 | 0
7 | Drážky ve zdi do hloubky a šířky 50mm pro potrubí DN25 (včetně zahození) | m | 3 | 0 | 0
8 | Zednické přípomoce | kpl | 1 | 0 | 0
Ostatní
9 | Napojení nového PPR rozvodu na stávající ocelové pozinkované potrubí (WC chlapci) | kpl | 1 | 0 | 0
10 | Tlaková zkouška vodovodu D20-25 | m | 5 | 0 | 0
11 | Proplach potrubí a dezinfekce | m | 5 | 0 | 0
12 | Upevňovací prvky, ostatní pomocný materiál | kpl | 1 | 0 | 0
13 | Vedlejší a ostatní náklady | kpl | 1 | 0 | 0
| Zdravotní technika - vnitřní kanalizace |  |  |  | 0
Potrubí
14 | Potrubí HTEM DN 50 vč. kolen a odboček | m | 2 | 0 | 0
15 | Potrubí HTEM DN 75 vč. kolen a odboček | m | 2 | 0 | 0
16 | Potrubí HTEM DN 110 vč. kolen a odboček | m | 1 | 0 | 0
Vybrané tvarovky
17 | Čistící tvarovka HTRE DN 110 (K1 - WC chlapci) | ks | 1 | 0 | 0
18 | Redukce HTR 75/50 (WC chlapci) | ks | 1 | 0 | 0
19 | Koleno HTB 50-87° (WC chlapci) | ks | 1 | 0 | 0
20 | Jednoduchá odbočka HTEA, 110/75, 67° (K1 - WC chlapci) | ks | 1 | 0 | 0
21 | Jednoduchá odbočka HTEA, 75/50, 87° (WC chlapci) | ks | 1 | 0 | 0
22 | Jednoduchá odbočka HTEA, 50/50, 87° (WC chlapci) | ks | 1 | 0 | 0
Zednické práce
23 | Drážky ve zdi do hloubky a šířky 100mm pro potrubí DN50 (včetně zahození) | m | 2 | 0 | 0
24 | Drážky ve zdi do hloubky a šířky 100mm pro potrubí DN75 (včetně zahození) | m | 2 | 0 | 0
25 | Zednické přípomoce | kpl | 1 | 0 | 0
Ostatní
26 | Revizní dvířka plastová 200/200 mm (K1 - WC chlapci) | ks | 1 | 0 | 0
27 | Vložení nové odbočky a nového čistícího kusu do stávající stoupačky K1 - WC chlapci | kpl | 1 | 0 | 0
28 | Zkouška těsnosti HT kanalizace (DN50-110) | m | 5 | 0 | 0
29 | Upevňovací prvky, ostatní pomocný materiál | kpl | 1 | 0 | 0
30 | Vedlejší a ostatní náklady | kpl | 1 | 0 | 0
| Demontáže |  |  |  | 0
31 | Demontáž a ekologická likvidace pisoárů včetně příslušenství | ks | 3 | 0 | 0
32 | Demontáž a ekologická likvidace stávajícího odpadního připojovacího potrubí od stávajících pisoárů až ke K1 včetně 1 m stávající stoupačky K1 - WC chlapci | m | 4.5 | 0 | 0
33 | Demontáž a ekologická likvidace splachovací nádržky u pisoárů, včetně přívodního potrubí k pisoárům | ks | 1 | 0 | 0
| Zdravotní technika - zařizovací předměty |  |  |  | 0
34 | Pisoár JIKA GOLEM, s vnitřním schovaným sifonem a vnějším přívodem vody 535x240mm včetně sifonu. | ks | 3 | 0 | 0
35 | Pisoárový ventil tlačný, nástěnný chromovaný | ks | 3 | 0 | 0
| CELKEM bez DPH |  |  |  | 0

## D1
KRYCÍ LIST ROZPOČTU
| Název stavby |  |  | Základní škola Ještědská, Liberec | [7 empty] | JKSO
SO 04 Opravy bazénu, pavilon C
| Projekt - stupeň : |  |  | DPS a podklad pro výběr zhotovitele | [7 empty] | Místo | Ještědská 354 / 88, Liberec 8
| Objednatel |  |  | Statutární město Liberec, nám.Dr. E. Beneše 1/1, Liberec 1
| Projektant |  |  | Zdeněk Melichar, P. Bezruče 37, 463 62 Hejnice
Zhotovitel
|  |  |  | Rozpočet číslo | Zpracoval
|  |  |  | 047 / 2017 | [7 empty] | Datum :
Program : PCSOFT, Cenová soustava : ceníky ÚRS Praha a.s.
Měrné a účelové jednotky
Počet |  |  |  | Náklady / 1 m.j. | Počet |  |  | Náklady / 1 m.j. | Počet |  |  |  | Náklady / 1 m.j.
|  |  |  | Rozpočtové náklady v |  |  |  | CZK
A |  | Základní rozp. náklady |  |  | B |  | Doplňkové náklady |  | C |  | Náklady na umístění stavby
1 | HSV |  |  | 0 | 8 | Práce přesčas |  |  | 13 | Vedl. a ostatní náklady |  |  |  | 0
2 |  |  | celkem | 0 | 9 | Bez pevné podlahy |  |  | 14 | Vyhl. 230 / 2012, § 8-10
3 | PSV |  |  | 0 | 10 | Kulturní památka |  |  | 15
4 |  |  | celkem | 0 | 11 |  |  |  | 16
5 | "M" |  |  | 0 |  |  |  |  | 17
6 |  |  | celkem | 0 |  |  |  |  | 18
7 | ZRN (ř. 1-6) |  |  | 0 | 12 | DN (ř. 8-11) |  | 0 | 19 | NUS ( ř. 13 - 18 ) |  |  |  | 0
20 | HZS |  |  | 0 | 21 | Komplet. činnost |  |  | 22 | Ostatní náklady
Projektant | [8 empty] | D |  | Celkové náklady
[9 empty] | 23 | Součet 7, 12, 19-22 |  |  |  | 0
Datum a podpis |  |  |  |  | Razítko |  |  |  | 24 | DPH | 21 |  |  | 0
Objednatel | [8 empty] | 25 | DPH | 15
[9 empty] | 26 | Cena s DPH ( ř. 23 - 25 ) |  |  |  | 0
Datum a podpis |  |  |  |  | Razítko |  |  |  | E |  | Přípočty a odpočty
Zhotovitel | [8 empty] | 27 | Dodávky objednatele
[9 empty] | 28 | Klouzavá doložka
Datum a podpis |  |  |  |  | Razítko |  |  |  | 29 | Zvýhodnění + -

## D2
REKAPITULACE ROZPOČTU
Stavba : | Základní škola Ještědská, Liberec
Objekt : | SO 04 Opravy bazénu, pavilon C
Objednatel : Statutární město Liberec, nám.Dr. E. Beneše 1/1, Liberec 1 IČ : 00262978
Program : PCSOFT, Cenová soustava : ceníky ÚRS Praha a.s.
Kód | Popis | Cena celkem
1 | 2 | 3
HSV | Práce a dodávky HSV | 0
801-3 | Bourání konstrukcí, manipulace se sutí | 0
61 | Úpravy povrchů vnitřních | 0
95 | Dokončující konstrukce a práce | 0
99 | Přesuny hmot HSV | 0
PSV | Práce a dodávky PSV | 0
721 | Zdravotní technika | 0
766 | Truhlářské konstrukce | 0
781 | Obklady keramické | 0
M | Práce a dodávky M | 0
| neobsazeno | 0
| Rekapitulace rozpočtu celkem ( HSV + PSV + M ) - bez DPH | 0
| Vedlejší a ostatní náklady stavby - viz. položky 38 - 40 | 0

## D3
R O Z P O Č E T S T A V B Y
Název akce : Základní škola Ještědská, Liberec
Objekt : SO 04 Opravy bazénu, pavilon C
Objednatel : Statutární město Liberec, nám.Dr. E. Beneše 1/1, Liberec 1 IČ : 00262978 Program : PCSOFT, Cenová soustava : ceníky ÚRS Praha a.s.
KCN | Č.P. | Kód položky | Popis | MJ | Množství celkem | Cena jednotková | Cena celkem
1 | 2 | 3 | 4 | 5 | 6 | 7 | 8
|  | 93 | Bourání konstrukcí, manipulace se sutí
013 | 1 | 968 06-1125 | VYVĚŠENÍ DŘEVĚNÝCH KŘÍDEL DVEŘÍ PLOCHY DO 2 M2 - výměny dveří | KUS | 6 | 0 | 0
013 | 2 | 973 04-2251 | VYSEKÁNÍ KAPES VE ZDI BETONOVÉ PLOCHY DO 0,10 M2 HL. DO 30 CM - uvolnění trysek | KUS | 8 | 0 | 0
013 | 3 | 978 05-9511 | ODSEKÁNÍ VNITŘNÍCH OBKLADŮ Z PLOCHY DO 1 M2 - jednotlivé nebo malé plochy obkladů na stěnách nebo dně bazénu ( uvolněné od pokladu nebo poškozené ), cca 6 % z celkové plochy | M2 | 10 | 0 | 0
013 | 4 | 971 - R1 | VÝPOMOCE PRO ZTI - BOURACÍ PRÁCE SPOJENÉ S ÚPRAVOU ROZVODŮ | HZS | 5 | 0 | 0
013 | 5 | 971 - R2 | DROBNÉ BOURACÍ PRÁCE SPOJENÉ S OPRAVOU OBKLADŮ A JEJICH PODKLADŮ | HZS | 5 | 0 | 0
013 | 6 | 979 01-1111 | SVISLÁ DOPRAVA SUTI ZA PRVÉ PODLAŽÍ | T | 0.976 | 0 | 0
013 | 7 | 979 08-2111 | VNITROSTAVENIŠTNÍ DOPRAVA SUTI DO 10 M | T | 0.976 | 0 | 0
013 | 8 | 979 08-2121 | VNITROSTAVENIŠTNÍ DOPRAVA SUTI ZA KAŽDÝCH DALŠÍCH 5 M 0, 976 * 4 = 3, 904 | T | 3.904 | 0 | 0
013 | 9 | 979 08-1111 | ODVOZ SUTI NA SKLÁDKU DO 1 KM | T | 0.976 | 0 | 0
013 | 10 | 979 08-1121 | ODVOZ SUTI NA SKLÁDKU ZA KAŽDÝ DALŠÍ 1 KM 0, 976 * 15 = 14, 64 | T | 14.64 | 0 | 0
013 | 11 | 979 09-8231.1 | POPLATEK ZA SKLÁDKOVNÉ - STAVEBNÍ SUŤ A ODPAD | T | 0.976 | 0 | 0
|  | 93 | Bourání konstrukcí, manipulace se sutí celkem |  |  |  | 0
|  | 61 | Úpravy povrchů vnitřních
011 | 12 | 629 99-5101.1 | OČIŠTĚNÍ POVRCHŮ OMYTÍM TLAKOVOU VODOU - stěny, dno schody, přeliv bazénu výpočet plochy v PD : 154, 00 | M2 | 152 | 0 | 0
011 | 13 | 622 90-1110.1 | RUČNÍ OČIŠTĚNÍ SPÁROVANÝCH PLOCH | M2 | 152 | 0 | 0
011 | 14 | 985 13-2411.1 | VYSUŠENÍ PLOCH STLAČENÝM VZDUCHEM | M2 | 152 | 0 | 0
011 | 15 | 985 31-2111.1 | STĚRKA K VYROVNÁNÍ BETONOVÝCH PLOCH STĚN TL. 2 MM | M2 | 10 | 0 | 0
011 | 16 | 985 31-1111.1 | REPROFILACE STĚN CEMENTOVÝMI SANAČNÍMI MALTAMI DO TL. 1 CM | M2 | 5 | 0 | 0
011 | 17 | 629 99-5101.1 | OČIŠTĚNÍ POVRCHŮ OMYTÍM TLAKOVOU VODOU - po vytvrdnutí opravy spárování | M2 | 152 | 0 | 0
|  | 61 | Úpravy povrchů vnitřních celkem |  |  |  | 0
|  | 95 | Dokončující práce a konstrukce
011 | 18 | 952 90-1111 | VYČIŠTĚNÍ BUDOV OBČANSKÉ VÝSTAVBY VÝŠKY PODLAŽÍ DO 4 M | M2 | 195.5 | 0 | 0
011 | 19 | 952 90-2110 | ZAMETENÍ V MÍSTNOSTECH A CHODBÁCH - na trase přesunů hmot, opakovaně | M2 | 200 | 0 | 0
011 | 20 | 952 - R1 | STAVEBNÍ VÝPOMOCE PRO PRÁCE ZTI A DROBNÉ STAVEBNÍ OPRAVY | HZS | 15 | 0 | 0
011 | 21 | 952 - R2 | PŘÍMÝ MATERIÁL DO POLOŽKY HZS - jednotná cena pro ocenění 3. 000,- Kč | Kč | 1 | 0 | 0
|  | 95 | Dokončující práce a konstrukce celkem |  |  |  | 0
|  | 99 | Přesun hmot HSV
011 | 22 | 999 28-1111 | PŘESUN HMOT PRO OPRAVY A ÚDRŽBU BUDOV VÝŠKY DO 25 M | T | 0.248 | 0 | 0
|  | 99 | Přesun hmot HSV celkem |  |  |  | 0
|  | 800-721 | Zdravotní technika
721 | 23 | 721 - R1 | ZDRAVOTNÍ INSTALACE A ZAŘIZOVACÍ PŘEDMĚTY CELKEM - viz. samostatný výkaz výměr na záložce ( ozn. D3a ) | SOU | 1 | 0 | 0
721 | 24 | 721 - R2 | DMTŽ + MTŽ MŘÍŽKY NA VPUSTI VEL. 300 X 300 MM ( NEREZ ) - osazení do stávající plastové vpusti, vč. úpravy uložení, lepení a tmelení ( příklad použití speciálních materiálů je uveden v PD ) | KUS | 4 | 0 | 0
721 | 25 | 721 - R3 | VYČIŠTĚNÍ A DEZINFEKCE PLASTOVÉ VPUSTI PRO MŘÍŽKU 300 X 300 MM | KUS | 4 | 0 | 0
721 | 26 | 721 - R4 | DMTŽ + MTŽ MŘÍŽKY NA PODLAHOVÉ VPUSTI VEL. 200 X 100 MM ( NEREZ ) - osazení do stávající plastové vpusti, vč. úpravy uložení, lepení a tmelení ( příklad použití speciálních materiálů je uveden v PD ) | KUS | 5 | 0 | 0
721 | 27 | 721 - R5 | VYČIŠTĚNÍ A DEZINFEKCE PLASTOVÉ VPUSTI PRO MŘÍŽKU 200 X 100 MM | KUS | 5 | 0 | 0
721 | 28 | 721 - R6 | UTĚSNĚNÍ TRYSEK - kompletní systémové provedení těsnění ( příklad použití speciálních materiálů je uveden v PD ) | KUS | 8 | 0 | 0
|  | 800-721 | Zdravotní technika celkem |  |  |  | 0
|  | 800-766 | Truhlářské konstrukce
766 | 29 | 766 66-0711 | MTŽ JEDNOKŘÍDLÉ DVEŘE SE ZÁVĚSEM NA OCELOVOU ZÁRUBEŇ | KUS | 6 | 0 | 0
766 | 30 | 766 66-0722 | MTŽ DVEŘNÍ KOVÁNÍ | KUS | 6 | 0 | 0
766 | 31 | 611629300 | DODÁVKA - DVEŘE VNITŘNÍ PLNÉ HLADKÉ VEL. 80 X 197 CM - MATERIÁL CPL, BAREVNÉ, BEZPRAHOVÉ, PRAVÉ I LEVÉ - ozn. D4 + D5 - před objednáním bude výrobek odsouhlasen zástupcem investora | KUS | 4 | 0 | 0
766 | 32 | 611628510 | DODÁVKA - DVEŘE VNITŘNÍ PLNÉ HLADKÉ VEL. 60 X 197 CM - MATERIÁL CPL, BAREVNÉ, BEZPRAHOVÉ, PRAVÉ I LEVÉ - ozn. D6 + D7 - před objednáním bude výrobek odsouhlasen zástupcem investora | KUS | 2 | 0 | 0
766 | 33 | 549146200 | DODÁVKA - DVĚŘNÍ KOVÁNÍ BROUŠENÝ NEREZ - KLIKA / KLIKA + ZÁMEK - před objednáním bude výrobek odsouhlasen zástupcem investora | KUS | 6 | 0 | 0
766 | 34 | 998 76-6101 | PŘESUN HMOT TRUHLÁŘSKÉ KCE OBJEKT VÝŠKY DO 6 M | T | 0.111 | 0 | 0
|  | 800-766 | Truhlářské konstrukce celkem |  |  |  | 0
|  | 800-781 | Obklady keramické
781 | 35 | 781 49-5100 | OBNOVA SPÁROVÁNÍ OBKLADŮ SPÁROVACÍ HMOTOU NA SYSTÉMU EPOXIDOVÉ DVOUSLOŽKOVÉ PRYSKYŘICE S JEMNÝMI PLNIVY A PIGMENTY, MATERIÁL MUSÍ BÝT VHODNÝ PRO POUŽITÍ V BAZÉNECH - např. Durapox NT Plus spotřeba cca 1,1 kg / m2 | M2 | 152 | 0 | 0
781 | 36 | 781 - R1 | OPRAVA JEDNOTLIVÝCH NEBO MALÝCH PLOCH OBKLADŮ - agregovaná cena za vysekání obkladačky, úpravy podkladu, dodávky a nalepení obkladačky, dodávku lepidla vhodného pro bazény, předběžně cca 6 % z celkové plochy | M2 | 10 | 0 | 0
781 | 37 | 998 78-1101 | PŘESUN HMOT OBKLADY KERAMICKÉ OBJEKT VÝŠKY DO 6 M | T | 0.25 | 0 | 0
|  | 800-781 | Obklady keramické celkem |  |  |  | 0
Vedlejší a ostatní náklady
dle Vyhlášky č. 230 / 2012 - § 8 až 10 - Vedlejší náklady a Ostatní náklady
| 38 | VN - dle § 9 | NÁKLADY SPOJENÉ S VYBUDOVÁNÍM ZAŘÍZENÍ STAVENIŠTĚ + BOZ - vybudování zařízení staveniště, náklady za dopravné spojené s přemístěním stavebních kapacit a prostředků pro provedení díla + náklady | soub. | 1 | 0 | 0
| 39 | VN - dle § 10 | KOORDINAČNÍ ČINNOST | soub. | 1 | 0 | 0
| 40 | ON - dle § 10 | PROVOZNÍ A ÚZEMNÍ VLIVY - zohlednění všech ostatních provozních nebo klimatických vlivů působících na průběh stavebních prací | soub. | 1 | 0 | 0
|  |  | Vedlejší a ostatní náklady celkem |  |  |  | 0

## D3a
STAVBA: | ZŠ JEŠTĚDSKÁ - STAVEBNÍ ÚPRAVY - SO 04 - Bazén
ČÁST: | ZDRAVOTNÍ TECHNIKA
Č.POLOŽKY | POPIS | MJ | POČET MJ | CENA ZA MJ | CENA CELKEM
| Bazén |  |  |  | 0
1 | Bazénová vtoková tryska, uzavíratelná, nerezová se závitem 2'', délka 40mm, T1-T8 | ks | 8 | 0 | 0
2 | Průchodka betonovou stěnou bazénu, nerezová se závitem 2'', délka 300mm | ks | 8 | 0 | 0
3 | Nerezové přívodní potrubí pro trysky T1-T8 o průměru d=2'' | m | 8 | 0 | 0
4 | Upevňovací prvky, ostatní pomocný materiál | kpl | 1 | 0 | 0
5 | Vedlejší a ostatní náklady | kpl | 1 | 0 | 0
| Demontáže |  |  |  | 0
6 | Demontáž stávajících bazenových trysek | ks | 8 | 0 | 0
7 | Demontáž stávajícího přívodního potrubí ke stávajícím tryskám T1-T8 | m | 8 | 0 | 0
| CELKEM bez DPH |  |  |  | 0

## E1
KRYCÍ LIST ROZPOČTU
| Název stavby |  |  | Základní škola Ještědská, Liberec | [7 empty] | JKSO
SO 04a Oprava hrany bazénu, pavilon C
| Projekt - stupeň : |  |  | DPS a podklad pro výběr zhotovitele | [7 empty] | Místo | Ještědská 354 / 88, Liberec 8
| Objednatel |  |  | Statutární město Liberec, nám.Dr. E. Beneše 1/1, Liberec 1
| Projektant |  |  | Zdeněk Melichar, P. Bezruče 37, 463 62 Hejnice
Zhotovitel
|  |  |  | Rozpočet číslo | Zpracoval
|  |  |  | 047 / 2017 | [7 empty] | Datum :
Program : PCSOFT, Cenová soustava : ceníky ÚRS Praha a.s.
Měrné a účelové jednotky
Počet |  |  |  | Náklady / 1 m.j. | Počet |  |  | Náklady / 1 m.j. | Počet |  |  |  | Náklady / 1 m.j.
|  |  |  | Rozpočtové náklady v |  |  |  | CZK
A |  | Základní rozp. náklady |  |  | B |  | Doplňkové náklady |  | C |  | Náklady na umístění stavby
1 | HSV |  |  | 0 | 8 | Práce přesčas |  |  | 13 | Vedl. a ostatní náklady |  |  |  | 0
2 |  |  | celkem | 0 | 9 | Bez pevné podlahy |  |  | 14 | Vyhl. 230 / 2012, § 8-10
3 | PSV |  |  | 0 | 10 | Kulturní památka |  |  | 15
4 |  |  | celkem | 0 | 11 |  |  |  | 16
5 | "M" |  |  | 0 |  |  |  |  | 17
6 |  |  | celkem | 0 |  |  |  |  | 18
7 | ZRN (ř. 1-6) |  |  | 0 | 12 | DN (ř. 8-11) |  | 0 | 19 | NUS ( ř. 13 - 18 ) |  |  |  | 0
20 | HZS |  |  | 0 | 21 | Komplet. činnost |  |  | 22 | Ostatní náklady
Projektant | [8 empty] | D |  | Celkové náklady
[9 empty] | 23 | Součet 7, 12, 19-22 |  |  |  | 0
Datum a podpis |  |  |  |  | Razítko |  |  |  | 24 | DPH | 21 |  |  | 0
Objednatel | [8 empty] | 25 | DPH | 15
[9 empty] | 26 | Cena s DPH ( ř. 23 - 25 ) |  |  |  | 0
Datum a podpis |  |  |  |  | Razítko |  |  |  | E |  | Přípočty a odpočty
Zhotovitel | [8 empty] | 27 | Dodávky objednatele
[9 empty] | 28 | Klouzavá doložka
Datum a podpis |  |  |  |  | Razítko |  |  |  | 29 | Zvýhodnění + -

## E2
REKAPITULACE ROZPOČTU
Stavba : | Základní škola Ještědská, Liberec
Objekt : | SO 04a Oprava hrany bazénu, pavilon C
Objednatel : Statutární město Liberec, nám.Dr. E. Beneše 1/1, Liberec 1 IČ : 00262978
Program : PCSOFT, Cenová soustava : ceníky ÚRS Praha a.s.
Kód | Popis | Cena celkem
1 | 2 | 3
HSV | Práce a dodávky HSV | 0
| neobsazeno | 0
PSV | Práce a dodávky PSV | 0
781 | Obklady keramické | 0
M | Práce a dodávky M | 0
| neobsazeno | 0
| Rekapitulace rozpočtu celkem ( HSV + PSV + M ) - bez DPH | 0
| Vedlejší a ostatní náklady stavby - viz. položky 38 - 40 | 0

## E3
R O Z P O Č E T S T A V B Y
Název akce : Základní škola Ještědská, Liberec
Objekt : SO 04a Oprava hrany bazénu, pavilon C
Objednatel : Statutární město Liberec, nám.Dr. E. Beneše 1/1, Liberec 1 IČ : 00262978 Program : PCSOFT, Cenová soustava : ceníky ÚRS Praha a.s.
KCN | Č.P. | Kód položky | Popis | MJ | Množství celkem | Cena jednotková | Cena celkem
1 | 2 | 3 | 4 | 5 | 6 | 7 | 8
|  | 800-781 | Obklady keramické
781 | 1 | 781 - R1 | PŘÍPRAVA HRANY PRO VLEPENÍ KERAMICKÉHO PROFILU TVARU U 24/24 x 98 x 6 MM - detail úpravy bude řešen mezi GP a vybraným dodavatelem na místě - úprava plochy hrany na styku s obkladem bazénu a dlažbou u bazénu ( řezy v obkladu a dlažbě u hrany bazénu pro vsazení profilu hrany, vyspárování epoxy tmelem, očištění hrany, izolační stěrka a reprofilace na podkladu hrany atd.) - jednotná cena pro předběžné ocenění : 400,- / bm | M | 37.1 | 0 | 0
771 | 2 | 771 59-1170.1 | MONTÁŽ PROFILU PRO HRANY NA LEPIDLO ( NAPŘ. PCI DURAPROF NT PLUS ) | M | 37.1 | 0 | 0
781 | 3 | 781 - R2 | DODÁVKA - KERAMICKÁ HRANA BÍLÁ RAKO TYP GSEA 5023 VEL. 24/24 X 98 X 6 MM 37, 1 / 0, 098 = 387, 57 * 1, 05 = 397, 5 | KUS | 400 | 0 | 0
781 | 4 | 998 78-1101 | PŘESUN HMOT OBKLADY KERAMICKÉ OBJEKT VÝŠKY DO 6 M | T | 0.25 | 0 | 0
|  | 800-781 | Obklady keramické celkem |  |  |  | 0
Vedlejší a ostatní náklady
dle Vyhlášky č. 230 / 2012 - § 8 až 10 - Vedlejší náklady a Ostatní náklady
| 5 | VN - dle § 9 | NÁKLADY SPOJENÉ S VYBUDOVÁNÍM ZAŘÍZENÍ STAVENIŠTĚ + BOZ - vybudování zařízení staveniště, náklady za dopravné spojené s přemístěním stavebních kapacit a prostředků pro provedení díla + náklady | soub. | 1 | 0 | 0
| 6 | ON - dle § 10 | PROVOZNÍ A ÚZEMNÍ VLIVY - zohlednění všech ostatních provozních nebo klimatických vlivů působících na průběh stavebních prací | soub. | 1 | 0 | 0
|  |  | Vedlejší a ostatní náklady celkem |  |  |  | 0

## Pokyny
Struktura údajů, formát souboru a metodika pro zpracování
Struktura
V sestavě Krycí list je uvedena rekapitulace stavby ( stavebního objektu, provozního souboru ) doplněná o výpočet DPH dle platných zákonů.
Krycí list dále obsahuje údaje identifikující předmět veřejné zakázky na stavební práce, údaje o investorovi a projektantovi díla.
V sestavě Rekapitulace stavby je uvedena sestava ceníků HSV, PSV a M použitých pro zpracování rozpočtu s uvedením celkové ceny za práce
a dodávky dle těchto ceníků, částí ceníků, stavebních dílů atd.. Součty jsou do rekapitulace stavby přenášeny z vyplněných položek "Rozpočtu".
Soupis prací obsahuje položky veškerých stavebních nebo montážních prací, dodávek materiálů a služeb nezbytných pro zhotovení stavebního objektu, inženýrského objektu, provozního souboru ( bez vedlejších a ostatních nákladů dle Vyhlášky č. 230 / 2012 ).
Pro položky soupisu prací se zobrazují následující informace:
|  | KCN | Označení ceníku stavebních prací
|  | P.Č. | Pořadové číslo položky v aktuálním soupisu
|  | Kód | Kód položky
|  | Popis | Zkrácený popis položky
|  | MJ | Měrná jednotka položky
|  | Množství | Množství v měrné jednotce
|  | J.cena | Jednotková cena položky. Zadaní může obsahovat namísto J.ceny sloupce J.materiál a J.montáž, jejichž součet definuje
J.cenu položky.
|  | Cena celkem | Celková cena položky daná jako součin množství a j.ceny
Ke každé položce soupisu prací se na samostatných řádcích může zobrazovat:
Plný popis položky
Poznámka k souboru cen a poznámka zadavatele
Výkaz výměr
Pokud je k řádku výkazu výměr evidovaný údaj ve sloupci Kód, jedná se o definovaný odkaz, na který se může odvolávat výkaz výměr z jiné položky.
Metodika pro zpracování rozpočtu
Uchazeč pro podání nabídky vyplní prázdná pole :
Krycí list : údaje o uchazeči , jméno zpracovatele rozpočtu, datum vyplnění rozpočtu, razítko a podpis oprávněné osoby k podání nabídky
Na spodní liště jsou založeny jednotlivé oddíly rozpočtů : 1. Krycí list, 2. Celková rekapitulace + Položkové rozpočty stavebních objektů :
SO 01 : A1-A3, A3a, A3b , SO 02 : B1 - B3, SO 03 : C1 - C3, SO 04 : D1 - D3, SO 04a : E1 - E3
Jednotlivé sestavy jsou v souboru provázány !
VRN a ostatní náklady - součet z tohoto souboru se přenáší do samostané položky listu Rekapitulace objektu a dále na Krycí list - řádek 13
J.cena = jednotková cena v sestavě Soupis prací o maximálním počtu tří desetinných míst uvedených v poli
Položka obsahuje ve sloupci 3. Číslo položky z ceníků ÚRS, R-položky jsou označeny číslem s písmenem R.
Celý text položky, případně poznámky k obsahu a výpočtu cen položky jsou uvedeny dále v tištěných cenících vydaných ÚRS Praha !