## Titul
AKCE: OPRAVA OPĚRNÝCH ZDÍ VE SVATOPLUKOVĚ ULICI, LIBEREC
INVESTOR: STATUTÁRNÍ MĚSTO LIBEREC
SOUPIS PRACÍ A DODÁVEK STAVBY
DLE DOKUMENTACE PRO STAVEBNÍ POVOLENÍ
___________________________________________________________________________
DODAVATEL:
ADRESA:
TELEFON, E-MAIL:
ODPOVĚDNÝ ZÁSTUPCE:
ZPRACOVÁNO: | RAZÍTKO, PODPIS:

## Rekapitulace stavby
Export VZ |  | List obsahuje: |  |  |  |  | 1) Rekapitulace stavby |  |  | 2) Rekapitulace objektů stavby a soupisů prací | [15 empty] | 3.0 | ZAMOK |  |  |  |  | False | False | {c25c8408-da23-4b3c-8cea-abb51973a908}
[31 empty] | 0,01 | 21
[31 empty] | 0,01 | 15
|  | REKAPITULACE STAVBY | [15 empty] | v --- níže se nacházejí doplnkové a pomocné údaje k sestavám --- v | [11 empty] | Návod na vyplnění | 0,001
|  | Kód: |  |  |  |  | 16-09_Oper | [22 empty] | Měnit lze pouze buňky se žlutým podbarvením! 1) v Rekapitulaci stavby vyplňte údaje o Uchazeči (přenesou se do ostatních sestav i v jiných listech) 2) na vybraných listech vyplňte v sestavě Soupis prací ceny u položek Podrobnosti k vyplnění naleznete na poslední záložce s Pokyny pro vyplnění | 0,01
|  | Stavba: |  |  |  |  | Oprava opěrných zdí ve Svatoplukově ulici, Liberec | [23 empty] | 0,1
|  | KSO: |  |  |  |  | 815 41 93 | [6 empty] | CC-CZ: | [16 empty] | 1
|  | Místo: |  |  |  |  | Liberec | [6 empty] | Datum: |  | 13.9.2016 | [14 empty] | 10
100
|  | Zadavatel: | [11 empty] | IČ: | [16 empty] | 0,1
|  |  | Statutární město Liberec | [10 empty] | DIČ: | [16 empty] | 0,1
0,1
|  | Uchazeč: | [11 empty] | IČ: |  | Vyplň údaj | [14 empty] | 0,1
|  |  | Vyplň údaj | [10 empty] | DIČ: |  | Vyplň údaj | [14 empty] | 0,1
False
|  | Projektant: | [11 empty] | IČ: | [16 empty] | False
|  |  | SIAL architekti a inženýři spol. s r.o., Liberec | [10 empty] | DIČ: | [16 empty] | True
0,01
|  | Poznámka: | [28 empty] | 0,01
False
|  | Cena bez DPH | [11 empty] | 0
[8 empty] | Sazba daně |  | Základ daně |  |  |  | Výše daně
|  | DPH |  | základní |  |  |  | 21% |  | 0 |  |  |  | 0
|  |  |  | snížená |  |  |  | 15% |  | 0 |  |  |  | 0
|  |  |  | zákl. přenesená |  |  |  | 21% |  | 0 |  |  |  | 0
|  |  |  | sníž. přenesená |  |  |  | 15% |  | 0 |  |  |  | 0
|  |  |  | nulová |  |  |  | 0% |  | 0 |  |  |  | 0
|  | Cena s DPH | [6 empty] | v |  | CZK |  |  | 0
REKAPITULACE OBJEKTŮ STAVBY A SOUPISŮ PRACÍ
| Kód: | [6 empty] | 16-09_Oper
| Stavba: | [6 empty] | Oprava opěrných zdí ve Svatoplukově ulici, Liberec
| Místo: | [6 empty] | Liberec |  |  |  |  | Datum: |  | 13.9.2016
| Zadavatel: | [6 empty] | Statutární město Liberec |  |  |  |  | Projektant: |  | SIAL architekti a inženýři spol. s r.o., Liberec |  |  | Informatívní údaje z listů zakázek
Uchazeč:
| Kód |  |  |  | Objekt, Soupis prací | [6 empty] | Cena bez DPH [CZK] |  |  |  | Cena s DPH [CZK] | Typ | z toho Ostat. náklady [CZK] | DPH [CZK] | Normohodiny [h] | DPH základní [CZK] | DPH snížená [CZK] | DPH základní přenesená [CZK] | DPH snížená přenesená [CZK] | Základna DPH základní | Základna DPH snížená | Základna DPH zákl. přenesená | Základna DPH sníž. přenesená | Základna DPH nulová
| Náklady stavby celkem | [10 empty] | 0 |  |  |  | 0 |  | 0 | 0 | 0 | 0 | 0 | 0 | 0 | 0 | 0 | 0 | 0 | 0 |  | D | 0 | ###NOIMPORT### | IMPORT | {c25c8408-da23-4b3c-8cea-abb51973a908} | {00000000-0000-0000-0000-000000000000} | 815 41 93
/ |  | 1 |  |  |  | Opěrná zeď A | [5 empty] | 0 |  |  |  | 0 | STA | 0 | 0 | 0 | 0 | 0 | 0 | 0 | 0 | 0 | 0 | 0 | 0 |  |  | 1 |  | IMPORT | {eabced91-269d-4850-8609-f97e8259266f} | {c25c8408-da23-4b3c-8cea-abb51973a908} |  | 2
/ |  | 2 |  |  |  | Opěrná zeď B | [5 empty] | 0 |  |  |  | 0 | STA | 0 | 0 | 0 | 0 | 0 | 0 | 0 | 0 | 0 | 0 | 0 | 0 |  |  | 1 |  | IMPORT | {bf450c74-9911-46de-a505-d534a944501b} | {c25c8408-da23-4b3c-8cea-abb51973a908} |  | 2
/ |  | VON |  |  |  | Vedlejší a ostatní rozpočtové náklady | [5 empty] | 0 |  |  |  | 0 | VON | 0 | 0 | 0 | 0 | 0 | 0 | 0 | 0 | 0 | 0 | 0 | 0 |  |  | 1 |  | IMPORT | {16a012c7-7c91-4b12-90c9-e7b913c1d0cc} | {c25c8408-da23-4b3c-8cea-abb51973a908} |  | 2

## 1 - Opěrná zeď A
| List obsahuje: |  | 1) Krycí list soupisu | 2) Rekapitulace |  |  | 3) Soupis prací | Zpět na list: | Rekapitulace stavby
[19 empty] | {eabced91-269d-4850-8609-f97e8259266f} | [5 empty] | BeOZ | 187,578 | 2
[19 empty] | 2 | [5 empty] | Dr | 31 | 2
| KRYCÍ LIST SOUPISU | [8 empty] | v --- níže se nacházejí doplnkové a pomocné údaje k sestavám --- v | [8 empty] | False | [5 empty] | TDr | 69,843 | 2
[25 empty] | LDr | 2,79 | 2
| Stavba: | [23 empty] | ODr | 6,655 | 2
|  | Oprava opěrných zdí ve Svatoplukově ulici, Liberec | [22 empty] | Jil | 15 | 2
| Objekt: | [23 empty] | ZoZ | 30,86 | 2
|  | 1 - Opěrná zeď A | [22 empty] | BKZ | 50,341 | 2
[25 empty] | J | 97,5 | 2
| KSO: |  |  |  |  | CC-CZ: | [18 empty] | O | 106,05 | 2
| Místo: |  | Liberec |  |  | Datum: | 13.9.2016 | [17 empty] | Z | 39,6 | 2
[25 empty] | Or | 60 | 2
| Zadavatel: |  |  |  |  | IČ: | [18 empty] | DK | 22,5 | 2
|  | Statutární město Liberec |  |  |  | DIČ: | [18 empty] | Tr | 90 | 2
[25 empty] | SO | 15 | 2
| Uchazeč: |  |  |  |  | IČ: | [18 empty] | LF | 15,9 | 2
DIČ:
| Projektant: |  |  |  |  | IČ:
|  | SIAL architekti a inženýři spol. s r.o., Liberec |  |  |  | DIČ:
Poznámka:
| Cena bez DPH | [5 empty] | 0
|  |  | Základ daně |  |  | Sazba daně | Výše daně
| DPH | základní | 0 |  |  | 21% | 0
|  | snížená | 0 |  |  | 15% | 0
|  | zákl. přenesená | 0 |  |  | 21% | 0
|  | sníž. přenesená | 0 |  |  | 15% | 0
|  | nulová | 0 |  |  | 0% | 0
| Cena s DPH |  |  | v | CZK |  | 0
REKAPITULACE ČLENĚNÍ SOUPISU PRACÍ
Stavba:
Oprava opěrných zdí ve Svatoplukově ulici, Liberec
Objekt:
1 - Opěrná zeď A
Místo: |  |  | Liberec |  |  | Datum: | 13.9.2016
Zadavatel: |  |  | Statutární město Liberec |  |  | Projektant: | SIAL architekti a inženýři spol. s r.o., Liberec
Uchazeč:
Kód dílu - Popis | [6 empty] | Cena celkem [CZK]
Náklady soupisu celkem | [6 empty] | 0 | [12 empty] | -1
| HSV - Práce a dodávky HSV | [5 empty] | 0
| 1 - Zemní práce | [5 empty] | 0
| 2 - Zakládání | [5 empty] | 0
| 3 - Svislé a kompletní konstrukce | [5 empty] | 0
| 5 - Komunikace pozemní | [5 empty] | 0
| 6 - Úpravy povrchů, podlahy a osazování výplní | [5 empty] | 0
| 9 - Ostatní konstrukce a práce, bourání | [5 empty] | 0
| 997 - Přesun sutě | [5 empty] | 0
| 998 - Přesun hmot | [5 empty] | 0
SOUPIS PRACÍ
Stavba:
Oprava opěrných zdí ve Svatoplukově ulici, Liberec
Objekt:
1 - Opěrná zeď A
Místo: |  |  | Liberec |  |  | Datum: | 13.9.2016
Zadavatel: |  |  | Statutární město Liberec |  |  | Projektant: | SIAL architekti a inženýři spol. s r.o., Liberec
Uchazeč:
PČ | Typ | Kód | Popis | MJ | Množství | J.cena [CZK] | Cena celkem [CZK] | Cenová soustava |  | Poznámka | DPH | J. Nh [h] | Nh celkem [h] | J. hmotnost [t] | Hmotnost celkem [t] | J. suť [t] | Suť Celkem [t]
Náklady soupisu celkem | [6 empty] | 0 | [5 empty] | 0 |  | 287.3455 |  | 132.362 |  | D | -1 | [13 empty] | 0
| D | HSV | Práce a dodávky HSV |  |  |  | 0 | [5 empty] | 0 |  | 287.3455 |  | 132.362 | 1 | D | 0 |  |  |  | ROZPOCET | [9 empty] | 0
| D | 1 | Zemní práce |  |  |  | 0 | [5 empty] | 0 |  | 12.2841 |  | 9.3825 | 1 | D | 1 |  |  |  | ROZPOCET | [9 empty] | 0
1 | K | 111212214 | Odstranění nevhodných dřevin do 100 m2 výšky do 1m s odstraněním pařezů ve svahu přes 1:1 | m2 | 60 |  | 0 | CS ÚRS 2016 01 |  |  | základní |  | 0 | 0 | 0 | 0 | 0 | 4 | K | 2 |  |  |  | ROZPOCET |  |  |  | 0 | 0 | 0 | 0 | 0 | 1 | 0 | 4 | 298426539
| VV |  | 30,00*2,00 |  | 60 | [13 empty] | VV | 2 | 2 | True | 1 | ROZPOCET
2 | K | 113106151 | Rozebrání dlažeb vozovek pl do 50 m2 z velkých kostek do lože z kameniva | m2 | 22.5 |  | 0 | CS ÚRS 2016 01 |  |  | základní |  | 0 | 0 | 0 | 0.417 | 9.3825 | 4 | K | 2 |  |  |  | ROZPOCET |  |  |  | 0 | 0 | 0 | 0 | 0 | 1 | 0 | 4 | 1089119690
| VV |  | 30,00*0,75 |  | 22.5 | [13 empty] | VV | 2 | 2 | True | 0 | ROZPOCET
| VV | DK | Mezisoučet |  | 22.5 | [13 empty] | VV | 2 | 3 | True | 0 | ROZPOCET
| VV |  | Součet |  | 22.5 | [13 empty] | VV | 2 | 4 | True | 1 | ROZPOCET
3 | K | 121101101 | Sejmutí ornice s přemístěním na vzdálenost do 50 m | m3 | 15 |  | 0 | CS ÚRS 2016 01 |  |  | základní |  | 0 | 0 | 0 | 0 | 0 | 4 | K | 2 |  |  |  | ROZPOCET |  |  |  | 0 | 0 | 0 | 0 | 0 | 1 | 0 | 4 | -1038582666
| VV |  | 30,00*2,00*0,25 |  | 15 | [13 empty] | VV | 2 | 2 | True | 0 | ROZPOCET
| VV | SO | Součet |  | 15 | [13 empty] | VV | 2 | 4 | True | 1 | ROZPOCET
4 | K | 122101102 | Odkopávky a prokopávky nezapažené v hornině tř. 1 a 2 objem do 1000 m3 | m3 | 42.42 |  | 0 | CS ÚRS 2016 01 |  |  | základní |  | 0 | 0 | 0 | 0 | 0 | 4 | K | 2 |  |  |  | ROZPOCET |  |  |  | 0 | 0 | 0 | 0 | 0 | 1 | 0 | 4 | -73309809
| VV |  | "celkový objem odkopu | [15 empty] | VV | 2 | 1 | True | 0 | ROZPOCET
| VV |  | 30,00*1,40*(3,40+1,65)/2 |  | 106.05 | [13 empty] | VV | 2 | 2 | True | 0 | ROZPOCET
| VV | O | Mezisoučet |  | 106.05 | [13 empty] | VV | 2 | 3 | True | 0 | ROZPOCET
| VV |  | "v hornině tř. 1 a 2: 40% | [15 empty] | VV | 2 | 1 | True | 0 | ROZPOCET
| VV |  | -O*0,60 |  | -63.63 | [13 empty] | VV | 2 | 2 | True | 0 | ROZPOCET
| VV |  | Mezisoučet |  | -63.63 | [13 empty] | VV | 2 | 3 | True | 0 | ROZPOCET
| VV |  | Součet |  | 42.42 | [13 empty] | VV | 2 | 4 | True | 1 | ROZPOCET
5 | K | 122201102 | Odkopávky a prokopávky nezapažené v hornině tř. 3 objem do 1000 m3 | m3 | 21.21 |  | 0 | CS ÚRS 2016 01 |  |  | základní |  | 0 | 0 | 0 | 0 | 0 | 4 | K | 2 |  |  |  | ROZPOCET |  |  |  | 0 | 0 | 0 | 0 | 0 | 1 | 0 | 4 | 6901965
| VV |  | "v hornině tř. 3: 20% | [15 empty] | VV | 2 | 1 | True | 0 | ROZPOCET
| VV |  | O*0,20 |  | 21.21 | [13 empty] | VV | 2 | 2 | True | 1 | ROZPOCET
6 | K | 122301102 | Odkopávky a prokopávky nezapažené v hornině tř. 4 objem do 1000 m3 | m3 | 42.42 |  | 0 | CS ÚRS 2016 01 |  |  | základní |  | 0 | 0 | 0 | 0 | 0 | 4 | K | 2 |  |  |  | ROZPOCET |  |  |  | 0 | 0 | 0 | 0 | 0 | 1 | 0 | 4 | -544892529
| VV |  | "v hornině tř. 4: 40% | [15 empty] | VV | 2 | 1 | True | 0 | ROZPOCET
| VV |  | O*0,40 |  | 42.42 | [13 empty] | VV | 2 | 2 | True | 1 | ROZPOCET
7 | K | 131301101 | Hloubení jam nezapažených v hornině tř. 4 objemu do 100 m3 | m3 | 34.125 |  | 0 | CS ÚRS 2016 01 |  |  | základní |  | 0 | 0 | 0 | 0 | 0 | 4 | K | 2 |  |  |  | ROZPOCET |  |  |  | 0 | 0 | 0 | 0 | 0 | 1 | 0 | 4 | -1144588655
| VV |  | "hloubení pro železobetonový základ | [15 empty] | VV | 2 | 1 | True | 0 | ROZPOCET
| VV |  | 6,50*2,10*(1,00+1,20)/2 |  | 15.015 | [13 empty] | VV | 2 | 2 | True | 0 | ROZPOCET
| VV |  | (30,00-6,50)*2,60*(1,20+1,50)/2 |  | 82.485 | [13 empty] | VV | 2 | 2 | True | 0 | ROZPOCET
| VV | J | Mezisoučet |  | 97.5 | [13 empty] | VV | 2 | 3 | True | 0 | ROZPOCET
| VV |  | "v hornině tř.4: 35% | [15 empty] | VV | 2 | 1 | True | 0 | ROZPOCET
| VV |  | -J*0,65 |  | -63.375 | [13 empty] | VV | 2 | 2 | True | 0 | ROZPOCET
| VV |  | Mezisoučet |  | -63.375 | [13 empty] | VV | 2 | 3 | True | 0 | ROZPOCET
| VV |  | Součet |  | 34.125 | [13 empty] | VV | 2 | 4 | True | 1 | ROZPOCET
8 | K | 131401101 | Hloubení jam nezapažených v hornině tř. 5 objemu do 100 m3 | m3 | 63.375 |  | 0 | CS ÚRS 2016 01 |  |  | základní |  | 0 | 0.00351 | 0.22245 | 0 | 0 | 4 | K | 2 |  |  |  | ROZPOCET |  |  |  | 0 | 0 | 0 | 0 | 0 | 1 | 0 | 4 | 656921840
| VV |  | "v hornině tř.5: 65% | [15 empty] | VV | 2 | 1 | True | 0 | ROZPOCET
| VV |  | J*0,65 |  | 63.375 | [13 empty] | VV | 2 | 2 | True | 1 | ROZPOCET
9 | K | 161101101 | Svislé přemístění výkopku z horniny tř. 1 až 4 hl výkopu do 2,5 m | m3 | 34.125 |  | 0 | CS ÚRS 2016 01 |  |  | základní |  | 0 | 0 | 0 | 0 | 0 | 4 | K | 2 |  |  |  | ROZPOCET |  |  |  | 0 | 0 | 0 | 0 | 0 | 1 | 0 | 4 | 137126342
| VV |  | J*0,35 |  | 34.125 | [13 empty] | VV | 2 | 2 | True | 1 | ROZPOCET
10 | K | 161101151 | Svislé přemístění výkopku z horniny tř. 5 až 7 hl výkopu do 2,5 m | m3 | 63.375 |  | 0 | CS ÚRS 2016 01 |  |  | základní |  | 0 | 0 | 0 | 0 | 0 | 4 | K | 2 |  |  |  | ROZPOCET |  |  |  | 0 | 0 | 0 | 0 | 0 | 1 | 0 | 4 | -2041428905
| VV |  | J*0,65 |  | 63.375 | [13 empty] | VV | 2 | 2 | True | 1 | ROZPOCET
11 | K | 162301101 | Vodorovné přemístění do 500 m výkopku/sypaniny z horniny tř. 1 až 4 | m3 | 10.5 |  | 0 | CS ÚRS 2016 01 |  |  | základní |  | 0 | 0 | 0 | 0 | 0 | 4 | K | 2 |  |  |  | ROZPOCET |  |  |  | 0 | 0 | 0 | 0 | 0 | 1 | 0 | 4 | -1330254267
| P |  | Poznámka k položce: z mezideponie zpět pro ohumusování | [15 empty] | P | 2
| VV |  | SO*0,70 |  | 10.5 | [13 empty] | VV | 2 | 2 | True | 1 | ROZPOCET
12 | K | 162301151 | Vodorovné přemístění výkopku/sypaniny z hornin tř. 5 až 7 do 500 m | m3 | 79.2 |  | 0 | CS ÚRS 2016 01 |  |  | základní |  | 0 | 0 | 0 | 0 | 0 | 4 | K | 2 |  |  |  | ROZPOCET |  |  |  | 0 | 0 | 0 | 0 | 0 | 1 | 0 | 4 | -906070901
| VV |  | Z*2 |  | 79.2 | [13 empty] | VV | 2 | 2 | True | 1 | ROZPOCET
13 | K | 16270110-R | Odvoz přebytečného výkopku z horniny tř.1-4 na skládku | m3 | 144.675 |  | 0 |  |  |  | základní |  | 0 | 0 | 0 | 0 | 0 | 4 | K | 2 |  |  |  | ROZPOCET |  |  |  | 0 | 0 | 0 | 0 | 0 | 1 | 0 | 4 | 1351180944
| VV |  | J*0,35+O+SO*0,3 |  | 144.675 | [13 empty] | VV | 2 | 2 | True | 1 | ROZPOCET
14 | K | 16270115-R | Odvoz přebytečného výkopku z horniny tř.5-7 na skládku | m3 | 23.775 |  | 0 |  |  |  | základní |  | 0 | 0 | 0 | 0 | 0 | 4 | K | 2 |  |  |  | ROZPOCET |  |  |  | 0 | 0 | 0 | 0 | 0 | 1 | 0 | 4 | 682321717
| VV |  | J*0,65-Z |  | 23.775 | [13 empty] | VV | 2 | 2 | True | 1 | ROZPOCET
15 | K | 167101101 | Nakládání výkopku z hornin tř. 1 až 4 do 100 m3 | m3 | 10.5 |  | 0 | CS ÚRS 2016 01 |  |  | základní |  | 0 | 0 | 0 | 0 | 0 | 4 | K | 2 |  |  |  | ROZPOCET |  |  |  | 0 | 0 | 0 | 0 | 0 | 1 | 0 | 4 | 1356556026
| P |  | Poznámka k položce: - z mezideponie pro zřízení vrstvy humusu (předpoklad 70% ornice) | [15 empty] | P | 2
| VV |  | SO*0,70 |  | 10.5 | [13 empty] | VV | 2 | 2 | True | 1 | ROZPOCET
16 | K | 167101151 | Nakládání výkopku z hornin tř. 5 až 7 do 100 m3 | m3 | 39.6 |  | 0 | CS ÚRS 2016 01 |  |  | základní |  | 0 | 0 | 0 | 0 | 0 | 4 | K | 2 |  |  |  | ROZPOCET |  |  |  | 0 | 0 | 0 | 0 | 0 | 1 | 0 | 4 | -866151782
| P |  | Poznámka k položce: - z mezideponie pro zásypy | [15 empty] | P | 2
| VV |  | Z |  | 39.6 | [13 empty] | VV | 2 | 2 | True | 1 | ROZPOCET
17 | K | 1672000-R | Poplatek za skládku zeminy | t | 281.312 |  | 0 |  |  |  | základní |  | 0 | 0 | 0 | 0 | 0 | 4 | K | 2 |  |  |  | ROZPOCET |  |  |  | 0 | 0 | 0 | 0 | 0 | 1 | 0 | 4 | -1680174450
| VV |  | (J+O-Z+SO*0,3)*1,670 |  | 281.312 | [13 empty] | VV | 2 | 2 | True | 1 | ROZPOCET
18 | K | 174101101 | Zásyp jam, šachet rýh nebo kolem objektů sypaninou se zhutněním | m3 | 39.6 |  | 0 | CS ÚRS 2016 01 |  |  | základní |  | 0 | 0 | 0 | 0 | 0 | 4 | K | 2 |  |  |  | ROZPOCET |  |  |  | 0 | 0 | 0 | 0 | 0 | 1 | 0 | 4 | -944961719
| VV |  | "tříděným výkopkem | [15 empty] | VV | 2 | 1 | True | 0 | ROZPOCET
| VV |  | 30,00*0,80*(2,60+0,70)/2 |  | 39.6 | [13 empty] | VV | 2 | 2 | True | 0 | ROZPOCET
| VV | Z | Mezisoučet |  | 39.6 | [13 empty] | VV | 2 | 3 | True | 0 | ROZPOCET
| VV |  | Součet |  | 39.6 | [13 empty] | VV | 2 | 4 | True | 1 | ROZPOCET
19 | K | 175111101 | Obsypání potrubí ručně sypaninou bez prohození, uloženou do 3 m | m3 | 6.655 |  | 0 | CS ÚRS 2016 01 |  |  | základní |  | 0 | 0 | 0 | 0 | 0 | 4 | K | 2 |  |  |  | ROZPOCET |  |  |  | 0 | 0 | 0 | 0 | 0 | 1 | 0 | 4 | 1474053132
| VV |  | Dr*(0,60+0,65)/2*0,50 |  | 9.688 | [13 empty] | VV | 2 | 2 | True | 0 | ROZPOCET
| VV |  | -LDr |  | -2.79 | [13 empty] | VV | 2 | 2 | True | 0 | ROZPOCET
| VV |  | -Dr*pi*0,05*0,05 |  | -0.243 | [13 empty] | VV | 2 | 2 | True | 0 | ROZPOCET
| VV | ODr | Součet |  | 6.655 | [13 empty] | VV | 2 | 4 | True | 1 | ROZPOCET
20 | M | 58343959-R | Dodávka - štěrkodrť frakce 32-64 mm | t | 11.114 |  | 0 |  |  |  | základní |  | 0 | 1 | 11.114 | 0 | 0 | 8 | M | 2 |  |  |  | ROZPOCET |  |  |  | 0 | 0 | 0 | 0 | 0 | 1 | 0 | 4 | -1717211354
| VV |  | ODr*1,670 |  | 11.114 | [13 empty] | VV | 2 | 2 | True | 1 | ROZPOCET
21 | K | 181411133 | Založení parkového trávníku výsevem plochy do 1000 m2 ve svahu do 1:1 | m2 | 90 |  | 0 | CS ÚRS 2016 01 |  |  | základní |  | 0 | 0 | 0 | 0 | 0 | 4 | K | 2 |  |  |  | ROZPOCET |  |  |  | 0 | 0 | 0 | 0 | 0 | 1 | 0 | 4 | 1298035541
| VV |  | 30,00*3,00 |  | 90 | [13 empty] | VV | 2 | 2 | True | 0 | ROZPOCET
| VV | Tr | Součet |  | 90 | [13 empty] | VV | 2 | 4 | True | 1 | ROZPOCET
22 | M | 005724100 | Dodávka - osivo směs travní parková | kg | 2.7 |  | 0 | CS ÚRS 2016 01 |  |  | základní |  | 0 | 0.001 | 0.0027 | 0 | 0 | 8 | M | 2 |  |  |  | ROZPOCET |  |  |  | 0 | 0 | 0 | 0 | 0 | 1 | 0 | 4 | 1553137460
| VV |  | Tr*0,030 |  | 2.7 | [13 empty] | VV | 2 | 2 | True | 1 | ROZPOCET
23 | K | 182301124 | Rozprostření ornice pl do 500 m2 ve svahu přes 1:5 tl vrstvy do 250 mm | m2 | 60 |  | 0 | CS ÚRS 2016 01 |  |  | základní |  | 0 | 0 | 0 | 0 | 0 | 4 | K | 2 |  |  |  | ROZPOCET |  |  |  | 0 | 0 | 0 | 0 | 0 | 1 | 0 | 4 | 1935100082
| VV |  | 30,00*2,00 |  | 60 | [13 empty] | VV | 2 | 2 | True | 0 | ROZPOCET
| VV | Or | Součet |  | 60 | [13 empty] | VV | 2 | 4 | True | 1 | ROZPOCET
24 | M | 10311100-R | Dodávka - ornice | m3 | 4.5 |  | 0 |  |  |  | základní |  | 0 | 0.21 | 0.945 | 0 | 0 | 8 | M | 2 |  |  |  | ROZPOCET |  |  |  | 0 | 0 | 0 | 0 | 0 | 1 | 0 | 4 | -1226621714
| VV |  | "doplnění cca 30% nové | [15 empty] | VV | 2 | 1 | True | 0 | ROZPOCET
| VV |  | Or*0,25*0,30 |  | 4.5 | [13 empty] | VV | 2 | 2 | True | 1 | ROZPOCET
| D | 2 | Zakládání |  |  |  | 0 | [5 empty] | 0 |  | 0.068969 |  | 0 | 1 | D | 1 |  |  |  | ROZPOCET | [9 empty] | 0
25 | K | 211971121 | Zřízení opláštění žeber nebo trativodů geotextilií v rýze nebo zářezu sklonu přes 1:2 š do 2,5 m | m2 | 69.843 |  | 0 | CS ÚRS 2016 01 |  |  | základní |  | 0 | 0.00031 | 0.021651 | 0 | 0 | 4 | K | 2 |  |  |  | ROZPOCET |  |  |  | 0 | 0 | 0 | 0 | 0 | 1 | 0 | 4 | 587959834
| VV |  | Dr*(0,60+0,50+0,65+0,503) |  | 69.843 | [13 empty] | VV | 2 | 2 | True | 0 | ROZPOCET
| VV | TDr | Mezisoučet |  | 69.843 | [13 empty] | VV | 2 | 3 | True | 0 | ROZPOCET
| VV |  | Součet |  | 69.843 | [13 empty] | VV | 2 | 4 | True | 1 | ROZPOCET
26 | M | 69311063-R | Dodávka - geotextilie 400 g/m2 | m2 | 80.319 |  | 0 |  |  |  | základní |  | 0 | 0.0004 | 0.032128 | 0 | 0 | 8 | M | 2 |  |  |  | ROZPOCET |  |  |  | 0 | 0 | 0 | 0 | 0 | 1 | 0 | 4 | 1040918294
| VV |  | TDr*1,15 |  | 80.319 | [13 empty] | VV | 2 | 2 | True | 1 | ROZPOCET
27 | K | 21253211-R | Lože pro trativody ze štěrkodrti frakce 32 až 64 mm | m3 | 2.79 |  | 0 |  |  |  | základní |  | 0 | 0 | 0 | 0 | 0 | 4 | K | 2 |  |  |  | ROZPOCET |  |  |  | 0 | 0 | 0 | 0 | 0 | 1 | 0 | 4 | 25332210
| VV |  | Dr*0,60*0,15 |  | 2.79 | [13 empty] | VV | 2 | 2 | True | 0 | ROZPOCET
| VV | LDr | Součet |  | 2.79 | [13 empty] | VV | 2 | 4 | True | 1 | ROZPOCET
28 | K | 212755214 | Trativody z drenážních trubek plastových flexibilních D 100 mm bez lože | m | 31 |  | 0 | CS ÚRS 2016 01 |  |  | základní |  | 0 | 0.00049 | 0.01519 | 0 | 0 | 4 | K | 2 |  |  |  | ROZPOCET |  |  |  | 0 | 0 | 0 | 0 | 0 | 1 | 0 | 4 | 1412759188
| VV |  | 31,00 |  | 31 | [13 empty] | VV | 2 | 2 | True | 0 | ROZPOCET
| VV | Dr | Mezisoučet |  | 31 | [13 empty] | VV | 2 | 3 | True | 0 | ROZPOCET
| VV |  | Součet |  | 31 | [13 empty] | VV | 2 | 4 | True | 1 | ROZPOCET
| D | 3 | Svislé a kompletní konstrukce |  |  |  | 0 | [5 empty] | 0 |  | 255.6106 |  | 0 | 1 | D | 1 |  |  |  | ROZPOCET | [9 empty] | 0
29 | K | 327213212 | Zdění zdiva opěrných zdí z pravidelných kamenů na maltu, objem kamene do 0,02m3, š spáry do 10 mm | m3 | 27.271 |  | 0 | CS ÚRS 2016 01 |  |  | základní |  | 0 | 0.7254 | 19.7824 | 0 | 0 | 4 | K | 2 |  |  |  | ROZPOCET |  |  |  | 0 | 0 | 0 | 0 | 0 | 1 | 0 | 4 | 567975177
| VV |  | "stěna | [15 empty] | VV | 2 | 1 | True | 0 | ROZPOCET
| VV |  | 10,66*(2,75+2,76)*0,25 |  | 14.684 | [13 empty] | VV | 2 | 2 | True | 0 | ROZPOCET
| VV |  | 1,225*(2,76+2,861)/2*0,25 |  | 0.861 | [13 empty] | VV | 2 | 2 | True | 0 | ROZPOCET
| VV |  | (3,612-1,225)*2,861*0,25 |  | 1.707 | [13 empty] | VV | 2 | 2 | True | 0 | ROZPOCET
| VV |  | (8,76-3,612)*(2,861+2,602)/2*0,25 |  | 3.515 | [13 empty] | VV | 2 | 2 | True | 0 | ROZPOCET
| VV |  | 3,66*(2,602+2,009)/2*0,25 |  | 2.11 | [13 empty] | VV | 2 | 2 | True | 0 | ROZPOCET
| VV |  | 6,54*(2,009+0,954)/2*0,25 |  | 2.422 | [13 empty] | VV | 2 | 2 | True | 0 | ROZPOCET
| VV |  | "koruna | [15 empty] | VV | 2 | 1 | True | 0 | ROZPOCET
| VV |  | (10,70+3,46+15,50)*0,25*0,75 |  | 5.561 | [13 empty] | VV | 2 | 2 | True | 0 | ROZPOCET
| VV | ZoZ | Mezisoučet |  | 30.86 | [13 empty] | VV | 2 | 3 | True | 0 | ROZPOCET
| VV |  | "odpočet kamenů objemu přes 0,2 m3 | [15 empty] | VV | 2 | 1 | True | 0 | ROZPOCET
| VV |  | -ZoZ*0,15 |  | -4.629 | [13 empty] | VV | 2 | 2 | True | 0 | ROZPOCET
| VV |  | Mezisoučet |  | -4.629 | [13 empty] | VV | 2 | 3 | True | 0 | ROZPOCET
| VV |  | "dozdění sousední zdi | [15 empty] | VV | 2 | 1 | True | 0 | ROZPOCET
| VV |  | 1,30*0,50*1,60 |  | 1.04 | [13 empty] | VV | 2 | 2 | True | 0 | ROZPOCET
| VV |  | Mezisoučet |  | 1.04 | [13 empty] | VV | 2 | 3 | True | 0 | ROZPOCET
| VV |  | Součet |  | 27.271 | [13 empty] | VV | 2 | 4 | True | 1 | ROZPOCET
30 | K | 327213222 | Zdění zdiva opěrných zdí z pravidelných kamenů na maltu, objem kamene přes 0,02m3, š spáry do 10 mm | m3 | 4.629 |  | 0 | CS ÚRS 2016 01 |  |  | základní |  | 0 | 0.7254 | 3.3579 | 0 | 0 | 4 | K | 2 |  |  |  | ROZPOCET |  |  |  | 0 | 0 | 0 | 0 | 0 | 1 | 0 | 4 | -1445315983
| VV |  | "předpoklad (odhad dle obhlídky na místě stavby) | [15 empty] | VV | 2 | 1 | True | 0 | ROZPOCET
| VV |  | ZoZ*0,15 |  | 4.629 | [13 empty] | VV | 2 | 2 | True | 0 | ROZPOCET
| VV |  | Součet |  | 4.629 | [13 empty] | VV | 2 | 4 | True | 1 | ROZPOCET
31 | K | 327324127 | Opěrné zdi a valy ze ŽB odolného proti agresivnímu prostředí tř. C 25/30 | m3 | 75.554 |  | 0 | CS ÚRS 2016 01 |  |  | základní |  | 0 | 2.4533 | 185.3559 | 0 | 0 | 4 | K | 2 |  |  |  | ROZPOCET |  |  |  | 0 | 0 | 0 | 0 | 0 | 1 | 0 | 4 | -1895104368
| P |  | Poznámka k položce: - beton C25/30 XC2, XA1(CZ) - CI 0,2; Dmax 22 -S3 - požadavky: cement s nízkým vývinem hydratačního tepla - statický modul pružnosti v tlaku Ec=30,0 GPa dle ČSN ISO 6784 - navrženo dle ČSN EN 206, ČSN EN 1992-1-1 - krytí spodní: 50 mm - krytí ostatní: 35 mmn | [15 empty] | P | 2
| VV |  | "základ | [15 empty] | VV | 2 | 1 | True | 0 | ROZPOCET
| VV |  | (29,605-6,405)*1,80*(0,50+0,80)/2 |  | 27.144 | [13 empty] | VV | 2 | 2 | True | 0 | ROZPOCET
| VV |  | 6,405*1,25*(0,50+0,70)/2 |  | 4.804 | [13 empty] | VV | 2 | 2 | True | 0 | ROZPOCET
| VV |  | Mezisoučet |  | 31.948 | [13 empty] | VV | 2 | 3 | True | 0 | ROZPOCET
| VV |  | "stěna | [15 empty] | VV | 2 | 1 | True | 0 | ROZPOCET
| VV |  | 10,66*(0,74+0,50)/2*2,75 |  | 18.175 | [13 empty] | VV | 2 | 2 | True | 0 | ROZPOCET
| VV |  | 1,225*(0,75+0,50)/2*(2,75+2,85)/2 |  | 2.144 | [13 empty] | VV | 2 | 2 | True | 0 | ROZPOCET
| VV |  | (3,612-1,225)*(0,75+0,50)/2*2,85 |  | 4.252 | [13 empty] | VV | 2 | 2 | True | 0 | ROZPOCET
| VV |  | (8,76-3,612)*(0,75+0,50)/2*(2,85+2,59)/2 |  | 8.752 | [13 empty] | VV | 2 | 2 | True | 0 | ROZPOCET
| VV |  | 3,66*(0,685+0,50)/2*(2,59+2,00)/2 |  | 4.977 | [13 empty] | VV | 2 | 2 | True | 0 | ROZPOCET
| VV |  | 6,54*(0,60+0,50)/2*(2,00+0,95)/2 |  | 5.306 | [13 empty] | VV | 2 | 2 | True | 0 | ROZPOCET
| VV |  | Mezisoučet |  | 43.606 | [13 empty] | VV | 2 | 3 | True | 0 | ROZPOCET
| VV |  | Součet |  | 75.554 | [13 empty] | VV | 2 | 4 | True | 1 | ROZPOCET
32 | K | 327351211 | Bednění opěrných zdí a valů svislých i skloněných zřízení | m2 | 187.578 |  | 0 | CS ÚRS 2016 01 |  |  | základní |  | 0 | 0.00251 | 0.47082 | 0 | 0 | 4 | K | 2 |  |  |  | ROZPOCET |  |  |  | 0 | 0 | 0 | 0 | 0 | 1 | 0 | 4 | -1414929731
| VV |  | "základ | [15 empty] | VV | 2 | 1 | True | 0 | ROZPOCET
| VV |  | 1,80*(0,50+0,80)/2*2 |  | 2.34 | [13 empty] | VV | 2 | 2 | True | 0 | ROZPOCET
| VV |  | (29,605-6,405)*(0,50+0,80) |  | 30.16 | [13 empty] | VV | 2 | 2 | True | 0 | ROZPOCET
| VV |  | 6,405*(0,50+0,70) |  | 7.686 | [13 empty] | VV | 2 | 2 | True | 0 | ROZPOCET
| VV |  | Mezisoučet |  | 40.186 | [13 empty] | VV | 2 | 3 | True | 0 | ROZPOCET
| VV |  | "stěna | [15 empty] | VV | 2 | 1 | True | 0 | ROZPOCET
| VV |  | (0,74+0,50)/2*2,75 |  | 1.705 | [13 empty] | VV | 2 | 2 | True | 0 | ROZPOCET
| VV |  | 10,66*(2,75+2,76) |  | 58.737 | [13 empty] | VV | 2 | 2 | True | 0 | ROZPOCET
| VV |  | 1,225*((2,75+2,85/2)+(2,76+2,861)/2) |  | 8.557 | [13 empty] | VV | 2 | 2 | True | 0 | ROZPOCET
| VV |  | (3,612-1,225)*(2,85+2,861) |  | 13.632 | [13 empty] | VV | 2 | 2 | True | 0 | ROZPOCET
| VV |  | (8,76-3,612)*((2,85+2,59)/2+(2,861+2,602)/2) |  | 28.064 | [13 empty] | VV | 2 | 2 | True | 0 | ROZPOCET
| VV |  | 3,66*((2,59+2,00)/2+(2,602+2,009)/2) |  | 16.838 | [13 empty] | VV | 2 | 2 | True | 0 | ROZPOCET
| VV |  | 6,54*((2,00+0,95)/2+(2,009+0,954)/2) |  | 19.336 | [13 empty] | VV | 2 | 2 | True | 0 | ROZPOCET
| VV |  | (0,60+0,50)/2*0,95 |  | 0.523 | [13 empty] | VV | 2 | 2 | True | 0 | ROZPOCET
| VV |  | Mezisoučet |  | 147.392 | [13 empty] | VV | 2 | 3 | True | 0 | ROZPOCET
| VV | BeOZ | Součet |  | 187.578 | [13 empty] | VV | 2 | 4 | True | 1 | ROZPOCET
33 | K | 327351219 | Příplatek za zakřivení r zakřivení do 20 m u bednění opěrných zdí a valů | m2 | 130.44 |  | 0 | CS ÚRS 2016 01 |  |  | základní |  | 0 | 0 | 0 | 0 | 0 | 4 | K | 2 |  |  |  | ROZPOCET |  |  |  | 0 | 0 | 0 | 0 | 0 | 1 | 0 | 4 | 858557940
| VV |  | "základ | [15 empty] | VV | 2 | 1 | True | 0 | ROZPOCET
| VV |  | 16,50*(0,50+0,80) |  | 21.45 | [13 empty] | VV | 2 | 2 | True | 0 | ROZPOCET
| VV |  | "stěna | [15 empty] | VV | 2 | 1 | True | 0 | ROZPOCET
| VV |  | 10,66*(2,75+2,76) |  | 58.737 | [13 empty] | VV | 2 | 2 | True | 0 | ROZPOCET
| VV |  | 1,225*((2,75+2,85/2)+(2,76+2,861)/2) |  | 8.557 | [13 empty] | VV | 2 | 2 | True | 0 | ROZPOCET
| VV |  | (3,612-1,225)*(2,85+2,861) |  | 13.632 | [13 empty] | VV | 2 | 2 | True | 0 | ROZPOCET
| VV |  | (8,76-3,612)*((2,85+2,59)/2+(2,861+2,602)/2) |  | 28.064 | [13 empty] | VV | 2 | 2 | True | 0 | ROZPOCET
| VV |  | Součet |  | 130.44 | [13 empty] | VV | 2 | 4 | True | 1 | ROZPOCET
34 | K | 327351221 | Bednění opěrných zdí a valů svislých i skloněných odstranění | m2 | 187.578 |  | 0 | CS ÚRS 2016 01 |  |  | základní |  | 0 | 0 | 0 | 0 | 0 | 4 | K | 2 |  |  |  | ROZPOCET |  |  |  | 0 | 0 | 0 | 0 | 0 | 1 | 0 | 4 | -941581763
| VV |  | BeOZ |  | 187.578 | [13 empty] | VV | 2 | 2 | True | 1 | ROZPOCET
35 | K | 327361006 | Výztuž opěrných zdí a valů D 12 mm z betonářské oceli 10 505 | t | 5.44 |  | 0 | CS ÚRS 2016 01 |  |  | základní |  | 0 | 1.0433 | 5.6756 | 0 | 0 | 4 | K | 2 |  |  |  | ROZPOCET |  |  |  | 0 | 0 | 0 | 0 | 0 | 1 | 0 | 4 | -551869642
| VV |  | 5440,00*0,001 |  | 5.44 | [13 empty] | VV | 2 | 2 | True | 1 | ROZPOCET
36 | K | 327591111 | Zřízení výplně za opěrami a protimrazové klíny z jílu | m3 | 15 |  | 0 | CS ÚRS 2016 01 |  |  | základní |  | 0 | 0 | 0 | 0 | 0 | 4 | K | 2 |  |  |  | ROZPOCET |  |  |  | 0 | 0 | 0 | 0 | 0 | 1 | 0 | 4 | -486894929
| VV |  | 30,00*2,00*0,25 |  | 15 | [13 empty] | VV | 2 | 2 | True | 0 | ROZPOCET
| VV | Jil | Součet |  | 15 | [13 empty] | VV | 2 | 4 | True | 1 | ROZPOCET
37 | M | 58123280-R | Dodávka - jíl pro zřízení těsnicí vrstvy | t | 31.5 |  | 0 |  |  |  | základní |  | 0 | 1 | 31.5 | 0 | 0 | 8 | M | 2 |  |  |  | ROZPOCET |  |  |  | 0 | 0 | 0 | 0 | 0 | 1 | 0 | 4 | 1960351815
| VV |  | Jil*2,100 |  | 31.5 | [13 empty] | VV | 2 | 2 | True | 1 | ROZPOCET
38 | K | 39257211-R | Očištění skalního masívu za opěrnou stěnou od erodované skály a zbavení kořenových systémů zasahujícího do prostoru zdi | m2 | 118.35 |  | 0 |  |  |  | základní |  | 0 | 0.08 | 9.468 | 0 | 0 | 4 | K | 2 |  |  |  | ROZPOCET |  |  |  | 0 | 0 | 0 | 0 | 0 | 1 | 0 | 4 | -192200236
| VV |  | 30,00*(4,89+3,00)/2 |  | 118.35 | [13 empty] | VV | 2 | 2 | True | 0 | ROZPOCET
| VV |  | Součet |  | 118.35 | [13 empty] | VV | 2 | 4 | True | 1 | ROZPOCET
| D | 5 | Komunikace pozemní |  |  |  | 0 | [5 empty] | 0 |  | 4.1333 |  | 0 | 1 | D | 1 |  |  |  | ROZPOCET | [9 empty] | 0
39 | K | 591111111 | Kladení dlažby z kostek velkých z kamene do lože z kameniva těženého tl 50 mm | m2 | 22.5 |  | 0 | CS ÚRS 2016 01 |  |  | základní |  | 0 | 0.1837 | 4.1333 | 0 | 0 | 4 | K | 2 |  |  |  | ROZPOCET |  |  |  | 0 | 0 | 0 | 0 | 0 | 1 | 0 | 4 | -684483191
| VV |  | "dle vybourání | [15 empty] | VV | 2 | 1 | True | 0 | ROZPOCET
| VV |  | DK |  | 22.5 | [13 empty] | VV | 2 | 2 | True | 1 | ROZPOCET
| D | 6 | Úpravy povrchů, podlahy a osazování výplní |  |  |  | 0 | [5 empty] | 0 |  | 9.9595 |  | 0 | 1 | D | 1 |  |  |  | ROZPOCET | [9 empty] | 0
40 | K | 629995101 | Očištění vnějších ploch tlakovou vodou | m2 | 246.88 |  | 0 | CS ÚRS 2016 01 |  |  | základní |  | 0 | 0 | 0 | 0 | 0 | 4 | K | 2 |  |  |  | ROZPOCET |  |  |  | 0 | 0 | 0 | 0 | 0 | 1 | 0 | 4 | 141922316
| VV |  | ZoZ/0,25*2 |  | 246.88 | [13 empty] | VV | 2 | 2 | True | 1 | ROZPOCET
41 | K | 631311113 | Mazanina tl do 80 mm z betonu prostého bez zvýšených nároků na prostředí tř. C 12/15 | m3 | 4.414 |  | 0 | CS ÚRS 2016 01 |  |  | základní |  | 0 | 2.2563 | 9.9595 | 0 | 0 | 4 | K | 2 |  |  |  | ROZPOCET |  |  |  | 0 | 0 | 0 | 0 | 0 | 1 | 0 | 4 | 1971486435
| P |  | Poznámka k položce: Podkladní betonová mazanina C12/15 X0 min.tl.80 mm | [15 empty] | P | 2
| VV |  | (29,605-6,405)*1,985*0,08 |  | 3.684 | [13 empty] | VV | 2 | 2 | True | 0 | ROZPOCET
| VV |  | 6,405*1,425*0,08 |  | 0.73 | [13 empty] | VV | 2 | 2 | True | 0 | ROZPOCET
| VV |  | Součet |  | 4.414 | [13 empty] | VV | 2 | 4 | True | 1 | ROZPOCET
| D | 9 | Ostatní konstrukce a práce, bourání |  |  |  | 0 | [5 empty] | 0 |  | 5.2891 |  | 122.9795 | 1 | D | 1 |  |  |  | ROZPOCET | [9 empty] | 0
42 | K | 913121111 | Montáž a demontáž dočasné dopravní značky kompletní základní | kus | 6 |  | 0 | CS ÚRS 2016 01 |  |  | základní |  | 0 | 0 | 0 | 0 | 0 | 4 | K | 2 |  |  |  | ROZPOCET |  |  |  | 0 | 0 | 0 | 0 | 0 | 1 | 0 | 4 | 1879210727
43 | K | 913121211 | Příplatek k dočasné dopravní značce kompletní základní za první a ZKD den použití | kus | 168 |  | 0 | CS ÚRS 2016 01 |  |  | základní |  | 0 | 0 | 0 | 0 | 0 | 4 | K | 2 |  |  |  | ROZPOCET |  |  |  | 0 | 0 | 0 | 0 | 0 | 1 | 0 | 4 | -1449208480
| VV |  | 3*14 |  | 42 | [13 empty] | VV | 2 | 2 | True | 0 | ROZPOCET
| VV |  | 3*42 |  | 126 | [13 empty] | VV | 2 | 2 | True | 0 | ROZPOCET
| VV |  | Součet |  | 168 | [13 empty] | VV | 2 | 4 | True | 1 | ROZPOCET
44 | K | 913211113 | Montáž a demontáž dočasné dopravní zábrany Z2 reflexní šířky 3 m | kus | 3 |  | 0 | CS ÚRS 2016 01 |  |  | základní |  | 0 | 0 | 0 | 0 | 0 | 4 | K | 2 |  |  |  | ROZPOCET |  |  |  | 0 | 0 | 0 | 0 | 0 | 1 | 0 | 4 | 1612707970
45 | K | 913211213 | Příplatek k dočasné dopravní zábraně Z2 reflexní 3 m za první a ZKD den použití | kus | 42 |  | 0 | CS ÚRS 2016 01 |  |  | základní |  | 0 | 0 | 0 | 0 | 0 | 4 | K | 2 |  |  |  | ROZPOCET |  |  |  | 0 | 0 | 0 | 0 | 0 | 1 | 0 | 4 | -859373489
| VV |  | 3*14 |  | 42 | [13 empty] | VV | 2 | 2 | True | 1 | ROZPOCET
46 | K | 93511211-R | Osazení žlabu v patě opěrky, vč. lože | m | 26.5 |  | 0 |  |  |  | základní |  | 0 | 0.13096 | 3.4704 | 0 | 0 | 4 | K | 2 |  |  |  | ROZPOCET |  |  |  | 0 | 0 | 0 | 0 | 0 | 1 | 0 | 4 | -513514893
| VV |  | 26,50 |  | 26.5 | [13 empty] | VV | 2 | 2 | True | 1 | ROZPOCET
47 | M | 59227720-R | Dodávka - betonová žlabová tvarovka | m | 26.765 |  | 0 |  |  |  | základní |  | 0 | 0.067 | 1.7933 | 0 | 0 | 8 | M | 2 |  |  |  | ROZPOCET |  |  |  | 0 | 0 | 0 | 0 | 0 | 1 | 0 | 4 | -1470317642
| VV |  | 26,50*1,01 |  | 26.765 | [13 empty] | VV | 2 | 2 | True | 1 | ROZPOCET
48 | K | 93694110-R | Vyvedení drenážního potrubí skrz opěrnou zeď | m | 16 |  | 0 |  |  |  | základní |  | 0 | 0.00133 | 0.02128 | 0 | 0 | 4 | K | 2 |  |  |  | ROZPOCET |  |  |  | 0 | 0 | 0 | 0 | 0 | 1 | 0 | 4 | -1707029769
| P |  | Poznámka k položce: - vyvedení přes přední hranu základu opěrky, vč. obsypu štěrkopískem a dodávky potrubí | [15 empty] | P | 2
| VV |  | 1,60*10 |  | 16 | [13 empty] | VV | 2 | 2 | True | 1 | ROZPOCET
49 | K | 938909611 | Odstranění nánosu na krajnicích tl do 100 mm | m2 | 45 |  | 0 | CS ÚRS 2016 01 |  |  | základní |  | 0 | 0 | 0 | 0.126 | 5.67 | 4 | K | 2 |  |  |  | ROZPOCET |  |  |  | 0 | 0 | 0 | 0 | 0 | 1 | 0 | 4 | 1718994973
| VV |  | 30,00*1,50 |  | 45 | [13 empty] | VV | 2 | 2 | True | 1 | ROZPOCET
50 | K | 941321111 | Montáž lešení řadového modulového těžkého zatížení do 300 kg/m2 š do 1,2 m v do 10 m | m2 | 15.9 |  | 0 | CS ÚRS 2016 01 |  |  | základní |  | 0 | 0 | 0 | 0 | 0 | 4 | K | 2 |  |  |  | ROZPOCET |  |  |  | 0 | 0 | 0 | 0 | 0 | 1 | 0 | 4 | -759443167
| VV |  | 26,50*(3,00-1,80)/2 |  | 15.9 | [13 empty] | VV | 2 | 2 | True | 0 | ROZPOCET
| VV | LF | Součet |  | 15.9 | [13 empty] | VV | 2 | 4 | True | 1 | ROZPOCET
51 | K | 941321211 | Příplatek k lešení řadovému modulovému těžkému š 1,2 m v do 25 m za první a ZKD den použití | m2 | 890.4 |  | 0 | CS ÚRS 2016 01 |  |  | základní |  | 0 | 0 | 0 | 0 | 0 | 4 | K | 2 |  |  |  | ROZPOCET |  |  |  | 0 | 0 | 0 | 0 | 0 | 1 | 0 | 4 | 406873757
| VV |  | LF*8*7 |  | 890.4 | [13 empty] | VV | 2 | 2 | True | 1 | ROZPOCET
52 | K | 941321811 | Demontáž lešení řadového modulového těžkého zatížení do 300 kg/m2 š do 1,2 m v do 10 m | m2 | 15.9 |  | 0 | CS ÚRS 2016 01 |  |  | základní |  | 0 | 0 | 0 | 0 | 0 | 4 | K | 2 |  |  |  | ROZPOCET |  |  |  | 0 | 0 | 0 | 0 | 0 | 1 | 0 | 4 | 1849305064
| PP |  | Demontáž lešení řadového modulového těžkého pracovního s podlahami s provozním zatížením tř. 4 do 300 kg/m2 šířky tř. SW09 přes 0,9 do 1,2 m, výšky do 10 m | [15 empty] | PP | 2
| VV |  | LF |  | 15.9 | [13 empty] | VV | 2 | 2 | True | 1 | ROZPOCET
53 | K | 952901411 | Vyčištění ostatních objektů při jakékoliv výšce podlaží | m2 | 120 |  | 0 | CS ÚRS 2016 01 |  |  | základní |  | 0 | 0 | 0 | 0 | 0 | 4 | K | 2 |  |  |  | ROZPOCET |  |  |  | 0 | 0 | 0 | 0 | 0 | 1 | 0 | 4 | 1114371048
| VV |  | 30,00*4,00 |  | 120 | [13 empty] | VV | 2 | 2 | True | 1 | ROZPOCET
54 | K | 953312113 | Vložky do svislých dilatačních spár z fasádních polystyrénových desek tl 30 mm | m2 | 5.746 |  | 0 | CS ÚRS 2016 01 |  |  | základní |  | 0 | 0.00072 | 0.0041371 | 0 | 0 | 4 | K | 2 |  |  |  | ROZPOCET |  |  |  | 0 | 0 | 0 | 0 | 0 | 1 | 0 | 4 | 2087325077
| VV |  | 1,80*(0,80+0,50)/2+2,85*(0,75+0,50)/2 |  | 2.951 | [13 empty] | VV | 2 | 2 | True | 0 | ROZPOCET
| VV |  | 1,80*(0,80+0,50)/2+2,60*(0,75+0,50)/2 |  | 2.795 | [13 empty] | VV | 2 | 2 | True | 0 | ROZPOCET
| VV |  | Součet |  | 5.746 | [13 empty] | VV | 2 | 4 | True | 1 | ROZPOCET
55 | K | 966071711 | Bourání sloupků a vzpěr plotových ocelových do 2,5 m zabetonovaných | kus | 12 |  | 0 | CS ÚRS 2016 01 |  |  | základní |  | 0 | 0 | 0 | 0.0657 | 0.7884 | 4 | K | 2 |  |  |  | ROZPOCET |  |  |  | 0 | 0 | 0 | 0 | 0 | 1 | 0 | 4 | -1820403855
56 | K | 966071821 | Rozebrání drátěného pletiva se čtvercovými oky výšky do 1,6 m | m | 22 |  | 0 | CS ÚRS 2016 01 |  |  | základní |  | 0 | 0 | 0 | 0.00198 | 0.04356 | 4 | K | 2 |  |  |  | ROZPOCET |  |  |  | 0 | 0 | 0 | 0 | 0 | 1 | 0 | 4 | -638870613
57 | K | 979071111 | Očištění dlažebních kostek velkých s původním spárováním kamenivem těženým | m2 | 22.5 |  | 0 | CS ÚRS 2016 01 |  |  | základní |  | 0 | 0 | 0 | 0 | 0 | 4 | K | 2 |  |  |  | ROZPOCET |  |  |  | 0 | 0 | 0 | 0 | 0 | 1 | 0 | 4 | 1160412063
| VV |  | DK |  | 22.5 | [13 empty] | VV | 2 | 2 | True | 1 | ROZPOCET
58 | K | 985221013 | Postupné rozebírání kamenného zdiva pro další použití přes 3 m3 | m3 | 46.591 |  | 0 | CS ÚRS 2016 01 |  |  | základní |  | 0 | 0 | 0 | 2.5 | 116.4775 | 4 | K | 2 |  |  |  | ROZPOCET |  |  |  | 0 | 0 | 0 | 0 | 0 | 1 | 0 | 4 | 517339418
| PP |  | Postupné rozebírání zdiva pro další použití kamenného, objemu přes 3 m3 | [15 empty] | PP | 2
| VV |  | "průměrná tl.: 500 mm | [15 empty] | VV | 2 | 1 | True | 0 | ROZPOCET
| VV |  | 9,25*(2,74+2,913)/2*0,50 |  | 13.073 | [13 empty] | VV | 2 | 2 | True | 0 | ROZPOCET
| VV |  | 5,025*(2,74+3,00)/2*0,50 |  | 7.211 | [13 empty] | VV | 2 | 2 | True | 0 | ROZPOCET
| VV |  | 5,15*(3,00+2,60)/2*0,50 |  | 7.21 | [13 empty] | VV | 2 | 2 | True | 0 | ROZPOCET
| VV |  | 10,20*(2,60+1,06)/2*0,50 |  | 9.333 | [13 empty] | VV | 2 | 2 | True | 0 | ROZPOCET
| VV |  | "základ (předpoklad) | [15 empty] | VV | 2 | 1 | True | 0 | ROZPOCET
| VV |  | 29,70*0,60*0,70 |  | 12.474 | [13 empty] | VV | 2 | 2 | True | 0 | ROZPOCET
| VV |  | "sousední opěrná zeď | [15 empty] | VV | 2 | 1 | True | 0 | ROZPOCET
| VV |  | 1,30*0,50*1,60 |  | 1.04 | [13 empty] | VV | 2 | 2 | True | 0 | ROZPOCET
| VV |  | Mezisoučet |  | 50.341 | [13 empty] | VV | 2 | 3 | True | 0 | ROZPOCET
| VV |  | "odpočet vypadlého zdiva | [15 empty] | VV | 2 | 1 | True | 0 | ROZPOCET
| VV |  | -3,00*2,50*0,50 |  | -3.75 | [13 empty] | VV | 2 | 2 | True | 0 | ROZPOCET
| VV |  | Mezisoučet |  | -3.75 | [13 empty] | VV | 2 | 3 | True | 0 | ROZPOCET
| VV |  | Součet |  | 46.591 | [13 empty] | VV | 2 | 4 | True | 1 | ROZPOCET
59 | K | 98530001-R | Číslování kamenů sousední opěrné zdi pro uvedení do původního stavu | m3 | 1.04 |  | 0 |  |  |  | základní |  | 0 | 0 | 0 | 0 | 0 | 4 | K | 2 |  |  |  | ROZPOCET |  |  |  | 0 | 0 | 0 | 0 | 0 | 1 | 0 | 4 | -71275256
| VV |  | 1,30*0,50*1,60 |  | 1.04 | [13 empty] | VV | 2 | 2 | True | 1 | ROZPOCET
60 | K | 98530002-R | Kamenické štípání kamenných bloků na š.250 mm | m3 | 30.86 |  | 0 |  |  |  | základní |  | 0 | 0 | 0 | 0 | 0 | 4 | K | 2 |  |  |  | ROZPOCET |  |  |  | 0 | 0 | 0 | 0 | 0 | 1 | 0 | 4 | -761249830
| VV |  | "dle zdění | [15 empty] | VV | 2 | 1 | True | 0 | ROZPOCET
| VV |  | ZoZ |  | 30.86 | [13 empty] | VV | 2 | 2 | True | 1 | ROZPOCET
| D | 997 | Přesun sutě |  |  |  | 0 | [5 empty] | 0 |  | 0 |  | 0 | 1 | D | 1 |  |  |  | ROZPOCET | [9 empty] | 0
61 | K | 997013501 | Odvoz suti a vybouraných hmot na skládku nebo meziskládku do 1 km se složením | t | 281.007 |  | 0 | CS ÚRS 2016 01 |  |  | základní |  | 0 | 0 | 0 | 0 | 0 | 4 | K | 2 |  |  |  | ROZPOCET |  |  |  | 0 | 0 | 0 | 0 | 0 | 1 | 0 | 4 | -2002465938
| VV |  | "dlažební kostky na mezideponii a zpět | [15 empty] | VV | 2 | 1 | True | 0 | ROZPOCET
| VV |  | DK*0,417*2 |  | 18.765 | [13 empty] | VV | 2 | 2 | True | 0 | ROZPOCET
| VV |  | "odvoz kamene na úpravu a zpět | [15 empty] | VV | 2 | 1 | True | 0 | ROZPOCET
| VV |  | ZoZ*2,700*2 |  | 166.644 | [13 empty] | VV | 2 | 2 | True | 0 | ROZPOCET
| VV |  | "přebytečné kameny | [15 empty] | VV | 2 | 1 | True | 0 | ROZPOCET
| VV |  | (BKZ-ZoZ)*2,700 |  | 52.599 | [13 empty] | VV | 2 | 2 | True | 0 | ROZPOCET
| VV |  | "beton | [15 empty] | VV | 2 | 1 | True | 0 | ROZPOCET
| VV |  | BKZ*0,725 |  | 36.497 | [13 empty] | VV | 2 | 2 | True | 0 | ROZPOCET
| VV |  | 0,788*0,70 |  | 0.552 | [13 empty] | VV | 2 | 2 | True | 0 | ROZPOCET
| VV |  | "ocel | [15 empty] | VV | 2 | 1 | True | 0 | ROZPOCET
| VV |  | 0,788*0,30+0,044 |  | 0.28 | [13 empty] | VV | 2 | 2 | True | 0 | ROZPOCET
| VV |  | "směs | [15 empty] | VV | 2 | 1 | True | 0 | ROZPOCET
| VV |  | 5,670 |  | 5.67 | [13 empty] | VV | 2 | 2 | True | 0 | ROZPOCET
| VV |  | Součet |  | 281.007 | [13 empty] | VV | 2 | 4 | True | 1 | ROZPOCET
62 | K | 99701351-R | Příplatek k odvozu na skládku za další kilometry | t | 262.242 |  | 0 |  |  |  | základní |  | 0 | 0 | 0 | 0 | 0 | 4 | K | 2 |  |  |  | ROZPOCET |  |  |  | 0 | 0 | 0 | 0 | 0 | 1 | 0 | 4 | 616242070
| VV |  | "kameny na úpravu a zpět | [15 empty] | VV | 2 | 1 | True | 0 | ROZPOCET
| VV |  | ZoZ*2,700*2 |  | 166.644 | [13 empty] | VV | 2 | 2 | True | 0 | ROZPOCET
| VV |  | "přebytečné kameny | [15 empty] | VV | 2 | 1 | True | 0 | ROZPOCET
| VV |  | (BKZ-ZoZ)*2,700 |  | 52.599 | [13 empty] | VV | 2 | 2 | True | 0 | ROZPOCET
| VV |  | "beton | [15 empty] | VV | 2 | 1 | True | 0 | ROZPOCET
| VV |  | BKZ*0,725 |  | 36.497 | [13 empty] | VV | 2 | 2 | True | 0 | ROZPOCET
| VV |  | 0,788*0,70 |  | 0.552 | [13 empty] | VV | 2 | 2 | True | 0 | ROZPOCET
| VV |  | "ocel | [15 empty] | VV | 2 | 1 | True | 0 | ROZPOCET
| VV |  | (0,788*0,30+0,044) |  | 0.28 | [13 empty] | VV | 2 | 2 | True | 0 | ROZPOCET
| VV |  | "směs | [15 empty] | VV | 2 | 1 | True | 0 | ROZPOCET
| VV |  | 5,670 |  | 5.67 | [13 empty] | VV | 2 | 2 | True | 0 | ROZPOCET
| VV |  | Součet |  | 262.242 | [13 empty] | VV | 2 | 4 | True | 1 | ROZPOCET
63 | K | 997221612 | Nakládání vybouraných hmot na dopravní prostředky pro vodorovnou dopravu | t | 238.008 |  | 0 | CS ÚRS 2016 01 |  |  | základní |  | 0 | 0 | 0 | 0 | 0 | 4 | K | 2 |  |  |  | ROZPOCET |  |  |  | 0 | 0 | 0 | 0 | 0 | 1 | 0 | 4 | 812527194
| P |  | Poznámka k položce: pro odvoz dlažebních kostek na mezideponii a zpět | [15 empty] | P | 2
| VV |  | DK*0,417*2 |  | 18.765 | [13 empty] | VV | 2 | 2 | True | 0 | ROZPOCET
| VV |  | ZoZ*2,700*2 |  | 166.644 | [13 empty] | VV | 2 | 2 | True | 0 | ROZPOCET
| VV |  | (BKZ-ZoZ)*2,700 |  | 52.599 | [13 empty] | VV | 2 | 2 | True | 0 | ROZPOCET
| VV |  | Součet |  | 238.008 | [13 empty] | VV | 2 | 4 | True | 1 | ROZPOCET
64 | K | 997221815 | Poplatek za uložení betonového odpadu na skládce (skládkovné) | t | 37.049 |  | 0 | CS ÚRS 2016 01 |  |  | základní |  | 0 | 0 | 0 | 0 | 0 | 4 | K | 2 |  |  |  | ROZPOCET |  |  |  | 0 | 0 | 0 | 0 | 0 | 1 | 0 | 4 | 395341426
| VV |  | BKZ*0,725 |  | 36.497 | [13 empty] | VV | 2 | 2 | True | 0 | ROZPOCET
| VV |  | 0,788*0,70 |  | 0.552 | [13 empty] | VV | 2 | 2 | True | 0 | ROZPOCET
| VV |  | Součet |  | 37.049 | [13 empty] | VV | 2 | 4 | True | 1 | ROZPOCET
65 | K | 997221855 | Poplatek za uložení odpadu z kameniva na skládce (skládkovné) | t | 52.599 |  | 0 | CS ÚRS 2016 01 |  |  | základní |  | 0 | 0 | 0 | 0 | 0 | 4 | K | 2 |  |  |  | ROZPOCET |  |  |  | 0 | 0 | 0 | 0 | 0 | 1 | 0 | 4 | 1169706893
| VV |  | (BKZ-ZoZ)*2,700 |  | 52.599 | [13 empty] | VV | 2 | 2 | True | 1 | ROZPOCET
66 | K | 997013831 | Poplatek za uložení stavebního směsného odpadu na skládce (skládkovné) | t | 5.67 |  | 0 | CS ÚRS 2016 01 |  |  | základní |  | 0 | 0 | 0 | 0 | 0 | 4 | K | 2 |  |  |  | ROZPOCET |  |  |  | 0 | 0 | 0 | 0 | 0 | 1 | 0 | 4 | 37819817
| VV |  | 5,67 |  | 5.67 | [13 empty] | VV | 2 | 2 | True | 1 | ROZPOCET
| D | 998 | Přesun hmot |  |  |  | 0 | [5 empty] | 0 |  | 0 |  | 0 | 1 | D | 1 |  |  |  | ROZPOCET | [9 empty] | 0
67 | K | 998153131 | Přesun hmot pro samostatné zdi a valy zděné z cihel, kamene, tvárnic nebo monolitické v do 12 m | t | 287.346 |  | 0 | CS ÚRS 2016 01 |  |  | základní |  | 0 | 0 | 0 | 0 | 0 | 4 | K | 2 |  |  |  | ROZPOCET |  |  |  | 0 | 0 | 0 | 0 | 0 | 1 | 0 | 4 | -20704930

## 2 - Opěrná zeď B
| List obsahuje: |  | 1) Krycí list soupisu | 2) Rekapitulace |  |  | 3) Soupis prací | Zpět na list: | Rekapitulace stavby
[19 empty] | {bf450c74-9911-46de-a505-d534a944501b} | [5 empty] | DK | 4 | 2
[19 empty] | 2 | [5 empty] | SO | 8,438 | 2
| KRYCÍ LIST SOUPISU | [8 empty] | v --- níže se nacházejí doplnkové a pomocné údaje k sestavám --- v | [8 empty] | False | [5 empty] | O | 8,992 | 2
[25 empty] | Z | 3,737 | 2
| Stavba: | [23 empty] | Dr | 10,7 | 2
|  | Oprava opěrných zdí ve Svatoplukově ulici, Liberec | [22 empty] | LDr | 0,963 | 2
| Objekt: | [23 empty] | ODr | 2,297 | 2
|  | 2 - Opěrná zeď B | [22 empty] | Tr | 45 | 2
[25 empty] | Or | 33,75 | 2
| KSO: |  |  |  |  | CC-CZ: | [18 empty] | TDr | 24,107 | 2
| Místo: |  | Liberec |  |  | Datum: | 13.9.2016 | [17 empty] | ZoZ | 8,241 | 2
[25 empty] | Jil | 8,438 | 2
| Zadavatel: |  |  |  |  | IČ: | [18 empty] | BKZ | 8,241 | 2
|  | Statutární město Liberec |  |  |  | DIČ: | [18 empty] | Poz2 | 37 | 2
| Uchazeč: |  |  |  |  | IČ:
DIČ:
| Projektant: |  |  |  |  | IČ:
|  | SIAL architekti a inženýři spol. s r.o., Liberec |  |  |  | DIČ:
Poznámka:
| Cena bez DPH | [5 empty] | 0
|  |  | Základ daně |  |  | Sazba daně | Výše daně
| DPH | základní | 0 |  |  | 21% | 0
|  | snížená | 0 |  |  | 15% | 0
|  | zákl. přenesená | 0 |  |  | 21% | 0
|  | sníž. přenesená | 0 |  |  | 15% | 0
|  | nulová | 0 |  |  | 0% | 0
| Cena s DPH |  |  | v | CZK |  | 0
REKAPITULACE ČLENĚNÍ SOUPISU PRACÍ
Stavba:
Oprava opěrných zdí ve Svatoplukově ulici, Liberec
Objekt:
2 - Opěrná zeď B
Místo: |  |  | Liberec |  |  | Datum: | 13.9.2016
Zadavatel: |  |  | Statutární město Liberec |  |  | Projektant: | SIAL architekti a inženýři spol. s r.o., Liberec
Uchazeč:
Kód dílu - Popis | [6 empty] | Cena celkem [CZK]
Náklady soupisu celkem | [6 empty] | 0 | [12 empty] | -1
| HSV - Práce a dodávky HSV | [5 empty] | 0
| 1 - Zemní práce | [5 empty] | 0
| 2 - Zakládání | [5 empty] | 0
| 3 - Svislé a kompletní konstrukce | [5 empty] | 0
| 5 - Komunikace pozemní | [5 empty] | 0
| 6 - Úpravy povrchů, podlahy a osazování výplní | [5 empty] | 0
| 9 - Ostatní konstrukce a práce, bourání | [5 empty] | 0
| 997 - Přesun sutě | [5 empty] | 0
| 998 - Přesun hmot | [5 empty] | 0
SOUPIS PRACÍ
Stavba:
Oprava opěrných zdí ve Svatoplukově ulici, Liberec
Objekt:
2 - Opěrná zeď B
Místo: |  |  | Liberec |  |  | Datum: | 13.9.2016
Zadavatel: |  |  | Statutární město Liberec |  |  | Projektant: | SIAL architekti a inženýři spol. s r.o., Liberec
Uchazeč:
PČ | Typ | Kód | Popis | MJ | Množství | J.cena [CZK] | Cena celkem [CZK] | Cenová soustava |  | Poznámka | DPH | J. Nh [h] | Nh celkem [h] | J. hmotnost [t] | Hmotnost celkem [t] | J. suť [t] | Suť Celkem [t]
Náklady soupisu celkem | [6 empty] | 0 | [5 empty] | 0 |  | 35.4112 |  | 24.4826 |  | D | -1 | [13 empty] | 0
| D | HSV | Práce a dodávky HSV |  |  |  | 0 | [5 empty] | 0 |  | 35.4112 |  | 24.4826 | 1 | D | 0 |  |  |  | ROZPOCET | [9 empty] | 0
| D | 1 | Zemní práce |  |  |  | 0 | [5 empty] | 0 |  | 4.3689 |  | 1.668 | 1 | D | 1 |  |  |  | ROZPOCET | [9 empty] | 0
1 | K | 111212214 | Odstranění nevhodných dřevin do 100 m2 výšky do 1m s odstraněním pařezů ve svahu přes 1:1 | m2 | 47.5 |  | 0 | CS ÚRS 2016 01 |  |  | základní |  | 0 | 0 | 0 | 0 | 0 | 4 | K | 2 |  |  |  | ROZPOCET |  |  |  | 0 | 0 | 0 | 0 | 0 | 1 | 0 | 4 | 479258082
| VV |  | 23,75*2,00 |  | 47.5 | [13 empty] | VV | 2 | 2 | True | 1 | ROZPOCET
2 | K | 113106151 | Rozebrání dlažeb vozovek pl do 50 m2 z velkých kostek do lože z kameniva | m2 | 4 |  | 0 | CS ÚRS 2016 01 |  |  | základní |  | 0 | 0 | 0 | 0.417 | 1.668 | 4 | K | 2 |  |  |  | ROZPOCET |  |  |  | 0 | 0 | 0 | 0 | 0 | 1 | 0 | 4 | -1876964388
| VV |  | 10,00*0,40 |  | 4 | [13 empty] | VV | 2 | 2 | True | 0 | ROZPOCET
| VV | DK | Mezisoučet |  | 4 | [13 empty] | VV | 2 | 3 | True | 0 | ROZPOCET
| VV |  | Součet |  | 4 | [13 empty] | VV | 2 | 4 | True | 1 | ROZPOCET
3 | K | 121101101 | Sejmutí ornice s přemístěním na vzdálenost do 50 m | m3 | 8.438 |  | 0 | CS ÚRS 2016 01 |  |  | základní |  | 0 | 0 | 0 | 0 | 0 | 4 | K | 2 |  |  |  | ROZPOCET |  |  |  | 0 | 0 | 0 | 0 | 0 | 1 | 0 | 4 | -1241419518
| VV |  | 22,50*1,50*0,25 |  | 8.438 | [13 empty] | VV | 2 | 2 | True | 0 | ROZPOCET
| VV | SO | Součet |  | 8.438 | [13 empty] | VV | 2 | 4 | True | 1 | ROZPOCET
4 | K | 122101101 | Odkopávky a prokopávky nezapažené v hornině tř. 1 a 2 objem do 100 m3 | m3 | 3.597 |  | 0 | CS ÚRS 2016 01 |  |  | základní |  | 0 | 0 | 0 | 0 | 0 | 4 | K | 2 |  |  |  | ROZPOCET |  |  |  | 0 | 0 | 0 | 0 | 0 | 1 | 0 | 4 | -28862744
| PP |  | Odkopávky a prokopávky nezapažené s přehozením výkopku na vzdálenost do 3 m nebo s naložením na dopravní prostředek v horninách tř. 1 a 2 do 100 m3 | [15 empty] | PP | 2
| VV |  | "celkový objem odkopu | [15 empty] | VV | 2 | 1 | True | 0 | ROZPOCET
| VV |  | 3,00*(0,60+0,85)/2*(1,60+1,475)/2 |  | 3.344 | [13 empty] | VV | 2 | 2 | True | 0 | ROZPOCET
| VV |  | 7,60*(0,60+0,85)/2*(1,30+0,75)/2 |  | 5.648 | [13 empty] | VV | 2 | 2 | True | 0 | ROZPOCET
| VV | O | Mezisoučet |  | 8.992 | [13 empty] | VV | 2 | 3 | True | 0 | ROZPOCET
| VV |  | "v hornině tř. 1 a 2: 40% | [15 empty] | VV | 2 | 1 | True | 0 | ROZPOCET
| VV |  | -O*0,60 |  | -5.395 | [13 empty] | VV | 2 | 2 | True | 0 | ROZPOCET
| VV |  | Mezisoučet |  | -5.395 | [13 empty] | VV | 2 | 3 | True | 0 | ROZPOCET
| VV |  | Součet |  | 3.597 | [13 empty] | VV | 2 | 4 | True | 1 | ROZPOCET
5 | K | 122201101 | Odkopávky a prokopávky nezapažené v hornině tř. 3 objem do 100 m3 | m3 | 1.798 |  | 0 | CS ÚRS 2016 01 |  |  | základní |  | 0 | 0 | 0 | 0 | 0 | 4 | K | 2 |  |  |  | ROZPOCET |  |  |  | 0 | 0 | 0 | 0 | 0 | 1 | 0 | 4 | -1213263860
| PP |  | Odkopávky a prokopávky nezapažené s přehozením výkopku na vzdálenost do 3 m nebo s naložením na dopravní prostředek v hornině tř. 3 do 100 m3 | [15 empty] | PP | 2
| VV |  | "v hornině tř. 3: 20% | [15 empty] | VV | 2 | 1 | True | 0 | ROZPOCET
| VV |  | O*0,20 |  | 1.798 | [13 empty] | VV | 2 | 2 | True | 1 | ROZPOCET
6 | K | 122301101 | Odkopávky a prokopávky nezapažené v hornině tř. 4 objem do 100 m3 | m3 | 3.597 |  | 0 | CS ÚRS 2016 01 |  |  | základní |  | 0 | 0 | 0 | 0 | 0 | 4 | K | 2 |  |  |  | ROZPOCET |  |  |  | 0 | 0 | 0 | 0 | 0 | 1 | 0 | 4 | -827957387
| PP |  | Odkopávky a prokopávky nezapažené s přehozením výkopku na vzdálenost do 3 m nebo s naložením na dopravní prostředek v hornině tř. 4 do 100 m3 | [15 empty] | PP | 2
| VV |  | "v hornině tř. 4: 40% | [15 empty] | VV | 2 | 1 | True | 0 | ROZPOCET
| VV |  | O*0,40 |  | 3.597 | [13 empty] | VV | 2 | 2 | True | 1 | ROZPOCET
7 | K | 162301101 | Vodorovné přemístění do 500 m výkopku/sypaniny z horniny tř. 1 až 4 | m3 | 13.381 |  | 0 | CS ÚRS 2016 01 |  |  | základní |  | 0 | 0 | 0 | 0 | 0 | 4 | K | 2 |  |  |  | ROZPOCET |  |  |  | 0 | 0 | 0 | 0 | 0 | 1 | 0 | 4 | 731560055
| P |  | Poznámka k položce: na mezideponii a zpět pro zásypy + ornice z mezideponie | [15 empty] | P | 2
| VV |  | SO*0,70+Z*2 |  | 13.381 | [13 empty] | VV | 2 | 2 | True | 1 | ROZPOCET
8 | K | 16270110-R | Odvoz přebytečného výkopku z horniny tř.1-4 na skládku | m3 | 7.786 |  | 0 |  |  |  | základní |  | 0 | 0 | 0 | 0 | 0 | 4 | K | 2 |  |  |  | ROZPOCET |  |  |  | 0 | 0 | 0 | 0 | 0 | 1 | 0 | 4 | -1292736755
| VV |  | O+SO*0,3-Z |  | 7.786 | [13 empty] | VV | 2 | 2 | True | 1 | ROZPOCET
9 | K | 167101101 | Nakládání výkopku z hornin tř. 1 až 4 do 100 m3 | m3 | 9.644 |  | 0 | CS ÚRS 2016 01 |  |  | základní |  | 0 | 0 | 0 | 0 | 0 | 4 | K | 2 |  |  |  | ROZPOCET |  |  |  | 0 | 0 | 0 | 0 | 0 | 1 | 0 | 4 | -1978247840
| P |  | Poznámka k položce: - z mezideponie pro zřízení vrstvy humusu (předpoklad 70% ornice) | [15 empty] | P | 2
| VV |  | SO*0,70+Z |  | 9.644 | [13 empty] | VV | 2 | 2 | True | 1 | ROZPOCET
10 | K | 1672000-R | Poplatek za skládku zeminy | t | 13.003 |  | 0 |  |  |  | základní |  | 0 | 0 | 0 | 0 | 0 | 4 | K | 2 |  |  |  | ROZPOCET |  |  |  | 0 | 0 | 0 | 0 | 0 | 1 | 0 | 4 | -1996399894
| VV |  | (O+SO*0,3-Z)*1,670 |  | 13.003 | [13 empty] | VV | 2 | 2 | True | 1 | ROZPOCET
11 | K | 174101101 | Zásyp jam, šachet rýh nebo kolem objektů sypaninou se zhutněním | m3 | 3.737 |  | 0 | CS ÚRS 2016 01 |  |  | základní |  | 0 | 0 | 0 | 0 | 0 | 4 | K | 2 |  |  |  | ROZPOCET |  |  |  | 0 | 0 | 0 | 0 | 0 | 1 | 0 | 4 | -1841787709
| VV |  | "tříděným výkopkem | [15 empty] | VV | 2 | 1 | True | 0 | ROZPOCET
| VV |  | 3,00*(0,65+0,85)/2*(0,90+0,775)/2 |  | 1.884 | [13 empty] | VV | 2 | 2 | True | 0 | ROZPOCET
| VV |  | 7,60*(0,65+0,85)/2*(0,60+0,05)/2 |  | 1.853 | [13 empty] | VV | 2 | 2 | True | 0 | ROZPOCET
| VV | Z | Mezisoučet |  | 3.737 | [13 empty] | VV | 2 | 3 | True | 0 | ROZPOCET
| VV |  | Součet |  | 3.737 | [13 empty] | VV | 2 | 4 | True | 1 | ROZPOCET
12 | K | 175111101 | Obsypání potrubí ručně sypaninou bez prohození, uloženou do 3 m | m3 | 2.297 |  | 0 | CS ÚRS 2016 01 |  |  | základní |  | 0 | 0 | 0 | 0 | 0 | 4 | K | 2 |  |  |  | ROZPOCET |  |  |  | 0 | 0 | 0 | 0 | 0 | 1 | 0 | 4 | 815586246
| VV |  | Dr*(0,60+0,65)/2*0,50 |  | 3.344 | [13 empty] | VV | 2 | 2 | True | 0 | ROZPOCET
| VV |  | -LDr |  | -0.963 | [13 empty] | VV | 2 | 2 | True | 0 | ROZPOCET
| VV |  | -Dr*pi*0,05*0,05 |  | -0.084 | [13 empty] | VV | 2 | 2 | True | 0 | ROZPOCET
| VV | ODr | Součet |  | 2.297 | [13 empty] | VV | 2 | 4 | True | 1 | ROZPOCET
13 | M | 58343959-R | Dodávka - štěrkodrť frakce 32-64 mm | t | 3.836 |  | 0 |  |  |  | základní |  | 0 | 1 | 3.836 | 0 | 0 | 8 | M | 2 |  |  |  | ROZPOCET |  |  |  | 0 | 0 | 0 | 0 | 0 | 1 | 0 | 4 | -586286152
| VV |  | ODr*1,670 |  | 3.836 | [13 empty] | VV | 2 | 2 | True | 1 | ROZPOCET
14 | K | 181411133 | Založení parkového trávníku výsevem plochy do 1000 m2 ve svahu do 1:1 | m2 | 45 |  | 0 | CS ÚRS 2016 01 |  |  | základní |  | 0 | 0 | 0 | 0 | 0 | 4 | K | 2 |  |  |  | ROZPOCET |  |  |  | 0 | 0 | 0 | 0 | 0 | 1 | 0 | 4 | 1605741203
| VV |  | 22,50*2,00 |  | 45 | [13 empty] | VV | 2 | 2 | True | 0 | ROZPOCET
| VV | Tr | Součet |  | 45 | [13 empty] | VV | 2 | 4 | True | 1 | ROZPOCET
15 | M | 005724100 | Dodávka - osivo směs travní parková | kg | 1.35 |  | 0 | CS ÚRS 2016 01 |  |  | základní |  | 0 | 0.001 | 0.00135 | 0 | 0 | 8 | M | 2 |  |  |  | ROZPOCET |  |  |  | 0 | 0 | 0 | 0 | 0 | 1 | 0 | 4 | 1158411491
| VV |  | Tr*0,030 |  | 1.35 | [13 empty] | VV | 2 | 2 | True | 1 | ROZPOCET
16 | K | 182301124 | Rozprostření ornice pl do 500 m2 ve svahu přes 1:5 tl vrstvy do 250 mm | m2 | 33.75 |  | 0 | CS ÚRS 2016 01 |  |  | základní |  | 0 | 0 | 0 | 0 | 0 | 4 | K | 2 |  |  |  | ROZPOCET |  |  |  | 0 | 0 | 0 | 0 | 0 | 1 | 0 | 4 | -924672793
| VV |  | 22,50*1,50 |  | 33.75 | [13 empty] | VV | 2 | 2 | True | 0 | ROZPOCET
| VV | Or | Součet |  | 33.75 | [13 empty] | VV | 2 | 4 | True | 1 | ROZPOCET
17 | M | 10311100-R | Dodávka - ornice | m3 | 2.531 |  | 0 |  |  |  | základní |  | 0 | 0.21 | 0.53151 | 0 | 0 | 8 | M | 2 |  |  |  | ROZPOCET |  |  |  | 0 | 0 | 0 | 0 | 0 | 1 | 0 | 4 | -1398858633
| VV |  | "doplnění cca 30% nové | [15 empty] | VV | 2 | 1 | True | 0 | ROZPOCET
| VV |  | Or*0,25*0,30 |  | 2.531 | [13 empty] | VV | 2 | 2 | True | 1 | ROZPOCET
| D | 2 | Zakládání |  |  |  | 0 | [5 empty] | 0 |  | 0.023805 |  | 0 | 1 | D | 1 |  |  |  | ROZPOCET | [9 empty] | 0
18 | K | 211971121 | Zřízení opláštění žeber nebo trativodů geotextilií v rýze nebo zářezu sklonu přes 1:2 š do 2,5 m | m2 | 24.107 |  | 0 | CS ÚRS 2016 01 |  |  | základní |  | 0 | 0.00031 | 0.0074732 | 0 | 0 | 4 | K | 2 |  |  |  | ROZPOCET |  |  |  | 0 | 0 | 0 | 0 | 0 | 1 | 0 | 4 | -14142099
| VV |  | Dr*(0,60+0,50+0,65+0,503) |  | 24.107 | [13 empty] | VV | 2 | 2 | True | 0 | ROZPOCET
| VV | TDr | Mezisoučet |  | 24.107 | [13 empty] | VV | 2 | 3 | True | 0 | ROZPOCET
| VV |  | Součet |  | 24.107 | [13 empty] | VV | 2 | 4 | True | 1 | ROZPOCET
19 | M | 69311063-R | Dodávka - geotextilie 400 g/m2 | m2 | 27.723 |  | 0 |  |  |  | základní |  | 0 | 0.0004 | 0.011089 | 0 | 0 | 8 | M | 2 |  |  |  | ROZPOCET |  |  |  | 0 | 0 | 0 | 0 | 0 | 1 | 0 | 4 | -1627406052
| VV |  | TDr*1,15 |  | 27.723 | [13 empty] | VV | 2 | 2 | True | 1 | ROZPOCET
20 | K | 21253211-R | Lože pro trativody ze štěrkodrti frakce 32 až 64 mm | m3 | 0.963 |  | 0 |  |  |  | základní |  | 0 | 0 | 0 | 0 | 0 | 4 | K | 2 |  |  |  | ROZPOCET |  |  |  | 0 | 0 | 0 | 0 | 0 | 1 | 0 | 4 | -1129667610
| VV |  | Dr*0,60*0,15 |  | 0.963 | [13 empty] | VV | 2 | 2 | True | 0 | ROZPOCET
| VV | LDr | Součet |  | 0.963 | [13 empty] | VV | 2 | 4 | True | 1 | ROZPOCET
21 | K | 212755214 | Trativody z drenážních trubek plastových flexibilních D 100 mm bez lože | m | 10.7 |  | 0 | CS ÚRS 2016 01 |  |  | základní |  | 0 | 0.00049 | 0.005243 | 0 | 0 | 4 | K | 2 |  |  |  | ROZPOCET |  |  |  | 0 | 0 | 0 | 0 | 0 | 1 | 0 | 4 | 988145882
| VV |  | 7,60+3,10 |  | 10.7 | [13 empty] | VV | 2 | 2 | True | 0 | ROZPOCET
| VV | Dr | Mezisoučet |  | 10.7 | [13 empty] | VV | 2 | 3 | True | 0 | ROZPOCET
| VV |  | Součet |  | 10.7 | [13 empty] | VV | 2 | 4 | True | 1 | ROZPOCET
| D | 3 | Svislé a kompletní konstrukce |  |  |  | 0 | [5 empty] | 0 |  | 23.698 |  | 0 | 1 | D | 1 |  |  |  | ROZPOCET | [9 empty] | 0
22 | K | 327213212 | Zdění zdiva opěrných zdí z pravidelných kamenů na maltu, objem kamene do 0,02m3, š spáry do 10 mm | m3 | 7.005 |  | 0 | CS ÚRS 2016 01 |  |  | základní |  | 0 | 0.7254 | 5.0814 | 0 | 0 | 4 | K | 2 |  |  |  | ROZPOCET |  |  |  | 0 | 0 | 0 | 0 | 0 | 1 | 0 | 4 | 855530187
| VV |  | "dle rozebrání | [15 empty] | VV | 2 | 1 | True | 0 | ROZPOCET
| VV |  | BKZ |  | 8.241 | [13 empty] | VV | 2 | 2 | True | 0 | ROZPOCET
| VV | ZoZ | Mezisoučet |  | 8.241 | [13 empty] | VV | 2 | 3 | True | 0 | ROZPOCET
| VV |  | "odpočet kamenů objemu přes 0,2 m3 | [15 empty] | VV | 2 | 1 | True | 0 | ROZPOCET
| VV |  | -ZoZ*0,15 |  | -1.236 | [13 empty] | VV | 2 | 2 | True | 0 | ROZPOCET
| VV |  | Mezisoučet |  | -1.236 | [13 empty] | VV | 2 | 3 | True | 0 | ROZPOCET
| VV |  | Součet |  | 7.005 | [13 empty] | VV | 2 | 4 | True | 1 | ROZPOCET
23 | K | 327213222 | Zdění zdiva opěrných zdí z pravidelných kamenů na maltu, objem kamene přes 0,02m3, š spáry do 10 mm | m3 | 1.236 |  | 0 | CS ÚRS 2016 01 |  |  | základní |  | 0 | 0.7254 | 0.89659 | 0 | 0 | 4 | K | 2 |  |  |  | ROZPOCET |  |  |  | 0 | 0 | 0 | 0 | 0 | 1 | 0 | 4 | -313829783
| VV |  | "předpoklad (odhad dle obhlídky na místě stavby) | [15 empty] | VV | 2 | 1 | True | 0 | ROZPOCET
| VV |  | ZoZ*0,15 |  | 1.236 | [13 empty] | VV | 2 | 2 | True | 0 | ROZPOCET
| VV |  | Součet |  | 1.236 | [13 empty] | VV | 2 | 4 | True | 1 | ROZPOCET
24 | K | 327591111 | Zřízení výplně za opěrami a protimrazové klíny z jílu | m3 | 8.438 |  | 0 | CS ÚRS 2016 01 |  |  | základní |  | 0 | 0 | 0 | 0 | 0 | 4 | K | 2 |  |  |  | ROZPOCET |  |  |  | 0 | 0 | 0 | 0 | 0 | 1 | 0 | 4 | 476865232
| VV |  | 22,50*1,50*0,25 |  | 8.438 | [13 empty] | VV | 2 | 2 | True | 0 | ROZPOCET
| VV | Jil | Součet |  | 8.438 | [13 empty] | VV | 2 | 4 | True | 1 | ROZPOCET
25 | M | 58123280-R | Dodávka - jíl pro zřízení těsnicí vrstvy | t | 17.72 |  | 0 |  |  |  | základní |  | 0 | 1 | 17.72 | 0 | 0 | 8 | M | 2 |  |  |  | ROZPOCET |  |  |  | 0 | 0 | 0 | 0 | 0 | 1 | 0 | 4 | -1157384197
| VV |  | Jil*2,100 |  | 17.72 | [13 empty] | VV | 2 | 2 | True | 1 | ROZPOCET
| D | 5 | Komunikace pozemní |  |  |  | 0 | [5 empty] | 0 |  | 0.7348 |  | 0 | 1 | D | 1 |  |  |  | ROZPOCET | [9 empty] | 0
26 | K | 591111111 | Kladení dlažby z kostek velkých z kamene do lože z kameniva těženého tl 50 mm | m2 | 4 |  | 0 | CS ÚRS 2016 01 |  |  | základní |  | 0 | 0.1837 | 0.7348 | 0 | 0 | 4 | K | 2 |  |  |  | ROZPOCET |  |  |  | 0 | 0 | 0 | 0 | 0 | 1 | 0 | 4 | -1715633423
| VV |  | "dle vybourání | [15 empty] | VV | 2 | 1 | True | 0 | ROZPOCET
| VV |  | DK |  | 4 | [13 empty] | VV | 2 | 2 | True | 1 | ROZPOCET
| D | 6 | Úpravy povrchů, podlahy a osazování výplní |  |  |  | 0 | [5 empty] | 0 |  | 0 |  | 0 | 1 | D | 1 |  |  |  | ROZPOCET | [9 empty] | 0
27 | K | 628195001 | Očištění zdiva nebo betonu zdí a valů před započetím oprav ručně | m2 | 37 |  | 0 | CS ÚRS 2016 01 |  |  | základní |  | 0 | 0 | 0 | 0 | 0 | 4 | K | 2 |  |  |  | ROZPOCET |  |  |  | 0 | 0 | 0 | 0 | 0 | 1 | 0 | 4 | -1899517956
| VV |  | Poz2 |  | 37 | [13 empty] | VV | 2 | 2 | True | 1 | ROZPOCET
28 | K | 629995101 | Očištění vnějších ploch tlakovou vodou | m2 | 37 |  | 0 | CS ÚRS 2016 01 |  |  | základní |  | 0 | 0 | 0 | 0 | 0 | 4 | K | 2 |  |  |  | ROZPOCET |  |  |  | 0 | 0 | 0 | 0 | 0 | 1 | 0 | 4 | 822030355
| VV |  | "plochy poz.2 | [15 empty] | VV | 2 | 1 | True | 0 | ROZPOCET
| VV |  | 37,00 |  | 37 | [13 empty] | VV | 2 | 2 | True | 0 | ROZPOCET
| VV | Poz2 | Mezisoučet |  | 37 | [13 empty] | VV | 2 | 3 | True | 0 | ROZPOCET
| VV |  | Součet |  | 37 | [13 empty] | VV | 2 | 4 | True | 1 | ROZPOCET
| D | 9 | Ostatní konstrukce a práce, bourání |  |  |  | 0 | [5 empty] | 0 |  | 6.5858 |  | 22.8146 | 1 | D | 1 |  |  |  | ROZPOCET | [9 empty] | 0
29 | K | 913121111 | Montáž a demontáž dočasné dopravní značky kompletní základní | kus | 2 |  | 0 | CS ÚRS 2016 01 |  |  | základní |  | 0 | 0 | 0 | 0 | 0 | 4 | K | 2 |  |  |  | ROZPOCET |  |  |  | 0 | 0 | 0 | 0 | 0 | 1 | 0 | 4 | -1951186065
30 | K | 913121211 | Příplatek k dočasné dopravní značce kompletní základní za první a ZKD den použití | kus | 42 |  | 0 | CS ÚRS 2016 01 |  |  | základní |  | 0 | 0 | 0 | 0 | 0 | 4 | K | 2 |  |  |  | ROZPOCET |  |  |  | 0 | 0 | 0 | 0 | 0 | 1 | 0 | 4 | -1474358324
| VV |  | 2*21 |  | 42 | [13 empty] | VV | 2 | 2 | True | 1 | ROZPOCET
31 | K | 93511211-R | Osazení žlabu v patě opěrky, vč. lože | m | 32.015 |  | 0 |  |  |  | základní |  | 0 | 0.13096 | 4.1927 | 0 | 0 | 4 | K | 2 |  |  |  | ROZPOCET |  |  |  | 0 | 0 | 0 | 0 | 0 | 1 | 0 | 4 | 1108081311
| VV |  | 23,56+8,455 |  | 32.015 | [13 empty] | VV | 2 | 2 | True | 1 | ROZPOCET
32 | M | 59227720-R | Dodávka - betonová žlabová tvarovka | m | 32.335 |  | 0 |  |  |  | základní |  | 0 | 0.067 | 2.1664 | 0 | 0 | 8 | M | 2 |  |  |  | ROZPOCET |  |  |  | 0 | 0 | 0 | 0 | 0 | 1 | 0 | 4 | -598546814
| VV |  | 32,015*1,01 |  | 32.335 | [13 empty] | VV | 2 | 2 | True | 1 | ROZPOCET
33 | K | 93694110-R | Vyvedení drenážního potrubí skrz opěrnou zeď | m | 8 |  | 0 |  |  |  | základní |  | 0 | 0.00133 | 0.01064 | 0 | 0 | 4 | K | 2 |  |  |  | ROZPOCET |  |  |  | 0 | 0 | 0 | 0 | 0 | 1 | 0 | 4 | -1088639690
| P |  | Poznámka k položce: - vyvedení přes přední hranu základu opěrky, vč. obsypu štěrkopískem a dodávky potrubí | [15 empty] | P | 2
| VV |  | 1,60*5 |  | 8 | [13 empty] | VV | 2 | 2 | True | 1 | ROZPOCET
34 | K | 938909611 | Odstranění nánosu na krajnicích tl do 100 mm | m2 | 16 |  | 0 | CS ÚRS 2016 01 |  |  | základní |  | 0 | 0 | 0 | 0.126 | 2.016 | 4 | K | 2 |  |  |  | ROZPOCET |  |  |  | 0 | 0 | 0 | 0 | 0 | 1 | 0 | 4 | 581898828
| VV |  | 32,00*0,50 |  | 16 | [13 empty] | VV | 2 | 2 | True | 1 | ROZPOCET
35 | K | 949101111 | Lešení pomocné pro objekty pozemních staveb s lešeňovou podlahou v do 1,9 m zatížení do 150 kg/m2 | m2 | 7.8 |  | 0 | CS ÚRS 2016 01 |  |  | základní |  | 0 | 0.00013 | 0.001014 | 0 | 0 | 4 | K | 2 |  |  |  | ROZPOCET |  |  |  | 0 | 0 | 0 | 0 | 0 | 1 | 0 | 4 | 2045620239
| VV |  | 7,80*1,00 |  | 7.8 | [13 empty] | VV | 2 | 2 | True | 1 | ROZPOCET
36 | K | 952901411 | Vyčištění ostatních objektů při jakékoliv výšce podlaží | m2 | 64 |  | 0 | CS ÚRS 2016 01 |  |  | základní |  | 0 | 0 | 0 | 0 | 0 | 4 | K | 2 |  |  |  | ROZPOCET |  |  |  | 0 | 0 | 0 | 0 | 0 | 1 | 0 | 4 | -1763624380
| VV |  | 32,00*2,00 |  | 64 | [13 empty] | VV | 2 | 2 | True | 1 | ROZPOCET
37 | K | 979071111 | Očištění dlažebních kostek velkých s původním spárováním kamenivem těženým | m2 | 4 |  | 0 | CS ÚRS 2016 01 |  |  | základní |  | 0 | 0 | 0 | 0 | 0 | 4 | K | 2 |  |  |  | ROZPOCET |  |  |  | 0 | 0 | 0 | 0 | 0 | 1 | 0 | 4 | -1686512610
| VV |  | DK |  | 4 | [13 empty] | VV | 2 | 2 | True | 1 | ROZPOCET
38 | K | 985142111 | Vysekání spojovací hmoty ze spár zdiva hl do 40 mm dl do 6 m/m2 | m2 | 18.5 |  | 0 | CS ÚRS 2016 01 |  |  | základní |  | 0 | 0 | 0 | 0.0106 | 0.1961 | 4 | K | 2 |  |  |  | ROZPOCET |  |  |  | 0 | 0 | 0 | 0 | 0 | 1 | 0 | 4 | 1257862360
| VV |  | "předpoklad: 50% | [15 empty] | VV | 2 | 1 | True | 0 | ROZPOCET
| VV |  | Poz2*0,50 |  | 18.5 | [13 empty] | VV | 2 | 2 | True | 1 | ROZPOCET
39 | K | 985221013 | Postupné rozebírání kamenného zdiva pro další použití přes 3 m3 | m3 | 8.241 |  | 0 | CS ÚRS 2016 01 |  |  | základní |  | 0 | 0 | 0 | 2.5 | 20.6025 | 4 | K | 2 |  |  |  | ROZPOCET |  |  |  | 0 | 0 | 0 | 0 | 0 | 1 | 0 | 4 | -360383272
| VV |  | "průměrná tl.: 500 mm | [15 empty] | VV | 2 | 1 | True | 0 | ROZPOCET
| VV |  | 3,00*(1,58+1,475)/2*0,50 |  | 2.291 | [13 empty] | VV | 2 | 2 | True | 0 | ROZPOCET
| VV |  | (4,716+7,527)*0,30*0,50 |  | 1.836 | [13 empty] | VV | 2 | 2 | True | 0 | ROZPOCET
| VV |  | 1,48*0,48*0,50 |  | 0.355 | [13 empty] | VV | 2 | 2 | True | 0 | ROZPOCET
| VV |  | 7,50*(1,295+0,71)/2*0,50 |  | 3.759 | [13 empty] | VV | 2 | 2 | True | 0 | ROZPOCET
| VV |  | Mezisoučet |  | 8.241 | [13 empty] | VV | 2 | 3 | True | 0 | ROZPOCET
| VV |  | Součet |  | 8.241 | [13 empty] | VV | 2 | 4 | True | 1 | ROZPOCET
40 | K | 985231111 | Spárování zdiva aktivovanou maltou spára hl do 40 mm dl do 6 m/m2 | m2 | 18.5 |  | 0 | CS ÚRS 2016 01 |  |  | základní |  | 0 | 0.01162 | 0.21497 | 0 | 0 | 4 | K | 2 |  |  |  | ROZPOCET |  |  |  | 0 | 0 | 0 | 0 | 0 | 1 | 0 | 4 | 2061048327
| VV |  | "předpoklad: 50% | [15 empty] | VV | 2 | 1 | True | 0 | ROZPOCET
| VV |  | Poz2*0,50 |  | 18.5 | [13 empty] | VV | 2 | 2 | True | 1 | ROZPOCET
41 | K | 98530003-R | Číslování kamenů rozebrané části opěrné zdi pro uvedení do původního stavu | m3 | 8.241 |  | 0 |  |  |  | základní |  | 0 | 0 | 0 | 0 | 0 | 4 | K | 2 |  |  |  | ROZPOCET |  |  |  | 0 | 0 | 0 | 0 | 0 | 1 | 0 | 4 | 1420282654
| VV |  | BKZ |  | 8.241 | [13 empty] | VV | 2 | 2 | True | 1 | ROZPOCET
| D | 997 | Přesun sutě |  |  |  | 0 | [5 empty] | 0 |  | 0 |  | 0 | 1 | D | 1 |  |  |  | ROZPOCET | [9 empty] | 0
42 | K | 997013501 | Odvoz suti a vybouraných hmot na skládku nebo meziskládku do 1 km se složením | t | 11.327 |  | 0 | CS ÚRS 2016 01 |  |  | základní |  | 0 | 0 | 0 | 0 | 0 | 4 | K | 2 |  |  |  | ROZPOCET |  |  |  | 0 | 0 | 0 | 0 | 0 | 1 | 0 | 4 | -128839618
| VV |  | "dlažební kostky na mezideponii a zpět | [15 empty] | VV | 2 | 1 | True | 0 | ROZPOCET
| VV |  | DK*0,417*2 |  | 3.336 | [13 empty] | VV | 2 | 2 | True | 0 | ROZPOCET
| VV |  | "beton | [15 empty] | VV | 2 | 1 | True | 0 | ROZPOCET
| VV |  | BKZ*0,725 |  | 5.975 | [13 empty] | VV | 2 | 2 | True | 0 | ROZPOCET
| VV |  | "směs | [15 empty] | VV | 2 | 1 | True | 0 | ROZPOCET
| VV |  | 2,016 |  | 2.016 | [13 empty] | VV | 2 | 2 | True | 0 | ROZPOCET
| VV |  | Součet |  | 11.327 | [13 empty] | VV | 2 | 4 | True | 1 | ROZPOCET
43 | K | 99701351-R | Příplatek k odvozu na skládku za další kilometry | t | 7.991 |  | 0 |  |  |  | základní |  | 0 | 0 | 0 | 0 | 0 | 4 | K | 2 |  |  |  | ROZPOCET |  |  |  | 0 | 0 | 0 | 0 | 0 | 1 | 0 | 4 | -214083665
| VV |  | "beton | [15 empty] | VV | 2 | 1 | True | 0 | ROZPOCET
| VV |  | BKZ*0,725 |  | 5.975 | [13 empty] | VV | 2 | 2 | True | 0 | ROZPOCET
| VV |  | "směs | [15 empty] | VV | 2 | 1 | True | 0 | ROZPOCET
| VV |  | 2,016 |  | 2.016 | [13 empty] | VV | 2 | 2 | True | 0 | ROZPOCET
| VV |  | Součet |  | 7.991 | [13 empty] | VV | 2 | 4 | True | 1 | ROZPOCET
44 | K | 997221612 | Nakládání vybouraných hmot na dopravní prostředky pro vodorovnou dopravu | t | 3.336 |  | 0 | CS ÚRS 2016 01 |  |  | základní |  | 0 | 0 | 0 | 0 | 0 | 4 | K | 2 |  |  |  | ROZPOCET |  |  |  | 0 | 0 | 0 | 0 | 0 | 1 | 0 | 4 | -1238624917
| P |  | Poznámka k položce: pro odvoz dlažebních kostek na mezideponii a zpět | [15 empty] | P | 2
| VV |  | DK*0,417*2 |  | 3.336 | [13 empty] | VV | 2 | 2 | True | 0 | ROZPOCET
| VV |  | Součet |  | 3.336 | [13 empty] | VV | 2 | 4 | True | 1 | ROZPOCET
45 | K | 997221815 | Poplatek za uložení betonového odpadu na skládce (skládkovné) | t | 5.975 |  | 0 | CS ÚRS 2016 01 |  |  | základní |  | 0 | 0 | 0 | 0 | 0 | 4 | K | 2 |  |  |  | ROZPOCET |  |  |  | 0 | 0 | 0 | 0 | 0 | 1 | 0 | 4 | -476888223
| VV |  | BKZ*0,725 |  | 5.975 | [13 empty] | VV | 2 | 2 | True | 0 | ROZPOCET
| VV |  | Součet |  | 5.975 | [13 empty] | VV | 2 | 4 | True | 1 | ROZPOCET
46 | K | 997013831 | Poplatek za uložení stavebního směsného odpadu na skládce (skládkovné) | t | 2.016 |  | 0 | CS ÚRS 2016 01 |  |  | základní |  | 0 | 0 | 0 | 0 | 0 | 4 | K | 2 |  |  |  | ROZPOCET |  |  |  | 0 | 0 | 0 | 0 | 0 | 1 | 0 | 4 | 1806529681
| VV |  | 2,016 |  | 2.016 | [13 empty] | VV | 2 | 2 | True | 1 | ROZPOCET
| D | 998 | Přesun hmot |  |  |  | 0 | [5 empty] | 0 |  | 0 |  | 0 | 1 | D | 1 |  |  |  | ROZPOCET | [9 empty] | 0
47 | K | 998153131 | Přesun hmot pro samostatné zdi a valy zděné z cihel, kamene, tvárnic nebo monolitické v do 12 m | t | 35.411 |  | 0 | CS ÚRS 2016 01 |  |  | základní |  | 0 | 0 | 0 | 0 | 0 | 4 | K | 2 |  |  |  | ROZPOCET |  |  |  | 0 | 0 | 0 | 0 | 0 | 1 | 0 | 4 | 1040686197

## VON - Vedlejší a ostatní ...
| List obsahuje: |  | 1) Krycí list soupisu | 2) Rekapitulace |  |  | 3) Soupis prací | Zpět na list: | Rekapitulace stavby
{16a012c7-7c91-4b12-90c9-e7b913c1d0cc}
2
| KRYCÍ LIST SOUPISU | [8 empty] | v --- níže se nacházejí doplnkové a pomocné údaje k sestavám --- v | [8 empty] | False
Stavba:
Oprava opěrných zdí ve Svatoplukově ulici, Liberec
Objekt:
VON - Vedlejší a ostatní rozpočtové náklady
| KSO: |  |  |  |  | CC-CZ:
| Místo: |  | Liberec |  |  | Datum: | 13.9.2016
| Zadavatel: |  |  |  |  | IČ:
|  | Statutární město Liberec |  |  |  | DIČ:
| Uchazeč: |  |  |  |  | IČ:
DIČ:
| Projektant: |  |  |  |  | IČ:
|  | SIAL architekti a inženýři spol. s r.o., Liberec |  |  |  | DIČ:
Poznámka:
| Cena bez DPH | [5 empty] | 0
|  |  | Základ daně |  |  | Sazba daně | Výše daně
| DPH | základní | 0 |  |  | 21% | 0
|  | snížená | 0 |  |  | 15% | 0
|  | zákl. přenesená | 0 |  |  | 21% | 0
|  | sníž. přenesená | 0 |  |  | 15% | 0
|  | nulová | 0 |  |  | 0% | 0
| Cena s DPH |  |  | v | CZK |  | 0
REKAPITULACE ČLENĚNÍ SOUPISU PRACÍ
Stavba:
Oprava opěrných zdí ve Svatoplukově ulici, Liberec
Objekt:
VON - Vedlejší a ostatní rozpočtové náklady
Místo: |  |  | Liberec |  |  | Datum: | 13.9.2016
Zadavatel: |  |  | Statutární město Liberec |  |  | Projektant: | SIAL architekti a inženýři spol. s r.o., Liberec
Uchazeč:
Kód dílu - Popis | [6 empty] | Cena celkem [CZK]
Náklady soupisu celkem | [6 empty] | 0 | [12 empty] | -1
| VRN - Vedlejší rozpočtové náklady | [5 empty] | 0
| VRN1 - Průzkumné, geodetické a projektové práce | [5 empty] | 0
| VRN3 - Zařízení staveniště | [5 empty] | 0
| VRN7 - Provozní vlivy | [5 empty] | 0
SOUPIS PRACÍ
Stavba:
Oprava opěrných zdí ve Svatoplukově ulici, Liberec
Objekt:
VON - Vedlejší a ostatní rozpočtové náklady
Místo: |  |  | Liberec |  |  | Datum: | 13.9.2016
Zadavatel: |  |  | Statutární město Liberec |  |  | Projektant: | SIAL architekti a inženýři spol. s r.o., Liberec
Uchazeč:
PČ | Typ | Kód | Popis | MJ | Množství | J.cena [CZK] | Cena celkem [CZK] | Cenová soustava |  | Poznámka | DPH | J. Nh [h] | Nh celkem [h] | J. hmotnost [t] | Hmotnost celkem [t] | J. suť [t] | Suť Celkem [t]
Náklady soupisu celkem | [6 empty] | 0 | [5 empty] | 0 |  | 0 |  | 0 |  | D | -1 | [7 empty] | 0
| D | VRN | Vedlejší rozpočtové náklady |  |  |  | 0 | [5 empty] | 0 |  | 0 |  | 0 | 5 | D | 0 | ROZPOCET | [6 empty] | 0
| D | VRN1 | Průzkumné, geodetické a projektové práce |  |  |  | 0 | [5 empty] | 0 |  | 0 |  | 0 | 5 | D | 1 | ROZPOCET | [6 empty] | 0
1 | K | 013254000 | Dokumentace skutečného provedení stavby | Kč | 1 |  | 0 | CS ÚRS 2016 01 |  |  | základní |  | 0 | 0 | 0 | 0 | 0 | 1024 | K | 2 | ROZPOCET | 0 | 0 | 0 | 0 | 0 | 1 | 0 | 1024 | 1453462979
| D | VRN3 | Zařízení staveniště |  |  |  | 0 | [5 empty] | 0 |  | 0 |  | 0 | 5 | D | 1 | ROZPOCET | [6 empty] | 0
2 | K | 030001000 | Zařízení staveniště | Kč | 1 |  | 0 | CS ÚRS 2016 01 |  |  | základní |  | 0 | 0 | 0 | 0 | 0 | 1024 | K | 2 | ROZPOCET | 0 | 0 | 0 | 0 | 0 | 1 | 0 | 1024 | 952513876
| P |  | Poznámka k položce: Zřízení mezideponie na pozemku investora, staveništní buňka, mobilní WC, oplocení, ostraha apod. | [15 empty] | P | 2
3 | K | 034002000 | Zabezpečení staveniště | Kč | 1 |  | 0 | CS ÚRS 2016 01 |  |  | základní |  | 0 | 0 | 0 | 0 | 0 | 1024 | K | 2 | ROZPOCET | 0 | 0 | 0 | 0 | 0 | 1 | 0 | 1024 | 1876417489
| P |  | Poznámka k položce: Ohraničení staveniště páskou apod. | [15 empty] | P | 2
4 | K | 039002000 | Zrušení zařízení staveniště | Kč | 1 |  | 0 | CS ÚRS 2016 01 |  |  | základní |  | 0 | 0 | 0 | 0 | 0 | 1024 | K | 2 | ROZPOCET | 0 | 0 | 0 | 0 | 0 | 1 | 0 | 1024 | 951814276
| D | VRN7 | Provozní vlivy |  |  |  | 0 | [5 empty] | 0 |  | 0 |  | 0 | 5 | D | 1 | ROZPOCET | [6 empty] | 0
5 | K | 072002000 | Silniční provoz | Kč | 1 |  | 0 | CS ÚRS 2016 01 |  |  | základní |  | 0 | 0 | 0 | 0 | 0 | 1024 | K | 2 | ROZPOCET | 0 | 0 | 0 | 0 | 0 | 1 | 0 | 1024 | -193731186
| P |  | Poznámka k položce: Náklady spojené s výstavbou během provozu na komunikaci, zábor komunikace, zajištění bezpečnosti na pracovišti | [15 empty] | P | 2

## Pokyny pro vyplnění
Struktura údajů, formát souboru a metodika pro zpracování
Struktura
Soubor je složen ze záložky Rekapitulace stavby a záložek s názvem soupisu prací pro jednotlivé objekty ve formátu XLS. Každá ze záložek přitom obsahuje
ještě samostatné sestavy vymezené orámovaním a nadpisem sestavy.
Rekapitulace stavby obsahuje sestavu Rekapitulace stavby a Rekapitulace objektů stavby a soupisů prací.
V sestavě Rekapitulace stavby jsou uvedeny informace identifikující předmět veřejné zakázky na stavební práce, KSO, CC-CZ, CZ-CPV, CZ-CPA a rekapitulaci
celkové nabídkové ceny uchazeče.
V sestavě Rekapitulace objektů stavby a soupisů prací je uvedena rekapitulace stavebních objektů, inženýrských objektů, provozních souborů,
vedlejších a ostatních nákladů a ostatních nákladů s rekapitulací nabídkové ceny za jednotlivé soupisy prací. Na základě údaje Typ je možné
identifikovat, zda se jedná o objekt nebo soupis prací pro daný objekt:
|  | STA | Stavební objekt pozemní
|  | ING | Stavební objekt inženýrský
|  | PRO | Provozní soubor
|  | VON | Vedlejší a ostatní náklady
|  | OST | Ostatní
|  | Soupis | Soupis prací pro daný typ objektu
Soupis prací pro jednotlivé objekty obsahuje sestavy Krycí list soupisu, Rekapitulace členění soupisu prací, Soupis prací. Za soupis prací může být považován
i objekt stavby v případě, že neobsahuje podřízenou zakázku.
Krycí list soupisu obsahuje rekapitulaci informací o předmětu veřejné zakázky ze sestavy Rekapitulace stavby, informaci o zařazení objektu do KSO,
CC-CZ, CZ-CPV, CZ-CPA a rekapitulaci celkové nabídkové ceny uchazeče za aktuální soupis prací.
Rekapitulace členění soupisu prací obsahuje rekapitulaci soupisu prací ve všech úrovních členění soupisu tak, jak byla tato členění použita (např.
stavební díly, funkční díly, případně jiné členění) s rekapitulací nabídkové ceny.
Soupis prací obsahuje položky veškerých stavebních nebo montážních prací, dodávek materiálů a služeb nezbytných pro zhotovení stavebního objektu,
inženýrského objektu, provozního souboru, vedlejších a ostatních nákladů.
Pro položky soupisu prací se zobrazují následující informace:
|  | PČ |  | Pořadové číslo položky v aktuálním soupisu
|  | TYP |  | Typ položky: K - konstrukce, M - materiál, PP - plný popis, PSC - poznámka k souboru cen, P - poznámka k položce, VV - výkaz výměr
|  | Kód |  | Kód položky
|  | Popis |  | Zkrácený popis položky
|  | MJ |  | Měrná jednotka položky
|  | Množství |  | Množství v měrné jednotce
|  | J.cena |  | Jednotková cena položky. Zadaní může obsahovat namísto J.ceny sloupce J.materiál a J.montáž, jejichž součet definuje
J.cenu položky.
|  | Cena celkem |  | Celková cena položky daná jako součin množství a j.ceny
|  | Cenová soustava |  | Příslušnost položky do cenové soustavy
Ke každé položce soupisu prací se na samostatných řádcích může zobrazovat:
Plný popis položky
Poznámka k souboru cen a poznámka zadavatele
Výkaz výměr
Pokud je k řádku výkazu výměr evidovaný údaj ve sloupci Kód, jedná se o definovaný odkaz, na který se může odvolávat výkaz výměr z jiné položky.
Metodika pro zpracování
Jednotlivé sestavy jsou v souboru provázány. Editovatelné pole jsou zvýrazněny žlutým podbarvením, ostatní pole neslouží k editaci a nesmí být jakkoliv
modifikovány.
Uchazeč je pro podání nabídky povinen vyplnit žlutě podbarvená pole:
Pole Uchazeč v sestavě Rekapitulace stavby - zde uchazeč vyplní svůj název (název subjektu)
Pole IČ a DIČ v sestavě Rekapitulace stavby - zde uchazeč vyplní svoje IČ a DIČ
Datum v sestavě Rekapitulace stavby - zde uchazeč vyplní datum vytvoření nabídky
J.cena = jednotková cena v sestavě Soupis prací o maximálním počtu desetinných míst uvedených v poli
- pokud sestavy soupisů prací obsahují pole J.cena, musí být všechna tato pole vyplněna nenulovými kladnými číslicemi
Poznámka - nepovinný údaj pro položku soupisu
V případě, že sestavy soupisů prací neobsahují pole J.cena, potom ve všech soupisech prací obsahují pole:
- J.materiál - jednotková cena materiálu
- J.montáž - jednotková cena montáže
Uchazeč je v tomto případě povinen vyplnit všechna pole J.materiál a pole J.montáž nenulovými kladnými číslicemi. V případech, kdy položka
neobsahuje žádný materiál je přípustné, aby pole J.materiál bylo vyplněno nulou. V případech, kdy položka neobsahuje žádnou montáž je přípustné,
aby pole J.montáž bylo vyplněno nulou. Není však přípustné, aby obě pole - J.materiál, J.Montáž byly u jedné položky vyplněny nulou.
Rekapitulace stavby
Název |  |  | Povinný |  | Popis | Typ | Max. počet
atributu |  |  | (A/N) |  |  |  | znaků
Kód |  |  | A |  | Kód stavby | String | 20
Stavba |  |  | A |  | Název stavby | String | 120
Místo |  |  | N |  | Místo stavby | String | 50
Datum |  |  | A |  | Datum vykonaného exportu | Date
KSO |  |  | N |  | Klasifikace stavebního objektu | String | 15
CC-CZ |  |  | N |  | Klasifikace stavbeních děl | String | 15
CZ-CPV |  |  | N |  | Společný slovník pro veřejné zakázky | String | 20
CZ-CPA |  |  | N |  | Klasifikace produkce podle činností | String | 20
Zadavatel |  |  | N |  | Zadavatel zadaní | String | 50
IČ |  |  | N |  | IČ zadavatele zadaní | String | 20
DIČ |  |  | N |  | DIČ zadavatele zadaní | String | 20
Uchazeč |  |  | N |  | Uchazeč veřejné zakázky | String | 50
Projektant |  |  | N |  | Projektant | String | 50
Poznámka |  |  | N |  | Poznámka k zadání | String | 255
Sazba DPH |  |  | A |  | Rekapitulace sazeb DPH u položek soupisů | eGSazbaDph
Základna DPH |  |  | A |  | Základna DPH určena součtem celkové ceny z položek soupisů | Double
Hodnota DPH |  |  | A |  | Hodnota DPH | Double
Cena bez DPH |  |  | A |  | Celková cena bez DPH za celou stavbu. Sčítává se ze všech listů. | Double
Cena s DPH |  |  | A |  | Celková cena s DPH za celou stavbu | Double
Rekapitulace objektů stavby a soupisů prací
Název |  |  | Povinný |  | Popis | Typ | Max. počet
atributu |  |  | (A/N) |  |  |  | znaků
Kód |  |  | A |  | Přebírá se z Rekapitulace stavby | String | 20
Stavba |  |  | A |  | Přebírá se z Rekapitulace stavby | String | 120
Místo |  |  | N |  | Přebírá se z Rekapitulace stavby | String | 50
Datum |  |  | A |  | Přebírá se z Rekapitulace stavby | Date
Zadavatel |  |  | N |  | Přebírá se z Rekapitulace stavby | String | 50
Projektant |  |  | N |  | Přebírá se z Rekapitulace stavby | String | 50
Uchazeč |  |  | N |  | Přebírá se z Rekapitulace stavby | String | 50
Kód |  |  | A |  | Kód objektu | String | 20
Objektu, Soupis prací |  |  | A |  | Název objektu | String | 120
Cena bez DPH |  |  | A |  | Cena bez DPH za daný objekt | Double
Cena s DPH |  |  | A |  | Cena spolu s DPH za daný objekt | Double
Typ |  |  | A |  | Typ zakázky | eGTypZakazky
Krycí list soupisu
Název |  |  | Povinný |  | Popis | Typ | Max. počet
atributu |  |  | (A/N) |  |  |  | znaků
Stavba |  |  | A |  | Přebírá se z Rekapitulace stavby | String | 120
Objekt |  |  | A |  | Kód a název objektu | String | 20 + 120
Soupis |  |  | A |  | Kód a název soupisu | String | 20 + 120
KSO |  |  | N |  | Klasifikace stavebního objektu | String | 15
CC-CZ |  |  | N |  | Klasifikace stavbeních děl | String | 15
CZ-CPV |  |  | N |  | Společný slovník pro veřejné zakázky | String | 20
CZ-CPA |  |  | N |  | Klasifikace produkce podle činností | String | 20
Místo |  |  | N |  | Přebírá se z Rekapitulace stavby | String | 50
Zadavatel |  |  | N |  | Přebírá se z Rekapitulace stavby | String | 50
Uchazeč |  |  | N |  | Přebírá se z Rekapitulace stavby | String | 50
Projektant |  |  | N |  | Přebírá se z Rekapitulace stavby | String | 50
Poznámka |  |  | N |  | Poznámka k soupisu prací | String | 255
Sazba DPH |  |  | A |  | Rekapitulace sazeb DPH na položkách aktuálního soupisu | eGSazbaDph
Základna DPH |  |  | A |  | Základna DPH určena součtem celkové ceny z položek aktuálního soupisu | Double
Hodnota DPH |  |  | A |  | Hodnota DPH | Double
Cena bez DPH |  |  | A |  | Cena bez DPH za daný soupis | Double
Cena s DPH |  |  | A |  | Cena s DPH za daný soupis | Double
Rekapitulace členění soupisu prací
Název |  |  | Povinný |  | Popis | Typ | Max. počet
atributu |  |  | (A/N) |  |  |  | znaků
Stavba |  |  | A |  | Přebírá se z Rekapitulace stavby | String | 120
Objekt |  |  | A |  | Kód a název objektu, přebírá se z Krycího listu soupisu | String | 20 + 120
Soupis |  |  | A |  | Kód a název objektu, přebírá se z Krycího listu soupisu | String | 20 + 120
Místo |  |  | N |  | Přebírá se z Rekapitulace stavby | String | 50
Datum |  |  | A |  | Přebírá se z Rekapitulace stavby | Date
Zadavatel |  |  | N |  | Přebírá se z Rekapitulace stavby | String | 50
Projektant |  |  | N |  | Přebírá se z Rekapitulace stavby | String | 50
Uchazeč |  |  | N |  | Přebírá se z Rekapitulace stavby | String | 50
Kód dílu - Popis |  |  | A |  | Kód a název dílu ze soupisu | String | 20 + 100
Cena celkem |  |  | A |  | Cena celkem za díl ze soupisu | Double
Soupis prací
Název |  |  | Povinný |  | Popis | Typ | Max. počet
atributu |  |  | (A/N) |  |  |  | znaků
Stavba |  |  | A |  | Přebírá se z Rekapitulace stavby | String | 120
Objekt |  |  | A |  | Kód a název objektu | String | 20 + 120
Soupis |  |  | A |  | Přebírá se z Krycího listu soupisu | String | 20 + 120
Místo |  |  | N |  | Přebírá se z Krycího listu soupisu | String | 50
Datum |  |  | A |  | Přebírá se z Krycího listu soupisu | Date
Zadavatel |  |  | N |  | Přebírá se z Krycího listu soupisu | String | 50
Projektant |  |  | N |  | Přebírá se z Krycího listu soupisu | String | 50
Uchazeč |  |  | N |  | Přebírá se z Krycího listu soupisu | String | 50
PČ |  |  | A |  | Pořadové číslo položky soupisu | Long
Typ |  |  | A |  | Typ položky soupisu | eGTypPolozky | 1
Kód |  |  | A |  | Kód položky ze soupisu | String | 20
Popis |  |  | A |  | Popis položky ze soupisu | String | 255
MJ |  |  | A |  | Měrná jednotka položky | String | 10
Množství |  |  | A |  | Množství položky soupisu | Double
J.Cena |  |  | A |  | Jednotková cena položky | Double
Cena celkem |  |  | A |  | Cena celkem vyčíslena jako J.Cena * Množství | Double
Cenová soustava |  |  | N |  | Zařazení položky do cenové soustavy | String | 50
p |  |  | N |  | Poznámka položky ze soupisu | Memo
psc |  |  | N |  | Poznámka k souboru cen ze soupisu | Memo
pp |  |  | N |  | Plný popis položky ze soupisu | Memo
vv |  |  | N |  | Výkaz výměr (figura, výraz, výměra) ze soupisu | Text,Text,Double | 20, 150
Datová věta
Typ věty |  |  | Hodnota |  | Význam
eGSazbaDPH |  |  | základní |  | Základní sazba DPH
|  |  | snížená |  | Snížená sazba DPH
|  |  | nulová |  | Nulová sazba DPH
|  |  | zákl. přenesená |  | Základní sazba DPH přenesená
|  |  | sníž. přenesená |  | Snížená sazba DPH přenesená
eGTypZakazky |  |  | STA |  | Stavební objekt
|  |  | PRO |  | Provozní soubor
|  |  | ING |  | Inženýrský objekt
|  |  | VON |  | Vedlejší a ostatní náklady
|  |  | OST |  | Ostatní náklady
eGTypPolozky |  |  | 1 |  | Položka typu HSV
|  |  | 2 |  | Položka typu PSV
|  |  | 3 |  | Položka typu M
|  |  | 4 |  | Položka typu OST