## Uchazeč
Vyplňte následující údaje o Vaší společnosti
Obchodní název
Ulice a č.p.
Místo
PSČ
IČO
DIČ
Kontaktní osoba
telefon, fax
e-mail
Poznámka :
Ve všech listech tohoto souboru můžete měnit pouze buňky s modrým pozadím. Jedná se o tyto údaje : - údaje o firmě - jednotkové ceny položek zadané na maximálně dvě desetinná místa

## Stavba
-1
Soupis stavebních prací, dodávek a služeb
| Stavba : |  | OD2017/029
16LI21018 ZŠ Jabloňová rekonstrukce
| Zadavatel : |  | STATUTÁRNÍ MĚSTO LIBEREC |  |  | IČO : | 00262978
|  |  | nám. Dr. E. Beneše 1/1 |  |  | DIČ : | CZ00262978
|  | 46001 | Liberec-Liberec I-Staré Město
| Projektant : |  | Valbek, spol. s r.o. |  |  | IČO : | 48266230
|  |  | Vaňurova 505/17 |  |  | DIČ : | CZ48266230
|  | 46007 | Liberec-Liberec III-Jeřáb
Rekapitulace stavebních objektů a provozních souborů
| Číslo a název objektu / provozního souboru |  |  |  |  | JKSO | Počet | Cena
| Stavební objekt | [5 empty] | 1
| SO1 | Sociální zařízení u tělocvičny |  |  |  |  | 1 | 0 | 0 | 0
| Celkem za stavbu | [6 empty] | 0
| Rekapitulace DPH | [6 empty] | Cena
| Základ pro DPH |  |  | 15 | % |  |  | 0
| DPH |  |  | 15 | % |  |  | 0
| Základ pro DPH |  |  | 21 | % |  |  | 0
| DPH |  |  | 21 | % |  |  | 0
| Celkem za stavbu s DPH | [6 empty] | 0
Rekapitulace dílů
| Číslo | Název | [5 empty] | Celkem
| 3 | Svislé a kompletní konstrukce | [5 empty] | 0
| 61 | Úpravy povrchů vnitřní | [5 empty] | 0
| 63 | Podlahy a podlahové konstrukce | [5 empty] | 0
| 64 | Výplně otvorů | [5 empty] | 0
| 9 | Ostatní konstrukce, bourání | [5 empty] | 0
| 94 | Lešení a stavební výtahy | [5 empty] | 0
| 95 | Dokončovací konstrukce na pozemních stavbách | [5 empty] | 0
| 96 | Bourání konstrukcí | [5 empty] | 0
| 99 | Staveništní přesun hmot | [5 empty] | 0
| 991 | Hodinové zúčtovací sazby | [5 empty] | 0
| 711 | Izolace proti vodě | [5 empty] | 0
| 720 | Zdravotechnická instalace | [5 empty] | 0
| 728 | Vzduchotechnika | [5 empty] | 0
| 735 | Otopná tělesa | [5 empty] | 0
| 766 | Konstrukce truhlářské | [5 empty] | 0
| 767 | Konstrukce zámečnické | [5 empty] | 0
| 771 | Podlahy z dlaždic a obklady | [5 empty] | 0
| 776 | Podlahy povlakové | [5 empty] | 0
| 781 | Obklady keramické | [5 empty] | 0
| 783 | Nátěry | [5 empty] | 0
| 784 | Malby | [5 empty] | 0
| 787 | Zasklívání | [5 empty] | 0
| 799 | Ostatní | [5 empty] | 0
| M21 | Elektromontáže | [5 empty] | 0
| D96 | Přesuny suti a vybouraných hmot | [5 empty] | 0
| VN | Vedlejší náklady | [5 empty] | 0
| Cena celkem | [6 empty] | 0

## VzorObjekt (hidden)
Stavba : | OD2017/029 | 16LI21018 ZŠ Jabloňová rekonstrukce
Objekt : |  |  | JKSO : | 800.122
Rekapitulace stavebního objektu
Zákl. údaje | 0
0
Třídník stavebních objektů:

## VzorPolozky (hidden)
Položkový rozpočet
S:
O:
R:
P.č. | Číslo položky | Název položky | MJ | množství | cena / MJ | celkem

## Rekapitulace Objekt SO1
Stavba : | OD2017/029 | 16LI21018 ZŠ Jabloňová rekonstrukce
Objekt : | SO1 | Sociální zařízení u tělocvičny |  |  | JKSO : | 800.122 | STA
Rekapitulace stavebního objektu
Zákl. údaje | SO1
Sociální zařízení u tělocvičny
Třídník stavebních objektů:
Rozsah:
Rekapitulace soupisů náležejících k objektu
Soupis | [5 empty] | Cena (Kč)
1.01 | Soupis prací, dodávek a služeb |  |  |  |  | 0 | 0 | 0
| Celkem objekt |  | SO1 |  |  | 0
[6 empty] | Rekapitulace DPH | 0 | 0
Základ pro DPH |  |  | 15 | % |  | 0
DPH |  |  | 15 | % |  | 0
Základ pro DPH |  |  | 21 | % |  | 0
DPH |  |  | 21 | % |  | 0
Celkem za objekt s DPH | [5 empty] | 0
Rekapitulace soupisu |  |  | 1.01 | Soupis prací, dodávek a služeb |  |  |  |  | Soupis prací, dodávek a služeb
Stavební díl | [5 empty] | Cena (Kč)
3 | Svislé a kompletní konstrukce |  |  |  |  | 0
61 | Úpravy povrchů vnitřní |  |  |  |  | 0
63 | Podlahy a podlahové konstrukce |  |  |  |  | 0
64 | Výplně otvorů |  |  |  |  | 0
9 | Ostatní konstrukce, bourání |  |  |  |  | 0
94 | Lešení a stavební výtahy |  |  |  |  | 0
95 | Dokončovací konstrukce na pozemních stavbách |  |  |  |  | 0
96 | Bourání konstrukcí |  |  |  |  | 0
99 | Staveništní přesun hmot |  |  |  |  | 0
991 | Hodinové zúčtovací sazby |  |  |  |  | 0
711 | Izolace proti vodě |  |  |  |  | 0
720 | Zdravotechnická instalace |  |  |  |  | 0
728 | Vzduchotechnika |  |  |  |  | 0
735 | Otopná tělesa |  |  |  |  | 0
766 | Konstrukce truhlářské |  |  |  |  | 0
767 | Konstrukce zámečnické |  |  |  |  | 0
771 | Podlahy z dlaždic a obklady |  |  |  |  | 0
776 | Podlahy povlakové |  |  |  |  | 0
781 | Obklady keramické |  |  |  |  | 0
783 | Nátěry |  |  |  |  | 0
784 | Malby |  |  |  |  | 0
787 | Zasklívání |  |  |  |  | 0
799 | Ostatní |  |  |  |  | 0
M21 | Elektromontáže |  |  |  |  | 0
D96 | Přesuny suti a vybouraných hmot |  |  |  |  | 0
VN | Vedlejší náklady |  |  |  |  | 0
| Celkem soupis |  | 1.01 |  |  | 0

## SO1 1.01 Pol
Položkový soupis prací a dodávek | [8 empty] | #LevelZatrideniCeniku#
S: | OD2017/029 | 16LI21018 ZŠ Jabloňová rekonstrukce
O: | SO1 | Sociální zařízení u tělocvičny | [6 empty] | STA
R: | 1.01 | Soupis prací, dodávek a služeb
P.č. | Číslo položky | Název položky | MJ | množství | cena / MJ | celkem | Ceník | Cen. soustava
| Ceník, kapitola | Poznámka uchazeče
Díl: | 3 | Svislé a kompletní konstrukce |  |  | 0 |  |  |  |  | DIL
| 340 27-1 Zazdívka otvorů příček z pórobetonových tvárnic | [7 empty] | 0
| z pomocného pracovního lešení o výšce podlahy do 1900 mm a pro zatížení do 1,5 kPa, | [8 empty] | SPX
1 | 340271615R00 | ...plochy od 1 m2 do 4 m2, tloušťka zdiva 150 mm | m3 | 0.6 |  | 0 | 801-4 | RTS |  | POL | 21
Výkres č.4, Půdorys nové stavební práce :
zazdívky původních dveřních otvorů :
|  | 0.28 kabinet : 0,40*2,00*0,15 |  | 0.12
|  | 0.29 WC chlapci : 0,60*2,00*0,15 |  | 0.18
|  | 0.30 WC dívky : 0,60*2,00*0,15 |  | 0.18
|  | 0.31 sklad tělocvič. nářadí : 0,40*2,00*0,15 |  | 0.12
| 342 01 Příčky z desek sádrokartonových | [7 empty] | 0
| zřízení nosné konstrukce příčky, vložení tepelné izolace tl. do 5 cm, dodávka a montáž desek, přebroušení a tmelení spár a úprava rohů | [8 empty] | SPX
| 342 01-33 dvojité opláštění, jednoduchá konstrukce CW 100 | [7 empty] | 1
2 | 342013321R00 | ...tloušťka příčky 150 mm, tloušťka sádrokartonových desek 12,5 mm, standard, tloušťka izolace 80 mm, požární odolnost EI 60 | m2 | 19.95 |  | 0 | 801-1 | RTS |  | POL | 21
Výkres č.4, Půdorys nové stavební práce :
nové příčka :
|  | mezi 0.28/0.29 : 2,80*3,50 |  | 9.8
|  | mezi 0.30/0.31 : 2,90*3,50 |  | 10.15
| 342 09 Úpravy, doplňkové práce a příplatky pro sádrokartonové a sádrovláknité příčky | [7 empty] | 0
| 342 09-1 Úpravy příček pro osazení zařizovacích předmět | [7 empty] | 1
3 | 342263310R00 | ...úprava pro osazení umývadla | kus | 2 |  | 0 | 801-1 | RTS |  | POL | 21
Výkres č.4, Půdorys nové stavební práce :
|  | 0.29 WC chlapci : 1,00 |  | 1
|  | 0.30 WC dívky : 1,00 |  | 1
| 342 09 Úpravy, doplňkové práce a příplatky pro sádrokartonové a sádrovláknité příčky | [7 empty] | 0
| 342 09-8 příplatek za desku | [7 empty] | 1
4 | 342263990RV1 | ...tloušťky 12,5 mm, impregnovanou, z jedné strany příčky | m2 | 39.9 |  | 0 | 801-1 | RTS |  | POL | 21
|  | Položka pořadí 2 : 39.90000*2 |  | 39.9
| 342 94 Kotvení příček ke konstrukcím | [7 empty] | 0
5 | 342948111R00 | ...kotvami na hmoždinky | m | 8 |  | 0 | 801-1 | RTS |  | POL | 21
|  | Včetně dodávky kotev i spojovacího materiálu. | [12 empty] | Včetně dodávky kotev i spojovacího materiálu.
|  | Výkres č.4, Půdorys nové stavební práce : 4*2,00 |  | 8
6 | 340271615X00 | Zazdívka otvoru po vybouraném copilitovém oknu | soub | 1 |  | 0 |  | Vlastní |  | POL_NEZ | 21
7 | 347016133X00 | Předstěna SDK, ocel.kce CW, 1x RBI 12,5mm | m2 | 6.88 |  | 0 |  | Vlastní |  | POL_NEZ | 21
|  | Včetně: | [12 empty] | Včetně:
|  | - nezbytné úpravy desek na příslušný rozměr | [12 empty] | - nezbytné úpravy desek na příslušný rozměr
|  | - úpravy rohů, koutů a hran konstrukcí ze sádrokartonu | [12 empty] | - úpravy rohů, koutů a hran konstrukcí ze sádrokartonu
Výkres č.4, Půdorys nové stavební práce :
předstěny :
0.29 WC chlapci :
|  | u klozetu : 0,95*1,60 |  | 1.52
|  | u pisoáru : (0,50+0,95)*1,60 |  | 2.32
|  | 0.30 WC dívky : 2*0,95*1,60 |  | 3.04
8 | 347909001X00 | Zapláštění SDK deskou vč. osazení revizních dvířek | soub | 1 |  | 0 |  | Vlastní |  | POL_NEZ | 21
Výkres č.4, Půdorys nové stavební práce :
|  | 0.23 umývárna : 1,00 |  | 1
Díl: | 61 | Úpravy povrchů vnitřní |  |  | 0 |  |  |  |  | DIL
| 610 99 Zakrývání výplní vnitřních otvorů, předmětů apod. | [7 empty] | 0
| které se zřizují před úpravami povrchu, a obalení osazených dveřních zárubní před znečištěním při úpravách povrchu nástřikem plastických maltovin včetně pozdějšího odkrytí, | [8 empty] | SPX |  |  |  | které se zřizují před úpravami povrchu, a obalení osazených dveřních zárubní před znečištěním při úpravách povrchu nástřikem plastických maltovin včetně pozdějšího odkrytí,
9 | 610991111R00 | ...fólií Pe 0,05-0,2 mm | m2 | 20 |  | 0 | 801-1 | RTS |  | POL | 21
|  | dle potřeby : 20,00 |  | 20
| 611 42-1 Oprava vnitřních vápenných omítek stropů | [7 empty] | 0
| 611 42-11 železobetonových rovných tvárnicových a kleneb v množství opravované plochy | [7 empty] | 1
10 | 611421231R00 | ...v množství opravované plochy přes 5 do 10 %, štukových | m2 | 79.07 |  | 0 | 801-4 | RTS |  | POL | 21
|  | Včetně pomocného pracovního lešení | [12 empty] | Včetně pomocného pracovního lešení
Výkres č.4, Půdorys nové stavební práce :
|  | 0.22 šatna : 19,31 |  | 19.31
|  | 0.23 umývárna : 13,17 |  | 13.17
|  | 0.24 sprchy : 7,93 |  | 7.93
|  | 0.25 šatna : 20,59 |  | 20.59
|  | 0.29 WC chlapci : 5,37 |  | 5.37
|  | 0.30 WC dívky : 5,51 |  | 5.51
|  | 0.31 sklad tělocvič. nářadí : 7,19 |  | 7.19
| 612 40-1 Omítky malých ploch vnitřních stěn | [7 empty] | 0
| jakoukoliv maltou, z pomocného pracovního lešení o výšce podlahy do 1900 mm a pro zatížení do 1,5 kPa, | [8 empty] | SPX
11 | 612401391RT2 | ...přes 0,25 do 1 m2, vápennou štukovou omítkou | kus | 12 |  | 0 | 801-4 | RTS |  | POL | 21
Výkres č.4, Půdorys nové stavební práce :
|  | zazdívky původních dveřních otvorů : 10,00 |  | 10
|  | opravy omítek v m.č. 0.22 a 0.25 : 2,00 |  | 2
| 612 42-1 Oprava vnitřních vápenných omítek stěn | [7 empty] | 0
12 | 612421231R00 | ...v množství opravované plochy přes 5 do 10 %, štukových | m2 | 134.7 |  | 0 | 801-4 | RTS |  | POL | 21
Výkres č.4, Půdorys nové stavební práce :
stěny a plochy stěn nad keramickým obkladem :
|  | 0.22 šatna : 2*(2,90+6,75)*(3,50-2,00) |  | 28.95
|  | 0.23 umývárna : 2*(4,10+3,20)*(3,50-2,00) |  | 21.9
|  | 0.24 sprchy : 2*(2,50+3,20)*(3,50-2,00) |  | 17.1
|  | 0.25 šatna : 2*(3,05+6,75)*(3,50-2,00) |  | 29.4
|  | 0.28 kabinet, nová SDK příčka : 2,80*(3,50-2,00) |  | 4.2
|  | 0.29 WC chlapci : 2*(2,90+1,90)*(3,50-2,00) |  | 14.4
|  | 0.30 WC dívky : 2*(2,90+1,90)*(3,50-2,00) |  | 14.4
|  | 0.31 sklad tělocvič. nářadí, nová SDK příčka : 2,90*(3,50-2,00) |  | 4.35
13 | 612421321R00 | ...v množství opravované plochy přes 10 do 30 %, hladkých | m2 | 61.4 |  | 0 | 801-4 | RTS |  | POL | 21
Příprava podkladu pod nový keramický obklad, vyrovnání :
celková plocha keramického obkladu :
|  | Položka pořadí 63 : 85.40000 |  | 85.4
odpočet plochy kde podklad tvoří nové SDK příčky :
|  | 0.29 WC chlapci : -1*((2,90+2*1,90)*2,00-0,70*2,00) |  | -12
|  | 0.30 WC dívky : -1*((2,90+2*1,90)*2,00-0,70*2,00) |  | -12
Díl: | 63 | Podlahy a podlahové konstrukce |  |  | 0 |  |  |  |  | DIL
| 632 41-1 Potěr ze suchých směsí | [7 empty] | 0
| s rozprostřením a uhlazením | [8 empty] | SPX
14 | 632421112RT1 | ...samonivelační podlahová hmota na bázi cementu, tloušťky 2 mm, ruční zpracování | m2 | 39.9 |  | 0 | 801-1 | RTS |  | POL | 21
Výkres č.4, Půdorys nové stavební práce :
nivelace pod novou PVC podlahovou krytinu :
|  | Položka pořadí 58 : 39.90000 |  | 39.9
15 | 632421115RT1 | ...samonivelační podlahová hmota na bázi cementu, tloušťka 5 mm, ruční zpracování | m2 | 31.98 |  | 0 | 801-1 | RTS |  | POL | 21
|  | včetně penetrace podkladu. | [12 empty] | včetně penetrace podkladu.
Výkres č.4, Půdorys nové stavební práce :
nivelace pod novou keramickou dlažbu :
|  | Položka pořadí 52 : 31.98000 |  | 31.98
Díl: | 64 | Výplně otvorů |  |  | 0 |  |  |  |  | DIL
| 642 94-2 Ocelové zárubně osazované dodatečně | [7 empty] | 0
| lisované nebo z úhelníků s vybetonováním prahu, z pomocného pracovního lešení o výšce podlahy do 1900 mm a pro zatížení do 1,5 kPa, včetně dodávky zárubně | [8 empty] | SPX |  |  |  | lisované nebo z úhelníků s vybetonováním prahu, z pomocného pracovního lešení o výšce podlahy do 1900 mm a pro zatížení do 1,5 kPa, včetně dodávky zárubně
16 | 642944121RU3 | ...šířky 700 mm, výšky 1970 mm, hloubky 160 mm | kus | 2 |  | 0 | 801-4 | RTS |  | POL | 21
Výkres č.4, Půdorys nové stavební práce :
|  | 0.29 WC chlapci, 700/1970 : 1,00 |  | 1
|  | 0.30 WC dívky, 700/1970 : 1,00 |  | 1
17 | 642944121RU4 | ...šířky 800 mm, výšky 1970 mm, hloubky 160 mm | kus | 6 |  | 0 | 801-4 | RTS |  | POL | 21
Výkres č.4, Půdorys nové stavební práce :
|  | 0.22 šatna, 800/1970 : 2,00 |  | 2
|  | 0.25 šatna, 800/1970 : 2,00 |  | 2
|  | 0.28 kabinet, 800/1970 : 1,00 |  | 1
|  | 0.31 sklad tělocvič. nářadí, 800/1970 : 1,00 |  | 1
Díl: | 9 | Ostatní konstrukce, bourání |  |  | 0 |  |  |  |  | DIL
18 | 900 XT1 | Zednické přípomoce specialistům PSV | soub | 1 |  | 0 |  | Vlastní |  | POL_NEZ | 21
|  | zasekání původního potrubí v rohu místnosti 0.23 u snížených umyvadel + drážky, zaomítání, prostupy, průrazy dle potřeby | [12 empty] | zasekání původního potrubí v rohu místnosti 0.23 u snížených umyvadel + drážky, zaomítání, prostupy, průrazy dle potřeby
Díl: | 94 | Lešení a stavební výtahy |  |  | 0 |  |  |  |  | DIL
| 941 95-5 Lešení lehké pracovní pomocné | [7 empty] | 0
19 | 941955003R00 | ...pomocné, o výšce lešeňové podlahy přes 1,9 do 2,5 m | m2 | 64.713 |  | 0 | 800-3 | RTS |  | POL | 21
pro bourací práce a pro provedení opravy omítek :
|  | Položka pořadí 12 : 44.45100*0,33 |  | 44.451
|  | Položka pořadí 13 : 20.26200*0,33 |  | 20.262
Díl: | 95 | Dokončovací konstrukce na pozemních stavbách |  |  | 0 |  |  |  |  | DIL
| 952 90 Vyčištění budov a ostatních objektů | [7 empty] | 0
| 952 90-11 budov bytové nebo občanské výstavby - zametení a umytí podlah, dlažeb, obkladů, schodů v místnostech, chodbách a schodištích, vyčištění a umytí oken, dveří s rámy, zárubněmi, umytí a vyčištění jiných zasklených a natíraných ploch a zařizovacích předmětů před předáním do užívání | [7 empty] | 1 |  |  |  |  | 952 90-11 budov bytové nebo občanské výstavby - zametení a umytí podlah, dlažeb, obkladů, schodů v místnostech, chodbách a schodištích, vyčištění a umytí oken, dveří s rámy, zárubněmi, umytí a vyčištění jiných zasklených a natíraných ploch a zařizovacích předmětů před předáním do užívání
20 | 952901111R00 | ...světlá výška podlaží do 4 m | m2 | 179.07 |  | 0 | 801-1 | RTS |  | POL | 21
|  | Položka je určena pro vyčištění budov bytové nebo občanské výstavby - zametení a umytí podlah, dlažeb, obkladů, schodů v místnostech, chodbách a schodištích, vyčištění a umytí oken, dveří s rámy, zárubněmi, umytí a vyčistění jiných zasklených a natíraných ploch a zařizovacích předmětů před předáním do užívání. | [12 empty] | Položka je určena pro vyčištění budov bytové nebo občanské výstavby - zametení a umytí podlah, dlažeb, obkladů, schodů v místnostech, chodbách a schodištích, vyčištění a umytí oken, dveří s rámy, zárubněmi, umytí a vyčistění jiných zasklených a natíraných ploch a zařizovacích předmětů před předáním do užívání.
Výkres č.4, Půdorys nové stavební práce :
|  | 0.22 šatna : 19,31 |  | 19.31
|  | 0.23 umývárna : 13,17 |  | 13.17
|  | 0.24 sprchy : 7,93 |  | 7.93
|  | 0.25 šatna : 20,59 |  | 20.59
|  | 0.26 chodba : 40,00 |  | 40
|  | 0.28 kabinet : 10,00 |  | 10
|  | 0.29 WC chlapci : 5,37 |  | 5.37
|  | 0.30 WC dívky : 5,51 |  | 5.51
|  | 0.31 sklad tělocvič. nářadí : 7,19 |  | 7.19
|  | ostatní dotčené plochy : 50,00 |  | 50
Díl: | 96 | Bourání konstrukcí |  |  | 0 |  |  |  |  | DIL
| 962 03-1 Bourání příček z cihel a tvárnic | [7 empty] | 0
| nebo vybourání otvorů průřezové plochy přes 4 m2 v příčkách, včetně pomocného lešení o výšce podlahy do 1900 mm a pro zatížení do 1,5 kPa (150 kg/m2), | [8 empty] | SPX |  |  |  | nebo vybourání otvorů průřezové plochy přes 4 m2 v příčkách, včetně pomocného lešení o výšce podlahy do 1900 mm a pro zatížení do 1,5 kPa (150 kg/m2),
21 | 962031132R00 | ...z jakýchkoliv cihel pálených, plných nebo dutých, na jakoukoliv maltu vápenou nebo vápenocementovou, tloušťky do 100 mm | m2 | 7.87 |  | 0 | 801-3 | RTS |  | POL | 21
Výkres č.3, Půdorys demoličních prací :
stávající příčky :
|  | v 0.29 : 1,45*3,50-0,60*1,90 |  | 3.935
|  | v 0.30 : 1,45*3,50-0,60*1,90 |  | 3.935
22 | 962031133R00 | ...z jakýchkoliv cihel pálených, plných nebo dutých, na jakoukoliv maltu vápenou nebo vápenocementovou, tloušťky do 150 mm | m2 | 19.95 |  | 0 | 801-3 | RTS |  | POL | 21
Výkres č.3, Půdorys demoličních prací :
stávající příčky :
|  | mezi 0.28/0.29 : 2,80*3,50 |  | 9.8
|  | mezi 0.30/0.31 : 2,90*3,50 |  | 10.15
| 965 04-81 Dočištění povrchu po vybourání dlažeb | [7 empty] | 0
23 | 965048130R00 | ...do tmele, plochy do 30% | m2 | 34.47 |  | 0 | 801-3 | RTS |  | POL | 21
|  | Položka pořadí 24 : 34.47000 |  | 34.47
| 965 08-1 Bourání podlah | [7 empty] | 0
| bez podkladního lože, s jakoukoliv výplní spár | [8 empty] | SPX
24 | 965081713R00 | ...z keramických dlaždic, tloušťky do 10 mm, plochy přes 1 m2 | m2 | 34.47 |  | 0 | 801-3 | RTS |  | POL | 21
Výkres č.3, Půdorys demoličních prací :
|  | 0.23 umývárna : 13,17 |  | 13.17
|  | 0.24 sprchy : 7,93 |  | 7.93
|  | 0.29 WC dívky : 4,16 |  | 4.16
|  | 0.30 WC chlapci : 4,21 |  | 4.21
|  | soklíky : 5,00 |  | 5
| 968 06-1 Vyvěšení nebo zavěšení dřevěných křídel | [7 empty] | 0
| oken, dveří a vrat, s uložením a opětovným zavěšením po provedení stavebních změn, | [8 empty] | SPX
25 | 968061125R00 | ...dveří, plochy do 2 m2 | kus | 10 |  | 0 | 801-3 | RTS |  | POL | 21
|  | Výkres č.3, Půdorys demoličních prací : 10,00 |  | 10
| 968 07-2 Vybourání a vyjmutí kovových rámů a rolet | [7 empty] | 0
| 968 07-21 rámů, včetně pomocného lešení o výšce podlahy do 1900 mm a pro zatížení do 1,5 kPa (150 kg/m2) | [7 empty] | 1
26 | 968072455R00 | ...dveřních zárubní, plochy do 2 m2 | m2 | 10 |  | 0 | 801-3 | RTS |  | POL | 21
Výkres č.3, Půdorys demoličních prací :
|  | 600/1970 : 4,00 |  | 4
|  | 800/1970 : 6,00 |  | 6
| 971 03 Vybourání otvorů ve zdivu cihelném | [7 empty] | 0
| základovém nebo nadzákladovém, | [8 empty] | SPX
| 971 03-2 z jakýchkoliv cihel pálených | [7 empty] | 1
27 | 971033631R00 | ...na jakoukoliv maltu vápenou nebo vápenocementovou, plochy do 4 m2, tloušťky do 150 mm | m2 | 8 |  | 0 | 801-3 | RTS |  | POL | 21
|  | Včetně pomocného lešení o výšce podlahy do 1900 mm a pro zatížení do 1,5 kPa (150 kg/m2). | [12 empty] | Včetně pomocného lešení o výšce podlahy do 1900 mm a pro zatížení do 1,5 kPa (150 kg/m2).
Výkres č.3, Půdorys demoličních prací :
otvory pro nové umístění dveří :
|  | 0.28 kabinet : 0,80*2,00 |  | 1.6
|  | 0.29 WC dívky : 1,30*2,00 |  | 2.6
|  | 0.30 WC chlapci : 1,10*2,00 |  | 2.2
|  | 0.31 sklad tělocvič. nářadí : 0,80*2,00 |  | 1.6
| 978 05 Odsekání a odebrání obkladů | [7 empty] | 0
| včetně otlučení podkladní omítky až na zdivo, | [8 empty] | SPX
| 978 05-2 stěn | [7 empty] | 1
28 | 978059531R00 | ...z obkládaček vnitřních z jakýchkoliv materiálů, plochy přes 2 m2 | m2 | 53.175 |  | 0 | 801-3 | RTS |  | POL | 21
Výkres č.3, Půdorys demoličních prací :
stávající keramický obklad :
|  | 0.23 umývárna : (4,10+3,20+4,10+2*0,15)*1,50-(0,80*1,50+1,20*1,50) |  | 14.55
|  | 0.24 sprchy : (2*(2,50+3,20)+2*0,50)*1,50-(1,20*1,50) |  | 16.8
|  | 0.29 WC dívky : (1,45+1,90+2*(1,45+0,90))*1,50-2*0,60*1,50 |  | 10.275
|  | 0.30 WC chlapci : (2*1,45+1,90+2*(1,45+0,90))*1,50-3*0,60*1,50 |  | 11.55
29 | 962081141X00 | Vybourání copilitové výplně mezi WC a chodbou | soub | 1 |  | 0 |  | Vlastní |  | POL_NEZ | 21
Díl: | 99 | Staveništní přesun hmot |  |  | 0 |  |  |  |  | DIL
| 999 28 Přesun hmot pro opravy a údržbu objektů | [7 empty] | 0
| oborů 801, 803, 811 a 812 | [8 empty] | SPX
| 999 28-1 pro opravy a údržbu dosavadních objektů včetně vnějších plášťů | [7 empty] | 1
30 | 999281105R00 | ...výšky do 6 m | t | 5.9414 |  | 0 | 801-4 | RTS |  | POL | 21
Díl: | 991 | Hodinové zúčtovací sazby |  |  | 0 |  |  |  |  | DIL
31 | 991909001 | Ostatní demontáže neuvedené položkově, mýdelníky, zrcadla a pod... | hod | 10 |  | 0 |  | Vlastní |  | POL_NEZ | 21
Díl: | 711 | Izolace proti vodě |  |  | 0 |  |  |  |  | DIL
| 711 21 Izolace stěrkové | [7 empty] | 0
32 | 711210020RA0 | ...hydroizolační těsnicí hmotou , dvousložkovou pružnou izolací, proti vlhkosti, včetně těsnicího pásu do spoje podlaha-stěna | m2 | 73.26 |  | 0 | AP-PSV | RTS |  | POL | 21
|  | Nanesení hydroizolační stěrky ve dvou vrstvách. Vlepení těsnicí pásky do spoje podlaha-stěna, přitlačení a uhlazení, přetažení pásky další vrstvou izolační stěrky. | [12 empty] | Nanesení hydroizolační stěrky ve dvou vrstvách. Vlepení těsnicí pásky do spoje podlaha-stěna, přitlačení a uhlazení, přetažení pásky další vrstvou izolační stěrky.
Výkres č.4, Půdorys nové stavební práce :
pod novou dlažbou :
|  | Položka pořadí 52 : 31.98000 |  | 31.98
SDK předstěny :
|  | Položka pořadí 7 : 6.88000 |  | 6.88
stěny :
|  | u umyvadel : 10*0,60*2,00 |  | 12
|  | 0.24 sprchy : 2*(2,50+3,20)*2,00+2*0,50*2,00-1,20*2,00 |  | 22.4
Díl: | 720 | Zdravotechnická instalace |  |  | 0 |  |  |  |  | DIL
33 | 720909000RAX | Zdravotechnické instalace - dle oceněné přílohy | soub | 1 | 0 | 0 |  | Vlastní |  | POL_NEZ | 21
Díl: | 728 | Vzduchotechnika |  |  | 0 |  |  |  |  | DIL
34 | 728909001RAX | Výměna VZT potrubí v m.č. 0.23 a 0.24, nové potrubí vč. výústků v celé délce, agregovaná položka - kompletní provedení | soub | 1 |  | 0 |  | Vlastní |  | POL_NEZ | 21
|  | Položka obsahuje odvoz a likvidaci stávajícího VZT potrubí | [12 empty] | Položka obsahuje odvoz a likvidaci stávajícího VZT potrubí
Výkres č.4, Půdorys nové stavební práce :
|  | 0.30 WC dívky, 700/1970 : 1,00 |  | 1
Díl: | 735 | Otopná tělesa |  |  | 0 |  |  |  |  | DIL
| 735 15 Otopná tělesa panelová | [7 empty] | 0
35 | 735156669R00 | ...počet desek 2, počet přídavných přestupných ploch 2, výška 600 mm, délka 1600 mm, levé nebo pravé boční připojení,s nuceným nebo samotížným oběhem, čelní deska profilovaná | kus | 3 |  | 0 | 800-731 | RTS |  | POL | 21
|  | počet desek 2, počet přídavných přestupných ploch 2, výška 600 mm, délka 1600 mm, levé nebo pravé boční připojení,s nuceným nebo samotížným oběhem, čelní deska profilovaná, vč. termohlavice | [12 empty] | počet desek 2, počet přídavných přestupných ploch 2, výška 600 mm, délka 1600 mm, levé nebo pravé boční připojení,s nuceným nebo samotížným oběhem, čelní deska profilovaná, vč. termohlavice
|  | položka obsahuje veškeré související práce nutné k provedení výměny otopného tělesa (např. vypuštění a napuštění potrubí, zátky a pod...) | [12 empty] | položka obsahuje veškeré související práce nutné k provedení výměny otopného tělesa (např. vypuštění a napuštění potrubí, zátky a pod...)
Výkres č.4, Půdorys nové stavební práce :
|  | 0.22 šatna : 1,00 |  | 1
|  | 0.23 umývárna : 1,00 |  | 1
|  | 0.25 šatna : 1,00 |  | 1
| 735 15 Demontáž otopných těles panelových | [7 empty] | 0
36 | 735151822R00 | ...dvouřadých, stavební délky přes 1500 do 2820 mm | kus | 3 |  | 0 | 800-731 | RTS |  | POL | 21
Výkres č.3, Půdorys demoličních prací :
|  | 0.22 šatna : 1,00 |  | 1
|  | 0.23 umývárna : 1,00 |  | 1
|  | 0.25 šatna : 1,00 |  | 1
Díl: | 766 | Konstrukce truhlářské |  |  | 0 |  |  |  |  | DIL
| 766 66 Montáž dveřních křídel kompletizovaných | [7 empty] | 0
37 | 766661112R00 | ...otevíravých , , do ocelové nebo fošnové zárubně, jednokřídlových, šířky do 800 mm | kus | 8 |  | 0 | 800-766 | RTS |  | POL | 21
Výkres č.4, Půdorys nové stavební práce :
|  | 0.22 šatna, 800/1970 : 2,00 |  | 2
|  | 0.25 šatna, 800/1970 : 2,00 |  | 2
|  | 0.28 kabinet, 800/1970 : 1,00 |  | 1
|  | 0.29 WC chlapci, 700/1970 : 1,00 |  | 1
|  | 0.30 WC dívky, 700/1970 : 1,00 |  | 1
|  | 0.31 sklad tělocvič. nářadí, 800/1970 : 1,00 |  | 1
| 766 69 Ostatní | [7 empty] | 0
| 766 69-17 montáž prahů dveří | [7 empty] | 1
38 | 766695212R00 | ...jednokřídlých, šířky do 100 mm | kus | 6 |  | 0 | 800-766 | RTS |  | POL | 21
Výkres č.4, Půdorys nové stavební práce :
|  | dveře mezi 0.26/0.22, 0.25, 0.28, 0.29, 0.30, 0.31 : 4,00+2,00 |  | 6
39 | 766909001RAX | Dod+Mtž sanitární zástěna rám elox hliník, komplet vč. dveří a přesunu hmot | m2 | 11.445 |  | 0 |  | Vlastní |  | POL_NEZ | 21
|  | DTD desky tl 32 mm lemované profily z elox hliníku, dveře se zámkovou úpravou signalizace volno/obsazeno, výška kabin 205 cm včt stavitelných nožiček, rozměrově dle dispozice na výkresu, barva dle výběru uživatele, před realizací provést zaměření na místě. | [12 empty] | DTD desky tl 32 mm lemované profily z elox hliníku, dveře se zámkovou úpravou signalizace volno/obsazeno, výška kabin 205 cm včt stavitelných nožiček, rozměrově dle dispozice na výkresu, barva dle výběru uživatele, před realizací provést zaměření na místě.
Výkres č.4, Půdorys nové stavební práce :
|  | 0.29 WC chlapci : (0,95+1,30)*2,10 |  | 4.725
|  | 0.30 WC dívky : (1,90+1,30)*2,10 |  | 6.72
40 | 54914634X | Dveřní kování | kus | 8 |  | 0 |  | Vlastní |  | POL_NEZ | 21
|  | Položka pořadí 42 : 2.00000 |  | 2
|  | Položka pořadí 43 : 6.00000 |  | 6
41 | 54990900X | Příplatek k dveřnímu křídlu za zámek a vložku FAB | kus | 8 |  | 0 |  | Vlastní |  | POL_NEZ | 21
|  | Položka pořadí 40 : 8.00000 |  | 8
42 | 61161802X | Dveře vnitřní hladké plné 1kř. 70x197 | kus | 2 |  | 0 |  | Vlastní |  | POL_NEZ | 21
Výkres č.4, Půdorys nové stavební práce :
|  | 0.29 WC chlapci, 700/1970 : 1,00 |  | 1
|  | 0.30 WC dívky, 700/1970 : 1,00 |  | 1
43 | 61161803X | Dveře vnitřní hladké plné 1kř. 80x197 | kus | 6 |  | 0 |  | Vlastní |  | POL_NEZ | 21
Výkres č.4, Půdorys nové stavební práce :
|  | 0.22 šatna, 800/1970 : 2,00 |  | 2
|  | 0.25 šatna, 800/1970 : 2,00 |  | 2
|  | 0.28 kabinet, 800/1970 : 1,00 |  | 1
|  | 0.31 sklad tělocvič. nářadí, 800/1970 : 1,00 |  | 1
44 | 61187141R | práh dub; š = 150 mm; l = 700,0 mm; tl = 20,0 mm | kus | 2 |  | 0 | SPCM | RTS |  | POL_NEZ | 21
45 | 61187161R | práh dub; š = 150 mm; l = 800,0 mm; tl = 20,0 mm | kus | 4 |  | 0 | SPCM | RTS |  | POL_NEZ | 21
| 998 76-6 Přesun hmot pro konstrukce truhlářské | [7 empty] | 0
| 50 m vodorovně | [8 empty] | SPX
46 | 998766101R00 | ...v objektech výšky do 6 m | t | 0.17172 |  | 0 | 800-766 | RTS |  | POL | 21
Díl: | 767 | Konstrukce zámečnické |  |  | 0 |  |  |  |  | DIL
| 767 64 Montáž dveří | [7 empty] | 0
| 767 64-1 montáž doplňků dveří | [7 empty] | 1
47 | 767649191R00 | ...samozavírače hydraulického | kus | 4 |  | 0 | 800-767 | RTS |  | POL | 21
Výkres č.4, Půdorys nové stavební práce :
|  | 0.22 šatna : 1,00 |  | 1
|  | 0.25 šatna : 1,00 |  | 1
|  | 0.29 WC chlapci : 1,00 |  | 1
|  | 0.30 WC dívky : 1,00 |  | 1
48 | 767909001RAX | Úprava dvoukřídlových dveří 1700/3200mm | kus | 1 |  | 0 |  | Vlastní |  | POL_NEZ | 21
|  | Dveře z chodby podříznout a osadit atypický práh pro zakrytí výškového rozdílu cca 15mm. | [12 empty] | Dveře z chodby podříznout a osadit atypický práh pro zakrytí výškového rozdílu cca 15mm.
49 | 54917030R | zavírač dveří hydraulický hmotnost dveří do 25 kg; š. dveří 700 mm; stříbrný | kus | 6 |  | 0 | SPCM | RTS |  | POL_NEZ | 21
| 998 76-7 Přesun hmot pro kovové stavební doplňk. konstrukce | [7 empty] | 0
| 50 m vodorovně | [8 empty] | SPX
50 | 998767101R00 | ...v objektech výšky do 6 m | t | 0.01438 |  | 0 | 800-767 | RTS |  | POL | 21
Díl: | 771 | Podlahy z dlaždic a obklady |  |  | 0 |  |  |  |  | DIL
| 771 11 Doplňkové práce při kladení dlažeb | [7 empty] | 0
51 | 771111122R00 | ...montáž podlahových lišt přechodových | m | 6.2 |  | 0 | 800-771 | RTS |  | POL | 21
Pod dveřmi :
|  | 700/1970 : 2*0,70 |  | 1.4
|  | 800/1970 : 6*0,80 |  | 4.8
| 771 57-5 Montáž podlah z dlaždic keramických | [7 empty] | 0
52 | 771575109R00 | ...300 x 300 mm, režných nebo glazovaných, hladkých, kladených do flexibilního tmele | m2 | 31.98 |  | 0 | 800-771 | RTS |  | POL | 21
Výkres č.4, Půdorys nové stavební práce :
|  | 0.23 umývárna : 13,17 |  | 13.17
|  | 0.24 sprchy : 7,93 |  | 7.93
|  | 0.29 WC chlapci : 5,37 |  | 5.37
|  | 0.30 WC dívky : 5,51 |  | 5.51
53 | 28342443R | profil dilatační PVC; š = 56,0 mm; h = 12,5 mm | m | 6.82 |  | 0 | SPCM | RTS |  | POL_NEZ | 21
materiál +10% k čisté výměře :
|  | Položka pořadí 51 : 6.82000*1,1 |  | 6.82
54 | 59764999X | Dlažba keramická, uchazeč použije částku 400,- Kč/m2, protiskluz dle ČSN (R9), typ a odstín bude, upřesněn | m2 | 35.178 |  | 0 |  | Vlastní |  | POL_NEZ | 21
materiál +10% k čisté výměře :
|  | Položka pořadí 52 : 35.17800*1,1 |  | 35.178
| 998 77-1 Přesun hmot pro podlahy z dlaždic | [7 empty] | 0
| 50 m vodorovně | [8 empty] | SPX
55 | 998771101R00 | ...v objektech výšky do 6 m | t | 0.82882 |  | 0 | 800-771 | RTS |  | POL | 21
Díl: | 776 | Podlahy povlakové |  |  | 0 |  |  |  |  | DIL
| 776 42 Lepení soklíků PVC a napojení krytiny na stěnu | [7 empty] | 0
56 | 776421100RU1 | ...lepení podlahových soklíků z PVC a vinylu včetně dodávky soklíku | m | 41.4 |  | 0 | 800-775 | RTS |  | POL | 21
Výkres č.4, Půdorys nové stavební práce :
|  | 0.22 šatna : 2*(2,90+6,75)-2*0,80 |  | 17.7
|  | 0.25 šatna : 2*(3,05+6,75)-2*0,80 |  | 18
doplnění soklu - nová SDK příčka :
|  | 0.28 kabinet : 2,80 |  | 2.8
|  | 0.31 sklad tělocvič. nářadí : 2,90 |  | 2.9
| 776 51-8 Odstranění povlakových podlah z nášlapné plochy | [7 empty] | 0
57 | 776511820R00 | ...lepených, s podložkou, z ploch přes 20 m2 | m2 | 43.38 |  | 0 | 800-775 | RTS |  | POL | 21
Výkres č.3, Půdorys demoličních prací :
|  | 0.22 šatna : 19,31 |  | 19.31
|  | 0.25 šatna : 20,59 |  | 20.59
|  | 0.28 kabinet : 2,90*0,60 |  | 1.74
|  | 0.31 sklad tělocvič. nářadí : 2,90*0,60 |  | 1.74
| 776 52 Lepení povlakových podlah z plastů | [7 empty] | 0
| 776 52-1 Lepení povlakových podlah z plastů - pásy | [7 empty] | 1
58 | 776521100R00 | ...z PVC, montáž, | m2 | 39.9 |  | 0 | 800-775 | RTS |  | POL | 21
Výkres č.4, Půdorys nové stavební práce :
|  | 0.22 šatna : 19,31 |  | 19.31
|  | 0.25 šatna : 20,59 |  | 20.59
| 776 99 Ostatní práce | [7 empty] | 0
59 | 776994111R00 | ...svařování povlakových podlah z pásů nebo čtverců | m | 39.9 |  | 0 | 800-775 | RTS |  | POL | 21
cca 1m´na 1m2 plochy :
|  | Položka pořadí 58 : 39.90000 |  | 39.9
60 | 776996110R00 | ...napuštění povlakových podlah pastou | m2 | 39.9 |  | 0 | 800-775 | RTS |  | POL | 21
|  | Položka pořadí 59 : 39.90000 |  | 39.9
61 | 28412285R | podlahovina PVC v rolích; š = 1 500,0 mm; tl. 2,00 mm; heterogenní; protiskluzná; oblast bytová, komerční, průmyslová | m2 | 43.89 |  | 0 | SPCM | RTS |  | POL_NEZ | 21
materiál +10% k čisté výměře :
|  | Položka pořadí 58 : 43.89000*1,1 |  | 43.89
| 998 77-6 Přesun hmot pro podlahy povlakové | [7 empty] | 0
| vodorovně do 50 m | [8 empty] | SPX
62 | 998776101R00 | ...v objektech výšky do 6 m | t | 0.15262 |  | 0 | 800-775 | RTS |  | POL | 21
Díl: | 781 | Obklady keramické |  |  | 0 |  |  |  |  | DIL
| 781 47 Montáž obkladů vnitřních z dlaždic keramických | [7 empty] | 0
| 781 47-5 kladených do tmele | [7 empty] | 1
63 | 781475116R00 | ...300 x 300 mm, , kladených do flexibilního tmele | m2 | 85.4 |  | 0 | 800-771 | RTS |  | POL | 21
Výkres č.4, Půdorys nové stavební práce :
|  | 0.23 umývárna : 2*(4,10+3,20)*2,00+2*0,15*2,00-1,20*2,00 |  | 27.4
|  | 0.24 sprchy : 2*(2,50+3,20)*2,00+2*0,50*2,00-1,20*2,00 |  | 22.4
|  | 0.29 WC chlapci : 2*(2,90+1,90)*2,00-0,70*2,00 |  | 17.8
|  | 0.30 WC dívky : 2*(2,90+1,90)*2,00-0,70*2,00 |  | 17.8
64 | 59782999X | Obklad keramický 30x20cm, uchazeč použije částku 400,- Kč/m2, typ a odstín bude upřesněn | m2 | 93.94 |  | 0 |  | Vlastní |  | POL_NEZ | 21
materiál +10% k čisté výměře :
|  | Položka pořadí 63 : 93.94000*1,1 |  | 93.94
| 998 78 Přesun hmot pro obklady keramické | [7 empty] | 0
65 | 998781101R00 | ...v objektech výšky do 6 m | t | 1.3621 |  | 0 | 800-771 | RTS |  | POL | 21
Díl: | 783 | Nátěry |  |  | 0 |  |  |  |  | DIL
| 783 22 Nátěry kov.stavebních doplňk.konstrukcí syntetické | [7 empty] | 0
66 | 783222100R00 | ...dvojnásobné, | m2 | 9.55 |  | 0 | 800-783 | RTS |  | POL | 21
|  | včetně pomocného lešení. | [12 empty] | včetně pomocného lešení.
zárubně :
|  | 70x197 : 2,00*(0,70+2,00+2,00)*0,25 |  | 2.35
|  | 80x197 : 6,00*(0,80+2,00+2,00)*0,25 |  | 7.2
67 | 783909001RAX | Nátěr stávajícího VZT potrubí, oškrábání + 2x nátěr | soub | 1 |  | 0 |  | Vlastní |  | POL_NEZ | 21
68 | 783909002RAX | Nátěr všech trubních rozvodů ÚT, obroušení, 1x základní + 2x vrchní nátěr | soub | 1 |  | 0 |  | Vlastní |  | POL_NEZ | 21
|  | m.č. 023 a 024 : 1,00 |  | 1
Díl: | 784 | Malby |  |  | 0 |  |  |  |  | DIL
| 784 40 Odstranění maleb | [7 empty] | 0
69 | 784402801R00 | ...oškrabáním, v místnostech do 3,8 m | m2 | 315.845 |  | 0 | 800-784 | RTS |  | POL | 21
Výkres č.3, Půdorys demoličních prací :
stropy :
|  | 0.22 šatna : 19,31 |  | 19.31
|  | 0.23 umývárna : 13,17 |  | 13.17
|  | 0.24 sprchy : 7,93 |  | 7.93
|  | 0.25 šatna : 20,59 |  | 20.59
|  | 0.29 WC dívky : 4,16 |  | 4.16
|  | 0.30 WC chlapci : 4,21 |  | 4.21
stěny :
|  | 0.22 šatna : 2*(6,75+2,90)*3,50 |  | 67.55
|  | 0.23 umývárna : 2*(4,10+3,20)*3,50 |  | 51.1
|  | 0.24 sprchy : 2*(2,50+3,20)*3,50 |  | 39.9
|  | 0.25 šatna : 2*(6,75+3,05)*1,50 |  | 29.4
|  | 0.29 WC dívky : 2*(1,90+1,45)*3,50+2*(0,90+1,45)*3,50 |  | 39.9
|  | 0.30 WC chlapci : 2*(1,90+1,45)*3,50+2*(0,90+1,45)*3,50 |  | 39.9
|  | odpočet bouraných keramických obkladů : -53,175 |  | -53.175
|  | odpočet bouraných příček : 2*2,90*3,50+4*1,45*2,00 |  | 31.9
| 784 41 Příprava povrchu | [7 empty] | 0
| 784 41-2 Penetrace (napouštění) podkladu | [7 empty] | 1
70 | 784161401R00 | ...disperzní, jednonásobná | m2 | 300.78 |  | 0 | 800-784 | RTS |  | POL | 21
|  | Položka pořadí 71 : 300.78000 |  | 300.78
71 | 784165512X00 | Malba tekutá kvalitní, bílá, bez penetrace, 3x, vhodná pro školy | m2 | 300.78 |  | 0 |  | Vlastní |  | POL_NEZ | 21
Výkres č.4, Půdorys nové stavební práce :
stěny :
|  | 0.22 šatna : 2*(2,90+6,75)*3,50 |  | 67.55
|  | 0.23 umývárna : 2*(4,10+3,20)*3,50 |  | 51.1
|  | 0.24 sprchy : 2*(2,50+3,20)*3,50 |  | 39.9
|  | 0.25 šatna : 2*(3,05+6,75)*3,50 |  | 68.6
|  | 0.28 kabinet, nová SDK příčka : 2,80*3,50 |  | 9.8
|  | 0.29 WC chlapci : 2*(2,90+1,90)*3,50 |  | 33.6
|  | 0.30 WC dívky : 2*(2,90+1,90)*3,50 |  | 33.6
|  | 0.31 sklad tělocvič. nářadí, nová SDK příčka : 2,90*3,50 |  | 10.15
|  | Mezisoučet |  | 314.3
stropy :
|  | 0.22 šatna : 19,31 |  | 19.31
|  | 0.23 umývárna : 13,17 |  | 13.17
|  | 0.24 sprchy : 7,93 |  | 7.93
|  | 0.25 šatna : 20,59 |  | 20.59
|  | 0.29 WC chlapci : 5,37 |  | 5.37
|  | 0.30 WC dívky : 5,51 |  | 5.51
|  | Mezisoučet |  | 71.88
odpočet plochy keramických obkladů :
|  | Položka pořadí 63 : -85.40000*-1 |  | -85.4
|  | Mezisoučet |  | -85.4
Díl: | 787 | Zasklívání |  |  | 0 |  |  |  |  | DIL
72 | 787909001X00 | Dod+Mtž zrcadla vlepeného do obkladu, rozměr 500/400mm | kus | 10 |  | 0 |  | Vlastní |  | POL_NEZ | 21
|  | nad každým umyvadlem : 10,00 |  | 10
Díl: | 799 | Ostatní |  |  | 0 |  |  |  |  | DIL
73 | 799909002X00 | Dod+Mtž zavěšeného dávkovače mýdla, uchazeč použije částku 1000,- Kč/kus, bude upřesněno dle výběru investora | kus | 10 |  | 0 |  | Vlastní |  | POL_NEZ | 21
|  | u každého umyvadla : 10,00 |  | 10
74 | 799909003X00 | Dod+Mtž závěsného zásobníku papírových ručníků, uchazeč použije částku 3000,- Kč/kus, bude upřesněno dle výběru investora | kus | 3 |  | 0 |  | Vlastní |  | POL_NEZ | 21
Výkres č.4, Půdorys nové stavební práce :
|  | 0.23 umývárna : 1,00 |  | 1
|  | 0.29 WC chlapci : 1,00 |  | 1
|  | 0.30 WC dívky : 1,00 |  | 1
75 | 799909004X00 | Dod+Mtž hygienického zásobníku na WC papír (uzamykatelného), uchazeč použije částku 1000,- Kč/kus, bude upřesněno dle výběru investora | kus | 3 |  | 0 |  | Vlastní |  | POL_NEZ | 21
Výkres č.4, Půdorys nové stavební práce :
|  | 0.29 WC chlapci : 1,00 |  | 1
|  | 0.30 WC dívky : 2,00 |  | 2
76 | 799909005X00 | Dod+Mtž zásobníku hygienických sáčků, uchazeč použije částku 800,- Kč/kus, typ, barva - bude, upřesněno dle výběru investora | kus | 2 |  | 0 |  | Vlastní |  | POL_NEZ | 21
Výkres č.4, Půdorys nové stavební práce :
|  | 0.30 WC dívky : 2,00 |  | 2
77 | 799909006X00 | Dod+Mtž odpadkového koše, uchazeč použije částku 1500,- Kč/kus, typ, barva - bude upřesněno dle, výběru investora | kus | 2 |  | 0 |  | Vlastní |  | POL_NEZ | 21
|  | Položka pořadí 76 : 2.00000 |  | 2
78 | 799909007X00 | Dod+Mtž WC štětky - umístění na zeď, uchazeč použije částku 1500,- Kč/kus, typ, barva - bude, upřesněno dle výběru investora | kus | 3 |  | 0 |  | Vlastní |  | POL_NEZ | 21
Výkres č.4, Půdorys nové stavební práce :
|  | 0.29 WC chlapci : 1,00 |  | 1
|  | 0.30 WC dívky : 2,00 |  | 2
79 | 799909008X00 | Dod+Mtž elektrického vysoušeče rukou, uchazeč použije částku 20000,- Kč/kus, bude upřesněno dle výběru investora | kus | 3 |  | 0 |  | Vlastní |  | POL_NEZ | 21
Výkres č.4, Půdorys nové stavební práce :
|  | 0.23 umývárna : 1,00 |  | 1
|  | 0.29 WC chlapci : 1,00 |  | 1
|  | 0.30 WC dívky : 1,00 |  | 1
80 | 799909009X00 | Dod+Mtž označení místností - tabulky na dveře | kus | 8 |  | 0 |  | Vlastní |  | POL_NEZ | 21
Výkres č.4, Půdorys nové stavební práce :
|  | 0.22 šatna : 1,00 |  | 1
|  | 0.23 umývárna : 2,00 |  | 2
|  | 0.25 šatna : 1,00 |  | 1
|  | 0.28 kabinet : 1,00 |  | 1
|  | 0.29 WC chlapci : 1,00 |  | 1
|  | 0.30 WC dívky : 1,00 |  | 1
|  | 0.31 sklad tělocvič. nářadí : 1,00 |  | 1
Díl: | M21 | Elektromontáže |  |  | 0 |  |  |  |  | DIL
81 | 210909001X00 | Demontáže elektro a svítidel, vč. přesunu vybouraných hmot a likvidace | soub | 1 |  | 0 |  | Vlastní |  | POL_NEZ | 21
82 | 210909002RAX | Elektroinstalace - dle oceněné přílohy | soub | 1 | 0 | 0 |  | Vlastní |  | POL_NEZ | 21
Díl: | D96 | Přesuny suti a vybouraných hmot |  |  | 0 |  |  |  |  | DIL
| 979 08-1 Odvoz suti a vybouraných hmot na skládku | [7 empty] | 0
83 | 979081111R00 | ...do 1 km | t | 13.765 |  | 0 | 801-3 | RTS |  | POL | 21
|  | Včetně naložení na dopravní prostředek a složení na skládku, bez poplatku za skládku. | [12 empty] | Včetně naložení na dopravní prostředek a složení na skládku, bez poplatku za skládku.
84 | 979081121R00 | ...příplatek za každý další 1 km | t | 192.7106 |  | 0 | 801-3 | RTS |  | POL | 21
| 979 08-2 Vnitrostaveništní doprava suti a vybouraných hmot | [7 empty] | 0
85 | 979082111R00 | ...do 10 m | t | 41.2951 |  | 0 | 801-3 | RTS |  | POL | 21
| 979 08-4 Poplatek za skládku | [7 empty] | 0
86 | 979990001R00 | ...stavební suti | t | 13.765 |  | 0 | 801-3 | RTS |  | POL | 21
Díl: | VN | Vedlejší náklady |  |  | 0 |  |  |  |  | DIL
| 005121 Zařízení staveniště | [7 empty] | 0
87 | 005121 R | Zařízení staveniště | Soubor | 1 |  | 0 | 800-0 | RTS |  | POL | 21
|  | Veškeré náklady spojené s vybudováním, provozem a odstraněním zařízení staveniště. | [12 empty] | Veškeré náklady spojené s vybudováním, provozem a odstraněním zařízení staveniště.
| 00524 Předání a převzetí díla | [7 empty] | 0
| Náklady zhotovitele, které vzniknou v souvislosti s povinnostmi zhotovitele při předání a převzetí díla. | [8 empty] | SPX
88 | 00524 R | Předání a převzetí díla | Soubor | 1 |  | 0 | 800-0 | RTS |  | POL | 21
|  | Náklady zhotovitele, které vzniknou v souvislosti s povinnostmi zhotovitele při předání a převzetí díla. | [12 empty] | Náklady zhotovitele, které vzniknou v souvislosti s povinnostmi zhotovitele při předání a převzetí díla.
| Celkem za objekt |  |  |  |  | 0 | [5 empty] | 15 | 21
[12 empty] | 0 | 0

## Příloha ZTI
Položkový rozpočet
S: |  | Projektová příprava na stavební úpravu sociálního zařízení u tělocvičny na ZŠ Jabloňová
O:
R: | ZTI | Zdravotně technické instalace
P.č. | Číslo položky | Název položky | MJ | množství | cena / MJ | celkem | Dodávka | Dodávka celk. | Montáž | Montáž celk. | DPH | cena s DPH | hmotnost / MJ | hmotnost celk.(t) | dem. hmotnost / MJ | dem. hmotnost celk.(t) | Ceník | Cen. soustava
Díl: | 721 | Kanalizace |  |  |  | 0 |  | 0 |  | 0 |  | 0 |  | 0 |  | 0
1 | 721001 | připojovací potrubí DN50, polypropylen (PP-HT); včetně tvarovek; včetně dodávky a montáže | bm | 10 |  | 0 |  | 0 |  | 0 | 21 | 0 | 0 | 0 | 0 | 0 |  | Vlastní
2 | 721002 | připojovací potrubí DN110, polypropylen (PP-HT); včetně tvarovek; včetně dodávky a montáže | bm | 4 |  | 0
3 | 721003 | kotvení pro potrubí DN50, dle výrobce potrubí; včetně dodávky a montáže | ks | 20 |  | 0 |  | 0 |  | 0
4 | 721004 | kotvení pro potrubí DN110, dle výrobce potrubí; včetně dodávky a montáže | ks | 4 |  | 0
5 | 721005 | připojovací koleno pro umyvadlo DN50/40; polypropylen (PP-HT); včetně dodávky a montáže | ks | 10 |  | 0
6 | 721006 | připojovací koleno pro připojení WC s kulovým kloubem nastavitelným od 0 - 90°; včetně dodávky a montáže | ks | 3 |  | 0
7 | 721007 | podlahová vpust DN75 s vodorovným odtokem, pevným izolačním límcem, sifonovou vložkou PRIMUS, s plastovým výškově stavitelným nástavcem s rámečkem 14 - 70mm / 123 x 123mm a mřížkou z nerezové oceli 115x115mm.; včetně dodávky a montáže | ks | 2 |  | 0
8 | 721008 | vysekání drážky ve zdivu pro potrubí DN50 (včetně vyplnění a zednického začištění na úrověň štuku po montáži potrubí) | bm | 4.5 |  | 0
9 | 721009 | vysekání drážky vv podlaze pro potrubí DN110 (včetně vyplnění a zednického začištění na úrověň hrubé podlahy po montáži potrubí) | bm | 1.1 |  | 0
10 | 721010 | zkouška těsnosti potrubí | bm | 11 |  | 0
11 | 721011 | napojení nových rozvodů na stávající potrubí | ks | 11 |  | 0
12 | 721012 | náklady na PD | soubor | 1 |  | 0
13 | 721013 | přesun hmot | soubor | 1 |  | 0
Díl: | 722 | Vodovod |  |  |  | 0 |  | 0 |  | 0 |  | 0 |  | 0 |  | 0
14 | 722001 | potrubí studené vody PPR PN16 25x3,5, izolované (tl.13mm); včetně dodávky a montáže | bm | 14 |  | 0
15 | 722002 | potrubí teplé vody PPR PN16 25x3,5, izolované (tl.20mm); včetně dodávky a montáže | bm | 14 |  | 0
16 | 722003 | kotvení plastového potrubí D25, dle výrobce potrubí; včetně dodávky a montáže | ks | 56 |  | 0
17 | 722004 | rohový ventil DN15; chrom, dodávka a montáž; včetně dodávky a montáže | ks | 24 |  | 0
18 | 722005 | vysekání drážky ve zdivu pro izolované plastové potrubí DN20 (včetně vyplnění a zednického začištění na úrověň štuku po montáži potrubí) | bm | 14.8 |  | 0
19 | 722006 | vysekání niky ve zdivu 300/300/150mm pro osazení napájecího zdroje | ks | 2 |  | 0
20 | 722007 | revizní dvířka 300/300mm, instalační dvířka budou upravena dle povrchu stěny, za dvířky jsou uzávěry, povrch a způsob otvírání bude konzultován s investorem. ; včetně dodávky a montáže | ks | 3 |  | 0
21 | 722008 | zkoušky potrubí - tlaková a těsnosti; desinfekce potrubí | bm | 28 |  | 0
22 | 722009 | napojení nového potrubí na stávající rozvody | ks | 28 |  | 0
23 | 722010 | náklady na PD | soubor | 1 |  | 0
24 | 722011 | přesun hmot | soubor | 1 |  | 0
Díl: | 725 | Zařizovací předměty |  |  |  | 0 |  | 0 |  | 0 | 21 | 0 | 0 | 0 | 0 | 0 |  | Vlastní
25 | 725001 | WC - kombi záchodová mísa, spojovací a kotvící materiál, sedátko pro kombi záchodovou mísu (včetně dodávky, osazení zař. předmětu a napojení na rozvody vody a kanalizace) | ks | 3 | 0 | 0 | [12 empty] | #REF!
26 | 725002 | U - umyvadlo keramické bílé; automatická umyvadlová směšovací baterie s elektronikou ALS, 24V DC; odpadní ventil 5/4"pro umyvadla se zátkou a řetízkem, šroub dlouhý(60mm), připojovací závit 5/4", sifon nerez(včetně dodávky, osazení zař. předmětu a napojení na rozvody vody a kanalizace) | ks | 10 |  | 0
27 | 725003 | napájecí zdroj 230V AC/24V DC pro automatické umyvadlové směšovací baterie a senzorové splachování pisoáru; včetně dodávky a montáže | ks | 3 |  | 0
28 | 725004 | P - Pisoar keramický bílý s automatickým senzorovým splachovačem , plastový odpadní ventil DN50, stavební souprava pro předstěnovou montáž pro pisoár, spojovací a kotvící materiál, (včetně osazení zař. předmětu a napojení na rozvody vody a kanalizace) | ks | 1 |  | 0
29 | 725005 | S - sprchová nástěnná sprchová, včetně sprchovácího setu, spojovací a kotvící materiál, (včetně osazení a napojení na rozvody vody) | ks | 6 |  | 0
30 | 725006 | demontáž stávajícího klozetu, včetně nádržky a připojovacích potrubí kanalizace a vodovodu, která nebudou využita | ks | 2 |  | 0
31 | 725007 | demontáž stávajícího umyvadla, včetně připojovacích potrubí kanalizace a vodovodu, která nebudou využita | ks | 9 |  | 0
32 | 725008 | demontáž stávající sprchové baterie včetně připojovacích potrubí vodovodu, která nebudou využita | ks | 6 |  | 0
33 | 725009 | demontáž stávající podlahové vpusti | ks | 2 |  | 0
| Celkem |  |  |  |  | 0
Poznámky uchazeče k zadání
Způsob měření dle cenové soustavy URS.

## Příloha Elektro
Název | Mj | Počet | Materiál | Materiál celkem | Montáž | Montáž celkem | Cena | Cena celkem
Silnoproudá elektroinstalace
Spínače a zásuvky
Přepínač střídavý; řazení 6, 6So (1, 1So), vestavný, bílý | ks | 2 | 0 | 0 | 0 | 0 | 0 | 0
Spínač automatický, s kuželovým snímáním pohybu 180°, relé; bílý | ks | 2 | 0 | 0 | 0 | 0 | 0 | 0
Spínače a zásuvky - celkem |  |  |  | 0 |  | 0 |  | 0
Svítidla
A - 21W,LED,průmyslové,základna z PC s AL chladiči,difuzor translucentní PC,kab. výv. PG 13,5 | ks | 4 | 0 | 0 | 0 | 0 | 0 | 0
B - 33W,LED,průmyslové,základna z PC s AL chladiči,difuzor translucentní PC,kab. výv. PG 13,5 | ks | 2 | 0 | 0 | 0 | 0 | 0 | 0
C - 59W,LED,průmyslové,základna z PC s AL chladiči,difuzor translucentní PC,kab. výv. PG 13,5 | ks | 2 | 0 | 0 | 0 | 0 | 0 | 0
N - Nouzové 1W LED svítidlo s piktogramem | ks | 3 | 0 | 0 | 0 | 0 | 0 | 0
Svítidla - celkem |  |  |  | 0 |  | 0 |  | 0
Kabely a vodiče
CYKY-J 3x1.5 , pevně | m | 140 | 0 | 0 | 0 | 0 | 0 | 0
CYKY-J 3x2.5 , pevně | m | 80 | 0 | 0 | 0 | 0 | 0 | 0
CMFM-X 2x1.5 , pevně | m | 30 | 0 | 0 | 0 | 0 | 0 | 0
Ukončení vodičů a kabelů ve spotřebičích a v rozvaděčích | kpl | 1 |  | 0 | 0 | 0 | 0 | 0
Kabely a vodiče - celkem |  |  |  | 0 |  | 0 |  | 0
Lišty, trubky, žlaby
Krabice rozvodná / přístrojová do sádrokartonu / pod omítku | ks | 10 | 0 | 0 | 0 | 0 | 0 | 0
LV 40X15 HA LIŠTA VKLÁDACÍ (3m) | m | 30 | 0 | 0 | 0 | 0 | 0 | 0
Lišty, trubky, žlaby - celkem |  |  |  | 0 |  | 0 |  | 0
Stavební přípomoce
Vysekání kapes ve zdivu cihelném pro krabice 100x100x50 mm | ks | 10 |  | 0 | 0 | 0 | 0 | 0
Vysekání rýh ve zdivu cihelném - Hloubka 30mm Sire 30 mm | m | 40 |  | 0 | 0 | 0 | 0 | 0
Stavební přípomoce - celkem |  |  |  | 0 |  | 0 |  | 0
Ostatní
10B-1N-030AC Proudový chránič s nadproudovou ochranou | ks | 1 | 0 | 0 | 0 | 0 | 0 | 0
16B-1 Jistič, doplnit do stávajícího nejbližšího rozvaděče | ks | 2 | 0 | 0 | 0 | 0 | 0 | 0
Úprava stávající elektroinstalace v rámci demolice příček, stavby příček, výměny dveří, a pod ... v rozsahu cca 10 hodin | ks | 1 |  | 0 | 0 | 0 | 0 | 0
Příspěvek na reciklaci svítidel a zdrojů | ks | 1 | 0 | 0 |  | 0 | 0 | 0
Provedení revize a vypracování revizní zprávy | ks | 1 | 0 | 0 |  | 0 | 0 | 0
Dokumentace skutečného provedení | ks | 1 | 0 | 0 |  | 0 | 0 | 0
Doprava | ks | 1 | 0 | 0 |  | 0 | 0 | 0
Podružný materiál | ks | 1 | 0 | 0 |  | 0 | 0 | 0
Ostatní - celkem |  |  |  | 0 |  | 0 |  | 0
Silnoproudá elektroinstalace - celkem |  |  |  | 0 |  | 0 |  | 0
Podružným materiálem jsou myšleny hmoždinky, vruty, šrouby, kabelová oka, dutinky, svazovací pásky, příchytky pro vodiče a kabely a další výše nespecifikovaný materiál potřebný ke zdárnému a funkčnímu dokončení díla
Všechna el. zařízení, systémy a konstrukce budou oceňovány a dodávány plně funkční, tj. včetně všech komponentů, upevňovacích prvků, podpor a prostupů atd. Ceny obsahují náklady na přesun hmot a případný odvoz sutě, pokud není v zadávacích podmínkách uvedeno jinak.
Tento orientační propočet slouží pouze k porovnání cenových nabídek uchazečů. Předmětem výběrového řízení je dílo specifikované projektovou dokumentací. Uchazeč o zakázku provede kontrolu tohoto výkazu, případné doplnění o zařízení, konstrukce a práce nutné, ke kompletnímu provedení díla dle projektové dokumentace, ČSN EN a legislativy.