## Rekapitulace stavby
Export VZ |  | List obsahuje: |  |  |  |  | 1) Rekapitulace stavby |  |  | 2) Rekapitulace objektů stavby a soupisů prací | [15 empty] | 3.0 | ZAMOK |  |  |  |  | False | False | {5fb3549d-587a-487e-a76d-cb662378981a}
[31 empty] | 0,01 | 21
[31 empty] | 0,01 | 15
|  | REKAPITULACE STAVBY | [15 empty] | v --- níže se nacházejí doplnkové a pomocné údaje k sestavám --- v | [11 empty] | Návod na vyplnění | 0,001
|  | Kód: |  |  |  |  | 17x06_MS_Kamarad | [22 empty] | Měnit lze pouze buňky se žlutým podbarvením! 1) v Rekapitulaci stavby vyplňte údaje o Uchazeči (přenesou se do ostatních sestav i v jiných listech) 2) na vybraných listech vyplňte v sestavě Soupis prací ceny u položek Podrobnosti k vyplnění naleznete na poslední záložce s Pokyny pro vyplnění | 0,1
|  | Stavba: |  |  |  |  | MŠ Kamarád Liberec - stavební úpravy kuchyně | [23 empty] | 0,1
|  | KSO: |  |  |  |  | 801 31 22 | [6 empty] | CC-CZ: |  | 1263 | [14 empty] | 0,1
|  | Místo: |  |  |  |  | Liberec | [6 empty] | Datum: |  | 18. 12. 2017 | [14 empty] | 0,1
|  | CZ-CPV: |  |  |  |  | 45300000-0 | [6 empty] | CZ-CPA: |  | 41.00.48 | [14 empty] | 0,1
|  | Zadavatel: | [11 empty] | IČ: | [16 empty] | 0,1
|  |  | Statutární město Liberec, nám. Dr. E. Beneše 1 | [10 empty] | DIČ: | [16 empty] | 0,1
0,1
|  | Uchazeč: | [11 empty] | IČ: |  | Vyplň údaj | [14 empty] | 0,1
|  |  | Vyplň údaj | [10 empty] | DIČ: |  | Vyplň údaj | [14 empty] | 0,1
False
|  | Projektant: | [11 empty] | IČ: | [16 empty] | False
|  |  | STORING spol. s r.o. Žitavská 727/16 Liberec 3 | [10 empty] | DIČ: | [16 empty] | True
0,01
|  | Poznámka: | [28 empty] | 0,01
|  |  | Soupis prací je sestaven s využitím Cenové soustavy ÚRS. Položky, které pochází z této cenové soustavy, jsou ve sloupci 'Cenová soustava' označeny popisem 'CS ÚRS' a úrovní příslušného kalendářního pololetí. Veškeré další informace vymezující popis a podmínky použití těchto položek z Cenové soustavy, které nejsou uvedeny přímo v soupisu prací, jsou neomezeně dálkově k dispozici na www.cs-urs.cz, sekce Cenové a technické podmínky. | [27 empty] | False
|  | Cena bez DPH | [11 empty] | 0
[8 empty] | Sazba daně |  | Základ daně |  |  |  | Výše daně
|  | DPH |  | základní |  |  |  | 21% |  | 0 |  |  |  | 0
|  |  |  | snížená |  |  |  | 15% |  | 0 |  |  |  | 0
|  |  |  | zákl. přenesená |  |  |  | 21% |  | 0 |  |  |  | 0
|  |  |  | sníž. přenesená |  |  |  | 15% |  | 0 |  |  |  | 0
|  |  |  | nulová |  |  |  | 0% |  | 0 |  |  |  | 0
|  | Cena s DPH | [6 empty] | v |  | CZK |  |  | 0
REKAPITULACE OBJEKTŮ STAVBY A SOUPISŮ PRACÍ
| Kód: | [6 empty] | 17x06_MS_Kamarad
| Stavba: | [6 empty] | MŠ Kamarád Liberec - stavební úpravy kuchyně
| Místo: | [6 empty] | Liberec |  |  |  |  | Datum: |  | 18. 12. 2017
| Zadavatel: | [6 empty] | Statutární město Liberec, nám. Dr. E. Beneše 1 |  |  |  |  | Projektant: |  | STORING spol. s r.o. Žitavská 727/16 Liberec 3 |  |  | Informatívní údaje z listů zakázek
Uchazeč:
| Kód |  |  |  | Objekt, Soupis prací | [6 empty] | Cena bez DPH [CZK] |  |  |  | Cena s DPH [CZK] | Typ | z toho Ostat. náklady [CZK] | DPH [CZK] | Normohodiny [h] | DPH základní [CZK] | DPH snížená [CZK] | DPH základní přenesená [CZK] | DPH snížená přenesená [CZK] | Základna DPH základní | Základna DPH snížená | Základna DPH zákl. přenesená | Základna DPH sníž. přenesená | Základna DPH nulová
| Náklady stavby celkem | [10 empty] | 0 |  |  |  | 0 |  | 0 | 0 | 0 | 0 | 0 | 0 | 0 | 0 | 0 | 0 | 0 | 0 |  | D | 0 | ###NOIMPORT### | IMPORT | {5fb3549d-587a-487e-a76d-cb662378981a} | {00000000-0000-0000-0000-000000000000} | 801 31 22
/ |  | D0.00.000 |  |  |  | VRN - Vedlejší a související náklady stavby | [5 empty] | 0 |  |  |  | 0 | STA | 0 | 0 | 0 | 0 | 0 | 0 | 0 | 0 | 0 | 0 | 0 | 0 |  |  | 1 |  | IMPORT | {74334ef2-9302-4974-98c8-5c41d89285e2} | {5fb3549d-587a-487e-a76d-cb662378981a} |  | 2
/ |  | D1.01.100 |  |  |  | Architektonicko a stavebně konstrukční řešení | [5 empty] | 0 |  |  |  | 0 | STA | 0 | 0 | 0 | 0 | 0 | 0 | 0 | 0 | 0 | 0 | 0 | 0 |  |  | 1 |  | IMPORT | {00982629-33f4-4e37-ac04-fdb42207ef47} | {5fb3549d-587a-487e-a76d-cb662378981a} |  | 2
/ |  | D1.04.100 |  |  |  | ZTI - Zdravotně technické instalace | [5 empty] | 0 |  |  |  | 0 | STA | 0 | 0 | 0 | 0 | 0 | 0 | 0 | 0 | 0 | 0 | 0 | 0 |  |  | 1 |  | IMPORT | {cb08cbeb-fd8e-4a72-a4ca-b75631d7e1f8} | {5fb3549d-587a-487e-a76d-cb662378981a} |  | 2
/ |  | D1.04.200 |  |  |  | VZT - Vzduchotechnika | [5 empty] | 0 |  |  |  | 0 | STA | 0 | 0 | 0 | 0 | 0 | 0 | 0 | 0 | 0 | 0 | 0 | 0 |  |  | 1 |  | IMPORT | {36d4b432-b829-46bd-8e11-a9e1188ecf20} | {5fb3549d-587a-487e-a76d-cb662378981a} |  | 2
/ |  | D1.04.300 |  |  |  | VYT - Vytápění | [5 empty] | 0 |  |  |  | 0 | STA | 0 | 0 | 0 | 0 | 0 | 0 | 0 | 0 | 0 | 0 | 0 | 0 |  |  | 1 |  | IMPORT | {376148c9-a32f-4cea-b45e-027b17cb25f4} | {5fb3549d-587a-487e-a76d-cb662378981a} |  | 2
/ |  | D1.04.600 |  |  |  | PLYN - Plynová zařízení | [5 empty] | 0 |  |  |  | 0 | STA | 0 | 0 | 0 | 0 | 0 | 0 | 0 | 0 | 0 | 0 | 0 | 0 |  |  | 1 |  | IMPORT | {14ed2f5e-b292-4f7a-a644-d1892ab5b409} | {5fb3549d-587a-487e-a76d-cb662378981a} |  | 2
/ |  | D1.04.700 |  |  |  | EL - Silnoproudá elektrotechnika | [5 empty] | 0 |  |  |  | 0 | STA | 0 | 0 | 0 | 0 | 0 | 0 | 0 | 0 | 0 | 0 | 0 | 0 |  |  | 1 |  | IMPORT | {8578c9c7-e2bc-455e-a0cd-10694d3680c7} | {5fb3549d-587a-487e-a76d-cb662378981a} |  | 2
/ |  | D2.06.100 |  |  |  | Technologie stravování | [5 empty] | 0 |  |  |  | 0 | STA | 0 | 0 | 0 | 0 | 0 | 0 | 0 | 0 | 0 | 0 | 0 | 0 |  |  | 1 |  | IMPORT | {6985c28e-610b-4db4-8298-384f86223820} | {5fb3549d-587a-487e-a76d-cb662378981a} |  | 2

## D0.00.000 - VRN - Vedlejš...
| List obsahuje: |  | 1) Krycí list soupisu | 2) Rekapitulace |  |  | 3) Soupis prací | Zpět na list: | Rekapitulace stavby
{74334ef2-9302-4974-98c8-5c41d89285e2}
2
| KRYCÍ LIST SOUPISU | [8 empty] | v --- níže se nacházejí doplnkové a pomocné údaje k sestavám --- v | [8 empty] | False
Stavba:
MŠ Kamarád Liberec - stavební úpravy kuchyně
Objekt:
D0.00.000 - VRN - Vedlejší a související náklady stavby
| KSO: |  |  |  |  | CC-CZ:
| Místo: |  | Liberec |  |  | Datum: | 18. 12. 2017
| Zadavatel: |  |  |  |  | IČ:
|  | Statutární město Liberec, nám. Dr. E. Beneše 1 |  |  |  | DIČ:
| Uchazeč: |  |  |  |  | IČ:
DIČ:
| Projektant: |  |  |  |  | IČ:
|  | STORING spol. s r.o. Žitavská 727/16 Liberec 3 |  |  |  | DIČ:
Poznámka:
Soupis prací je sestaven s využitím Cenové soustavy ÚRS. Položky, které pochází z této cenové soustavy, jsou ve sloupci 'Cenová soustava' označeny popisem 'CS ÚRS' a úrovní příslušného kalendářního pololetí. Veškeré další informace vymezující popis a podmínky použití těchto položek z Cenové soustavy, které nejsou uvedeny přímo v soupisu prací, jsou neomezeně dálkově k dispozici na www.cs-urs.cz, sekce Cenové a technické podmínky.
| Cena bez DPH | [5 empty] | 0
|  |  | Základ daně |  |  | Sazba daně | Výše daně
| DPH | základní | 0 |  |  | 21% | 0
|  | snížená | 0 |  |  | 15% | 0
|  | zákl. přenesená | 0 |  |  | 21% | 0
|  | sníž. přenesená | 0 |  |  | 15% | 0
|  | nulová | 0 |  |  | 0% | 0
| Cena s DPH |  |  | v | CZK |  | 0
REKAPITULACE ČLENĚNÍ SOUPISU PRACÍ
Stavba:
MŠ Kamarád Liberec - stavební úpravy kuchyně
Objekt:
D0.00.000 - VRN - Vedlejší a související náklady stavby
Místo: |  |  | Liberec |  |  | Datum: | 18. 12. 2017
Zadavatel: |  |  | Statutární město Liberec, nám. Dr. E. Beneše 1 |  |  | Projektant: | STORING spol. s r.o. Žitavská 727/16 Liberec 3
Uchazeč:
Kód dílu - Popis | [6 empty] | Cena celkem [CZK]
Náklady soupisu celkem | [6 empty] | 0 | [12 empty] | -1
| 0.10001 - Průzkumné, geodetické a projektové práce | [5 empty] | 0
| 0.30001 - Zařízení staveniště | [5 empty] | 0
| 0.40001 - Inženýrská činnost | [5 empty] | 0
| 0.60001 - Územní vlivy | [5 empty] | 0
| 0.70001 - Provozní vlivy | [5 empty] | 0
| 0.90001 - Ostatní náklady stavby | [5 empty] | 0
SOUPIS PRACÍ
Stavba:
MŠ Kamarád Liberec - stavební úpravy kuchyně
Objekt:
D0.00.000 - VRN - Vedlejší a související náklady stavby
Místo: |  |  | Liberec |  |  | Datum: | 18. 12. 2017
Zadavatel: |  |  | Statutární město Liberec, nám. Dr. E. Beneše 1 |  |  | Projektant: | STORING spol. s r.o. Žitavská 727/16 Liberec 3
Uchazeč:
PČ | Typ | Kód | Popis | MJ | Množství | J.cena [CZK] | Cena celkem [CZK] | Cenová soustava |  | Poznámka | DPH | J. Nh [h] | Nh celkem [h] | J. hmotnost [t] | Hmotnost celkem [t] | J. suť [t] | Suť Celkem [t]
Náklady soupisu celkem | [6 empty] | 0 | [5 empty] | 0 |  | 0 |  | 0 |  | D | -1 | [7 empty] | 0
| D | 0.10001 | Průzkumné, geodetické a projektové práce |  |  |  | 0 | [5 empty] | 0 |  | 0 |  | 0 | 1 | D | 0 | ROZPOCET | [6 empty] | 0
1 | K | 0.10001x01 | Výrobní a dílenská dokumentace | soubor | 1 |  | 0 |  |  |  | základní |  | 0 | 0 | 0 | 0 | 0 | 4 | K | 1 | ROZPOCET | 0 | 0 | 0 | 0 | 0 | 1 | 0 | 4 | 2
2 | K | 0.10001x02 | Průzkumy stávajících konstrukcí - rozkrytí a ověření stávajících konstrukcí | soubor | 1 |  | 0 |  |  |  | základní |  | 0 | 0 | 0 | 0 | 0 | 4 | K | 1 | ROZPOCET | 0 | 0 | 0 | 0 | 0 | 1 | 0 | 4 | 4
3 | K | 0.10001x03 | Dokumentace skutečného provedení (dále jen „DSkP“) ve 4 vyhotoveních (3x tisk + 1x dig. forma - PDF a zdrojový formát) | soubor | 1 |  | 0 |  |  |  | základní |  | 0 | 0 | 0 | 0 | 0 | 4 | K | 1 | ROZPOCET | 0 | 0 | 0 | 0 | 0 | 1 | 0 | 4 | 6
| D | 0.30001 | Zařízení staveniště |  |  |  | 0 | [5 empty] | 0 |  | 0 |  | 0 | 1 | D | 0 | ROZPOCET | [6 empty] | 0
4 | K | 0.30001x01 | Zařízení staveniště v minimální skladbě 1 ks buňky kancelářské se sociálním zařízením pro zaměstnance a 1 ks skladobé buňky ny uskladnění materiálů a pracovních nástrojů po celou dobu stavby | soubor | 1 |  | 0 |  |  |  | základní |  | 0 | 0 | 0 | 0 | 0 | 4 | K | 1 | ROZPOCET | 0 | 0 | 0 | 0 | 0 | 1 | 0 | 4 | 8
5 | K | 0.30001x02 | oddělení pozemků školky od přístupových prostor, zajištění pomocí mobilního oplocení, pevně spojeného. Oplocení staveniště po celou dobu stavby | m | 30 |  | 0 |  |  |  | základní |  | 0 | 0 | 0 | 0 | 0 | 4 | K | 1 | ROZPOCET | 0 | 0 | 0 | 0 | 0 | 1 | 0 | 4 | 10
6 | K | 0.30001x03 | Odvoz a likvidace odpadů vzniklých při plnění zakázky včetně poplatků ve smyslu platné legislativy (mimo stavební odpady obsažené v jednotlivých stavebních částech) | soubor | 1 |  | 0 |  |  |  | základní |  | 0 | 0 | 0 | 0 | 0 | 4 | K | 1 | ROZPOCET | 0 | 0 | 0 | 0 | 0 | 1 | 0 | 4 | 12
7 | K | 0.30001x04 | Vyklizení a provedení celkového úklidu staveniště a likvidace všech zařízení používaných k plnění zakázky. | soubor | 1 |  | 0 |  |  |  | základní |  | 0 | 0 | 0 | 0 | 0 | 4 | K | 1 | ROZPOCET | 0 | 0 | 0 | 0 | 0 | 1 | 0 | 4 | 14
8 | K | 0.30001x05 | Uvedení pozemků, jejichž úpravy nejsou součástí zakázky, ale budou prováděním zakázky dotčeny, do původního stavu | soubor | 1 |  | 0 |  |  |  | základní |  | 0 | 0 | 0 | 0 | 0 | 4 | K | 1 | ROZPOCET | 0 | 0 | 0 | 0 | 0 | 1 | 0 | 4 | 16
| D | 0.40001 | Inženýrská činnost |  |  |  | 0 | [5 empty] | 0 |  | 0 |  | 0 | 1 | D | 0 | ROZPOCET | [6 empty] | 0
9 | K | 0.40001x01 | Zajištění povolení záboru veřejného prostranství či komunikací nutných k provedení prací | soubor | 1 |  | 0 |  |  |  | základní |  | 0 | 0 | 0 | 0 | 0 | 4 | K | 1 | ROZPOCET | 0 | 0 | 0 | 0 | 0 | 1 | 0 | 4 | 18
10 | K | 0.40001x02 | Zajištění dopravního značení po dobu plnění předmětu zakázky včetně projednání povolení zhotovitelem a plateb za správní poplatky dle pootřebné doby trvání. | soubor | 1 |  | 0 |  |  |  | základní |  | 0 | 0 | 0 | 0 | 0 | 4 | K | 1 | ROZPOCET | 0 | 0 | 0 | 0 | 0 | 1 | 0 | 4 | 20
| D | 0.60001 | Územní vlivy |  |  |  | 0 | [5 empty] | 0 |  | 0 |  | 0 | 1 | D | 0 | ROZPOCET | [6 empty] | 0
11 | K | 0.60001x01 | Zajištění bezpečnosti při plnění předmětu zakázky a zajištění ochrany životního prostředí zhotovitelem v průběhu realizace bez ovlivnění a nepříznivých dopadů na životní prostředí a okolí | soubor | 1 |  | 0 |  |  |  | základní |  | 0 | 0 | 0 | 0 | 0 | 4 | K | 1 | ROZPOCET | 0 | 0 | 0 | 0 | 0 | 1 | 0 | 4 | 22
12 | K | 0.60001x02 | Zajištění čistoty staveniště a zejména okolí, v případě potřeby zajištění čištění komunikací dotčených provozem zhotovitele, zejména výjezd a příjezd na staveniště a obslužné plochy | soubor | 1 |  | 0 |  |  |  | základní |  | 0 | 0 | 0 | 0 | 0 | 4 | K | 1 | ROZPOCET | 0 | 0 | 0 | 0 | 0 | 1 | 0 | 4 | 24
| D | 0.70001 | Provozní vlivy |  |  |  | 0 | [5 empty] | 0 |  | 0 |  | 0 | 1 | D | 0 | ROZPOCET | [6 empty] | 0
13 | K | 0.70001x01 | Ztížené výrobní podmínky související s umístěním stavby a provozními omezeními z důvodu zajištění provozu investora. | soubor | 1 |  | 0 |  |  |  | základní |  | 0 | 0 | 0 | 0 | 0 | 4 | K | 1 | ROZPOCET | 0 | 0 | 0 | 0 | 0 | 1 | 0 | 4 | 26
14 | K | 0.70001x02 | Ochrana stávající zeleně před poškozením. | soubor | 1 |  | 0 |  |  |  | základní |  | 0 | 0 | 0 | 0 | 0 | 4 | K | 1 | ROZPOCET | 0 | 0 | 0 | 0 | 0 | 1 | 0 | 4 | 28
15 | K | 0.70001x03 | Provizorní příčky v rámci stavby k oddělení prostor stavby od provozu. Oddělení v navazující chodbě, v případě stavebních zásahů do stávajících prostor nutné provzorní úpravy a oddělení. Provedení z desek OSB na dřevěnou trámkovou konstrukci, případně SDK konstrukci. Plocha do stavby překryta a utěsněna PE fólií s protiprašným uzavřením. | m2 | 150 |  | 0 |  |  |  | základní |  | 0 | 0 | 0 | 0 | 0 | 4 | K | 1 | ROZPOCET | 0 | 0 | 0 | 0 | 0 | 1 | 0 | 4 | 30
16 | K | 0.70001x04 | Ochrana stávajících konstrukcí geotextílií a PVC fólií při provádění prací ve vnitřních prostorech | m2 | 200 |  | 0 |  |  |  | základní |  | 0 | 0 | 0 | 0 | 0 | 4 | K | 1 | ROZPOCET | 0 | 0 | 0 | 0 | 0 | 1 | 0 | 4 | 32
| D | 0.90001 | Ostatní náklady stavby |  |  |  | 0 | [5 empty] | 0 |  | 0 |  | 0 | 1 | D | 0 | ROZPOCET | [6 empty] | 0
17 | K | 0.90001x01 | Průběžná fotodokumentace z průběhu provádění zakázky (digitální forma) v počtu min. 40 ks fotek měsíčně. Soubory fotodokumentace řazené po datech jejich provedení a s popisem charakteristických prací. | soubor | 1 |  | 0 |  |  |  | základní |  | 0 | 0 | 0 | 0 | 0 | 4 | K | 1 | ROZPOCET | 0 | 0 | 0 | 0 | 0 | 1 | 0 | 4 | 34
18 | K | 0.90001x02 | Provedení všech provozních, tlakových a revizních zkoušek a dalších nutných úředních zkoušek a testů k prokázání kvality a bezpečné provozuschopnosti díla a jeho součástí včetně podrobných záznamů a zpráv o průběhu a výsledcích těchto zkoušek | soubor | 1 |  | 0 |  |  |  | základní |  | 0 | 0 | 0 | 0 | 0 | 4 | K | 1 | ROZPOCET | 0 | 0 | 0 | 0 | 0 | 1 | 0 | 4 | 36
19 | K | 0.90001x03 | Předání prohlášení o shodě na všechny použité dodávky, materiály a zařízení a další doklady, související s plněním předmětu zakázky, které jsou nezbytné ke kolaudačnímu řízení a převzetí a předání díla (atesty, revize, certifikáty, o likvidaci odpadů v souladu s platnou legislativou atd.); | soubor | 1 |  | 0 |  |  |  | základní |  | 0 | 0 | 0 | 0 | 0 | 4 | K | 1 | ROZPOCET | 0 | 0 | 0 | 0 | 0 | 1 | 0 | 4 | 38
20 | K | 0.90001x04 | Vývěsní tabule "STAVBA POVOLENA" s identifikacemi stavby a jejích účastníků. Součástí ocelová konstrukce s dočasným kotvením do země. | soubor | 1 |  | 0 |  |  |  | základní |  | 0 | 0 | 0 | 0 | 0 | 4 | K | 1 | ROZPOCET | 0 | 0 | 0 | 0 | 0 | 1 | 0 | 4 | 40

## D1.01.100 - Architektonic...
| List obsahuje: |  | 1) Krycí list soupisu | 2) Rekapitulace |  |  | 3) Soupis prací | Zpět na list: | Rekapitulace stavby
{00982629-33f4-4e37-ac04-fdb42207ef47}
2
| KRYCÍ LIST SOUPISU | [8 empty] | v --- níže se nacházejí doplnkové a pomocné údaje k sestavám --- v | [8 empty] | False
Stavba:
MŠ Kamarád Liberec - stavební úpravy kuchyně
Objekt:
D1.01.100 - Architektonicko a stavebně konstrukční řešení
| KSO: |  |  |  |  | CC-CZ:
| Místo: |  | Liberec |  |  | Datum: | 18. 12. 2017
| Zadavatel: |  |  |  |  | IČ:
|  | Statutární město Liberec, nám. Dr. E. Beneše 1 |  |  |  | DIČ:
| Uchazeč: |  |  |  |  | IČ:
DIČ:
| Projektant: |  |  |  |  | IČ:
|  | STORING spol. s r.o. Žitavská 727/16 Liberec 3 |  |  |  | DIČ:
Poznámka:
Soupis prací je sestaven s využitím Cenové soustavy ÚRS. Položky, které pochází z této cenové soustavy, jsou ve sloupci 'Cenová soustava' označeny popisem 'CS ÚRS' a úrovní příslušného kalendářního pololetí. Veškeré další informace vymezující popis a podmínky použití těchto položek z Cenové soustavy, které nejsou uvedeny přímo v soupisu prací, jsou neomezeně dálkově k dispozici na www.cs-urs.cz, sekce Cenové a technické podmínky.
| Cena bez DPH | [5 empty] | 0
|  |  | Základ daně |  |  | Sazba daně | Výše daně
| DPH | základní | 0 |  |  | 21% | 0
|  | snížená | 0 |  |  | 15% | 0
|  | zákl. přenesená | 0 |  |  | 21% | 0
|  | sníž. přenesená | 0 |  |  | 15% | 0
|  | nulová | 0 |  |  | 0% | 0
| Cena s DPH |  |  | v | CZK |  | 0
REKAPITULACE ČLENĚNÍ SOUPISU PRACÍ
Stavba:
MŠ Kamarád Liberec - stavební úpravy kuchyně
Objekt:
D1.01.100 - Architektonicko a stavebně konstrukční řešení
Místo: |  |  | Liberec |  |  | Datum: | 18. 12. 2017
Zadavatel: |  |  | Statutární město Liberec, nám. Dr. E. Beneše 1 |  |  | Projektant: | STORING spol. s r.o. Žitavská 727/16 Liberec 3
Uchazeč:
Kód dílu - Popis | [6 empty] | Cena celkem [CZK]
Náklady soupisu celkem | [6 empty] | 0 | [12 empty] | -1
| HSV - HSV | [5 empty] | 0
| 2 - Zakládání | [5 empty] | 0
| 3 - Svislé a kompletní konstrukce | [5 empty] | 0
| 6 - Úpravy povrchů, podlahy a osazování výplní | [5 empty] | 0
| 9 - Ostatní konstrukce a práce, bourání | [5 empty] | 0
| 95 - Různé dokončovací konstrukce a práce pozemních staveb | [5 empty] | 0
| 997 - Přesun sutě | [5 empty] | 0
| 998 - Přesun hmot | [5 empty] | 0
| PSV - Práce a dodávky PSV | [5 empty] | 0
| 711 - Izolace proti vodě, vlhkosti a plynům | [5 empty] | 0
| 713 - Izolace tepelné | [5 empty] | 0
| 725 - Zdravotechnika - zařizovací předměty | [5 empty] | 0
| 763 - Konstrukce suché výstavby | [5 empty] | 0
| 764 - Konstrukce klempířské | [5 empty] | 0
| 766 - Konstrukce truhlářské a plastové - včetně přesunu hmot | [5 empty] | 0
| 766-1 - Výpis dveří - včetně přesunu hmot | [5 empty] | 0
| 771 - Podlahy z dlaždic | [5 empty] | 0
| 777 - Podlahy lité | [5 empty] | 0
| 781 - Dokončovací práce - obklady | [5 empty] | 0
| 783 - Dokončovací práce - nátěry | [5 empty] | 0
| 784 - Dokončovací práce - malby a tapety | [5 empty] | 0
SOUPIS PRACÍ
Stavba:
MŠ Kamarád Liberec - stavební úpravy kuchyně
Objekt:
D1.01.100 - Architektonicko a stavebně konstrukční řešení
Místo: |  |  | Liberec |  |  | Datum: | 18. 12. 2017
Zadavatel: |  |  | Statutární město Liberec, nám. Dr. E. Beneše 1 |  |  | Projektant: | STORING spol. s r.o. Žitavská 727/16 Liberec 3
Uchazeč:
PČ | Typ | Kód | Popis | MJ | Množství | J.cena [CZK] | Cena celkem [CZK] | Cenová soustava |  | Poznámka | DPH | J. Nh [h] | Nh celkem [h] | J. hmotnost [t] | Hmotnost celkem [t] | J. suť [t] | Suť Celkem [t]
Náklady soupisu celkem | [6 empty] | 0 | [5 empty] | 0 |  | 51.8676 |  | 76.2054 |  | D | -1 | [10 empty] | 0
| D | HSV | HSV |  |  |  | 0 | [5 empty] | 0 |  | 41.752 |  | 61.8828 | 1 | D | 0 |  |  |  | ROZPOCET | [6 empty] | 0
| D | 2 | Zakládání |  |  |  | 0 | [5 empty] | 0 |  | 1.3016 |  | 0 | 1 | D | 1 |  |  |  | ROZPOCET | [6 empty] | 0
1 | K | 273313711 | Základové desky z betonu tř. C 20/25 | m3 | 0.297 |  | 0 | CS ÚRS 2015 01 |  |  | základní |  | 0 | 2.4533 | 0.72863 | 0 | 0 | 4 | K | 2 |  |  |  | ROZPOCET | 0 | 0 | 0 | 0 | 0 | 1 | 0 | 4 | -205406871
| VV |  | " Půdorys 2.NP - bourací práce D1.01.100 - 101 " | [15 empty] | VV | 2 | 1 | True | 0 | ROZPOCET
| VV |  | " venkovní schody " 1,65*0,90*0,20 |  | 0.297 | [13 empty] | VV | 2 | 2 | True | 1 | ROZPOCET
2 | K | 273351215 | Zřízení bednění stěn základových desek | m2 | 1.02 |  | 0 | CS ÚRS 2015 01 |  |  | základní |  | 0 | 0.00103 | 0.0010506 | 0 | 0 | 4 | K | 2 |  |  |  | ROZPOCET | 0 | 0 | 0 | 0 | 0 | 1 | 0 | 4 | 162555602
| VV |  | " Půdorys 2.NP - bourací práce D1.01.100 - 101 " | [15 empty] | VV | 2 | 1 | True | 0 | ROZPOCET
| VV |  | " venkovní schody " (1,65+0,90)*2*0,20 |  | 1.02 | [13 empty] | VV | 2 | 2 | True | 1 | ROZPOCET
3 | K | 273351216 | Odstranění bednění stěn základových desek | m2 | 1.02 |  | 0 | CS ÚRS 2015 01 |  |  | základní |  | 0 | 0 | 0 | 0 | 0 | 4 | K | 2 |  |  |  | ROZPOCET | 0 | 0 | 0 | 0 | 0 | 1 | 0 | 4 | -1296029641
4 | K | 279113131 | Základová zeď tl 150 mm z tvárnic ztraceného bednění včetně výplně z betonu tř. C 16/20 | m2 | 1.65 |  | 0 | CS ÚRS 2015 01 |  |  | základní |  | 0 | 0.34662 | 0.57192 | 0 | 0 | 4 | K | 2 |  |  |  | ROZPOCET | 0 | 0 | 0 | 0 | 0 | 1 | 0 | 4 | 1429708157
| VV |  | Mezisoučet |  | 0 | [13 empty] | VV | 2 | 3 | True | 0 | ROZPOCET
| VV |  | " Půdorys 2.NP - bourací práce D1.01.100 - 101 " | [15 empty] | VV | 2 | 1 | True | 0 | ROZPOCET
| VV |  | " venkovní schody " 1,65*(1,00+0,00)/2*2 |  | 1.65 | [13 empty] | VV | 2 | 2 | True | 1 | ROZPOCET
| D | 3 | Svislé a kompletní konstrukce |  |  |  | 0 | [5 empty] | 0 |  | 0.30652 |  | 0 | 1 | D | 1 |  |  |  | ROZPOCET | [6 empty] | 0
5 | K | 317234410 | Vyzdívka mezi nosníky cihlami pálenými na maltu cementovou | m3 | 0.108 |  | 0 | CS ÚRS 2015 01 |  |  | základní |  | 0 | 1.943 | 0.20985 | 0 | 0 | 4 | K | 2 |  |  |  | ROZPOCET | 0 | 0 | 0 | 0 | 0 | 1 | 0 | 4 | -1673265953
| VV |  | " Půdorys 2.NP - bourací práce D1.01.100 - 101 " | [15 empty] | VV | 2 | 1 | True | 0 | ROZPOCET
| VV |  | " 2.49 chlazený sklad " 0,30*1,20*0,15 |  | 0.054 | [13 empty] | VV | 2 | 2 | True | 0 | ROZPOCET
| VV |  | " 2.42 chodba " 0,15*1,20*0,15*2 |  | 0.054 | [13 empty] | VV | 2 | 2 | True | 0 | ROZPOCET
| VV |  | Součet |  | 0.108 | [13 empty] | VV | 2 | 4 | True | 1 | ROZPOCET
6 | K | 317944321 | Válcované nosníky do č.12 dodatečně osazované do připravených otvorů | t | 0.056 |  | 0 | CS ÚRS 2015 01 |  |  | základní |  | 0 | 1.09 | 0.06104 | 0 | 0 | 4 | K | 2 |  |  |  | ROZPOCET | 0 | 0 | 0 | 0 | 0 | 1 | 0 | 4 | -1896364007
| VV |  | " Půdorys 2.NP - bourací práce D1.01.100 - 101 " | [15 empty] | VV | 2 | 1 | True | 0 | ROZPOCET
| VV |  | " 2.41+2.42 chodba " | [15 empty] | VV | 2 | 1 | True | 0 | ROZPOCET
| VV |  | " U 50 " 5,59*(1,10+1,20+1,25)*2*1,10 *0,001 |  | 0.044 | [13 empty] | VV | 2 | 2 | True | 0 | ROZPOCET
| VV |  | " IPE 80 " 6,00*1,00*2 *0,001 |  | 0.012 | [13 empty] | VV | 2 | 2 | True | 0 | ROZPOCET
| VV |  | Součet |  | 0.056 | [13 empty] | VV | 2 | 4 | True | 1 | ROZPOCET
7 | K | 346244381 | Plentování ocelových válcovaných nosníků jednostranné cihlami na maltu, výška stojiny do 200 mm | m2 | 0.2 |  | 0 | CS ÚRS 2015 01 |  |  | základní |  | 0 | 0.17818 | 0.035636 | 0 | 0 | 4 | K | 2 |  |  |  | ROZPOCET | 0 | 0 | 0 | 0 | 0 | 1 | 0 | 4 | -1405957255
| VV |  | " IPE 80 " 1,00*0,10*2 |  | 0.2 | [13 empty] | VV | 2 | 2 | True | 1 | ROZPOCET
| D | 6 | Úpravy povrchů, podlahy a osazování výplní |  |  |  | 0 | [5 empty] | 0 |  | 24.7478 |  | 0 | 1 | D | 1 |  |  |  | ROZPOCET | [6 empty] | 0
8 | K | 611325421 | Oprava vápenocementové nebo vápenné omítky vnitřních ploch štukové dvouvrstvé v rozsahu opravované plochy do 10% | m2 | 140.25 |  | 0 | CS ÚRS 2015 01 |  |  | základní |  | 0 | 0.0057 | 0.79943 | 0 | 0 | 4 | K | 2 |  |  |  | ROZPOCET | 0 | 0 | 0 | 0 | 0 | 1 | 0 | 4 | 1414840888
| VV |  | " Půdorys 2.NP - nový stav D1.01.100 - 102 " | [15 empty] | VV | 2 | 1 | True | 0 | ROZPOCET
| VV |  | " 2.41 chodba " 3,00*2,00 |  | 6 | [13 empty] | VV | 2 | 2 | True | 0 | ROZPOCET
| VV |  | " 2.42 chodba " 30,93 |  | 30.93 | [13 empty] | VV | 2 | 2 | True | 0 | ROZPOCET
| VV |  | " 2.43 neobsazeno " | [15 empty] | VV | 2 | 1 | True | 0 | ROZPOCET
| VV |  | " 2.44 strojovna VZT" 12,58 |  | 12.58 | [13 empty] | VV | 2 | 2 | True | 0 | ROZPOCET
| VV |  | " 2.45 kuchyň " 35,58 |  | 35.58 | [13 empty] | VV | 2 | 2 | True | 0 | ROZPOCET
| VV |  | " 2.46 sklad potravin " 20,96 |  | 20.96 | [13 empty] | VV | 2 | 2 | True | 0 | ROZPOCET
| VV |  | " 2.47 neobsazeno " | [15 empty] | VV | 2 | 1 | True | 0 | ROZPOCET
| VV |  | " 2.48 jídelní výtah " 0 |  | 0 | [13 empty] | VV | 2 | 2 | True | 0 | ROZPOCET
| VV |  | " 2.49 sklad a hrubá " 0 |  | 0 | [13 empty] | VV | 2 | 2 | True | 0 | ROZPOCET
| VV |  | " 2.50 sklad obalů " 1,98 |  | 1.98 | [13 empty] | VV | 2 | 2 | True | 0 | ROZPOCET
| VV |  | " 2.52 příjem " 10,96 |  | 10.96 | [13 empty] | VV | 2 | 2 | True | 0 | ROZPOCET
| VV |  | " 2.53 sklad " 4,70 |  | 4.7 | [13 empty] | VV | 2 | 2 | True | 0 | ROZPOCET
| VV |  | " 2.54 šatna kuchyň " 6,59 |  | 6.59 | [13 empty] | VV | 2 | 2 | True | 0 | ROZPOCET
| VV |  | " 2.55 WC " 1,34 |  | 1.34 | [13 empty] | VV | 2 | 2 | True | 0 | ROZPOCET
| VV |  | " 2.56 sprcha " 3,37 |  | 3.37 | [13 empty] | VV | 2 | 2 | True | 0 | ROZPOCET
| VV |  | " 2.57 úklid " 1,43 |  | 1.43 | [13 empty] | VV | 2 | 2 | True | 0 | ROZPOCET
| VV |  | " 2.71 sklad " 3,83 |  | 3.83 | [13 empty] | VV | 2 | 2 | True | 0 | ROZPOCET
| VV |  | Součet |  | 140.25 | [13 empty] | VV | 2 | 4 | True | 1 | ROZPOCET
9 | K | 612131101 | Cementový postřik vnitřních stěn nanášený celoplošně ručně | m2 | 370.001 |  | 0 | CS ÚRS 2015 01 |  |  | základní |  | 0 | 0.00735 | 2.7195 | 0 | 0 | 4 | K | 2 |  |  |  | ROZPOCET | 0 | 0 | 0 | 0 | 0 | 1 | 0 | 4 | -2087459546
| VV |  | " obklady " 328,241 |  | 328.241 | [13 empty] | VV | 2 | 2 | True | 0 | ROZPOCET
| VV |  | " 2.49 sklad " (3,40+3,95)*2*1,20 |  | 17.64 | [13 empty] | VV | 2 | 2 | True | 0 | ROZPOCET
| VV |  | " 2.71 sklad " 1,40*2,90*2 |  | 8.12 | [13 empty] | VV | 2 | 2 | True | 0 | ROZPOCET
| VV |  | " otvory " 1,00*2,00*8 |  | 16 | [13 empty] | VV | 2 | 2 | True | 0 | ROZPOCET
| VV |  | Součet |  | 370.001 | [13 empty] | VV | 2 | 4 | True | 1 | ROZPOCET
10 | K | 612321141 | Vápenocementová omítka štuková dvouvrstvá vnitřních stěn nanášená ručně | m2 | 26.34 |  | 0 | CS ÚRS 2015 01 |  |  | základní |  | 0 | 0.01838 | 0.48413 | 0 | 0 | 4 | K | 2 |  |  |  | ROZPOCET | 0 | 0 | 0 | 0 | 0 | 1 | 0 | 4 | -1977957810
| VV |  | " Půdorys 2.NP - nový stav D1.01.100 - 102 " | [15 empty] | VV | 2 | 1 | True | 0 | ROZPOCET
| VV |  | " 2.49 sklad a hrubá " (3,40+3,95)*2*1,20 |  | 17.64 | [13 empty] | VV | 2 | 2 | True | 0 | ROZPOCET
| VV |  | " 2.71 sklad " 1,50*2,90*2 |  | 8.7 | [13 empty] | VV | 2 | 2 | True | 0 | ROZPOCET
| VV |  | Součet |  | 26.34 | [13 empty] | VV | 2 | 4 | True | 1 | ROZPOCET
11 | K | 612325422 | Oprava vnitřní vápenocementové štukové omítky stěn v rozsahu plochy do 30% | m2 | 143.77 |  | 0 | CS ÚRS 2015 01 |  |  | základní |  | 0 | 0.017 | 2.4441 | 0 | 0 | 4 | K | 2 |  |  |  | ROZPOCET | 0 | 0 | 0 | 0 | 0 | 1 | 0 | 4 | 1232165366
| VV |  | " Půdorys 2.NP - nový stav D1.01.100 - 102 " | [15 empty] | VV | 2 | 1 | True | 0 | ROZPOCET
| VV |  | " 2.41 chodba " | [15 empty] | VV | 2 | 1 | True | 0 | ROZPOCET
| VV |  | 5,00*2,87 -0,90*1,97 |  | 12.577 | [13 empty] | VV | 2 | 2 | True | 0 | ROZPOCET
| VV |  | " 2.42 chodba " | [15 empty] | VV | 2 | 1 | True | 0 | ROZPOCET
| VV |  | (21,00+1,85+1,30+0,40*2)*2*0,80 |  | 39.92 | [13 empty] | VV | 2 | 2 | True | 0 | ROZPOCET
| VV |  | " 2.44 strojovna VZT " | [15 empty] | VV | 2 | 1 | True | 0 | ROZPOCET
| VV |  | (2,36+5,40)*2*0,80 |  | 12.416 | [13 empty] | VV | 2 | 2 | True | 0 | ROZPOCET
| VV |  | " 2.45 kuchyň " | [15 empty] | VV | 2 | 1 | True | 0 | ROZPOCET
| VV |  | (6,62+5,40+0,40)*0,80 |  | 9.936 | [13 empty] | VV | 2 | 2 | True | 0 | ROZPOCET
| VV |  | " 2.46 sklad potravin " | [15 empty] | VV | 2 | 1 | True | 0 | ROZPOCET
| VV |  | (3,98+5,40)*2*0,80 |  | 15.008 | [13 empty] | VV | 2 | 2 | True | 0 | ROZPOCET
| VV |  | " 2.48 jídelní výtah 0 | [15 empty] | VV | 2 | 1 | True | 0 | ROZPOCET
| VV |  | " 2.49 sklad a hrubá " 0 |  | 0 | [13 empty] | VV | 2 | 2 | True | 0 | ROZPOCET
| VV |  | " 2.52 příjem " | [15 empty] | VV | 2 | 1 | True | 0 | ROZPOCET
| VV |  | (4,20+1,66+1,59)*2-0,80 |  | 14.1 | [13 empty] | VV | 2 | 2 | True | 0 | ROZPOCET
| VV |  | " 2.53 sklad " | [15 empty] | VV | 2 | 1 | True | 0 | ROZPOCET
| VV |  | (3,03+0,17+1,50)*2*0,80 |  | 7.52 | [13 empty] | VV | 2 | 2 | True | 0 | ROZPOCET
| VV |  | " 2.54 šatna kuchyň " | [15 empty] | VV | 2 | 1 | True | 0 | ROZPOCET
| VV |  | (3,56+1,85)*2*0,80 |  | 8.656 | [13 empty] | VV | 2 | 2 | True | 0 | ROZPOCET
| VV |  | " 2.55 WC " | [15 empty] | VV | 2 | 1 | True | 0 | ROZPOCET
| VV |  | (0,81+1,65)*2*0,80 |  | 3.936 | [13 empty] | VV | 2 | 2 | True | 0 | ROZPOCET
| VV |  | " 2.56 sprcha " | [15 empty] | VV | 2 | 1 | True | 0 | ROZPOCET
| VV |  | (2,12+1,65)*2*0,80 |  | 6.032 | [13 empty] | VV | 2 | 2 | True | 0 | ROZPOCET
| VV |  | (0,92+0,95+0,10)*2*0,80 |  | 3.152 | [13 empty] | VV | 2 | 2 | True | 0 | ROZPOCET
| VV |  | " 2.57 úklid " | [15 empty] | VV | 2 | 1 | True | 0 | ROZPOCET
| VV |  | (1,10+1,20)*2*0,80 |  | 3.68 | [13 empty] | VV | 2 | 2 | True | 0 | ROZPOCET
| VV |  | " 2.58 hala " | [15 empty] | VV | 2 | 1 | True | 0 | ROZPOCET
| VV |  | 3,00*2,87 -0,90*1,97 |  | 6.837 | [13 empty] | VV | 2 | 2 | True | 0 | ROZPOCET
| VV |  | Součet |  | 143.77 | [13 empty] | VV | 2 | 4 | True | 1 | ROZPOCET
12 | K | 612331121 | Cementová omítka hladká jednovrstvá vnitřních stěn nanášená ručně | m2 | 328.241 |  | 0 | CS ÚRS 2015 01 |  |  | základní |  | 0 | 0.021 | 6.8931 | 0 | 0 | 4 | K | 2 |  |  |  | ROZPOCET | 0 | 0 | 0 | 0 | 0 | 1 | 0 | 4 | 1964295633
13 | K | 622212051 | Montáž zateplení vnějšího ostění hl. špalety do 400 mm z polystyrénových desek tl do 40 mm | m | 4.5 |  | 0 | CS ÚRS 2015 01 |  |  | základní |  | 0 | 0.00331 | 0.014895 | 0 | 0 | 4 | K | 2 |  |  |  | ROZPOCET | 0 | 0 | 0 | 0 | 0 | 1 | 0 | 4 | -1926280875
| VV |  | " Půdorys 2.NP - nový stav D1.01.100 - 102 " | [15 empty] | VV | 2 | 1 | True | 0 | ROZPOCET
| VV |  | " 2.49 sklad a hrubá " 0,90+1,80*2 |  | 4.5 | [13 empty] | VV | 2 | 2 | True | 1 | ROZPOCET
14 | M | 283759320 | desky polystyrénové fasádní typ EPS 70 F fasádní, stabilizovaný, samozhášivý objemová hmotnost 15 až 20 kg/m3 rozměr 1000 x 500 mm, lambda 0,039 W/m K 1000 x 500 x 40 mm | m2 | 5 |  | 0 | CS ÚRS 2015 01 |  |  | základní |  | 0 | 0.00068 | 0.0034 | 0 | 0 | 8 | M | 2 |  |  |  | ROZPOCET | 0 | 0 | 0 | 0 | 0 | 1 | 0 | 4 | 620514060
| P |  | Poznámka k položce: lambda=0,039 [W / m K] | [15 empty] | P | 2
15 | K | 622331121 | Cementová omítka hladká jednovrstvá vnějších stěn nanášená ručně | m2 | 2.475 |  | 0 | CS ÚRS 2015 01 |  |  | základní |  | 0 | 0.0315 | 0.077963 | 0 | 0 | 4 | K | 2 |  |  |  | ROZPOCET | 0 | 0 | 0 | 0 | 0 | 1 | 0 | 4 | -1626918509
| VV |  | " Půdorys 2.NP - bourací práce D1.01.100 - 101 " | [15 empty] | VV | 2 | 1 | True | 0 | ROZPOCET
| VV |  | " venkovní schody " 1,65*(1,30+0,20)/2*2 |  | 2.475 | [13 empty] | VV | 2 | 2 | True | 1 | ROZPOCET
16 | K | 62299-01 | Oprava dotčených částí fasády nátěrem | m2 | 15.8 |  | 0 |  |  |  | základní |  | 0 | 0 | 0 | 0 | 0 | 4 | K | 2 |  |  |  | ROZPOCET | 0 | 0 | 0 | 0 | 0 | 1 | 0 | 4 | -1874594076
| VV |  | " Půdorys 2.NP - nový stav D1.01.100 - 102 " | [15 empty] | VV | 2 | 1 | True | 0 | ROZPOCET
| VV |  | " O01 " 1,50*4,60 |  | 6.9 | [13 empty] | VV | 2 | 2 | True | 0 | ROZPOCET
| VV |  | " VZT " 1,50*4,60 |  | 6.9 | [13 empty] | VV | 2 | 2 | True | 0 | ROZPOCET
| VV |  | " přivětrání " 2,00 |  | 2 | [13 empty] | VV | 2 | 2 | True | 0 | ROZPOCET
| VV |  | Součet |  | 15.8 | [13 empty] | VV | 2 | 4 | True | 1 | ROZPOCET
17 | K | 631311115 | Mazanina tl do 80 mm z betonu prostého tř. C 20/25 | m3 | 3.932 |  | 0 | CS ÚRS 2015 01 |  |  | základní |  | 0 | 2.4533 | 9.6463 | 0 | 0 | 4 | K | 2 |  |  |  | ROZPOCET | 0 | 0 | 0 | 0 | 0 | 1 | 0 | 4 | 2051962250
| VV |  | " Půdorys 2.NP - nový stav D1.01.100 - 102 " | [15 empty] | VV | 2 | 1 | True | 0 | ROZPOCET
| VV |  | " 2.45 kuchyň " 35,58*0,10 |  | 3.558 | [13 empty] | VV | 2 | 2 | True | 0 | ROZPOCET
| VV |  | " 2.46 sklad potravin " 1,80*2,60*0,08 |  | 0.374 | [13 empty] | VV | 2 | 2 | True | 0 | ROZPOCET
| VV |  | Součet |  | 3.932 | [13 empty] | VV | 2 | 4 | True | 1 | ROZPOCET
18 | K | 631319011 | Příplatek k mazanině tl do 80 mm za přehlazení povrchu | m3 | 3.932 |  | 0 | CS ÚRS 2015 01 |  |  | základní |  | 0 | 0 | 0 | 0 | 0 | 4 | K | 2 |  |  |  | ROZPOCET | 0 | 0 | 0 | 0 | 0 | 1 | 0 | 4 | 1622212431
19 | K | 631319171 | Příplatek k mazanině tl do 80 mm za stržení povrchu spodní vrstvy před vložením výztuže | m3 | 3.932 |  | 0 | CS ÚRS 2015 01 |  |  | základní |  | 0 | 0 | 0 | 0 | 0 | 4 | K | 2 |  |  |  | ROZPOCET | 0 | 0 | 0 | 0 | 0 | 1 | 0 | 4 | -1762557065
20 | K | 631319195 | Příplatek k mazanině tl do 80 mm za plochu do 5 m2 | m3 | 4.68 |  | 0 | CS ÚRS 2015 01 |  |  | základní |  | 0 | 0 | 0 | 0 | 0 | 4 | K | 2 |  |  |  | ROZPOCET | 0 | 0 | 0 | 0 | 0 | 1 | 0 | 4 | -1133160283
| VV |  | 1,8*2,60 |  | 4.68 | [13 empty] | VV | 2 | 2 | True | 1 | ROZPOCET
21 | K | 631362021 | Výztuž mazanin svařovanými sítěmi Kari | t | 0.095 |  | 0 | CS ÚRS 2015 01 |  |  | základní |  | 0 | 1.0531 | 0.10004 | 0 | 0 | 4 | K | 2 |  |  |  | ROZPOCET | 0 | 0 | 0 | 0 | 0 | 1 | 0 | 4 | 488647938
| VV |  | " Půdorys 2.NP - nový stav D1.01.100 - 102 " | [15 empty] | VV | 2 | 1 | True | 0 | ROZPOCET
| VV |  | " 2.45 kuchyň " 1,972*35,58*1,20*0,001 |  | 0.084 | [13 empty] | VV | 2 | 2 | True | 0 | ROZPOCET
| VV |  | " 2.46 sklad potravin " 1,972*1,80*2,60*1,20*0,001 |  | 0.011 | [13 empty] | VV | 2 | 2 | True | 0 | ROZPOCET
| VV |  | Součet |  | 0.095 | [13 empty] | VV | 2 | 4 | True | 1 | ROZPOCET
22 | K | 632450124 | Vyrovnávací cementový potěr tl do 50 mm ze suchých směsí provedený v pásu | m2 | 0.5 |  | 0 | CS ÚRS 2015 01 |  |  | základní |  | 0 | 0.105 | 0.0525 | 0 | 0 | 4 | K | 2 |  |  |  | ROZPOCET | 0 | 0 | 0 | 0 | 0 | 1 | 0 | 4 | -1655136603
| VV |  | " parapet O01 " 0,50*1,00 |  | 0.5 | [13 empty] | VV | 2 | 2 | True | 1 | ROZPOCET
23 | K | 642944121 | Osazování ocelových zárubní dodatečné pl do 2,5 m2 se zabetonováním prahu - dodávka zárubně v ceně dveří D3+D5-D7 | kus | 4 |  | 0 | CS ÚRS 2015 01 |  |  | základní |  | 0 | 0.04684 | 0.18736 | 0 | 0 | 4 | K | 2 |  |  |  | ROZPOCET | 0 | 0 | 0 | 0 | 0 | 1 | 0 | 4 | -1491850081
| VV |  | " Půdorys 2.NP - nový stav D1.01.100 - 102 " | [15 empty] | VV | 2 | 1 | True | 0 | ROZPOCET
| VV |  | " 2.42 chodba D2+D5+D6+D7 " 4,00 |  | 4 | [13 empty] | VV | 2 | 2 | True | 1 | ROZPOCET
24 | K | 642945111 | Osazování protipožárních nebo protiplynových zárubní dveří jednokřídlových do 2,5 m2 dodávka zárubně v ceně dveří ozn. D1+D2+AD1 | kus | 3 |  | 0 | CS ÚRS 2015 01 |  |  | základní |  | 0 | 0.4417 | 1.3251 | 0 | 0 | 4 | K | 2 |  |  |  | ROZPOCET | 0 | 0 | 0 | 0 | 0 | 1 | 0 | 4 | -1626354640
| VV |  | " Půdorys 2.NP - nový stav D1.01.100 - 102 " | [15 empty] | VV | 2 | 1 | True | 0 | ROZPOCET
| VV |  | " 2.42 chodba do 2.41 a 2.58" 2,00 |  | 2 | [13 empty] | VV | 2 | 2 | True | 0 | ROZPOCET
| VV |  | " 2.50 sklad obalů " 1,00 |  | 1 | [13 empty] | VV | 2 | 2 | True | 0 | ROZPOCET
| VV |  | Součet |  | 3 | [13 empty] | VV | 2 | 4 | True | 1 | ROZPOCET
| D | 9 | Ostatní konstrukce a práce, bourání |  |  |  | 0 | [5 empty] | 0 |  | 15.3961 |  | 61.8828 | 1 | D | 1 |  |  |  | ROZPOCET | [6 empty] | 0
25 | K | 919735113 | Řezání stávajícího živičného krytu hl do 150 mm | m | 4 |  | 0 | CS ÚRS 2015 01 |  |  | základní |  | 0 | 0 | 0 | 0 | 0 | 4 | K | 2 |  |  |  | ROZPOCET | 0 | 0 | 0 | 0 | 0 | 1 | 0 | 4 | -102312615
| VV |  | " Půdorys 2.NP - bourací práce D1.01.100 - 101 " | [15 empty] | VV | 2 | 1 | True | 0 | ROZPOCET
| VV |  | " venkovní schody " 2,00*2 |  | 4 | [13 empty] | VV | 2 | 2 | True | 1 | ROZPOCET
26 | K | 941211111 | Montáž lešení řadového rámového lehkého zatížení do 200 kg/m2 š do 0,9 m v do 10 m | m2 | 42 |  | 0 | CS ÚRS 2015 01 |  |  | základní |  | 0 | 0 | 0 | 0 | 0 | 4 | K | 2 |  |  |  | ROZPOCET | 0 | 0 | 0 | 0 | 0 | 1 | 0 | 4 | 392429481
| VV |  | 3,00*7,00*2 |  | 42 | [13 empty] | VV | 2 | 2 | True | 1 | ROZPOCET
27 | K | 941211211 | Příplatek k lešení řadovému rámovému lehkému š 0,9 m v do 25 m za první a ZKD den použití | m2 | 1260 |  | 0 | CS ÚRS 2015 01 |  |  | základní |  | 0 | 0 | 0 | 0 | 0 | 4 | K | 2 |  |  |  | ROZPOCET | 0 | 0 | 0 | 0 | 0 | 1 | 0 | 4 | 188887029
| VV |  | 42,00*30 |  | 1260 | [13 empty] | VV | 2 | 2 | True | 1 | ROZPOCET
28 | K | 941211811 | Demontáž lešení řadového rámového lehkého zatížení do 200 kg/m2 š do 0,9 m v do 10 m | m2 | 42 |  | 0 | CS ÚRS 2015 01 |  |  | základní |  | 0 | 0 | 0 | 0 | 0 | 4 | K | 2 |  |  |  | ROZPOCET | 0 | 0 | 0 | 0 | 0 | 1 | 0 | 4 | -1979656232
29 | K | 949101112 | Lešení pomocné pro objekty pozemních staveb s lešeňovou podlahou v do 3,5 m zatížení do 150 kg/m2 | m2 | 50 |  | 0 | CS ÚRS 2015 01 |  |  | základní |  | 0 | 0.00021 | 0.0105 | 0 | 0 | 4 | K | 2 |  |  |  | ROZPOCET | 0 | 0 | 0 | 0 | 0 | 1 | 0 | 4 | -1529875607
30 | K | 952901111 | Vyčištění budov nebo objektů před předáním do užívání budov bytové nebo občanské výstavby - zametení a umytí podlah, dlažeb, obkladů, schodů v místnostech, chodbách a schodištích, vyčištění a umytí oken, dveří s rámy, zárubněmi, umytí a vyčištění jiných zasklených a natíraných ploch a zařizovacích předmětů, při světlé výšce podlaží do 4 m | m2 | 250 |  | 0 | CS ÚRS 2015 01 |  |  | základní |  | 0 | 4e-05 | 0.01 | 0 | 0 | 4 | K | 2 |  |  |  | ROZPOCET | 0 | 0 | 0 | 0 | 0 | 1 | 0 | 4 | -1037703312
| VV |  | 25,00*10,00 |  | 250 | [13 empty] | VV | 2 | 2 | True | 1 | ROZPOCET
31 | K | 952902611 | Čištění budov při provádění oprav a udržovacích prací vysátím prachu z ostatních ploch | m2 | 14.56 |  | 0 | CS ÚRS 2015 01 |  |  | základní |  | 0 | 0 | 0 | 0 | 0 | 4 | K | 2 |  |  |  | ROZPOCET | 0 | 0 | 0 | 0 | 0 | 1 | 0 | 4 | 1486606993
| VV |  | " Půdorys 2.NP - nový stav D1.01.100 - 102 " | [15 empty] | VV | 2 | 1 | True | 0 | ROZPOCET
| VV |  | " 2.44 strojovna VZT " 12,58 |  | 12.58 | [13 empty] | VV | 2 | 2 | True | 0 | ROZPOCET
| VV |  | " 2.50 sklad obalů " 1,98 |  | 1.98 | [13 empty] | VV | 2 | 2 | True | 0 | ROZPOCET
| VV |  | Součet |  | 14.56 | [13 empty] | VV | 2 | 4 | True | 1 | ROZPOCET
32 | K | 962031133 | Bourání příček z cihel pálených na MVC tl do 150 mm | m2 | 73.297 |  | 0 | CS ÚRS 2015 01 |  |  | základní |  | 0 | 0 | 0 | 0.261 | 19.1305 | 4 | K | 2 |  |  |  | ROZPOCET | 0 | 0 | 0 | 0 | 0 | 1 | 0 | 4 | -699762984
| VV |  | " Půdorys 2.NP - bourací práce D1.01.100 - 101 " | [15 empty] | VV | 2 | 1 | True | 0 | ROZPOCET
| VV |  | " 2.41 chodba " 1,80*3,00 -0,90*1,97 |  | 3.627 | [13 empty] | VV | 2 | 2 | True | 0 | ROZPOCET
| VV |  | " 2.44-2.45 kuchyň " 5,00*3,00 |  | 15 | [13 empty] | VV | 2 | 2 | True | 0 | ROZPOCET
| VV |  | " 2.46-2.47 sklad DKP " (5,40+0,78)*3,00 |  | 18.54 | [13 empty] | VV | 2 | 2 | True | 0 | ROZPOCET
| VV |  | " 2.49 chlazený sklad " (2,90+0,30+3,65)*2*2,90 -0,90*2,00*2 |  | 36.13 | [13 empty] | VV | 2 | 2 | True | 0 | ROZPOCET
| VV |  | Součet |  | 73.297 | [13 empty] | VV | 2 | 4 | True | 1 | ROZPOCET
33 | K | 965042141 | Bourání podkladů pod dlažby nebo mazanin betonových nebo z litého asfaltu tl do 100 mm pl přes 4 m2 | m3 | 3.991 |  | 0 | CS ÚRS 2015 01 |  |  | základní |  | 0 | 0 | 0 | 2.2 | 8.7802 | 4 | K | 2 |  |  |  | ROZPOCET | 0 | 0 | 0 | 0 | 0 | 1 | 0 | 4 | -199507234
| VV |  | " Půdorys 2.NP - bourací práce D1.01.100 - 101 " | [15 empty] | VV | 2 | 1 | True | 0 | ROZPOCET
| VV |  | " 2.44 kuchyň " 18,63*0,10 |  | 1.863 | [13 empty] | VV | 2 | 2 | True | 0 | ROZPOCET
| VV |  | " 2.45 kuchyň " 16,08*0,10 |  | 1.608 | [13 empty] | VV | 2 | 2 | True | 0 | ROZPOCET
| VV |  | " 2.47 sklad potravin " 2,00*2,60*0,10 |  | 0.52 | [13 empty] | VV | 2 | 2 | True | 0 | ROZPOCET
| VV |  | Součet |  | 3.991 | [13 empty] | VV | 2 | 4 | True | 1 | ROZPOCET
34 | K | 965042231 | Bourání podkladů z litého asfaltu tl přes 100 mm pl do 4 m2 | m3 | 0.223 |  | 0 | CS ÚRS 2015 01 |  |  | základní |  | 0 | 0 | 0 | 2.2 | 0.4906 | 4 | K | 2 |  |  |  | ROZPOCET | 0 | 0 | 0 | 0 | 0 | 1 | 0 | 4 | -1777080742
| VV |  | " Půdorys 2.NP - bourací práce D1.01.100 - 101 " | [15 empty] | VV | 2 | 1 | True | 0 | ROZPOCET
| VV |  | " venkovní schody " 1,65*0,90*0,15 |  | 0.223 | [13 empty] | VV | 2 | 2 | True | 1 | ROZPOCET
35 | K | 965042241 | Bourání podkladů pod dlažby nebo mazanin betonových nebo z litého asfaltu tl přes 100 mm pl pře 4 m2 | m3 | 2.33 |  | 0 | CS ÚRS 2015 01 |  |  | základní |  | 0 | 0 | 0 | 2.2 | 5.126 | 4 | K | 2 |  |  |  | ROZPOCET | 0 | 0 | 0 | 0 | 0 | 1 | 0 | 4 | -284790035
| VV |  | " Půdorys 2.NP - bourací práce D1.01.100 - 101 " | [15 empty] | VV | 2 | 1 | True | 0 | ROZPOCET
| VV |  | " 2.49 chlazený sklad " 10,59*0,22 |  | 2.33 | [13 empty] | VV | 2 | 2 | True | 1 | ROZPOCET
36 | K | 965046111 | Broušení stávajících betonových podlah úběr do 3 mm | m2 | 14.56 |  | 0 | CS ÚRS 2015 01 |  |  | základní |  | 0 | 0 | 0 | 0 | 0 | 4 | K | 2 |  |  |  | ROZPOCET | 0 | 0 | 0 | 0 | 0 | 1 | 0 | 4 | 1699948086
| VV |  | " Půdorys 2.NP - nový stav D1.01.100 - 102 " | [15 empty] | VV | 2 | 1 | True | 0 | ROZPOCET
| VV |  | " 2.44 strojovna VZT " 12,58 |  | 12.58 | [13 empty] | VV | 2 | 2 | True | 0 | ROZPOCET
| VV |  | " 2.50 sklad obalů " 1,98 |  | 1.98 | [13 empty] | VV | 2 | 2 | True | 0 | ROZPOCET
| VV |  | Součet |  | 14.56 | [13 empty] | VV | 2 | 4 | True | 1 | ROZPOCET
37 | K | 9650499-01 | Odstranění lokálních nesoudržných částí nosných vrstev podlahy | m2 | 54.21 |  | 0 |  |  |  | základní |  | 0 | 0 | 0 | 0.04 | 2.1684 | 4 | K | 2 |  |  |  | ROZPOCET | 0 | 0 | 0 | 0 | 0 | 1 | 0 | 4 | -517458722
| VV |  | " podlahy keramické + epoxy 30% " (166,14+12,58+1,98)*0,3 |  | 54.21 | [13 empty] | VV | 2 | 2 | True | 1 | ROZPOCET
38 | K | 967031132 | Přisekání rovných ostění v cihelném zdivu na MV nebo MVC | m2 | 1.08 |  | 0 | CS ÚRS 2015 01 |  |  | základní |  | 0 | 0 | 0 | 0.055 | 0.0594 | 4 | K | 2 |  |  |  | ROZPOCET | 0 | 0 | 0 | 0 | 0 | 1 | 0 | 4 | 209540795
| VV |  | " Půdorys 2.NP - bourací práce D1.01.100 - 101 " | [15 empty] | VV | 2 | 1 | True | 0 | ROZPOCET
| VV |  | " 2.49 chlazený sklad " 0,30*1,80*2 |  | 1.08 | [13 empty] | VV | 2 | 2 | True | 1 | ROZPOCET
39 | K | 968072455 | Vybourání kovových dveřních zárubní pl do 2 m2 | m2 | 13.009 |  | 0 | CS ÚRS 2015 01 |  |  | základní |  | 0 | 0 | 0 | 0.076 | 0.98868 | 4 | K | 2 |  |  |  | ROZPOCET | 0 | 0 | 0 | 0 | 0 | 1 | 0 | 4 | -413946052
| VV |  | " Půdorys 2.NP - bourací práce D1.01.100 - 101 " | [15 empty] | VV | 2 | 1 | True | 0 | ROZPOCET
| VV |  | " 2.41 chodba " 1,00*2,06 |  | 2.06 | [13 empty] | VV | 2 | 2 | True | 0 | ROZPOCET
| VV |  | " 2.47 sklad potravin " 0,90*1,97 |  | 1.773 | [13 empty] | VV | 2 | 2 | True | 0 | ROZPOCET
| VV |  | " 2.49 chlazený sklad D5 " 1,00*1,90*2 |  | 3.8 | [13 empty] | VV | 2 | 2 | True | 0 | ROZPOCET
| VV |  | " 2.50 strojovna chl. ED1 " 1,00*1,90 |  | 1.9 | [13 empty] | VV | 2 | 2 | True | 0 | ROZPOCET
| VV |  | " 2.52 příjem D6 " 1,00*1,90 |  | 1.9 | [13 empty] | VV | 2 | 2 | True | 0 | ROZPOCET
| VV |  | " 2.58 hala " 0,80*1,97 |  | 1.576 | [13 empty] | VV | 2 | 2 | True | 0 | ROZPOCET
| VV |  | Součet |  | 13.009 | [13 empty] | VV | 2 | 4 | True | 1 | ROZPOCET
40 | K | 971033331 | Vybourání otvorů ve zdivu cihelném pl do 0,09 m2 na MVC nebo MV tl do 150 mm pro VZT poznámky k-l | kus | 2 |  | 0 | CS ÚRS 2015 01 |  |  | základní |  | 0 | 0 | 0 | 0.025 | 0.05 | 4 | K | 2 |  |  |  | ROZPOCET | 0 | 0 | 0 | 0 | 0 | 1 | 0 | 4 | -1823254287
41 | K | 971033431 | Vybourání otvorů ve zdivu cihelném pl do 0,25 m2 na MVC nebo MV tl do 150 mm - pro VZT - poznámky g-i | kus | 3 |  | 0 | CS ÚRS 2015 01 |  |  | základní |  | 0 | 0 | 0 | 0.069 | 0.207 | 4 | K | 2 |  |  |  | ROZPOCET | 0 | 0 | 0 | 0 | 0 | 1 | 0 | 4 | 26044736
42 | K | 971033551 | Vybourání otvorů ve zdivu cihelném pl do 1 m2 na MVC nebo MV tl do 450 mm | m3 | 0.406 |  | 0 |  |  |  | základní |  | 0 | 0 | 0 | 1.8 | 0.7308 | 4 | K | 2 |  |  |  | ROZPOCET | 0 | 0 | 0 | 0 | 0 | 1 | 0 | 4 | -1593319247
| VV |  | " Půdorys 2.NP - bourací práce D1.01.100 - 101 " | [15 empty] | VV | 2 | 1 | True | 0 | ROZPOCET
| VV |  | " VZT " 0,45*0,70*1,00 +0,45*0,45*0,45 |  | 0.406 | [13 empty] | VV | 2 | 2 | True | 1 | ROZPOCET
43 | K | 971033631 | Vybourání otvorů ve zdivu cihelném pl do 4 m2 na MVC nebo MV tl do 150 mm | m2 | 6 |  | 0 | CS ÚRS 2015 01 |  |  | základní |  | 0 | 0 | 0 | 0.27 | 1.62 | 4 | K | 2 |  |  |  | ROZPOCET | 0 | 0 | 0 | 0 | 0 | 1 | 0 | 4 | 1943149594
| VV |  | " Půdorys 2.NP - bourací práce D1.01.100 - 101 " | [15 empty] | VV | 2 | 1 | True | 0 | ROZPOCET
| VV |  | " 2.41 chodba pro D1 " 0,90*2,00 |  | 1.8 | [13 empty] | VV | 2 | 2 | True | 0 | ROZPOCET
| VV |  | " 2.42 chodba rozvaděč " 1,20*2,00 |  | 2.4 | [13 empty] | VV | 2 | 2 | True | 0 | ROZPOCET
| VV |  | " 2.44 stroj. VZT D3 " 0,90*2,00 |  | 1.8 | [13 empty] | VV | 2 | 2 | True | 0 | ROZPOCET
| VV |  | Součet |  | 6 | [13 empty] | VV | 2 | 4 | True | 1 | ROZPOCET
44 | K | 971033641 | Vybourání otvorů ve zdivu cihelném pl do 4 m2 na MVC nebo MV tl do 300 mm | m3 | 0.6 |  | 0 | CS ÚRS 2015 01 |  |  | základní |  | 0 | 0 | 0 | 1.8 | 1.08 | 4 | K | 2 |  |  |  | ROZPOCET | 0 | 0 | 0 | 0 | 0 | 1 | 0 | 4 | 1101890400
| VV |  | " 2.49 chlazený sklad " 0,30*1,00*2,00 |  | 0.6 | [13 empty] | VV | 2 | 2 | True | 1 | ROZPOCET
45 | K | 974031664 | Vysekání rýh ve zdivu cihelném pro vtahování nosníků hl do 150 mm v do 150 mm | m | 5.55 |  | 0 | CS ÚRS 2015 01 |  |  | základní |  | 0 | 0 | 0 | 0.042 | 0.2331 | 4 | K | 2 |  |  |  | ROZPOCET | 0 | 0 | 0 | 0 | 0 | 1 | 0 | 4 | 1668905284
| VV |  | " Půdorys 2.NP - bourací práce D1.01.100 - 101 " | [15 empty] | VV | 2 | 1 | True | 0 | ROZPOCET
| VV |  | " 2.41+2.42 chodba " 1,10+1,20+1,25 |  | 3.55 | [13 empty] | VV | 2 | 2 | True | 0 | ROZPOCET
| VV |  | " 2.49 chlazený sklad " 1,00*2 |  | 2 | [13 empty] | VV | 2 | 2 | True | 0 | ROZPOCET
| VV |  | Součet |  | 5.55 | [13 empty] | VV | 2 | 4 | True | 1 | ROZPOCET
46 | K | 977312112 | Řezání stávajících betonových mazanin vyztužených hl do 100 mm | m | 4.6 |  | 0 | CS ÚRS 2015 01 |  |  | základní |  | 0 | 0 | 0 | 0 | 0 | 4 | K | 2 |  |  |  | ROZPOCET | 0 | 0 | 0 | 0 | 0 | 1 | 0 | 4 | -95988831
| VV |  | " Půdorys 2.NP - bourací práce D1.01.100 - 101 " | [15 empty] | VV | 2 | 1 | True | 0 | ROZPOCET
| VV |  | " 2.47 sklad potravin " 2,00+2,60 |  | 4.6 | [13 empty] | VV | 2 | 2 | True | 1 | ROZPOCET
47 | K | 978059541 | Odsekání obkladů stěn včetně otlučení podkladní omítky až na zdivo z obkládaček vnitřních, z jakýchkoliv materiálů, plochy přes 1 m2 | m2 | 305.707 |  | 0 | CS ÚRS 2015 01 |  |  | základní |  | 0 | 0 | 0 | 0.068 | 20.7881 | 4 | K | 2 |  |  |  | ROZPOCET | 0 | 0 | 0 | 0 | 0 | 1 | 0 | 4 | -987615258
| VV |  | " Půdorys 2.NP - bourací práce D1.01.100 - 101 " | [15 empty] | VV | 2 | 1 | True | 0 | ROZPOCET
| VV |  | " 2.41 chodba " 2,46*0,10*2 +0,60*0,10 |  | 0.552 | [13 empty] | VV | 2 | 2 | True | 0 | ROZPOCET
| VV |  | " 2.42 chodba - sokl " (21,00+1,40+0,40*2)*2*2,10 |  | 97.44 | [13 empty] | VV | 2 | 2 | True | 0 | ROZPOCET
| VV |  | -0,90*1,97*10 |  | -17.73 | [13 empty] | VV | 2 | 2 | True | 0 | ROZPOCET
| VV |  | " 2.43 umýv. a sklad " (2,36+5,40)*2*2,10 -0,90*1,94 |  | 30.846 | [13 empty] | VV | 2 | 2 | True | 0 | ROZPOCET
| VV |  | " 2.44 kuchyň " (3,45*2+5,40)*2,10 -0,90*1,97 |  | 24.057 | [13 empty] | VV | 2 | 2 | True | 0 | ROZPOCET
| VV |  | " 2.45 kuchyň " (3,00*2+5,40)*2,10 -0,90*1,97 |  | 22.167 | [13 empty] | VV | 2 | 2 | True | 0 | ROZPOCET
| VV |  | " 2.46 sklad DKP " (1,50*2+5,40)*2,10 -0,90*1,97 |  | 15.867 | [13 empty] | VV | 2 | 2 | True | 0 | ROZPOCET
| VV |  | " 2.47 sklad potravin " (2,31*2+5,40)*2,10 -0,90*1,97 |  | 19.269 | [13 empty] | VV | 2 | 2 | True | 0 | ROZPOCET
| VV |  | " 2.48 jídelní výtah " 0 |  | 0 | [13 empty] | VV | 2 | 2 | True | 0 | ROZPOCET
| VV |  | " 2.49 chlazený sklad " (2,90+3,65)*2*2,10 -1,00*1,90*2 |  | 23.71 | [13 empty] | VV | 2 | 2 | True | 0 | ROZPOCET
| VV |  | " 2.50 strojovna chlazení " 0 |  | 0 | [13 empty] | VV | 2 | 2 | True | 0 | ROZPOCET
| VV |  | " 2.51 rampa " 0 |  | 0 | [13 empty] | VV | 2 | 2 | True | 0 | ROZPOCET
| VV |  | " 2.52 příjem " (2,36+1,70+3,25)*2*2,10 -0,90*1,97 |  | 28.929 | [13 empty] | VV | 2 | 2 | True | 0 | ROZPOCET
| VV |  | -1,00*1,90 -1,65*2,00 |  | -5.2 | [13 empty] | VV | 2 | 2 | True | 0 | ROZPOCET
| VV |  | " 2.53 sklad obalů " (3,03+0,17+1,50)*2,10 -1,00*2,00 |  | 7.87 | [13 empty] | VV | 2 | 2 | True | 0 | ROZPOCET
| VV |  | " 2.54 šatna kuchyň " (3,60+1,85)*2*2,10 -0,80*1,97 |  | 21.314 | [13 empty] | VV | 2 | 2 | True | 0 | ROZPOCET
| VV |  | " 2.55 WC " (0,81+1,65)*2*2,10 -0,60*1,97 |  | 9.15 | [13 empty] | VV | 2 | 2 | True | 0 | ROZPOCET
| VV |  | " 2.56 sprcha " (2,12+1,65)*2*2,10 -0,60*1,97*3 |  | 12.288 | [13 empty] | VV | 2 | 2 | True | 0 | ROZPOCET
| VV |  | 0,95*2,10*4 -0,60*2,10 |  | 6.72 | [13 empty] | VV | 2 | 2 | True | 0 | ROZPOCET
| VV |  | " 2.57 výlevka " (1,10+1,30*2)*2,10 |  | 7.77 | [13 empty] | VV | 2 | 2 | True | 0 | ROZPOCET
| VV |  | " 2.71 sklad sokl " (2,74*2+1,40)*0,10 |  | 0.688 | [13 empty] | VV | 2 | 2 | True | 0 | ROZPOCET
| VV |  | Součet |  | 305.707 | [13 empty] | VV | 2 | 4 | True | 1 | ROZPOCET
48 | K | 985312134 | Stěrka k vyrovnání betonových podlah tl 5 - 10 mm | m2 | 173.658 |  | 0 | CS ÚRS 2015 01 |  |  | základní |  | 0 | 0.0089 | 1.5456 | 0 | 0 | 4 | K | 2 |  |  |  | ROZPOCET | 0 | 0 | 0 | 0 | 0 | 1 | 0 | 4 | 1423579208
| VV |  | " Půdorys 2.NP - nový stav D1.01.100 - 102 " | [15 empty] | VV | 2 | 1 | True | 0 | ROZPOCET
| VV |  | " 2.41 chodba " 2,46*1,80 |  | 4.428 | [13 empty] | VV | 2 | 2 | True | 0 | ROZPOCET
| VV |  | " 2.42 chodba " 30,93 |  | 30.93 | [13 empty] | VV | 2 | 2 | True | 0 | ROZPOCET
| VV |  | " 2.43 neobsazeno " | [15 empty] | VV | 2 | 1 | True | 0 | ROZPOCET
| VV |  | " 2.44 strojovna VZT " 12,58 |  | 12.58 | [13 empty] | VV | 2 | 2 | True | 0 | ROZPOCET
| VV |  | " 2.45 kuchyň " 35,58 |  | 35.58 | [13 empty] | VV | 2 | 2 | True | 0 | ROZPOCET
| VV |  | " 2.46 sklad potravin " 20,96 |  | 20.96 | [13 empty] | VV | 2 | 2 | True | 0 | ROZPOCET
| VV |  | " 2.47 neobsazeno " | [15 empty] | VV | 2 | 1 | True | 0 | ROZPOCET
| VV |  | " 2.48 jídelní výtah " 0 |  | 0 | [13 empty] | VV | 2 | 2 | True | 0 | ROZPOCET
| VV |  | " 2.49 sklad a hrubá " 13,43 |  | 13.43 | [13 empty] | VV | 2 | 2 | True | 0 | ROZPOCET
| VV |  | " 2.50 sklad obalů " 1,98 |  | 1.98 | [13 empty] | VV | 2 | 2 | True | 0 | ROZPOCET
| VV |  | " 2.51 rampa " 9,16 |  | 9.16 | [13 empty] | VV | 2 | 2 | True | 0 | ROZPOCET
| VV |  | " 2.52 příjem " 10,96 |  | 10.96 | [13 empty] | VV | 2 | 2 | True | 0 | ROZPOCET
| VV |  | " 2.53 sklad " 4,70 |  | 4.7 | [13 empty] | VV | 2 | 2 | True | 0 | ROZPOCET
| VV |  | " 2.54 šatna kuchyň " 6,59 |  | 6.59 | [13 empty] | VV | 2 | 2 | True | 0 | ROZPOCET
| VV |  | " 2.55 WC " 1,34 |  | 1.34 | [13 empty] | VV | 2 | 2 | True | 0 | ROZPOCET
| VV |  | " 2.56 sprcha " 3,37 |  | 3.37 | [13 empty] | VV | 2 | 2 | True | 0 | ROZPOCET
| VV |  | " 2.57 úklid " 1,43 |  | 1.43 | [13 empty] | VV | 2 | 2 | True | 0 | ROZPOCET
| VV |  | " 2.58 hala " 12,39 |  | 12.39 | [13 empty] | VV | 2 | 2 | True | 0 | ROZPOCET
| VV |  | " 2.71 sklad " 3,83 |  | 3.83 | [13 empty] | VV | 2 | 2 | True | 0 | ROZPOCET
| VV |  | Součet |  | 173.658 | [13 empty] | VV | 2 | 4 | True | 1 | ROZPOCET
49 | K | 98099-011 | Demontáž stávajících nadstřešních vzduchotechnických vývodů včetně soklů a odpojení od uzemění - poznámka " sa " | kus | 3 |  | 0 |  |  |  | základní |  | 0 | 0 | 0 | 0.05 | 0.15 | 4 | K | 2 |  |  |  | ROZPOCET | 0 | 0 | 0 | 0 | 0 | 1 | 0 | 4 | -627120430
| VV |  | " půdorys střechy D1.01.100 - 105 " 3,00 |  | 3 | [13 empty] | VV | 2 | 2 | True | 1 | ROZPOCET
50 | K | 98099-012 | Doplnění střešního pláště s přeizolováním - poznámka " sa " | kus | 3 |  | 0 |  |  |  | základní |  | 0 | 0 | 0 | 0 | 0 | 4 | K | 2 |  |  |  | ROZPOCET | 0 | 0 | 0 | 0 | 0 | 1 | 0 | 4 | -1147728008
| VV |  | " půdorys střechy D1.01.100 - 105 " 3,00 |  | 3 | [13 empty] | VV | 2 | 2 | True | 1 | ROZPOCET
51 | K | 98099-013 | Doplnění podhledu střešního pláště + výplň zabetonováním - poznámka " sa " | kus | 3 |  | 0 |  |  |  | základní |  | 0 | 0 | 0 | 0 | 0 | 4 | K | 2 |  |  |  | ROZPOCET | 0 | 0 | 0 | 0 | 0 | 1 | 0 | 4 | -522349055
| VV |  | " půdorys střechy D1.01.100 - 105 " 3,00 |  | 3 | [13 empty] | VV | 2 | 2 | True | 1 | ROZPOCET
52 | K | 98099-021 | Prostup střešní konstrukcí profilu 210mm pro komín - instalační panel - poznámka " sb " | kus | 1 |  | 0 |  |  |  | základní |  | 0 | 0 | 0 | 0 | 0 | 4 | K | 2 |  |  |  | ROZPOCET | 0 | 0 | 0 | 0 | 0 | 1 | 0 | 4 | 462824905
| VV |  | " půdorys střechy D1.01.100 - 105 " 1,00 |  | 1 | [13 empty] | VV | 2 | 2 | True | 1 | ROZPOCET
53 | K | 98099-022 | Zapravení střešní konstrukce včetně přeizolování a oizolování potrubí pro komím - poznámka " sb " | kus | 1 |  | 0 |  |  |  | základní |  | 0 | 0 | 0 | 0 | 0 | 4 | K | 2 |  |  |  | ROZPOCET | 0 | 0 | 0 | 0 | 0 | 1 | 0 | 4 | -1961371365
| VV |  | " půdorys střechy D1.01.100 - 105 " 1,00 |  | 1 | [13 empty] | VV | 2 | 2 | True | 1 | ROZPOCET
54 | K | 98099-031 | Prostup střešní konstrukcí 380x730mm pro potrubí VZT - poznámka " sc " | kus | 1 |  | 0 |  |  |  | základní |  | 0 | 0 | 0 | 0.02 | 0.02 | 4 | K | 2 |  |  |  | ROZPOCET | 0 | 0 | 0 | 0 | 0 | 1 | 0 | 4 | -2109995155
| VV |  | " půdorys střechy D1.01.100 - 105 " 1,00 |  | 1 | [13 empty] | VV | 2 | 2 | True | 1 | ROZPOCET
55 | K | 98099-032 | Zapravení střešní konstrukce včetně přeizolování a oizolování potrubíVZT - poznámka " sc " | kus | 1 |  | 0 |  |  |  | základní |  | 0 | 0 | 0 | 0 | 0 | 4 | K | 2 |  |  |  | ROZPOCET | 0 | 0 | 0 | 0 | 0 | 1 | 0 | 4 | -531380922
| VV |  | " půdorys střechy D1.01.100 - 105 " 1,00 |  | 1 | [13 empty] | VV | 2 | 2 | True | 1 | ROZPOCET
56 | K | 98099-041 | Prostup a přeizolování pro posunutí stávajícího komínku - kolize s VZT - poznámka " sd " | kus | 1 |  | 0 |  |  |  | základní |  | 0 | 0 | 0 | 0 | 0 | 4 | K | 2 |  |  |  | ROZPOCET | 0 | 0 | 0 | 0 | 0 | 1 | 0 | 4 | 470862745
| VV |  | " půdorys střechy D1.01.100 - 105 " 1,00 |  | 1 | [13 empty] | VV | 2 | 2 | True | 1 | ROZPOCET
57 | K | 98099-051 | D + M velkoformátové betonové dlaždice na střeše pro roznešení zatížení do střešní konstrukce s podložením ochranné geotextilie poznámka " se " | kus | 8 |  | 0 |  |  |  | základní |  | 0 | 0.02 | 0.16 | 0 | 0 | 4 | K | 2 |  |  |  | ROZPOCET | 0 | 0 | 0 | 0 | 0 | 1 | 0 | 4 | -1355701969
| VV |  | " půdorys střechy D1.01.100 - 105 " 8,00 |  | 8 | [13 empty] | VV | 2 | 2 | True | 1 | ROZPOCET
58 | K | 98099-061 | Prostup střešní konstrukcí profilu 75mm pro potrubí chladiva - poznámka " sf " | kus | 1 |  | 0 |  |  |  | základní |  | 0 | 0 | 0 | 0 | 0 | 4 | K | 2 |  |  |  | ROZPOCET | 0 | 0 | 0 | 0 | 0 | 1 | 0 | 4 | -1025605720
| VV |  | " půdorys střechy D1.01.100 - 105 " 1,00 |  | 1 | [13 empty] | VV | 2 | 2 | True | 1 | ROZPOCET
59 | K | 98099-062 | Zapravení střešní konstrukce včetně přeizolování a oizolování potrubí chladiva - poznámka " sf " | kus | 1 |  | 0 |  |  |  | základní |  | 0 | 0 | 0 | 0 | 0 | 4 | K | 2 |  |  |  | ROZPOCET | 0 | 0 | 0 | 0 | 0 | 1 | 0 | 4 | -1394038664
| VV |  | " půdorys střechy D1.01.100 - 105 " 1,00 |  | 1 | [13 empty] | VV | 2 | 2 | True | 1 | ROZPOCET
60 | K | 98099-101 | Odstranění ocelových profilů vnějšího schodiště | kus | 2 |  | 0 |  |  |  | základní |  | 0 | 0 | 0 | 0.08 | 0.16 | 4 | K | 2 |  |  |  | ROZPOCET | 0 | 0 | 0 | 0 | 0 | 1 | 0 | 4 | -1906469877
61 | K | 98099-102 | Oprava zábradlí vnějšího schodiště | kus | 1 |  | 0 |  |  |  | základní |  | 0 | 0 | 0 | 0.08 | 0.08 | 4 | K | 2 |  |  |  | ROZPOCET | 0 | 0 | 0 | 0 | 0 | 1 | 0 | 4 | 1471090146
62 | K | 98099-103 | Částečná oprava vnějšího schodiště odsekání poškozených částí, penetrace, dobetonování sanačním betonem. Vše na stupních, podstupnicích i bočních zídkách, celkem plocha cca 20m2, tl. sanovaného materiálu předpoklad v průměru do 60 mm. Součástí i odvoz a likvidace odbouraného materiálu na skládku včetně skládkovného. | kus | 1 |  | 0 |  |  |  | základní |  | 0 | 0.02 | 0.02 | 0.02 | 0.02 | 4 | K | 2 |  |  |  | ROZPOCET | 0 | 0 | 0 | 0 | 0 | 1 | 0 | 4 | -1053198620
63 | K | 98099-501 | Doplnění soklu ve sprše | kus | 1 |  | 0 |  |  |  | základní |  | 0 | 0.01 | 0.01 | 0 | 0 | 4 | K | 2 |  |  |  | ROZPOCET | 0 | 0 | 0 | 0 | 0 | 1 | 0 | 4 | -272796347
| VV |  | " 2.56 sprcha " 1,00 |  | 1 | [13 empty] | VV | 2 | 2 | True | 1 | ROZPOCET
64 | K | 98099-ZTI01 | Stavební přípomoce profese ZTI - sekání drážek ve zdivu, začištění po motnáži rozvodů instalací. Včetně odvozu a likvidace sutě na skládku. | m | 50 |  | 0 |  |  |  | základní |  | 0 | 0.01 | 0.5 | 0 | 0 | 4 | K | 2 |  |  |  | ROZPOCET | 0 | 0 | 0 | 0 | 0 | 1 | 0 | 4 | -756964647
| VV |  | 50 |  | 50 | [13 empty] | VV | 2 | 2 | True | 1 | ROZPOCET
65 | K | 98099-ZTI02 | Stavební přípomoce profese ZTI - zřízení prostupů stěnami a stropem, začištění po montáži rozvodů instalací. Včetně odvozu a likvidace sutě na skládku. | ks | 10 |  | 0 |  |  |  | základní |  | 0 | 0.01 | 0.1 | 0 | 0 | 4 | K | 2 |  |  |  | ROZPOCET | 0 | 0 | 0 | 0 | 0 | 1 | 0 | 4 | 1858536558
| VV |  | 10 |  | 10 | [13 empty] | VV | 2 | 2 | True | 1 | ROZPOCET
66 | K | 98099-VZT01 | Stavební přípomoce profese VZT - zřízení prostupů stěnami a stropem, začištění po montáži rozvodů instalací. Včetně odvozu a likvidace sutě na skládku. | ks | 10 |  | 0 |  |  |  | základní |  | 0 | 0.01 | 0.1 | 0 | 0 | 4 | K | 2 |  |  |  | ROZPOCET | 0 | 0 | 0 | 0 | 0 | 1 | 0 | 4 | -208657604
67 | K | 98099-VYT01 | Stavební přípomoce profese VYT - sekání drážek ve zdivu, začištění po motnáži rozvodů instalací. Včetně odvozu a likvidace sutě na skládku. | m | 50 |  | 0 |  |  |  | základní |  | 0 | 0.01 | 0.5 | 0 | 0 | 4 | K | 2 |  |  |  | ROZPOCET | 0 | 0 | 0 | 0 | 0 | 1 | 0 | 4 | -1268028695
| VV |  | 50 |  | 50 | [13 empty] | VV | 2 | 2 | True | 1 | ROZPOCET
68 | K | 98099-VYT02 | Stavební přípomoce profese VYT - zřízení prostupů stěnami a stropem, začištění po montáži rozvodů instalací. Včetně odvozu a likvidace sutě na skládku. | ks | 10 |  | 0 |  |  |  | základní |  | 0 | 0.01 | 0.1 | 0 | 0 | 4 | K | 2 |  |  |  | ROZPOCET | 0 | 0 | 0 | 0 | 0 | 1 | 0 | 4 | -268232311
| VV |  | 10 |  | 10 | [13 empty] | VV | 2 | 2 | True | 1 | ROZPOCET
69 | K | 98099-PL01 | Stavební přípomoce profese PLYN - zřízení prostupů stěnami a stropem, začištění po montáži rozvodů instalací. Včetně odvozu a likvidace sutě na skládku. | ks | 8 |  | 0 |  |  |  | základní |  | 0 | 0.01 | 0.08 | 0 | 0 | 4 | K | 2 |  |  |  | ROZPOCET | 0 | 0 | 0 | 0 | 0 | 1 | 0 | 4 | 1309192345
| VV |  | 8 |  | 8 | [13 empty] | VV | 2 | 2 | True | 1 | ROZPOCET
70 | K | 98099-EL01 | Stavební přípomoce profese EL - začištění drážek po montáži rozvodů instalací, odvoz a likvidace sutě na skládku. (Sekání součástí části EL). | m | 1196 |  | 0 |  |  |  | základní |  | 0 | 0.01 | 11.96 | 0 | 0 | 4 | K | 2 |  |  |  | ROZPOCET | 0 | 0 | 0 | 0 | 0 | 1 | 0 | 4 | 1305052140
| VV |  | "Drážka 50/70" 248 |  | 248 | [13 empty] | VV | 2 | 2 | True | 0 | ROZPOCET
| VV |  | "Drážka 30/30" 948 |  | 948 | [13 empty] | VV | 2 | 2 | True | 0 | ROZPOCET
| VV |  | Součet |  | 1196 | [13 empty] | VV | 2 | 4 | True | 1 | ROZPOCET
71 | K | 98099-EL02 | Stavební přípomoce profese EL - zřízení prostupů stěnami a stropem, začištění po montáži rozvodů instalací. Včetně odvozu a likvidace sutě na skládku. | ks | 30 |  | 0 |  |  |  | základní |  | 0 | 0.01 | 0.3 | 0 | 0 | 4 | K | 2 |  |  |  | ROZPOCET | 0 | 0 | 0 | 0 | 0 | 1 | 0 | 4 | 1384641503
| VV |  | 30 |  | 30 | [13 empty] | VV | 2 | 2 | True | 1 | ROZPOCET
| D | 95 | Různé dokončovací konstrukce a práce pozemních staveb |  |  |  | 0 | [5 empty] | 0 |  | 0 |  | 0 | 1 | D | 1 |  |  |  | ROZPOCET | [6 empty] | 0
72 | K | 950-OV04 | D + M Vnitřní čistící textilní rohož 1600x800mm volně položená na dlažbě ( např : gapa- Catwell), barevné rešení dle výběru investora po předložení vzorků | kus | 1 |  | 0 |  |  |  | základní |  | 0 | 0 | 0 | 0 | 0 | 4 | K | 2 |  |  |  | ROZPOCET | 0 | 0 | 0 | 0 | 0 | 1 | 0 | 4 | 998337088
| P |  | Poznámka k položce: součáctí dodávky jsou veškeré kotvící prvky, ukončovací prvky | [15 empty] | P | 2
73 | K | 950-OV05 | D + M nerezová tyč dl, 640mm kotvená do stávajícího zdiva + igelitový omyvatelný závěs přidělaný kroužkami na nerezovou nerezovou tyč oz, Ov05 | kus | 1 |  | 0 |  |  |  | základní |  | 0 | 0 | 0 | 0 | 0 | 4 | K | 2 |  |  |  | ROZPOCET | 0 | 0 | 0 | 0 | 0 | 1 | 0 | 4 | 1867829419
| P |  | Poznámka k položce: součáctí dodávky jsou veškeré kotvící prvky, ukončovací prvky | [15 empty] | P | 2
74 | K | 950-OV06 | D + M nerezové vybavení WC a sprchy ( 2x mýdelník na tekuté mýdlo cca 200ml, 1x odpadkový koš s výkem objem min. 10l, zrcadlo na stěnu, 1x bubnový držák na toaletní papír maxi umístěný na stěnu - ozn. OV06 | kus | 1 |  | 0 |  |  |  | základní |  | 0 | 0 | 0 | 0 | 0 | 4 | K | 2 |  |  |  | ROZPOCET | 0 | 0 | 0 | 0 | 0 | 1 | 0 | 4 | -1294680405
| P |  | Poznámka k položce: součáctí dodávky jsou veškeré kotvící prvky, ukončovací prvky | [15 empty] | P | 2
75 | K | 950-OV99 | D + M hasící přístroj PHP práškový P6 +21 A včetně kotvení do vybraného místa na stěně. | kus | 2 |  | 0 |  |  |  | základní |  | 0 | 0 | 0 | 0 | 0 | 4 | K | 2 |  |  |  | ROZPOCET | 0 | 0 | 0 | 0 | 0 | 1 | 0 | 4 | -1703943725
| P |  | Poznámka k položce: Součáctí dodávky jsou veškeré kotvící prvky, ukončovací prvky | [15 empty] | P | 2
| D | 997 | Přesun sutě |  |  |  | 0 | [5 empty] | 0 |  | 0 |  | 0 | 1 | D | 1 |  |  |  | ROZPOCET | [6 empty] | 0
76 | K | 997013211 | Vnitrostaveništní doprava suti a vybouraných hmot ručně (nošením po schodech) pro budovy výšky do 6 m | t | 76.205 |  | 0 | CS ÚRS 2015 01 |  |  | základní |  | 0 | 0 | 0 | 0 | 0 | 4 | K | 2 |  |  |  | ROZPOCET | 0 | 0 | 0 | 0 | 0 | 1 | 0 | 4 | -1971657782
77 | K | 997013219 | Příplatek k vnitrostaveništní dopravě suti a vybouraných hmot za zvětšenou dopravu suti ZKD 10 m | t | 76.205 |  | 0 | CS ÚRS 2015 01 |  |  | základní |  | 0 | 0 | 0 | 0 | 0 | 4 | K | 2 |  |  |  | ROZPOCET | 0 | 0 | 0 | 0 | 0 | 1 | 0 | 4 | -1923263382
78 | K | 997013501 | Odvoz suti a vybouraných hmot na skládku nebo meziskládku do 1 km se složením | t | 76.205 |  | 0 | CS ÚRS 2015 01 |  |  | základní |  | 0 | 0 | 0 | 0 | 0 | 4 | K | 2 |  |  |  | ROZPOCET | 0 | 0 | 0 | 0 | 0 | 1 | 0 | 4 | -2000593138
79 | K | 997013509 | Příplatek k odvozu suti a vybouraných hmot na skládku ZKD 1 km přes 1 km | t | 762.05 |  | 0 | CS ÚRS 2015 01 |  |  | základní |  | 0 | 0 | 0 | 0 | 0 | 4 | K | 2 |  |  |  | ROZPOCET | 0 | 0 | 0 | 0 | 0 | 1 | 0 | 4 | 1552240596
80 | K | 997013831 | Poplatek za uložení stavebního odpadu na skládce (skládkovné) směsného | t | 76.205 |  | 0 | CS ÚRS 2015 01 |  |  | základní |  | 0 | 0 | 0 | 0 | 0 | 4 | K | 2 |  |  |  | ROZPOCET | 0 | 0 | 0 | 0 | 0 | 1 | 0 | 4 | 1186876438
| D | 998 | Přesun hmot |  |  |  | 0 | [5 empty] | 0 |  | 0 |  | 0 | 1 | D | 1 |  |  |  | ROZPOCET | [6 empty] | 0
81 | K | 998018001 | Přesun hmot pro budovy občanské výstavby ruční - bez užití mechanizace pro budovy s jakoukoliv nosnou konstrukcí výšky do 6 m | t | 41.752 |  | 0 | CS ÚRS 2015 01 |  |  | základní |  | 0 | 0 | 0 | 0 | 0 | 4 | K | 2 |  |  |  | ROZPOCET | 0 | 0 | 0 | 0 | 0 | 1 | 0 | 4 | 1637959361
| D | PSV | Práce a dodávky PSV |  |  |  | 0 | [5 empty] | 0 |  | 10.1156 |  | 14.3227 | 2 | D | 0 |  |  |  | ROZPOCET | [6 empty] | 0
| D | 711 | Izolace proti vodě, vlhkosti a plynům |  |  |  | 0 | [5 empty] | 0 |  | 0.32778 |  | 0 | 2 | D | 1 |  |  |  | ROZPOCET | [6 empty] | 0
82 | K | 711113117 | Izolace proti zemní vlhkosti vodorovná za studena těsnicí stěrkou | m2 | 83.935 |  | 0 | CS ÚRS 2015 01 |  |  | základní |  | 0 | 0.003 | 0.25181 | 0 | 0 | 16 | K | 2 |  |  |  | ROZPOCET | 0 | 0 | 0 | 0 | 0 | 1 | 0 | 16 | -209300018
| VV |  | " Půdorys 2.NP - nový stav D1.01.100 - 102 " | [15 empty] | VV | 2 | 1 | True | 0 | ROZPOCET
| VV |  | " 2.45 kuchyň " 35,58 |  | 35.58 | [13 empty] | VV | 2 | 2 | True | 0 | ROZPOCET
| VV |  | " 2.46 sklad potravin " 20,96 |  | 20.96 | [13 empty] | VV | 2 | 2 | True | 0 | ROZPOCET
| VV |  | " 2.49 sklad a hrubá " 13,43 |  | 13.43 | [13 empty] | VV | 2 | 2 | True | 0 | ROZPOCET
| VV |  | " 2.51 rampa " 9,16 |  | 9.16 | [13 empty] | VV | 2 | 2 | True | 0 | ROZPOCET
| VV |  | " 2.55 WC " 1,34 |  | 1.34 | [13 empty] | VV | 2 | 2 | True | 0 | ROZPOCET
| VV |  | " 2.56 sprcha " 2,10*1,65 |  | 3.465 | [13 empty] | VV | 2 | 2 | True | 0 | ROZPOCET
| VV |  | Součet |  | 83.935 | [13 empty] | VV | 2 | 4 | True | 1 | ROZPOCET
83 | K | 711113127 | Izolace proti zemní vlhkosti svislá za studena těsnicí stěrkou | m2 | 25.324 |  | 0 | CS ÚRS 2015 01 |  |  | základní |  | 0 | 0.003 | 0.075972 | 0 | 0 | 16 | K | 2 |  |  |  | ROZPOCET | 0 | 0 | 0 | 0 | 0 | 1 | 0 | 16 | -978597377
| VV |  | " Půdorys 2.NP - nový stav D1.01.100 - 102 " | [15 empty] | VV | 2 | 1 | True | 0 | ROZPOCET
| VV |  | " 2.45 kuchyň " (6,62+5,40+0,40)*2*0,30 |  | 7.452 | [13 empty] | VV | 2 | 2 | True | 0 | ROZPOCET
| VV |  | " 2.46 sklad potravin " (3,98+5,40)*2*0,30 |  | 5.628 | [13 empty] | VV | 2 | 2 | True | 0 | ROZPOCET
| VV |  | " 2.49 sklad a hrubá " (3,40+3,95)*2*0,30 |  | 4.41 | [13 empty] | VV | 2 | 2 | True | 0 | ROZPOCET
| VV |  | " 2.55 WC " (0,81+1,62)*2*0,10 |  | 0.486 | [13 empty] | VV | 2 | 2 | True | 0 | ROZPOCET
| VV |  | " 2.56 sprcha " (0,92+0,95)*2*2,10 -0,60*2,10 |  | 6.594 | [13 empty] | VV | 2 | 2 | True | 0 | ROZPOCET
| VV |  | (2,12+1,65)*2*0,10 |  | 0.754 | [13 empty] | VV | 2 | 2 | True | 0 | ROZPOCET
| VV |  | Součet |  | 25.324 | [13 empty] | VV | 2 | 4 | True | 1 | ROZPOCET
84 | K | 998711101 | Přesun hmot pro izolace proti vodě, vlhkosti a plynům stanovený z hmotnosti přesunovaného materiálu v objektech výšky do 6 m | t | 0.328 |  | 0 | CS ÚRS 2015 01 |  |  | základní |  | 0 | 0 | 0 | 0 | 0 | 16 | K | 2 |  |  |  | ROZPOCET | 0 | 0 | 0 | 0 | 0 | 1 | 0 | 16 | 558981510
85 | K | 998711181 | Přesun hmot pro izolace proti vodě, vlhkosti a plynům stanovený z hmotnosti přesunovaného materiálu Příplatek k cenám za přesun prováděný bez použití mechanizace pro jakoukoliv výšku objektu | t | 0.328 |  | 0 | CS ÚRS 2015 01 |  |  | základní |  | 0 | 0 | 0 | 0 | 0 | 16 | K | 2 |  |  |  | ROZPOCET | 0 | 0 | 0 | 0 | 0 | 1 | 0 | 16 | -909872704
| D | 713 | Izolace tepelné |  |  |  | 0 | [5 empty] | 0 |  | 0.025037 |  | 0.070254 | 2 | D | 1 |  |  |  | ROZPOCET | [6 empty] | 0
86 | K | 713121111 | Montáž izolace tepelné podlah volně kladenými rohožemi, pásy, dílci, deskami 1 vrstva | m2 | 4.68 |  | 0 | CS ÚRS 2015 01 |  |  | základní |  | 0 | 0 | 0 | 0 | 0 | 16 | K | 2 |  |  |  | ROZPOCET | 0 | 0 | 0 | 0 | 0 | 1 | 0 | 16 | -1475271545
| VV |  | " Půdorys 2.NP - bourací práce D1.01.100 - 101 " | [15 empty] | VV | 2 | 1 | True | 0 | ROZPOCET
| VV |  | " 2.46 sklad potravim " 1,80*2,60 |  | 4.68 | [13 empty] | VV | 2 | 2 | True | 1 | ROZPOCET
87 | M | 283759080 | desky z pěnového polystyrénu - samozhášivého typ EPS 150 S stabil , objemová hmotnost 25-30 kg/m3 tepelně izolační desky pro izolace s velmi vysokými nároky na pevnost v tlaku a ohybu (vysoce zatížené podlahy, střechy apod.) rozměr 1000 x 500 mm, lambda 0,035 W/m K, tl. 40 mm | m2 | 5 |  | 0 | CS ÚRS 2015 01 |  |  | základní |  | 0 | 0.0012 | 0.006 | 0 | 0 | 32 | M | 2 |  |  |  | ROZPOCET | 0 | 0 | 0 | 0 | 0 | 1 | 0 | 16 | -2124353093
| P |  | Poznámka k položce: lambda=0,035 [W / m K] | [15 empty] | P | 2
88 | K | 713130843 | Odstranění tepelné izolace stěn lepené z vláknitých tl přes 100 mm | m2 | 39.03 |  | 0 | CS ÚRS 2015 01 |  |  | základní |  | 0 | 0 | 0 | 0.0018 | 0.070254 | 16 | K | 2 |  |  |  | ROZPOCET | 0 | 0 | 0 | 0 | 0 | 1 | 0 | 16 | -1221048091
| VV |  | " Půdorys 2.NP - bourací práce D1.01.100 - 101 " | [15 empty] | VV | 2 | 1 | True | 0 | ROZPOCET
| VV |  | " 2.49 chlazený sklad " (2,90+0,50+3,65+0,30)*2*2,90 -0,90*2,00*2 |  | 39.03 | [13 empty] | VV | 2 | 2 | True | 1 | ROZPOCET
89 | K | 713131151 | Montáž izolace tepelné stěn a základů volně vloženými rohožemi, pásy, dílci, deskami 1 vrstva | m2 | 8.24 |  | 0 | CS ÚRS 2015 01 |  |  | základní |  | 0 | 0 | 0 | 0 | 0 | 16 | K | 2 |  |  |  | ROZPOCET | 0 | 0 | 0 | 0 | 0 | 1 | 0 | 16 | 1372899623
| VV |  | " Půdorys 2.NP - nový stav D1.01.100 - 102 " | [15 empty] | VV | 2 | 1 | True | 0 | ROZPOCET
| VV |  | " 2.49 sklad a hrubá " 3,40*2,90 -0,90*1,80 |  | 8.24 | [13 empty] | VV | 2 | 2 | True | 1 | ROZPOCET
90 | M | 283758730 | desky z pěnového polystyrénu - samozhášivého typ EPS 70Z, objemová hmotnost 15 - 20 kg/m3 tepelně izolační desky pro izolace stěn, stropů, podlah, příček apod rozměr 1000 x 500 mm, lambda=0,039 [W / m K], tl. 100 mm | m2 | 9 |  | 0 | CS ÚRS 2015 01 |  |  | základní |  | 0 | 0.002 | 0.018 | 0 | 0 | 32 | M | 2 |  |  |  | ROZPOCET | 0 | 0 | 0 | 0 | 0 | 1 | 0 | 16 | 543546347
| P |  | Poznámka k položce: lambda=0,039 [W / m K] | [15 empty] | P | 2
91 | K | 713291333 | Montáž izolace tepelné parotěsné zábrany podlah folií | m2 | 4.68 |  | 0 | CS ÚRS 2015 01 |  |  | základní |  | 0 | 4e-05 | 0.0001872 | 0 | 0 | 16 | K | 2 |  |  |  | ROZPOCET | 0 | 0 | 0 | 0 | 0 | 1 | 0 | 16 | 897642339
92 | M | 283292100 | zábrana parotěsná PK-BAR SPECIÁL role 1,5 x 50 m | m2 | 5 |  | 0 | CS ÚRS 2015 01 |  |  | základní |  | 0 | 0.00017 | 0.00085 | 0 | 0 | 32 | M | 2 |  |  |  | ROZPOCET | 0 | 0 | 0 | 0 | 0 | 1 | 0 | 16 | 1193197670
| P |  | Poznámka k položce: Parotěsná zábrana zpevněná mřížkou s hlavní funkcí jako větrotěsná zábrana.. | [15 empty] | P | 2
| VV |  | 3,333*1,5 'Přepočtené koeficientem množství |  | 5 | [13 empty] | VV | 2 | 2 | False | 1 | ROZPOCET
93 | K | 998713101 | Přesun hmot pro izolace tepelné stanovený z hmotnosti přesunovaného materiálu v objektech výšky do 6 m | t | 0.025 |  | 0 | CS ÚRS 2015 01 |  |  | základní |  | 0 | 0 | 0 | 0 | 0 | 16 | K | 2 |  |  |  | ROZPOCET | 0 | 0 | 0 | 0 | 0 | 1 | 0 | 16 | -995178434
94 | K | 998713181 | Příplatek k přesunu hmot tonážní 713 prováděný bez použití mechanizace | t | 0.025 |  | 0 | CS ÚRS 2015 01 |  |  | základní |  | 0 | 0 | 0 | 0 | 0 | 16 | K | 2 |  |  |  | ROZPOCET | 0 | 0 | 0 | 0 | 0 | 1 | 0 | 16 | -289503507
| D | 725 | Zdravotechnika - zařizovací předměty |  |  |  | 0 | [5 empty] | 0 |  | 0 |  | 0.25719 | 2 | D | 1 |  |  |  | ROZPOCET | [6 empty] | 0
95 | K | 725110811 | Demontáž klozetů splachovacích s nádrží | soubor | 1 |  | 0 | CS ÚRS 2015 01 |  |  | základní |  | 0 | 0 | 0 | 0.01933 | 0.01933 | 16 | K | 2 |  |  |  | ROZPOCET | 0 | 0 | 0 | 0 | 0 | 1 | 0 | 16 | -929922568
| VV |  | " 2.55 WC " 1,00 |  | 1 | [13 empty] | VV | 2 | 2 | True | 1 | ROZPOCET
96 | K | 725210821 | Demontáž umyvadel bez výtokových armatur umyvadel | soubor | 1 |  | 0 | CS ÚRS 2015 01 |  |  | základní |  | 0 | 0 | 0 | 0.01946 | 0.01946 | 16 | K | 2 |  |  |  | ROZPOCET | 0 | 0 | 0 | 0 | 0 | 1 | 0 | 16 | -2084876825
| VV |  | " 2.56 sprcha " 1,00 |  | 1 | [13 empty] | VV | 2 | 2 | True | 1 | ROZPOCET
97 | K | 725310828 | Demontáž dřezů jednodílných bez výtokových armatur velkokuchyňských | soubor | 4 |  | 0 | CS ÚRS 2015 01 |  |  | základní |  | 0 | 0 | 0 | 0.0405 | 0.162 | 16 | K | 2 |  |  |  | ROZPOCET | 0 | 0 | 0 | 0 | 0 | 1 | 0 | 16 | 56974547
| VV |  | " 2.44 + 2.45 kuchyň " 4,00 |  | 4 | [13 empty] | VV | 2 | 2 | True | 1 | ROZPOCET
98 | K | 725330840 | Demontáž výlevka litinová nebo ocelová | soubor | 3 |  | 0 | CS ÚRS 2015 01 |  |  | základní |  | 0 | 0 | 0 | 0.0188 | 0.0564 | 16 | K | 2 |  |  |  | ROZPOCET | 0 | 0 | 0 | 0 | 0 | 1 | 0 | 16 | 1446595310
| VV |  | " 2.44+2.45 kuchyň " 3,00 |  | 3 | [13 empty] | VV | 2 | 2 | True | 1 | ROZPOCET
| D | 763 | Konstrukce suché výstavby |  |  |  | 0 | [5 empty] | 0 |  | 0.4964 |  | 0.083 | 2 | D | 1 |  |  |  | ROZPOCET | [6 empty] | 0
99 | K | 76312145-P | SDK stěna předsazená tl 100 mm profil CW+UW 75 desky 2xA (standardní) TI 50 mm EI 45 | m2 | 16.24 |  | 0 |  |  |  | základní |  | 0 | 0.02792 | 0.45342 | 0 | 0 | 16 | K | 2 |  |  |  | ROZPOCET | 0 | 0 | 0 | 0 | 0 | 1 | 0 | 16 | 1603600678
| VV |  | " Půdorys 2.NP - nový stav D1.01.100 - 102 " | [15 empty] | VV | 2 | 1 | True | 0 | ROZPOCET
| VV |  | " 2.49 sklad a hrubá " 3,40*2,90 |  | 9.86 | [13 empty] | VV | 2 | 2 | True | 0 | ROZPOCET
| VV |  | " 2,67 sborovna " 2,20*2,90 |  | 6.38 | [13 empty] | VV | 2 | 2 | True | 0 | ROZPOCET
| VV |  | Součet |  | 16.24 | [13 empty] | VV | 2 | 4 | True | 1 | ROZPOCET
100 | K | 763121714 | SDK stěna předsazená základní penetrační nátěr | m2 | 16.24 |  | 0 | CS ÚRS 2015 01 |  |  | základní |  | 0 | 0.0001 | 0.001624 | 0 | 0 | 16 | K | 2 |  |  |  | ROZPOCET | 0 | 0 | 0 | 0 | 0 | 1 | 0 | 16 | -620985691
101 | K | 763121916 | Zhotovení otvoru vel. do 4 m2 v SDK předsazené stěně tl do 100 mm s vyztužením profily | kus | 1 |  | 0 | CS ÚRS 2015 01 |  |  | základní |  | 0 | 0.01974 | 0.01974 | 0.072 | 0.072 | 16 | K | 2 |  |  |  | ROZPOCET | 0 | 0 | 0 | 0 | 0 | 1 | 0 | 16 | -789897616
102 | K | 763131913 | Zhotovení otvoru vel. do 0,5 m2 v SDK podhledu a podkroví s vyztužením profily | kus | 1 |  | 0 | CS ÚRS 2015 01 |  |  | základní |  | 0 | 0.00147 | 0.00147 | 0.011 | 0.011 | 16 | K | 2 |  |  |  | ROZPOCET | 0 | 0 | 0 | 0 | 0 | 1 | 0 | 16 | -325331449
| VV |  | " 1.NP kuchyňka " 1,00 |  | 1 | [13 empty] | VV | 2 | 2 | True | 1 | ROZPOCET
103 | K | 763171213 | Montáž revizních klapek SDK kcí vel. do 0,5 m2 pro podhledy | kus | 1 |  | 0 | CS ÚRS 2015 01 |  |  | základní |  | 0 | 4e-05 | 4e-05 | 0 | 0 | 16 | K | 2 |  |  |  | ROZPOCET | 0 | 0 | 0 | 0 | 0 | 1 | 0 | 16 | 1409453388
104 | M | 562457030 | dvířka revizní 500x500 B - bílá | kus | 1 |  | 0 | CS ÚRS 2015 01 |  |  | základní |  | 0 | 0.0017 | 0.0017 | 0 | 0 | 32 | M | 2 |  |  |  | ROZPOCET | 0 | 0 | 0 | 0 | 0 | 1 | 0 | 16 | 867486530
| VV |  | " 1.NP kuchyňka " 1,00 |  | 1 | [13 empty] | VV | 2 | 2 | True | 1 | ROZPOCET
105 | K | 763182314 | Ostění oken z desek v SDK kci hloubky do 0,5 m | m | 5.2 |  | 0 | CS ÚRS 2015 01 |  |  | základní |  | 0 | 0.00354 | 0.018408 | 0 | 0 | 16 | K | 2 |  |  |  | ROZPOCET | 0 | 0 | 0 | 0 | 0 | 1 | 0 | 16 | 1897430561
| VV |  | " 2.49 sklad a hrubá " (0,80+1,80)*2 |  | 5.2 | [13 empty] | VV | 2 | 2 | True | 1 | ROZPOCET
106 | K | 998763100 | Přesun hmot pro dřevostavby stanovený z hmotnosti přesunovaného materiálu v objektech výšky do 6 m | t | 0.496 |  | 0 | CS ÚRS 2015 01 |  |  | základní |  | 0 | 0 | 0 | 0 | 0 | 16 | K | 2 |  |  |  | ROZPOCET | 0 | 0 | 0 | 0 | 0 | 1 | 0 | 16 | 2136691341
107 | K | 998763181 | Příplatek k přesunu hmot tonážní pro 763 dřevostavby prováděný bez použití mechanizace | t | 0.496 |  | 0 | CS ÚRS 2015 01 |  |  | základní |  | 0 | 0 | 0 | 0 | 0 | 16 | K | 2 |  |  |  | ROZPOCET | 0 | 0 | 0 | 0 | 0 | 1 | 0 | 16 | 1315748133
| D | 764 | Konstrukce klempířské |  |  |  | 0 | [5 empty] | 0 |  | 0 |  | 0 | 2 | D | 1 |  |  |  | ROZPOCET | [6 empty] | 0
108 | K | 764-KP1 | D + M venkovní okenní parapet R.Š. 250mm dl. 900mm - oplechování včetně vyrovnání roztažnosti. Povrchová úprava: hliníkový barevný plech tl. 2mm, barva RAL (dle výběru investora) | kus | 1 |  | 0 |  |  |  | základní |  | 0 | 0 | 0 | 0 | 0 | 16 | K | 2 |  |  |  | ROZPOCET | 0 | 0 | 0 | 0 | 0 | 1 | 0 | 16 | 2060014026
| P |  | Poznámka k položce: Součáctí dodávky jsou veškeré kotevní prvky, ukončovací prvky, napojovací prvky na konstrukcí UPOZORNĚNÍ : Před započetím výroby je nutno předložit výrobní dokumentaci k odsouhlasení. Všechny rozměry nutno ověřit na stavbě. | [15 empty] | P | 2
| D | 766 | Konstrukce truhlářské a plastové - včetně přesunu hmot |  |  |  | 0 | [5 empty] | 0 |  | 0.044 |  | 1.1716 | 2 | D | 1 |  |  |  | ROZPOCET | [6 empty] | 0
109 | K | 766111820-P | Demontáž truhlářských stěn dřevěných plných v chadírně - vč dveří | m2 | 47.88 |  | 0 |  |  |  | základní |  | 0 | 0 | 0 | 0.01695 | 0.81157 | 16 | K | 2 |  |  |  | ROZPOCET | 0 | 0 | 0 | 0 | 0 | 1 | 0 | 16 | 1162506597
| VV |  | " Půdorys 2.NP - bourací práce D1.01.100 - 101 " | [15 empty] | VV | 2 | 1 | True | 0 | ROZPOCET
| VV |  | " 2.49 chlazený sklad " | [15 empty] | VV | 2 | 1 | True | 0 | ROZPOCET
| VV |  | (2,90*2+1,90*3)*2,80 +(2,20+0,60)*2*2,80 |  | 47.88 | [13 empty] | VV | 2 | 2 | True | 1 | ROZPOCET
110 | K | 766691914 | Vyvěšení nebo zavěšení dřevěných křídel dveří pl do 2 m2 | kus | 15 |  | 0 | CS ÚRS 2015 01 |  |  | základní |  | 0 | 0 | 0 | 0.024 | 0.36 | 16 | K | 2 |  |  |  | ROZPOCET | 0 | 0 | 0 | 0 | 0 | 1 | 0 | 16 | 1200761476
111 | K | 766-O01 | D + M Plastové okno 900x1800mm, jednokřídlové; U=1,2W/m2K, otevíravé a sklopné - podrobný popis viz výpis oken ozn. O01 | kus | 1 |  | 0 |  |  |  | základní |  | 0 | 0.025 | 0.025 | 0 | 0 | 16 | K | 2 |  |  |  | ROZPOCET | 0 | 0 | 0 | 0 | 0 | 1 | 0 | 16 | 1783265494
| P |  | Poznámka k položce: součáctí dodávky jsou veškeré kotevní prvky(kotvení dle ČSN 746077), ukončovací a napojovací prvky, zatěsnění dle ČSN 73 0540-2( I- paritěsná folie, E- paropropustná folie | [15 empty] | P | 2
112 | K | 766-OV01 | D + M Vnitřní parapet 2750x150mm laminovaný, DTD 16mm vlhkuodolné, Laminát CPL/HPL - podrobný popis viz výpis oststních prvků ozn. OV01 | kus | 1 |  | 0 |  |  |  | základní |  | 0 | 0.008 | 0.008 | 0 | 0 | 16 | K | 2 |  |  |  | ROZPOCET | 0 | 0 | 0 | 0 | 0 | 1 | 0 | 16 | 1333528380
| P |  | Poznámka k položce: součáctí dodávky jsou veškeré kotvící prvky, ukončovací prvky | [15 empty] | P | 2
113 | K | 766-OV02 | D + M Vnitřní parapet 900x300mm laminovaný, DTD 16mm vlhkuodolné, Laminát CPL/HPL - podrobný popis viz výpis oststních prvků ozn. OV02 | kus | 1 |  | 0 |  |  |  | základní |  | 0 | 0.005 | 0.005 | 0 | 0 | 16 | K | 2 |  |  |  | ROZPOCET | 0 | 0 | 0 | 0 | 0 | 1 | 0 | 16 | 666133406
114 | K | 766-OV03 | D + M Vnitřní parapet 1170x180mm laminovaný, DTD 16mm vlhkuodolné, Laminát CPL/HPL - podrobný popis viz výpis ostatních prvků ozn. OV03 | kus | 1 |  | 0 |  |  |  | základní |  | 0 | 0.006 | 0.006 | 0 | 0 | 16 | K | 2 |  |  |  | ROZPOCET | 0 | 0 | 0 | 0 | 0 | 1 | 0 | 16 | -1693293593
| P |  | Poznámka k položce: součáctí dodávky jsou veškeré kotvící prvky, ukončovací prvky | [15 empty] | P | 2
115 | K | 766-OV07 | D + M vestavěné skříně, rozměry dle skutečnosti se zaměřením na stavbě. | kus | 2 |  | 0 |  |  |  | základní |  | 0 | 0 | 0 | 0 | 0 | 16 | K | 2 |  |  |  | ROZPOCET | 0 | 0 | 0 | 0 | 0 | 1 | 0 | 16 | -256180056
| D | 766-1 | Výpis dveří - včetně přesunu hmot |  |  |  | 0 | [5 empty] | 0 |  | 0 |  | 0 | 2 | D | 1 |  |  |  | ROZPOCET | [6 empty] | 0
116 | K | 766-1-ED1 | D + M exteriérové plastové dveře 900x1970mm, plné jednokřídlové, pravé, šestikomorový plastový profil. vč. zárubně a kování, - podrobný popis viz Výpis dveří ozn. ED1 | kus | 1 |  | 0 |  |  |  | základní |  | 0 | 0 | 0 | 0 | 0 | 16 | K | 2 |  |  |  | ROZPOCET | 0 | 0 | 0 | 0 | 0 | 1 | 0 | 16 | 1951958832
117 | K | 766-1-D1 | D + M interiérové dveře 900x1970mm s PO EW30DP3-C, jednokřídlové částečně prosklené, pravé, vč. zárubně a kování - podrobný popis viz Výpis dveří ozn. D1 | kus | 1 |  | 0 |  |  |  | základní |  | 0 | 0 | 0 | 0 | 0 | 16 | K | 2 |  |  |  | ROZPOCET | 0 | 0 | 0 | 0 | 0 | 1 | 0 | 16 | 986685745
118 | K | 766-1-D2 | D + M interiérové dveře 800x1970mm s PO EW30DP3-C, jednokřídlové levé, částečně prosklené vč. zárubně a kování - podrobný popis viz Výpis dveří ozn. D2 | kus | 1 |  | 0 |  |  |  | základní |  | 0 | 0 | 0 | 0 | 0 | 16 | K | 2 |  |  |  | ROZPOCET | 0 | 0 | 0 | 0 | 0 | 1 | 0 | 16 | -167602813
119 | K | 766-1-D3 | D + M interiérové dveře 900x1970mm, jednokřídlové částečně prosklené, levé vč. zárubně a kování - podrobný popis viz Výpis dveří ozn. D3 | kus | 1 |  | 0 |  |  |  | základní |  | 0 | 0 | 0 | 0 | 0 | 16 | K | 2 |  |  |  | ROZPOCET | 0 | 0 | 0 | 0 | 0 | 1 | 0 | 16 | 1337353001
120 | K | 766-1-D4 | D + M interiérové dveře 900x1970mm, jednokřídlové částečně prosklené pravé, vč. zárubně a kování - podrobný popis viz Výpis dveří ozn. D4 | kus | 4 |  | 0 |  |  |  | základní |  | 0 | 0 | 0 | 0 | 0 | 16 | K | 2 |  |  |  | ROZPOCET | 0 | 0 | 0 | 0 | 0 | 1 | 0 | 16 | 328903936
121 | K | 766-1-D5 | D + M interiérové dveře 1000x1970mm, jednokřídlové částečně prosklené pravé, vč. zárubně a kování - podrobný popis viz Výpis dveří ozn. D5 | kus | 1 |  | 0 |  |  |  | základní |  | 0 | 0 | 0 | 0 | 0 | 16 | K | 2 |  |  |  | ROZPOCET | 0 | 0 | 0 | 0 | 0 | 1 | 0 | 16 | -805440677
122 | K | 766-1-D6 | D + M interiérové dveře 1000x1970mm, jednokřídlové částečně prosklené levé, vč. zárubně a kování - podrobný popis viz Výpis dveří ozn. D6 | kus | 1 |  | 0 |  |  |  | základní |  | 0 | 0 | 0 | 0 | 0 | 16 | K | 2 |  |  |  | ROZPOCET | 0 | 0 | 0 | 0 | 0 | 1 | 0 | 16 | -1387526867
123 | K | 766-1-D7 | D + M interiérové dveře 800x1970mm, jednokřídlové pravé, vč. zárubně a kování - podrobný popis viz Výpis dveří ozn. D7 | kus | 1 |  | 0 |  |  |  | základní |  | 0 | 0 | 0 | 0 | 0 | 16 | K | 2 |  |  |  | ROZPOCET | 0 | 0 | 0 | 0 | 0 | 1 | 0 | 16 | 1516376739
124 | K | 766-1-D8 | D + M interiérové dveře 800x1970mm, jednokřídlové pravé, vč. zárubně a kování - podrobný popis viz Výpis dveří ozn. D8 | kus | 1 |  | 0 |  |  |  | základní |  | 0 | 0 | 0 | 0 | 0 | 16 | K | 2 |  |  |  | ROZPOCET | 0 | 0 | 0 | 0 | 0 | 1 | 0 | 16 | -819972971
125 | K | 766-1-D9 | D + M interiérové dveře 600x1970mm, jednokřídlové pravé, vč. zárubně a kování - podrobný popis viz Výpis dveří ozn. D9 | kus | 1 |  | 0 |  |  |  | základní |  | 0 | 0 | 0 | 0 | 0 | 16 | K | 2 |  |  |  | ROZPOCET | 0 | 0 | 0 | 0 | 0 | 1 | 0 | 16 | -745533209
126 | K | 766-1-D10 | D + M interiérové dveře 600x1970mm, jednokřídlové levé, vč. zárubně a kování - podrobný popis viz Výpis dveří ozn. D10 | kus | 1 |  | 0 |  |  |  | základní |  | 0 | 0 | 0 | 0 | 0 | 16 | K | 2 |  |  |  | ROZPOCET | 0 | 0 | 0 | 0 | 0 | 1 | 0 | 16 | -460029949
| D | 771 | Podlahy z dlaždic |  |  |  | 0 | [5 empty] | 0 |  | 3.3247 |  | 12.7406 | 2 | D | 1 |  |  |  | ROZPOCET | [6 empty] | 0
127 | K | 771473142 | Montáž soklíků z dlaždic keramických s požlábkem lepených v do 120 mm | m | 7.5 |  | 0 | CS ÚRS 2015 01 |  |  | základní |  | 0 | 0.00062 | 0.00465 | 0 | 0 | 16 | K | 2 |  |  |  | ROZPOCET | 0 | 0 | 0 | 0 | 0 | 1 | 0 | 16 | 1961536784
| VV |  | " Půdorys 2.NP - nový stav D1.01.100 - 102 " | [15 empty] | VV | 2 | 1 | True | 0 | ROZPOCET
| VV |  | " 2.41 chodba " 4,60+1,80+0,20 -0,90 |  | 5.7 | [13 empty] | VV | 2 | 2 | True | 0 | ROZPOCET
| VV |  | " 2.71 sklad " 1,80 |  | 1.8 | [13 empty] | VV | 2 | 2 | True | 0 | ROZPOCET
| VV |  | Součet |  | 7.5 | [13 empty] | VV | 2 | 4 | True | 1 | ROZPOCET
128 | M | 597613120 | sokl RAKO do výšky 150 mm | m | 8.382 |  | 0 | CS ÚRS 2015 01 |  |  | základní |  | 0 | 0.00036 | 0.0030175 | 0 | 0 | 32 | M | 2 |  |  |  | ROZPOCET | 0 | 0 | 0 | 0 | 0 | 1 | 0 | 16 | -2034615996
| VV |  | 7,62*1,1 'Přepočtené koeficientem množství |  | 8.382 | [13 empty] | VV | 2 | 2 | False | 1 | ROZPOCET
129 | K | 771571810 | Demontáž podlah z dlaždic keramických kladených do malty | m2 | 153.188 |  | 0 | CS ÚRS 2015 01 |  |  | základní |  | 0 | 0 | 0 | 0.08317 | 12.7406 | 16 | K | 2 |  |  |  | ROZPOCET | 0 | 0 | 0 | 0 | 0 | 1 | 0 | 16 | -99454049
| VV |  | " Půdorys 2.NP - bourací práce D1.01.100 - 101 " | [15 empty] | VV | 2 | 1 | True | 0 | ROZPOCET
| VV |  | " 2.41 chodba KD " 2,46*1,80 |  | 4.428 | [13 empty] | VV | 2 | 2 | True | 0 | ROZPOCET
| VV |  | " 2.42 chodba KD " 30,93 |  | 30.93 | [13 empty] | VV | 2 | 2 | True | 0 | ROZPOCET
| VV |  | " 2.43 umýv. a sklad KD " 12,67 |  | 12.67 | [13 empty] | VV | 2 | 2 | True | 0 | ROZPOCET
| VV |  | " 2.44 kuchyň KD " 18,63 |  | 18.63 | [13 empty] | VV | 2 | 2 | True | 0 | ROZPOCET
| VV |  | " 2.45 kuchyň KD " 16,08 |  | 16.08 | [13 empty] | VV | 2 | 2 | True | 0 | ROZPOCET
| VV |  | " 2.46 sklad DKP KD " 9,04 |  | 9.04 | [13 empty] | VV | 2 | 2 | True | 0 | ROZPOCET
| VV |  | " 2.47 sklad potravin KD " 10,87 |  | 10.87 | [13 empty] | VV | 2 | 2 | True | 0 | ROZPOCET
| VV |  | " 2.48 jídelní výtah KD " 0,00 |  | 0 | [13 empty] | VV | 2 | 2 | True | 0 | ROZPOCET
| VV |  | " 2.49 chlazený sklad KD " 10,59 |  | 10.59 | [13 empty] | VV | 2 | 2 | True | 0 | ROZPOCET
| VV |  | " 2.50 strojovna chlazení KD " 1,98 |  | 1.98 | [13 empty] | VV | 2 | 2 | True | 0 | ROZPOCET
| VV |  | " 2.51 rampa KD " 9,68 |  | 9.68 | [13 empty] | VV | 2 | 2 | True | 0 | ROZPOCET
| VV |  | " 2.52 příjem KD " 10,96 |  | 10.96 | [13 empty] | VV | 2 | 2 | False | 0 | ROZPOCET
| VV |  | " 2.53 sklad obalů KD " 4,60 |  | 4.6 | [13 empty] | VV | 2 | 2 | True | 0 | ROZPOCET
| VV |  | " 2.54 šatna kuchyň KD " 6,59 |  | 6.59 | [13 empty] | VV | 2 | 2 | True | 0 | ROZPOCET
| VV |  | " 2.55 WC KD " 1,34 |  | 1.34 | [13 empty] | VV | 2 | 2 | True | 0 | ROZPOCET
| VV |  | " 2.56 sprcha KD " 3,37 |  | 3.37 | [13 empty] | VV | 2 | 2 | True | 0 | ROZPOCET
| VV |  | " 2.57 výlevka KD " 1,43 |  | 1.43 | [13 empty] | VV | 2 | 2 | True | 0 | ROZPOCET
| VV |  | Součet |  | 153.188 | [13 empty] | VV | 2 | 4 | True | 1 | ROZPOCET
130 | K | 771573131 | Montáž podlah keramických režných protiskluzných lepených do 50 ks/m2 | m2 | 159.858 |  | 0 | CS ÚRS 2015 01 |  |  | základní |  | 0 | 0.00422 | 0.6746 | 0 | 0 | 16 | K | 2 |  |  |  | ROZPOCET | 0 | 0 | 0 | 0 | 0 | 1 | 0 | 16 | 557923178
| VV |  | " Půdorys 2.NP - nový stav D1.01.100 - 102 " | [15 empty] | VV | 2 | 1 | True | 0 | ROZPOCET
| VV |  | " 2.41 chodba " 2,66*1,80 |  | 4.788 | [13 empty] | VV | 2 | 2 | True | 0 | ROZPOCET
| VV |  | " 2.42 chodba " 30,93 |  | 30.93 | [13 empty] | VV | 2 | 2 | True | 0 | ROZPOCET
| VV |  | " 2.43 neobsazeno " | [15 empty] | VV | 2 | 1 | True | 0 | ROZPOCET
| VV |  | " 2.44 strojovna VZT " 0 |  | 0 | [13 empty] | VV | 2 | 2 | True | 0 | ROZPOCET
| VV |  | " 2.45 kuchyň " 35,58 |  | 35.58 | [13 empty] | VV | 2 | 2 | True | 0 | ROZPOCET
| VV |  | " 2.46 sklad potravin " 20,96 |  | 20.96 | [13 empty] | VV | 2 | 2 | True | 0 | ROZPOCET
| VV |  | " 2.47 neobsazeno " | [15 empty] | VV | 2 | 1 | True | 0 | ROZPOCET
| VV |  | " 2.48 jídelní výtah " 0 |  | 0 | [13 empty] | VV | 2 | 2 | True | 0 | ROZPOCET
| VV |  | " 2.49 sklad a hrubá " 13,43 |  | 13.43 | [13 empty] | VV | 2 | 2 | True | 0 | ROZPOCET
| VV |  | " 2.50 sklad obalů " 0 |  | 0 | [13 empty] | VV | 2 | 2 | True | 0 | ROZPOCET
| VV |  | " 2.51 rampa " 9,16 |  | 9.16 | [13 empty] | VV | 2 | 2 | True | 0 | ROZPOCET
| VV |  | " 2.52 příjem " 10,96 |  | 10.96 | [13 empty] | VV | 2 | 2 | True | 0 | ROZPOCET
| VV |  | " 2.53 sklad " 4,70 |  | 4.7 | [13 empty] | VV | 2 | 2 | True | 0 | ROZPOCET
| VV |  | " 2.54 šatna kuchyň " 6,59 |  | 6.59 | [13 empty] | VV | 2 | 2 | True | 0 | ROZPOCET
| VV |  | " 2.55 WC " 1,34 |  | 1.34 | [13 empty] | VV | 2 | 2 | True | 0 | ROZPOCET
| VV |  | " 2.56 sprcha " 3,37 |  | 3.37 | [13 empty] | VV | 2 | 2 | True | 0 | ROZPOCET
| VV |  | 1,00*0,20*2 |  | 0.4 | [13 empty] | VV | 2 | 2 | True | 0 | ROZPOCET
| VV |  | " 2.57 úklid " 1,43 |  | 1.43 | [13 empty] | VV | 2 | 2 | True | 0 | ROZPOCET
| VV |  | " 2.58 hala " 12,39 |  | 12.39 | [13 empty] | VV | 2 | 2 | True | 0 | ROZPOCET
| VV |  | " 2.71 sklad " 3,83 |  | 3.83 | [13 empty] | VV | 2 | 2 | True | 0 | ROZPOCET
| VV |  | Součet |  | 159.858 | [13 empty] | VV | 2 | 4 | True | 1 | ROZPOCET
131 | M | 597611550 | Dlaždice keramické protiskluzné do stravovacího provozu | m2 | 158.233 |  | 0 | CS ÚRS 2015 01 |  |  | základní |  | 0 | 0.0155 | 2.4526 | 0 | 0 | 32 | M | 2 |  |  |  | ROZPOCET | 0 | 0 | 0 | 0 | 0 | 1 | 0 | 16 | -488770408
| VV |  | (159,858-9,16)*1,05 |  | 158.233 | [13 empty] | VV | 2 | 2 | True | 1 | ROZPOCET
132 | M | 597-02 | Dlaždice mrazuvzdorné protiskluzné pro venkovní použití | m2 | 9.16 |  | 0 |  |  |  | základní |  | 0 | 0.0155 | 0.14198 | 0 | 0 | 32 | M | 2 |  |  |  | ROZPOCET | 0 | 0 | 0 | 0 | 0 | 1 | 0 | 16 | -163775489
| VV |  | " Půdorys 2.NP - nový stav D1.01.100 - 102 " | [15 empty] | VV | 2 | 1 | True | 0 | ROZPOCET
| VV |  | " 2.51 rampa " 9,16 |  | 9.16 | [13 empty] | VV | 2 | 2 | True | 1 | ROZPOCET
133 | K | 771579191 | Příplatek k montáž podlah keramických za plochu do 5 m2 | m2 | 19.458 |  | 0 | CS ÚRS 2015 01 |  |  | základní |  | 0 | 0 | 0 | 0 | 0 | 16 | K | 2 |  |  |  | ROZPOCET | 0 | 0 | 0 | 0 | 0 | 1 | 0 | 16 | -1168662456
| VV |  | " 2.41 chodba " 2,66*1,80 |  | 4.788 | [13 empty] | VV | 2 | 2 | True | 0 | ROZPOCET
| VV |  | " 2.53 sklad " 4,70 |  | 4.7 | [13 empty] | VV | 2 | 2 | True | 0 | ROZPOCET
| VV |  | " 2.55 WC " 1,34 |  | 1.34 | [13 empty] | VV | 2 | 2 | True | 0 | ROZPOCET
| VV |  | " 2.56 sprcha " 3,37 |  | 3.37 | [13 empty] | VV | 2 | 2 | True | 0 | ROZPOCET
| VV |  | " 2.57 úklid " 1,43 |  | 1.43 | [13 empty] | VV | 2 | 2 | True | 0 | ROZPOCET
| VV |  | " 2.71 sklad " 3,83 |  | 3.83 | [13 empty] | VV | 2 | 2 | True | 0 | ROZPOCET
| VV |  | Součet |  | 19.458 | [13 empty] | VV | 2 | 4 | True | 1 | ROZPOCET
134 | K | 771591111 | Podlahy penetrace podkladu | m2 | 159.458 |  | 0 | CS ÚRS 2015 01 |  |  | základní |  | 0 | 0.0003 | 0.047837 | 0 | 0 | 16 | K | 2 |  |  |  | ROZPOCET | 0 | 0 | 0 | 0 | 0 | 1 | 0 | 16 | -1329599027
| VV |  | " Půdorys 2.NP - nový stav D1.01.100 - 102 " | [15 empty] | VV | 2 | 1 | True | 0 | ROZPOCET
| VV |  | " 2.41 chodba " 2,66*1,80 |  | 4.788 | [13 empty] | VV | 2 | 2 | True | 0 | ROZPOCET
| VV |  | " 2.42 chodba " 30,93 |  | 30.93 | [13 empty] | VV | 2 | 2 | True | 0 | ROZPOCET
| VV |  | " 2.43 neobsazeno " | [15 empty] | VV | 2 | 1 | True | 0 | ROZPOCET
| VV |  | " 2.44 strojovna VZT " 0 |  | 0 | [13 empty] | VV | 2 | 2 | True | 0 | ROZPOCET
| VV |  | " 2.45 kuchyň " 35,58 |  | 35.58 | [13 empty] | VV | 2 | 2 | True | 0 | ROZPOCET
| VV |  | " 2.46 sklad potravin " 20,96 |  | 20.96 | [13 empty] | VV | 2 | 2 | True | 0 | ROZPOCET
| VV |  | " 2.47 neobsazeno " | [15 empty] | VV | 2 | 1 | True | 0 | ROZPOCET
| VV |  | " 2.48 jídelní výtah " 0 |  | 0 | [13 empty] | VV | 2 | 2 | True | 0 | ROZPOCET
| VV |  | " 2.49 sklad a hrubá " 13,43 |  | 13.43 | [13 empty] | VV | 2 | 2 | True | 0 | ROZPOCET
| VV |  | " 2.50 sklad obalů " 0 |  | 0 | [13 empty] | VV | 2 | 2 | True | 0 | ROZPOCET
| VV |  | " 2.51 rampa " 9,16 |  | 9.16 | [13 empty] | VV | 2 | 2 | True | 0 | ROZPOCET
| VV |  | " 2.52 příjem " 10,96 |  | 10.96 | [13 empty] | VV | 2 | 2 | True | 0 | ROZPOCET
| VV |  | " 2.53 sklad " 4,70 |  | 4.7 | [13 empty] | VV | 2 | 2 | True | 0 | ROZPOCET
| VV |  | " 2.54 šatna kuchyň " 6,59 |  | 6.59 | [13 empty] | VV | 2 | 2 | True | 0 | ROZPOCET
| VV |  | " 2.55 WC " 1,34 |  | 1.34 | [13 empty] | VV | 2 | 2 | True | 0 | ROZPOCET
| VV |  | " 2.56 sprcha " 3,37 |  | 3.37 | [13 empty] | VV | 2 | 2 | True | 0 | ROZPOCET
| VV |  | " 2.57 úklid " 1,43 |  | 1.43 | [13 empty] | VV | 2 | 2 | True | 0 | ROZPOCET
| VV |  | " 2.58 hala " 12,39 |  | 12.39 | [13 empty] | VV | 2 | 2 | True | 0 | ROZPOCET
| VV |  | " 2.71 sklad " 3,83 |  | 3.83 | [13 empty] | VV | 2 | 2 | True | 0 | ROZPOCET
| VV |  | Součet |  | 159.458 | [13 empty] | VV | 2 | 4 | True | 1 | ROZPOCET
135 | K | 998771101 | Přesun hmot pro podlahy z dlaždic stanovený z hmotnosti přesunovaného materiálu v objektech výšky do 6 m | t | 3.325 |  | 0 | CS ÚRS 2015 01 |  |  | základní |  | 0 | 0 | 0 | 0 | 0 | 16 | K | 2 |  |  |  | ROZPOCET | 0 | 0 | 0 | 0 | 0 | 1 | 0 | 16 | 820823622
136 | K | 998771181 | Příplatek k přesunu hmot tonážní 771 prováděný bez použití mechanizace | t | 3.325 |  | 0 | CS ÚRS 2015 01 |  |  | základní |  | 0 | 0 | 0 | 0 | 0 | 16 | K | 2 |  |  |  | ROZPOCET | 0 | 0 | 0 | 0 | 0 | 1 | 0 | 16 | 1681762965
| D | 777 | Podlahy lité |  |  |  | 0 | [5 empty] | 0 |  | 0.06632 |  | 0 | 2 | D | 1 |  |  |  | ROZPOCET | [6 empty] | 0
137 | K | 77751000-P | Podlahy ze stěrky epoxidové tl 2 mm a vytažení na sokl do v. 100mm - s penetrací | m2 | 16.58 |  | 0 |  |  |  | základní |  | 0 | 0.004 | 0.06632 | 0 | 0 | 16 | K | 2 |  |  |  | ROZPOCET | 0 | 0 | 0 | 0 | 0 | 1 | 0 | 16 | -2069053144
| VV |  | " Půdorys 2.NP - nový stav D1.01.100 - 102 " | [15 empty] | VV | 2 | 1 | True | 0 | ROZPOCET
| VV |  | " 2.44 strojovna VZT " 12,58 +((5,40+2,40)*2-0,90)*0,10 |  | 14.05 | [13 empty] | VV | 2 | 2 | True | 0 | ROZPOCET
| VV |  | " 2.50 sklad obalů " 1,98 +((1,40+1,80)*2-0,90)*0,10 |  | 2.53 | [13 empty] | VV | 2 | 2 | True | 0 | ROZPOCET
| VV |  | Součet |  | 16.58 | [13 empty] | VV | 2 | 4 | True | 1 | ROZPOCET
138 | K | 77799-01 | D + M přechodová lišta nerezová, lepená multifunkčním lepidlem a mechanicky kotvená. | m | 2.7 |  | 0 |  |  |  | základní |  | 0 | 0 | 0 | 0 | 0 | 16 | K | 2 |  |  |  | ROZPOCET | 0 | 0 | 0 | 0 | 0 | 1 | 0 | 16 | 2081632736
| VV |  | " Půdorys 2.NP - nový stav D1.01.100 - 102 " | [15 empty] | VV | 2 | 1 | True | 0 | ROZPOCET
| VV |  | " 2.41 chodba " 1,80 |  | 1.8 | [13 empty] | VV | 2 | 2 | True | 0 | ROZPOCET
| VV |  | " 2.44 strojovna VZT " 0,90 |  | 0.9 | [13 empty] | VV | 2 | 2 | True | 0 | ROZPOCET
| VV |  | Součet |  | 2.7 | [13 empty] | VV | 2 | 4 | True | 1 | ROZPOCET
139 | K | 998777101 | Přesun hmot tonážní pro podlahy lité v objektech v do 6 m | t | 0.066 |  | 0 | CS ÚRS 2015 01 |  |  | základní |  | 0 | 0 | 0 | 0 | 0 | 16 | K | 2 |  |  |  | ROZPOCET | 0 | 0 | 0 | 0 | 0 | 1 | 0 | 16 | 2059300537
140 | K | 998777181 | Příplatek k přesunu hmot tonážní 777 prováděný bez použití mechanizace | t | 0.066 |  | 0 | CS ÚRS 2015 01 |  |  | základní |  | 0 | 0 | 0 | 0 | 0 | 16 | K | 2 |  |  |  | ROZPOCET | 0 | 0 | 0 | 0 | 0 | 1 | 0 | 16 | 1503470236
| D | 781 | Dokončovací práce - obklady |  |  |  | 0 | [5 empty] | 0 |  | 5.6581 |  | 0 | 2 | D | 1 |  |  |  | ROZPOCET | [6 empty] | 0
141 | K | 781473114 | Montáž obkladů vnitřních keramických hladkých do 22 ks/m2 lepených standardním lepidlem | m2 | 324.171 |  | 0 | CS ÚRS 2015 01 |  |  | základní |  | 0 | 0.003 | 0.97251 | 0 | 0 | 16 | K | 2 |  |  |  | ROZPOCET | 0 | 0 | 0 | 0 | 0 | 1 | 0 | 16 | 1590668734
| VV |  | " Půdorys 2.NP - nový stav D1.01.100 - 102 " | [15 empty] | VV | 2 | 1 | True | 0 | ROZPOCET
| VV |  | " 2.42 chodba " | [15 empty] | VV | 2 | 1 | True | 0 | ROZPOCET
| VV |  | (21,00+1,85+1,30+0,40*2)*2*2,10 -(1,00+0,90*6+0,80*3)*1,97 |  | 87.454 | [13 empty] | VV | 2 | 2 | True | 0 | ROZPOCET
| VV |  | " 2.44 strojovna VZT " | [15 empty] | VV | 2 | 1 | True | 0 | ROZPOCET
| VV |  | (2,36+5,40)*2*2,10 - 0,90*1,97 |  | 30.819 | [13 empty] | VV | 2 | 2 | True | 0 | ROZPOCET
| VV |  | " 2.45 kuchyň " | [15 empty] | VV | 2 | 1 | True | 0 | ROZPOCET
| VV |  | (6,62+5,40+0,40)*2*2,10 -0,90*1,97*2 |  | 48.618 | [13 empty] | VV | 2 | 2 | True | 0 | ROZPOCET
| VV |  | " 2.46 sklad potravin " | [15 empty] | VV | 2 | 1 | True | 0 | ROZPOCET
| VV |  | (3,98+5,40)*2*2,10 -0,90*1,97 |  | 37.623 | [13 empty] | VV | 2 | 2 | True | 0 | ROZPOCET
| VV |  | " 2.48 jídelní výtah 0 | [15 empty] | VV | 2 | 1 | True | 0 | ROZPOCET
| VV |  | " 2.49 sklad a hrubá " | [15 empty] | VV | 2 | 1 | True | 0 | ROZPOCET
| VV |  | (3,40+3,95)*2*1,80 -1,00*1,80*2 |  | 22.86 | [13 empty] | VV | 2 | 2 | True | 0 | ROZPOCET
| VV |  | " 2.52 příjem " | [15 empty] | VV | 2 | 1 | True | 0 | ROZPOCET
| VV |  | (4,20+1,66+1,59)*2*2,10 -(1,00+0,90)*1,97 |  | 27.547 | [13 empty] | VV | 2 | 2 | True | 0 | ROZPOCET
| VV |  | -(1,65+0,90)*2,00 |  | -5.1 | [13 empty] | VV | 2 | 2 | True | 0 | ROZPOCET
| VV |  | " 2.53 sklad " | [15 empty] | VV | 2 | 1 | True | 0 | ROZPOCET
| VV |  | (3,03+0,17+1,50)*2*2,10 -0,90*2,10 |  | 17.85 | [13 empty] | VV | 2 | 2 | True | 0 | ROZPOCET
| VV |  | " 2.54 šatna kuchyň " | [15 empty] | VV | 2 | 1 | True | 0 | ROZPOCET
| VV |  | (3,56+1,85)*2*2,10 -(0,60+0,80)*1,97 |  | 19.964 | [13 empty] | VV | 2 | 2 | True | 0 | ROZPOCET
| VV |  | " 2.55 WC " | [15 empty] | VV | 2 | 1 | True | 0 | ROZPOCET
| VV |  | (0,81+1,65)*2*2,10 -0,60*1,97 |  | 9.15 | [13 empty] | VV | 2 | 2 | True | 0 | ROZPOCET
| VV |  | " 2.56 sprcha " | [15 empty] | VV | 2 | 1 | True | 0 | ROZPOCET
| VV |  | (2,12+1,65)*2*2,10 -0,60*1,97*3 |  | 12.288 | [13 empty] | VV | 2 | 2 | True | 0 | ROZPOCET
| VV |  | (0,92+0,95+0,10)*2*2,10 -0,60*2,10 |  | 7.014 | [13 empty] | VV | 2 | 2 | True | 0 | ROZPOCET
| VV |  | " 2.57 úklid " | [15 empty] | VV | 2 | 1 | True | 0 | ROZPOCET
| VV |  | (1,10+1,20)*2*2,10 -0,80*1,97 |  | 8.084 | [13 empty] | VV | 2 | 2 | True | 0 | ROZPOCET
| VV |  | Součet |  | 324.171 | [13 empty] | VV | 2 | 4 | True | 1 | ROZPOCET
142 | M | 597610410 | obkládačky a dlaždice keramické koupelny - RAKO obkládačky formát 20 x 25 x 0,68 cm (bílé i barevné) STELLA I.j. (cen.skup. 58) | m2 | 320.929 |  | 0 | CS ÚRS 2015 01 |  |  | základní |  | 0 | 0.0126 | 4.0437 | 0 | 0 | 32 | M | 2 |  |  |  | ROZPOCET | 0 | 0 | 0 | 0 | 0 | 1 | 0 | 16 | 942324031
| VV |  | 324,171*0,90*1,10 |  | 320.929 | [13 empty] | VV | 2 | 2 | True | 1 | ROZPOCET
143 | M | 597610410-P | Obkládačky keramické RAKO - barevné | m2 | 35.659 |  | 0 |  |  |  | základní |  | 0 | 0.0126 | 0.4493 | 0 | 0 | 32 | M | 2 |  |  |  | ROZPOCET | 0 | 0 | 0 | 0 | 0 | 1 | 0 | 16 | -69430892
| VV |  | 324,171*0,10*1,10 |  | 35.659 | [13 empty] | VV | 2 | 2 | True | 1 | ROZPOCET
144 | K | 781493111 | Plastové profily rohové lepené standardním lepidlem | m | 59.8 |  | 0 | CS ÚRS 2015 01 |  |  | základní |  | 0 | 0.00031 | 0.018538 | 0 | 0 | 16 | K | 2 |  |  |  | ROZPOCET | 0 | 0 | 0 | 0 | 0 | 1 | 0 | 16 | -242080196
| VV |  | " Půdorys 2.NP - nový stav D1.01.100 - 102 " | [15 empty] | VV | 2 | 1 | True | 0 | ROZPOCET
| VV |  | " 2.42 chodba " 2,10*6 |  | 12.6 | [13 empty] | VV | 2 | 2 | True | 0 | ROZPOCET
| VV |  | " 2.44 strojovna VZT " 2,10 |  | 2.1 | [13 empty] | VV | 2 | 2 | True | 0 | ROZPOCET
| VV |  | " 2.45 kuchyň " 2,10*2 |  | 4.2 | [13 empty] | VV | 2 | 2 | True | 0 | ROZPOCET
| VV |  | " 2.46 sklad potravin " 2,10 |  | 2.1 | [13 empty] | VV | 2 | 2 | True | 0 | ROZPOCET
| VV |  | " 2.48 jídelní výtah 0 | [15 empty] | VV | 2 | 1 | True | 0 | ROZPOCET
| VV |  | " 2.49 sklad a hrubá " 1,00*2 |  | 2 | [13 empty] | VV | 2 | 2 | True | 0 | ROZPOCET
| VV |  | " 2.52 příjem " 2,10*3 |  | 6.3 | [13 empty] | VV | 2 | 2 | True | 0 | ROZPOCET
| VV |  | " 2.53 sklad " 2,10 |  | 2.1 | [13 empty] | VV | 2 | 2 | True | 0 | ROZPOCET
| VV |  | " 2.54 šatna kuchyň " 1,00*20 |  | 20 | [13 empty] | VV | 2 | 2 | True | 0 | ROZPOCET
| VV |  | " 2.55 WC " 0 |  | 0 | [13 empty] | VV | 2 | 2 | True | 0 | ROZPOCET
| VV |  | " 2.56 sprcha " 2,10*4 |  | 8.4 | [13 empty] | VV | 2 | 2 | True | 0 | ROZPOCET
| VV |  | " 2.57 úklid " 0 |  | 0 | [13 empty] | VV | 2 | 2 | True | 0 | ROZPOCET
| VV |  | Součet |  | 59.8 | [13 empty] | VV | 2 | 4 | True | 1 | ROZPOCET
145 | K | 781493511 | Plastové profily ukončovací lepené standardním lepidlem | m | 295.35 |  | 0 | CS ÚRS 2015 01 |  |  | základní |  | 0 | 0.00026 | 0.076791 | 0 | 0 | 16 | K | 2 |  |  |  | ROZPOCET | 0 | 0 | 0 | 0 | 0 | 1 | 0 | 16 | -1468311511
| VV |  | " Půdorys 2.NP - nový stav D1.01.100 - 102 " | [15 empty] | VV | 2 | 1 | True | 0 | ROZPOCET
| VV |  | " 2.42 chodba " | [15 empty] | VV | 2 | 1 | True | 0 | ROZPOCET
| VV |  | (21,00+1,85+1,30+0,40*2)*2 +1,00+0,90*6+0,80*3 +1,97*10 |  | 78.4 | [13 empty] | VV | 2 | 2 | True | 0 | ROZPOCET
| VV |  | " 2.44 strojovna VZT " | [15 empty] | VV | 2 | 1 | True | 0 | ROZPOCET
| VV |  | (2,36+5,40)*2 +0,90+1,97*2 +1,00*2 |  | 22.36 | [13 empty] | VV | 2 | 2 | True | 0 | ROZPOCET
| VV |  | " 2.45 kuchyň " | [15 empty] | VV | 2 | 1 | True | 0 | ROZPOCET
| VV |  | (6,62+5,40+0,40)*2 +(0,90+1,97*2)*2 +1,00*4 |  | 38.52 | [13 empty] | VV | 2 | 2 | True | 0 | ROZPOCET
| VV |  | " 2.46 sklad potravin " | [15 empty] | VV | 2 | 1 | True | 0 | ROZPOCET
| VV |  | (3,98+5,40)*2 +0,90+1,97*2 |  | 23.6 | [13 empty] | VV | 2 | 2 | True | 0 | ROZPOCET
| VV |  | " 2.48 jídelní výtah 0 | [15 empty] | VV | 2 | 1 | True | 0 | ROZPOCET
| VV |  | " 2.49 sklad a hrubá " | [15 empty] | VV | 2 | 1 | True | 0 | ROZPOCET
| VV |  | (3,40+3,95)*2 +(1,00+1,97*2)*2 |  | 24.58 | [13 empty] | VV | 2 | 2 | True | 0 | ROZPOCET
| VV |  | " 2.52 příjem " | [15 empty] | VV | 2 | 1 | True | 0 | ROZPOCET
| VV |  | (4,20+1,66+1,59)*2 +1,00+0,90+1,97*4 |  | 24.68 | [13 empty] | VV | 2 | 2 | True | 0 | ROZPOCET
| VV |  | +1,65+0,90+2,00*4 |  | 10.55 | [13 empty] | VV | 2 | 2 | True | 0 | ROZPOCET
| VV |  | " 2.53 sklad " | [15 empty] | VV | 2 | 1 | True | 0 | ROZPOCET
| VV |  | (3,03+0,17+1,50)*2 +0,90+2,10*2 |  | 14.5 | [13 empty] | VV | 2 | 2 | True | 0 | ROZPOCET
| VV |  | " 2.54 šatna kuchyň " | [15 empty] | VV | 2 | 1 | True | 0 | ROZPOCET
| VV |  | (3,56+1,85)*2 +0,60+0,80+1,97 *4 |  | 20.1 | [13 empty] | VV | 2 | 2 | True | 0 | ROZPOCET
| VV |  | " 2.55 WC " | [15 empty] | VV | 2 | 1 | True | 0 | ROZPOCET
| VV |  | (0,81+1,65)*2 -0,60+1,97*2 |  | 8.26 | [13 empty] | VV | 2 | 2 | True | 0 | ROZPOCET
| VV |  | " 2.56 sprcha " | [15 empty] | VV | 2 | 1 | True | 0 | ROZPOCET
| VV |  | (2,12+1,65)*2 +(0,60+1,97*2)*2 |  | 16.62 | [13 empty] | VV | 2 | 2 | True | 0 | ROZPOCET
| VV |  | (0,92+0,95+0,10)*2 |  | 3.94 | [13 empty] | VV | 2 | 2 | True | 0 | ROZPOCET
| VV |  | " 2.57 úklid " | [15 empty] | VV | 2 | 1 | True | 0 | ROZPOCET
| VV |  | (1,10+1,20)*2 +0,80 +1,92*2 |  | 9.24 | [13 empty] | VV | 2 | 2 | True | 0 | ROZPOCET
| VV |  | Součet |  | 295.35 | [13 empty] | VV | 2 | 4 | True | 1 | ROZPOCET
146 | K | 781495111 | Penetrace podkladu vnitřních obkladů | m2 | 324.171 |  | 0 | CS ÚRS 2015 01 |  |  | základní |  | 0 | 0.0003 | 0.097251 | 0 | 0 | 16 | K | 2 |  |  |  | ROZPOCET | 0 | 0 | 0 | 0 | 0 | 1 | 0 | 16 | -2029259078
147 | K | 998781101 | Přesun hmot tonážní pro obklady keramické v objektech v do 6 m | t | 5.658 |  | 0 | CS ÚRS 2015 01 |  |  | základní |  | 0 | 0 | 0 | 0 | 0 | 16 | K | 2 |  |  |  | ROZPOCET | 0 | 0 | 0 | 0 | 0 | 1 | 0 | 16 | -1903230662
148 | K | 998781181 | Příplatek k přesunu hmot tonážní 781 prováděný bez použití mechanizace | t | 5.658 |  | 0 | CS ÚRS 2015 01 |  |  | základní |  | 0 | 0 | 0 | 0 | 0 | 16 | K | 2 |  |  |  | ROZPOCET | 0 | 0 | 0 | 0 | 0 | 1 | 0 | 16 | -1908533713
| D | 783 | Dokončovací práce - nátěry |  |  |  | 0 | [5 empty] | 0 |  | 0.0030007 |  | 0 | 2 | D | 1 |  |  |  | ROZPOCET | [6 empty] | 0
149 | K | 783201811 | Odstranění nátěrů ze zámečnických konstrukcí oškrabáním | m2 | 6.72 |  | 0 | CS ÚRS 2015 01 |  |  | základní |  | 0 | 0 | 0 | 0 | 0 | 16 | K | 2 |  |  |  | ROZPOCET | 0 | 0 | 0 | 0 | 0 | 1 | 0 | 16 | 529057063
| VV |  | " výpis dveří " | [15 empty] | VV | 2 | 1 | True | 0 | ROZPOCET
| VV |  | " D4 " 0,20*(0,90+2,00*2)*4 |  | 3.92 | [13 empty] | VV | 2 | 2 | True | 0 | ROZPOCET
| VV |  | " D8 " 0,20*(0,80+2,00*2) |  | 0.96 | [13 empty] | VV | 2 | 2 | True | 0 | ROZPOCET
| VV |  | " D9+D10 " 0,20*(0,60+2,00*2)*2 |  | 1.84 | [13 empty] | VV | 2 | 2 | True | 0 | ROZPOCET
| VV |  | Součet |  | 6.72 | [13 empty] | VV | 2 | 4 | True | 1 | ROZPOCET
150 | K | 783221130 | Nátěry syntetické KDK barva dražší základní antikorozní | m2 | 2.289 |  | 0 | CS ÚRS 2015 01 |  |  | základní |  | 0 | 0.00021 | 0.00048069 | 0 | 0 | 16 | K | 2 |  |  |  | ROZPOCET | 0 | 0 | 0 | 0 | 0 | 1 | 0 | 16 | -605612052
| VV |  | " Půdorys 2.NP - bourací práce D1.01.100 - 101 " | [15 empty] | VV | 2 | 1 | True | 0 | ROZPOCET
| VV |  | " 2.41+2.42 chodba " | [15 empty] | VV | 2 | 1 | True | 0 | ROZPOCET
| VV |  | " U 50 " 0,230*(1,10+1,20+1,25)*2 |  | 1.633 | [13 empty] | VV | 2 | 2 | True | 0 | ROZPOCET
| VV |  | " 2.49 sklad " | [15 empty] | VV | 2 | 1 | True | 0 | ROZPOCET
| VV |  | " IPE 80 " 0,328*1,00*2 |  | 0.656 | [13 empty] | VV | 2 | 2 | True | 0 | ROZPOCET
| VV |  | Součet |  | 2.289 | [13 empty] | VV | 2 | 4 | True | 1 | ROZPOCET
151 | K | 783225600 | Nátěry syntetické kovových doplňkových konstrukcí barva standardní 2x email | m2 | 12.6 |  | 0 | CS ÚRS 2015 01 |  |  | základní |  | 0 | 0.0002 | 0.00252 | 0 | 0 | 16 | K | 2 |  |  |  | ROZPOCET | 0 | 0 | 0 | 0 | 0 | 1 | 0 | 16 | 237155358
| VV |  | " výpis dveří D1 " 0,20*(0,90+2,00*2) |  | 0.98 | [13 empty] | VV | 2 | 2 | True | 0 | ROZPOCET
| VV |  | " D2 " 0,20*(0,80+2,00*2) |  | 0.96 | [13 empty] | VV | 2 | 2 | True | 0 | ROZPOCET
| VV |  | " D3+D4 " 0,20*(0,90+2,00*2)*5 |  | 4.9 | [13 empty] | VV | 2 | 2 | True | 0 | ROZPOCET
| VV |  | " D5+D6 " 0,20*(1,00+2,00*2)*2 |  | 2 | [13 empty] | VV | 2 | 2 | True | 0 | ROZPOCET
| VV |  | " D7+D8 " 0,20*(0,80+2,00*2)*2 |  | 1.92 | [13 empty] | VV | 2 | 2 | True | 0 | ROZPOCET
| VV |  | " D9+D10 " 0,20*(0,60+2,00*2)*2 |  | 1.84 | [13 empty] | VV | 2 | 2 | True | 0 | ROZPOCET
| VV |  | Součet |  | 12.6 | [13 empty] | VV | 2 | 4 | True | 1 | ROZPOCET
| D | 784 | Dokončovací práce - malby a tapety |  |  |  | 0 | [5 empty] | 0 |  | 0.17027 |  | 0 | 2 | D | 1 |  |  |  | ROZPOCET | [6 empty] | 0
152 | K | 784211111 | Dvojnásobné bílé malby ze směsí za mokra velmi dobře otěruvzdorných v místnostech výšky do 3,80 m | m2 | 587.152 |  | 0 | CS ÚRS 2015 01 |  |  | základní |  | 0 | 0.00029 | 0.17027 | 0 | 0 | 16 | K | 2 |  |  |  | ROZPOCET | 0 | 0 | 0 | 0 | 0 | 1 | 0 | 16 | 313097853
| VV |  | " Půdorys 2.NP - nový stav D1.01.100 - 102 " | [15 empty] | VV | 2 | 1 | True | 0 | ROZPOCET
| VV |  | " 2.41 chodba " 21,51 |  | 21.51 | [13 empty] | VV | 2 | 2 | True | 0 | ROZPOCET
| VV |  | (5,00+2,60)*2*2,87 -0,90*1,97 |  | 41.851 | [13 empty] | VV | 2 | 2 | True | 0 | ROZPOCET
| VV |  | " 2.42 chodba " 30,93 |  | 30.93 | [13 empty] | VV | 2 | 2 | True | 0 | ROZPOCET
| VV |  | (21,00+1,85+1,30+0,40*2)*2*0,80 |  | 39.92 | [13 empty] | VV | 2 | 2 | True | 0 | ROZPOCET
| VV |  | " 2.44 strojovna VZT " 12,58 |  | 12.58 | [13 empty] | VV | 2 | 2 | True | 0 | ROZPOCET
| VV |  | (2,36+5,40)*2*0,80 |  | 12.416 | [13 empty] | VV | 2 | 2 | True | 0 | ROZPOCET
| VV |  | " 2.45 kuchyň " 35,58 |  | 35.58 | [13 empty] | VV | 2 | 2 | True | 0 | ROZPOCET
| VV |  | (6,62+5,40+0,40)*0,80 |  | 9.936 | [13 empty] | VV | 2 | 2 | True | 0 | ROZPOCET
| VV |  | " 2.46 sklad potravin " 20,96 |  | 20.96 | [13 empty] | VV | 2 | 2 | True | 0 | ROZPOCET
| VV |  | (3,98+5,40)*2*0,80 |  | 15.008 | [13 empty] | VV | 2 | 2 | True | 0 | ROZPOCET
| VV |  | " 2.48 jídelní výtah " 3,72 |  | 3.72 | [13 empty] | VV | 2 | 2 | True | 0 | ROZPOCET
| VV |  | (0,55+1,30+1,80)*3,00 |  | 10.95 | [13 empty] | VV | 2 | 2 | True | 0 | ROZPOCET
| VV |  | " 2.49 sklad a hrubá " 0 |  | 0 | [13 empty] | VV | 2 | 2 | True | 0 | ROZPOCET
| VV |  | (3,40+3,95)*2*1,10 |  | 16.17 | [13 empty] | VV | 2 | 2 | True | 0 | ROZPOCET
| VV |  | " 2.50 sklad obalů " 1,98 |  | 1.98 | [13 empty] | VV | 2 | 2 | True | 0 | ROZPOCET
| VV |  | (1,40+1,53)*2*2,85 -0,90*1,97 |  | 14.928 | [13 empty] | VV | 2 | 2 | True | 0 | ROZPOCET
| VV |  | " 2.51 rampa " 0 |  | 0 | [13 empty] | VV | 2 | 2 | True | 0 | ROZPOCET
| VV |  | " 2.52 příjem " 10,96 |  | 10.96 | [13 empty] | VV | 2 | 2 | True | 0 | ROZPOCET
| VV |  | (4,20+1,66+1,59)*2-0,80 |  | 14.1 | [13 empty] | VV | 2 | 2 | True | 0 | ROZPOCET
| VV |  | " 2.53 sklad " 4,70 |  | 4.7 | [13 empty] | VV | 2 | 2 | True | 0 | ROZPOCET
| VV |  | (3,03+0,17+1,50)*2*0,80 |  | 7.52 | [13 empty] | VV | 2 | 2 | True | 0 | ROZPOCET
| VV |  | " 2.54 šatna kuchyň " 6,59 |  | 6.59 | [13 empty] | VV | 2 | 2 | True | 0 | ROZPOCET
| VV |  | (3,56+1,85)*2*0,80 |  | 8.656 | [13 empty] | VV | 2 | 2 | True | 0 | ROZPOCET
| VV |  | " 2.55 WC " 1,34 |  | 1.34 | [13 empty] | VV | 2 | 2 | True | 0 | ROZPOCET
| VV |  | (0,81+1,65)*2*0,80 |  | 3.936 | [13 empty] | VV | 2 | 2 | True | 0 | ROZPOCET
| VV |  | " 2.56 sprcha " 3,37 |  | 3.37 | [13 empty] | VV | 2 | 2 | True | 0 | ROZPOCET
| VV |  | (2,12+1,65)*2*0,80 |  | 6.032 | [13 empty] | VV | 2 | 2 | True | 0 | ROZPOCET
| VV |  | (0,92+0,95+0,10)*2*0,80 +1,00 |  | 4.152 | [13 empty] | VV | 2 | 2 | True | 0 | ROZPOCET
| VV |  | " 2.57 úklid " 1,43 |  | 1.43 | [13 empty] | VV | 2 | 2 | True | 0 | ROZPOCET
| VV |  | (1,10+1,20)*2*0,80 |  | 3.68 | [13 empty] | VV | 2 | 2 | True | 0 | ROZPOCET
| VV |  | " 2.58 hala " | [15 empty] | VV | 2 | 1 | True | 0 | ROZPOCET
| VV |  | 4,00*2,87 -0,90*1,97 |  | 9.707 | [13 empty] | VV | 2 | 2 | True | 0 | ROZPOCET
| VV |  | " 2.67 sborovna " | [15 empty] | VV | 2 | 1 | True | 0 | ROZPOCET
| VV |  | 2,40*2,85 |  | 6.84 | [13 empty] | VV | 2 | 2 | True | 0 | ROZPOCET
| VV |  | " 2.71 sklad " | [15 empty] | VV | 2 | 1 | True | 0 | ROZPOCET
| VV |  | 2,00*2,85 |  | 5.7 | [13 empty] | VV | 2 | 2 | True | 0 | ROZPOCET
| VV |  | Mezisoučet |  | 387.152 | [13 empty] | VV | 2 | 3 | True | 0 | ROZPOCET
| VV |  | " 1.NP " 200,00 |  | 200 | [13 empty] | VV | 2 | 2 | True | 0 | ROZPOCET
| VV |  | Součet |  | 587.152 | [13 empty] | VV | 2 | 4 | True | 1 | ROZPOCET

## D1.04.100 - ZTI - Zdravot...
| List obsahuje: |  | 1) Krycí list soupisu | 2) Rekapitulace |  |  | 3) Soupis prací | Zpět na list: | Rekapitulace stavby
{cb08cbeb-fd8e-4a72-a4ca-b75631d7e1f8}
2
| KRYCÍ LIST SOUPISU | [8 empty] | v --- níže se nacházejí doplnkové a pomocné údaje k sestavám --- v | [8 empty] | False
Stavba:
MŠ Kamarád Liberec - stavební úpravy kuchyně
Objekt:
D1.04.100 - ZTI - Zdravotně technické instalace
| KSO: |  |  |  |  | CC-CZ:
| Místo: |  | Liberec |  |  | Datum: | 18. 12. 2017
| Zadavatel: |  |  |  |  | IČ:
|  | Statutární město Liberec, nám. Dr. E. Beneše 1 |  |  |  | DIČ:
| Uchazeč: |  |  |  |  | IČ:
DIČ:
| Projektant: |  |  |  |  | IČ:
|  | STORING spol. s r.o. Žitavská 727/16 Liberec 3 |  |  |  | DIČ:
Poznámka:
Soupis prací je sestaven s využitím Cenové soustavy ÚRS. Položky, které pochází z této cenové soustavy, jsou ve sloupci 'Cenová soustava' označeny popisem 'CS ÚRS' a úrovní příslušného kalendářního pololetí. Veškeré další informace vymezující popis a podmínky použití těchto položek z Cenové soustavy, které nejsou uvedeny přímo v soupisu prací, jsou neomezeně dálkově k dispozici na www.cs-urs.cz, sekce Cenové a technické podmínky.
| Cena bez DPH | [5 empty] | 0
|  |  | Základ daně |  |  | Sazba daně | Výše daně
| DPH | základní | 0 |  |  | 21% | 0
|  | snížená | 0 |  |  | 15% | 0
|  | zákl. přenesená | 0 |  |  | 21% | 0
|  | sníž. přenesená | 0 |  |  | 15% | 0
|  | nulová | 0 |  |  | 0% | 0
| Cena s DPH |  |  | v | CZK |  | 0
REKAPITULACE ČLENĚNÍ SOUPISU PRACÍ
Stavba:
MŠ Kamarád Liberec - stavební úpravy kuchyně
Objekt:
D1.04.100 - ZTI - Zdravotně technické instalace
Místo: |  |  | Liberec |  |  | Datum: | 18. 12. 2017
Zadavatel: |  |  | Statutární město Liberec, nám. Dr. E. Beneše 1 |  |  | Projektant: | STORING spol. s r.o. Žitavská 727/16 Liberec 3
Uchazeč:
Kód dílu - Popis | [6 empty] | Cena celkem [CZK]
Náklady soupisu celkem | [6 empty] | 0 | [12 empty] | -1
| 721 - Kanalizace (část dokumentace D1.4.100) | [5 empty] | 0
| 722 - Vodovod (část dokumentace D1.4.100) | [5 empty] | 0
| 725 - Zařizovací předměty | [5 empty] | 0
SOUPIS PRACÍ
Stavba:
MŠ Kamarád Liberec - stavební úpravy kuchyně
Objekt:
D1.04.100 - ZTI - Zdravotně technické instalace
Místo: |  |  | Liberec |  |  | Datum: | 18. 12. 2017
Zadavatel: |  |  | Statutární město Liberec, nám. Dr. E. Beneše 1 |  |  | Projektant: | STORING spol. s r.o. Žitavská 727/16 Liberec 3
Uchazeč:
PČ | Typ | Kód | Popis | MJ | Množství | J.cena [CZK] | Cena celkem [CZK] | Cenová soustava |  | Poznámka | DPH | J. Nh [h] | Nh celkem [h] | J. hmotnost [t] | Hmotnost celkem [t] | J. suť [t] | Suť Celkem [t]
Náklady soupisu celkem | [6 empty] | 0 | [5 empty] | 0 |  | 0 |  | 0 |  | D | -1 | [10 empty] | 0
| D | 721 | Kanalizace (část dokumentace D1.4.100) |  |  |  | 0 | [5 empty] | 0 |  | 0 |  | 0 | 2 | D | 0 |  |  |  | ROZPOCET | [6 empty] | 0
1 | K | 721174x01 | připojovací potrubí DN50, polypropylen (PP-HT); včetně tvarovek; včetně dodávky a montáže | bm | 7.4 |  | 0 |  |  |  | základní |  | 0 | 0 | 0 | 0 | 0 | 16 | K | 1 |  |  |  | ROZPOCET | 0 | 0 | 0 | 0 | 0 | 1 | 0 | 16 | 2
| VV |  | "2NP" 7,4 |  | 7.4 | [13 empty] | VV | 1 | 2 | True | 0 | ROZPOCET
| VV |  | Součet |  | 7.4 | [13 empty] | VV | 1 | 4 | True | 1 | ROZPOCET
2 | K | 721174x02 | připojovací potrubí DN110, polypropylen (PP-HT); včetně tvarovek; včetně dodávky a montáže | bm | 2.3 |  | 0 |  |  |  | základní |  | 0 | 0 | 0 | 0 | 0 | 16 | K | 1 |  |  |  | ROZPOCET | 0 | 0 | 0 | 0 | 0 | 1 | 0 | 16 | 4
| VV |  | "2NP" 2,3 |  | 2.3 | [13 empty] | VV | 1 | 2 | True | 0 | ROZPOCET
| VV |  | Součet |  | 2.3 | [13 empty] | VV | 1 | 4 | True | 1 | ROZPOCET
3 | K | 721174x03 | odpadní potrubí DN50, polypropylen (PP-HT); včetně dodávky a montáže | bm | 14.2 |  | 0 |  |  |  | základní |  | 0 | 0 | 0 | 0 | 0 | 16 | K | 1 |  |  |  | ROZPOCET | 0 | 0 | 0 | 0 | 0 | 1 | 0 | 16 | 6
| VV |  | "1NP" 5,6 |  | 5.6 | [13 empty] | VV | 1 | 2 | True | 0 | ROZPOCET
| VV |  | "2NP" 8,6 |  | 8.6 | [13 empty] | VV | 1 | 2 | True | 0 | ROZPOCET
| VV |  | Součet |  | 14.2 | [13 empty] | VV | 1 | 4 | True | 1 | ROZPOCET
4 | K | 721174x04 | odpadní potrubí DN75, polypropylen (PP-HT); včetně dodávky a montáže | bm | 4.6 |  | 0 |  |  |  | základní |  | 0 | 0 | 0 | 0 | 0 | 16 | K | 1 |  |  |  | ROZPOCET | 0 | 0 | 0 | 0 | 0 | 1 | 0 | 16 | 8
| VV |  | "1NP" 4,6 |  | 4.6 | [13 empty] | VV | 1 | 2 | True | 0 | ROZPOCET
| VV |  | Součet |  | 4.6 | [13 empty] | VV | 1 | 4 | True | 1 | ROZPOCET
5 | K | 721174x05 | odpadní potrubí DN110, polypropylen (PP-HT); včetně dodávky a montáže | bm | 28.9 |  | 0 |  |  |  | základní |  | 0 | 0 | 0 | 0 | 0 | 16 | K | 1 |  |  |  | ROZPOCET | 0 | 0 | 0 | 0 | 0 | 1 | 0 | 16 | 10
| VV |  | "1NP" 26,3 |  | 26.3 | [13 empty] | VV | 1 | 2 | True | 0 | ROZPOCET
| VV |  | "2NP" 2,6 |  | 2.6 | [13 empty] | VV | 1 | 2 | True | 0 | ROZPOCET
| VV |  | Součet |  | 28.9 | [13 empty] | VV | 1 | 4 | True | 1 | ROZPOCET
6 | K | 721174x06 | kotvení pro potrubí DN50, dle výrobce potrubí; včetně dodávky a montáže | ks | 44 |  | 0 |  |  |  | základní |  | 0 | 0 | 0 | 0 | 0 | 16 | K | 1 |  |  |  | ROZPOCET | 0 | 0 | 0 | 0 | 0 | 1 | 0 | 16 | 12
| VV |  | "1NP" 12 |  | 12 | [13 empty] | VV | 1 | 2 | True | 0 | ROZPOCET
| VV |  | "2NP" 32 |  | 32 | [13 empty] | VV | 1 | 2 | True | 0 | ROZPOCET
| VV |  | Součet |  | 44 | [13 empty] | VV | 1 | 4 | True | 1 | ROZPOCET
7 | K | 721174x07 | kotvení pro potrubí DN75, dle výrobce potrubí; včetně dodávky a montáže | ks | 10 |  | 0 |  |  |  | základní |  | 0 | 0 | 0 | 0 | 0 | 16 | K | 1 |  |  |  | ROZPOCET | 0 | 0 | 0 | 0 | 0 | 1 | 0 | 16 | 14
| VV |  | "1NP" 10 |  | 10 | [13 empty] | VV | 1 | 2 | True | 0 | ROZPOCET
| VV |  | Součet |  | 10 | [13 empty] | VV | 1 | 4 | True | 1 | ROZPOCET
8 | K | 721174x08 | kotvení pro potrubí DN110, dle výrobce potrubí; včetně dodávky a montáže | ks | 33 |  | 0 |  |  |  | základní |  | 0 | 0 | 0 | 0 | 0 | 16 | K | 1 |  |  |  | ROZPOCET | 0 | 0 | 0 | 0 | 0 | 1 | 0 | 16 | 16
| VV |  | "1NP" 30 |  | 30 | [13 empty] | VV | 1 | 2 | True | 0 | ROZPOCET
| VV |  | "2NP" 3 |  | 3 | [13 empty] | VV | 1 | 2 | True | 0 | ROZPOCET
| VV |  | Součet |  | 33 | [13 empty] | VV | 1 | 4 | True | 1 | ROZPOCET
9 | K | 721174x09 | koleno DN50 -45°; polypropylen (PP-HT); včetně dodávky a montáže | ks | 16 |  | 0 |  |  |  | základní |  | 0 | 0 | 0 | 0 | 0 | 16 | K | 1 |  |  |  | ROZPOCET | 0 | 0 | 0 | 0 | 0 | 1 | 0 | 16 | 18
| VV |  | "1NP" 16 |  | 16 | [13 empty] | VV | 1 | 2 | True | 0 | ROZPOCET
| VV |  | Součet |  | 16 | [13 empty] | VV | 1 | 4 | True | 1 | ROZPOCET
10 | K | 721174x10 | koleno DN50 -87°; polypropylen (PP-HT); včetně dodávky a montáže | ks | 7 |  | 0 |  |  |  | základní |  | 0 | 0 | 0 | 0 | 0 | 16 | K | 1 |  |  |  | ROZPOCET | 0 | 0 | 0 | 0 | 0 | 1 | 0 | 16 | 20
| VV |  | "2NP" 7 |  | 7 | [13 empty] | VV | 1 | 2 | True | 0 | ROZPOCET
| VV |  | Součet |  | 7 | [13 empty] | VV | 1 | 4 | True | 1 | ROZPOCET
11 | K | 721174x11 | koleno DN75 -45°; polypropylen (PP-HT); včetně dodávky a montáže | ks | 8 |  | 0 |  |  |  | základní |  | 0 | 0 | 0 | 0 | 0 | 16 | K | 1 |  |  |  | ROZPOCET | 0 | 0 | 0 | 0 | 0 | 1 | 0 | 16 | 22
| VV |  | "1NP" 8 |  | 8 | [13 empty] | VV | 1 | 2 | True | 0 | ROZPOCET
| VV |  | Součet |  | 8 | [13 empty] | VV | 1 | 4 | True | 1 | ROZPOCET
12 | K | 721174x12 | koleno DN110 -45°; polypropylen (PP-HT); včetně dodávky a montáže | ks | 22 |  | 0 |  |  |  | základní |  | 0 | 0 | 0 | 0 | 0 | 16 | K | 1 |  |  |  | ROZPOCET | 0 | 0 | 0 | 0 | 0 | 1 | 0 | 16 | 24
| VV |  | "1NP" 19 |  | 19 | [13 empty] | VV | 1 | 2 | True | 0 | ROZPOCET
| VV |  | "2NP" 3 |  | 3 | [13 empty] | VV | 1 | 2 | True | 0 | ROZPOCET
| VV |  | Součet |  | 22 | [13 empty] | VV | 1 | 4 | True | 1 | ROZPOCET
13 | K | 721174x12.1 | koleno DN110 -87°; polypropylen (PP-HT); včetně dodávky a montáže | ks | 2 |  | 0 |  |  |  | základní |  | 0 | 0 | 0 | 0 | 0 | 16 | K | 1 |  |  |  | ROZPOCET | 0 | 0 | 0 | 0 | 0 | 1 | 0 | 16 | 26
| VV |  | "2NP" 2 |  | 2 | [13 empty] | VV | 1 | 2 | True | 0 | ROZPOCET
| VV |  | Součet |  | 2 | [13 empty] | VV | 1 | 4 | True | 1 | ROZPOCET
14 | K | 721174x13 | odbočka DN50/50-45°; polypropylen (PP-HT); včetně dodávky a montáže | ks | 1 |  | 0 |  |  |  | základní |  | 0 | 0 | 0 | 0 | 0 | 16 | K | 1 |  |  |  | ROZPOCET | 0 | 0 | 0 | 0 | 0 | 1 | 0 | 16 | 28
| VV |  | "1NP" 1 |  | 1 | [13 empty] | VV | 1 | 2 | True | 0 | ROZPOCET
| VV |  | Součet |  | 1 | [13 empty] | VV | 1 | 4 | True | 1 | ROZPOCET
15 | K | 721174x14 | odbočka DN50/50-67°; polypropylen (PP-HT); včetně dodávky a montáže | ks | 2 |  | 0 |  |  |  | základní |  | 0 | 0 | 0 | 0 | 0 | 16 | K | 1 |  |  |  | ROZPOCET | 0 | 0 | 0 | 0 | 0 | 1 | 0 | 16 | 30
| VV |  | "2NP" 2 |  | 2 | [13 empty] | VV | 1 | 2 | True | 0 | ROZPOCET
| VV |  | Součet |  | 2 | [13 empty] | VV | 1 | 4 | True | 1 | ROZPOCET
16 | K | 721174x15 | odbočka DN75/50-45°; polypropylen (PP-HT); včetně dodávky a montáže | ks | 2 |  | 0 |  |  |  | základní |  | 0 | 0 | 0 | 0 | 0 | 16 | K | 1 |  |  |  | ROZPOCET | 0 | 0 | 0 | 0 | 0 | 1 | 0 | 16 | 32
| VV |  | "1NP" 2 |  | 2 | [13 empty] | VV | 1 | 2 | True | 0 | ROZPOCET
| VV |  | Součet |  | 2 | [13 empty] | VV | 1 | 4 | True | 1 | ROZPOCET
17 | K | 721174x16 | odbočka DN110/50-45°; polypropylen (PP-HT); včetně dodávky a montáže | ks | 1 |  | 0 |  |  |  | základní |  | 0 | 0 | 0 | 0 | 0 | 16 | K | 1 |  |  |  | ROZPOCET | 0 | 0 | 0 | 0 | 0 | 1 | 0 | 16 | 34
| VV |  | "1NP" 1 |  | 1 | [13 empty] | VV | 1 | 2 | True | 0 | ROZPOCET
| VV |  | Součet |  | 1 | [13 empty] | VV | 1 | 4 | True | 1 | ROZPOCET
18 | K | 721174x17 | odbočka DN110/75-45°; polypropylen (PP-HT); včetně dodávky a montáže | ks | 2 |  | 0 |  |  |  | základní |  | 0 | 0 | 0 | 0 | 0 | 16 | K | 1 |  |  |  | ROZPOCET | 0 | 0 | 0 | 0 | 0 | 1 | 0 | 16 | 36
| VV |  | "1NP" 2 |  | 2 | [13 empty] | VV | 1 | 2 | True | 0 | ROZPOCET
| VV |  | Součet |  | 2 | [13 empty] | VV | 1 | 4 | True | 1 | ROZPOCET
19 | K | 721174x18 | odbočka DN110/110-45°; polypropylen (PP-HT); včetně dodávky a montáže | ks | 4 |  | 0 |  |  |  | základní |  | 0 | 0 | 0 | 0 | 0 | 16 | K | 1 |  |  |  | ROZPOCET | 0 | 0 | 0 | 0 | 0 | 1 | 0 | 16 | 38
| VV |  | "1NP" 4 |  | 4 | [13 empty] | VV | 1 | 2 | True | 0 | ROZPOCET
| VV |  | Součet |  | 4 | [13 empty] | VV | 1 | 4 | True | 1 | ROZPOCET
20 | K | 721174x19 | odbočka DN110/110-87°; polypropylen (PP-HT); včetně dodávky a montáže | ks | 1 |  | 0 |  |  |  | základní |  | 0 | 0 | 0 | 0 | 0 | 16 | K | 1 |  |  |  | ROZPOCET | 0 | 0 | 0 | 0 | 0 | 1 | 0 | 16 | 40
| VV |  | "1NP" 1 |  | 1 | [13 empty] | VV | 1 | 2 | True | 0 | ROZPOCET
| VV |  | Součet |  | 1 | [13 empty] | VV | 1 | 4 | True | 1 | ROZPOCET
21 | K | 721174x20 | dvojitá odbočka DN110/110/110-67°; polypropylen (PP-HT); včetně dodávky a montáže | ks | 1 |  | 0 |  |  |  | základní |  | 0 | 0 | 0 | 0 | 0 | 16 | K | 1 |  |  |  | ROZPOCET | 0 | 0 | 0 | 0 | 0 | 1 | 0 | 16 | 42
| VV |  | "1NP" 1 |  | 1 | [13 empty] | VV | 1 | 2 | True | 0 | ROZPOCET
| VV |  | Součet |  | 1 | [13 empty] | VV | 1 | 4 | True | 1 | ROZPOCET
22 | K | 721174x21 | redukce DN75/50 ; polypropylen (PP-HT); včetně dodávky a montáže | ks | 2 |  | 0 |  |  |  | základní |  | 0 | 0 | 0 | 0 | 0 | 16 | K | 1 |  |  |  | ROZPOCET | 0 | 0 | 0 | 0 | 0 | 1 | 0 | 16 | 44
| VV |  | "1NP" 2 |  | 2 | [13 empty] | VV | 1 | 2 | True | 0 | ROZPOCET
| VV |  | Součet |  | 2 | [13 empty] | VV | 1 | 4 | True | 1 | ROZPOCET
23 | K | 721174x22 | redukce DN110/50 ; polypropylen (PP-HT); včetně dodávky a montáže | ks | 1 |  | 0 |  |  |  | základní |  | 0 | 0 | 0 | 0 | 0 | 16 | K | 1 |  |  |  | ROZPOCET | 0 | 0 | 0 | 0 | 0 | 1 | 0 | 16 | 46
| VV |  | "1NP" 1 |  | 1 | [13 empty] | VV | 1 | 2 | True | 0 | ROZPOCET
| VV |  | Součet |  | 1 | [13 empty] | VV | 1 | 4 | True | 1 | ROZPOCET
24 | K | 721211x01 | Podlahová vpust pro sprchu DN50 s vodorovným odtokem, pevným izolačním límcem, sifonovou vložkou PRIMUS, s plastovým výškově stavitelným nástavcem s rámečkem 14 - 70mm / 123 x 123mm a mřížkou z nerezové oceli 115x115mm.; včetně dodávky a montáže | ks | 1 |  | 0 |  |  |  | základní |  | 0 | 0 | 0 | 0 | 0 | 16 | K | 1 |  |  |  | ROZPOCET | 0 | 0 | 0 | 0 | 0 | 1 | 0 | 16 | 48
| VV |  | "2NP" 1 |  | 1 | [13 empty] | VV | 1 | 2 | True | 0 | ROZPOCET
| VV |  | Součet |  | 1 | [13 empty] | VV | 1 | 4 | True | 1 | ROZPOCET
25 | K | 721211x02 | Podlahová vpust DN110 se svislým odtokem, pevným izolačním límcem, sifonovou vložkou PRIMUS, s plastovým výškově stavitelným nástavcem s rámečkem 14 - 70mm / 123 x 123mm a mřížkou z nerezové oceli 115x115mm.; včetně dodávky a montáže | ks | 2 |  | 0 |  |  |  | základní |  | 0 | 0 | 0 | 0 | 0 | 16 | K | 1 |  |  |  | ROZPOCET | 0 | 0 | 0 | 0 | 0 | 1 | 0 | 16 | 50
| VV |  | "2NP" 2 |  | 2 | [13 empty] | VV | 1 | 2 | True | 0 | ROZPOCET
| VV |  | Součet |  | 2 | [13 empty] | VV | 1 | 4 | True | 1 | ROZPOCET
26 | K | 721211x03 | Podlahová vpust nerezová 400x800mm se svislým odtokem DN110, pozice odtoku dle prostupu na stavbě, se sifonovou vložkou; včetně dodávky a montáže | ks | 1 |  | 0 |  |  |  | základní |  | 0 | 0 | 0 | 0 | 0 | 16 | K | 1 |  |  |  | ROZPOCET | 0 | 0 | 0 | 0 | 0 | 1 | 0 | 16 | 52
| VV |  | "2NP" 1 |  | 1 | [13 empty] | VV | 1 | 2 | True | 0 | ROZPOCET
| VV |  | Součet |  | 1 | [13 empty] | VV | 1 | 4 | True | 1 | ROZPOCET
27 | K | 721211x04 | Podlahová vpust nerezová 400x800mm se svislým odtokem DN110 s mříží 400x800MM , pozice odtoku dle prostupu na stavbě, se sifonovou vložkou; včetně dodávky a montáže | ks | 2 |  | 0 |  |  |  | základní |  | 0 | 0 | 0 | 0 | 0 | 16 | K | 1 |  |  |  | ROZPOCET | 0 | 0 | 0 | 0 | 0 | 1 | 0 | 16 | 54
| VV |  | "2NP" 2 |  | 2 | [13 empty] | VV | 1 | 2 | True | 0 | ROZPOCET
| VV |  | Součet |  | 2 | [13 empty] | VV | 1 | 4 | True | 1 | ROZPOCET
28 | K | 721226x01 | Zápachová uzávěrka DN50 z polypropylenu; včetně dodávky a montáže | ks | 1 |  | 0 |  |  |  | základní |  | 0 | 0 | 0 | 0 | 0 | 16 | K | 1 |  |  |  | ROZPOCET | 0 | 0 | 0 | 0 | 0 | 1 | 0 | 16 | 56
| VV |  | "2NP" 1 |  | 1 | [13 empty] | VV | 1 | 2 | True | 0 | ROZPOCET
| VV |  | Součet |  | 1 | [13 empty] | VV | 1 | 4 | True | 1 | ROZPOCET
29 | K | 721273x01 | větrací hlavice DN110; polypropylen (PP-HT); kompatibilní se střešní krytinou; včetně dodávky a montáže | ks | 1 |  | 0 |  |  |  | základní |  | 0 | 0 | 0 | 0 | 0 | 16 | K | 1 |  |  |  | ROZPOCET | 0 | 0 | 0 | 0 | 0 | 1 | 0 | 16 | 58
| VV |  | "2NP" 1 |  | 1 | [13 empty] | VV | 1 | 2 | True | 0 | ROZPOCET
| VV |  | Součet |  | 1 | [13 empty] | VV | 1 | 4 | True | 1 | ROZPOCET
30 | K | 727111x01 | požární ucpávka pro potrubí DN50; včetně dodávky a montáže | ks | 6 |  | 0 |  |  |  | základní |  | 0 | 0 | 0 | 0 | 0 | 16 | K | 1 |  |  |  | ROZPOCET | 0 | 0 | 0 | 0 | 0 | 1 | 0 | 16 | 60
| VV |  | "1NP" 6 |  | 6 | [13 empty] | VV | 1 | 2 | True | 0 | ROZPOCET
| VV |  | Součet |  | 6 | [13 empty] | VV | 1 | 4 | True | 1 | ROZPOCET
31 | K | 727111x02 | požární ucpávka pro potrubí DN75; včetně dodávky a montáže | ks | 3 |  | 0 |  |  |  | základní |  | 0 | 0 | 0 | 0 | 0 | 16 | K | 1 |  |  |  | ROZPOCET | 0 | 0 | 0 | 0 | 0 | 1 | 0 | 16 | 62
| VV |  | "1NP" 3 |  | 3 | [13 empty] | VV | 1 | 2 | True | 0 | ROZPOCET
| VV |  | Součet |  | 3 | [13 empty] | VV | 1 | 4 | True | 1 | ROZPOCET
32 | K | 727111x03 | požární ucpávka pro potrubí DN110; včetně dodávky a montáže | ks | 9 |  | 0 |  |  |  | základní |  | 0 | 0 | 0 | 0 | 0 | 16 | K | 1 |  |  |  | ROZPOCET | 0 | 0 | 0 | 0 | 0 | 1 | 0 | 16 | 64
| VV |  | "1NP" 9 |  | 9 | [13 empty] | VV | 1 | 2 | True | 0 | ROZPOCET
| VV |  | Součet |  | 9 | [13 empty] | VV | 1 | 4 | True | 1 | ROZPOCET
33 | K | 721290111 | zkouška těsnosti potrubí | bm | 57.4 |  | 0 |  |  |  | základní |  | 0 | 0 | 0 | 0 | 0 | 16 | K | 1 |  |  |  | ROZPOCET | 0 | 0 | 0 | 0 | 0 | 1 | 0 | 16 | 66
| VV |  | "1NP" 36,5 |  | 36.5 | [13 empty] | VV | 1 | 2 | True | 0 | ROZPOCET
| VV |  | "2NP" 20,9 |  | 20.9 | [13 empty] | VV | 1 | 2 | True | 0 | ROZPOCET
| VV |  | Součet |  | 57.4 | [13 empty] | VV | 1 | 4 | True | 1 | ROZPOCET
34 | K | 721111x01 | vysekání drážky ve zdivu pro potrubí do DN50 (včetně vyplnění a zednického začištění na úrověň štuku po montáži potrubí) | bm | 5.6 |  | 0 |  |  |  | základní |  | 0 | 0 | 0 | 0 | 0 | 16 | K | 1 |  |  |  | ROZPOCET | 0 | 0 | 0 | 0 | 0 | 1 | 0 | 16 | 68
| VV |  | "2NP" 5,6 |  | 5.6 | [13 empty] | VV | 1 | 2 | True | 0 | ROZPOCET
| VV |  | Součet |  | 5.6 | [13 empty] | VV | 1 | 4 | True | 1 | ROZPOCET
35 | K | 721111x02 | vrtaný prostup pro potrubí DN50 (včetně vyplnění a zednického začištění na úrověň štuku po montáži potrubí) | bm | 1.8 |  | 0 |  |  |  | základní |  | 0 | 0 | 0 | 0 | 0 | 16 | K | 1 |  |  |  | ROZPOCET | 0 | 0 | 0 | 0 | 0 | 1 | 0 | 16 | 70
| VV |  | "1NP" 1,8 |  | 1.8 | [13 empty] | VV | 1 | 2 | True | 0 | ROZPOCET
| VV |  | Součet |  | 1.8 | [13 empty] | VV | 1 | 4 | True | 1 | ROZPOCET
36 | K | 721111x02.1 | vrtaný prostup pro potrubí DN75 (včetně vyplnění a zednického začištění na úrověň štuku po montáži potrubí) | bm | 0.9 |  | 0 |  |  |  | základní |  | 0 | 0 | 0 | 0 | 0 | 16 | K | 1 |  |  |  | ROZPOCET | 0 | 0 | 0 | 0 | 0 | 1 | 0 | 16 | 72
| VV |  | "1NP" 0,9 |  | 0.9 | [13 empty] | VV | 1 | 2 | True | 0 | ROZPOCET
| VV |  | Součet |  | 0.9 | [13 empty] | VV | 1 | 4 | True | 1 | ROZPOCET
37 | K | 721111x03 | vrtaný prostup pro potrubí DN110 (včetně vyplnění a zednického začištění na úrověň štuku po montáži potrubí) | bm | 2.7 |  | 0 |  |  |  | základní |  | 0 | 0 | 0 | 0 | 0 | 16 | K | 1 |  |  |  | ROZPOCET | 0 | 0 | 0 | 0 | 0 | 1 | 0 | 16 | 74
| VV |  | "1NP" 2,7 |  | 2.7 | [13 empty] | VV | 1 | 2 | True | 0 | ROZPOCET
| VV |  | Součet |  | 2.7 | [13 empty] | VV | 1 | 4 | True | 1 | ROZPOCET
38 | K | 721111x04 | osazení nové odbočky na stávající odpadní potrubí kanalizace | ks | 2 |  | 0 |  |  |  | základní |  | 0 | 0 | 0 | 0 | 0 | 16 | K | 1 |  |  |  | ROZPOCET | 0 | 0 | 0 | 0 | 0 | 1 | 0 | 16 | 76
| VV |  | "1NP" 2 |  | 2 | [13 empty] | VV | 1 | 2 | True | 0 | ROZPOCET
| VV |  | Součet |  | 2 | [13 empty] | VV | 1 | 4 | True | 1 | ROZPOCET
39 | K | 721111x05 | napojení nově osazených zařizovacích předmětů na stávající potrubí kanalizace | ks | 3 |  | 0 |  |  |  | základní |  | 0 | 0 | 0 | 0 | 0 | 16 | K | 1 |  |  |  | ROZPOCET | 0 | 0 | 0 | 0 | 0 | 1 | 0 | 16 | 78
| VV |  | "2NP" 3 |  | 3 | [13 empty] | VV | 1 | 2 | True | 0 | ROZPOCET
| VV |  | Součet |  | 3 | [13 empty] | VV | 1 | 4 | True | 1 | ROZPOCET
40 | K | 721111x06 | demontáž stávajících nevyužitých potrubí kanalizace DN40-DN110 | bm | 15 |  | 0 |  |  |  | základní |  | 0 | 0 | 0 | 0 | 0 | 16 | K | 1 |  |  |  | ROZPOCET | 0 | 0 | 0 | 0 | 0 | 1 | 0 | 16 | 80
41 | K | 998721101 | přesun hmot | soubor | 1 |  | 0 |  |  |  | základní |  | 0 | 0 | 0 | 0 | 0 | 16 | K | 1 |  |  |  | ROZPOCET | 0 | 0 | 0 | 0 | 0 | 1 | 0 | 16 | 82
| D | 722 | Vodovod (část dokumentace D1.4.100) |  |  |  | 0 | [5 empty] | 0 |  | 0 |  | 0 | 2 | D | 0 |  |  |  | ROZPOCET | [6 empty] | 0
42 | K | 722174x01 | potrubí studené vody PPR PN16 20x2,8, izolované (tl.13mm); včetně dodávky a montáže | bm | 3.6 |  | 0 |  |  |  | základní |  | 0 | 0 | 0 | 0 | 0 | 16 | K | 1 |  |  |  | ROZPOCET | 0 | 0 | 0 | 0 | 0 | 1 | 0 | 16 | 84
| VV |  | "2NP" 3,6 |  | 3.6 | [13 empty] | VV | 1 | 2 | True | 0 | ROZPOCET
| VV |  | Součet |  | 3.6 | [13 empty] | VV | 1 | 4 | True | 1 | ROZPOCET
43 | K | 722174x02 | potrubí studené vody PPR PN16 25x3,5, izolované (tl.13mm); včetně dodávky a montáže | bm | 43.4 |  | 0 |  |  |  | základní |  | 0 | 0 | 0 | 0 | 0 | 16 | K | 1 |  |  |  | ROZPOCET | 0 | 0 | 0 | 0 | 0 | 1 | 0 | 16 | 86
44 | K | 722174x03 | potrubí studené vody PPR PN16 32x4,4, izolované (tl.13mm); včetně dodávky a montáže | bm | 11.2 |  | 0 |  |  |  | základní |  | 0 | 0 | 0 | 0 | 0 | 16 | K | 1 |  |  |  | ROZPOCET | 0 | 0 | 0 | 0 | 0 | 1 | 0 | 16 | 88
| VV |  | "1NP" 11,2 |  | 11.2 | [13 empty] | VV | 1 | 2 | True | 0 | ROZPOCET
| VV |  | Součet |  | 11.2 | [13 empty] | VV | 1 | 4 | True | 1 | ROZPOCET
45 | K | 722174x04 | potrubí teplé vody a cirkulace PPR PN16 20x2,8, izolované (tl.13mm); včetně dodávky a montáže | bm | 3.6 |  | 0 |  |  |  | základní |  | 0 | 0 | 0 | 0 | 0 | 16 | K | 1 |  |  |  | ROZPOCET | 0 | 0 | 0 | 0 | 0 | 1 | 0 | 16 | 90
| VV |  | "2NP" 3,6 |  | 3.6 | [13 empty] | VV | 1 | 2 | True | 0 | ROZPOCET
| VV |  | Součet |  | 3.6 | [13 empty] | VV | 1 | 4 | True | 1 | ROZPOCET
46 | K | 722174x05 | potrubí teplé vody a cirkulace PPR PN16 25x3,5, izolované (tl.20mm); včetně dodávky a montáže | bm | 43.4 |  | 0 |  |  |  | základní |  | 0 | 0 | 0 | 0 | 0 | 16 | K | 1 |  |  |  | ROZPOCET | 0 | 0 | 0 | 0 | 0 | 1 | 0 | 16 | 92
47 | K | 722174x06 | potrubí teplé vody a cirkulace PPR PN16 32x4,4, izolované (tl.25mm); včetně dodávky a montáže | bm | 11.2 |  | 0 |  |  |  | základní |  | 0 | 0 | 0 | 0 | 0 | 16 | K | 1 |  |  |  | ROZPOCET | 0 | 0 | 0 | 0 | 0 | 1 | 0 | 16 | 94
| VV |  | "1NP" 11,2 |  | 11.2 | [13 empty] | VV | 1 | 2 | True | 0 | ROZPOCET
| VV |  | Součet |  | 11.2 | [13 empty] | VV | 1 | 4 | True | 1 | ROZPOCET
48 | K | 722174x07 | kotvení plastového potrubí D20, dle výrobce potrubí; včetně dodávky a montáže | ks | 16 |  | 0 |  |  |  | základní |  | 0 | 0 | 0 | 0 | 0 | 16 | K | 1 |  |  |  | ROZPOCET | 0 | 0 | 0 | 0 | 0 | 1 | 0 | 16 | 96
| VV |  | "2NP" 16 |  | 16 | [13 empty] | VV | 1 | 2 | True | 0 | ROZPOCET
| VV |  | Součet |  | 16 | [13 empty] | VV | 1 | 4 | True | 1 | ROZPOCET
49 | K | 722174x08 | kotvení plastového potrubí D25, dle výrobce potrubí; včetně dodávky a montáže | ks | 152 |  | 0 |  |  |  | základní |  | 0 | 0 | 0 | 0 | 0 | 16 | K | 1 |  |  |  | ROZPOCET | 0 | 0 | 0 | 0 | 0 | 1 | 0 | 16 | 98
| VV |  | "1NP" 116 |  | 116 | [13 empty] | VV | 1 | 2 | True | 0 | ROZPOCET
| VV |  | "2NP" 36 |  | 36 | [13 empty] | VV | 1 | 2 | True | 0 | ROZPOCET
| VV |  | Součet |  | 152 | [13 empty] | VV | 1 | 4 | True | 1 | ROZPOCET
50 | K | 722174x09 | kotvení plastového potrubí D32, dle výrobce potrubí; včetně dodávky a montáže | ks | 48 |  | 0 |  |  |  | základní |  | 0 | 0 | 0 | 0 | 0 | 16 | K | 1 |  |  |  | ROZPOCET | 0 | 0 | 0 | 0 | 0 | 1 | 0 | 16 | 100
| VV |  | "1NP" 48 |  | 48 | [13 empty] | VV | 1 | 2 | True | 0 | ROZPOCET
| VV |  | Součet |  | 48 | [13 empty] | VV | 1 | 4 | True | 1 | ROZPOCET
51 | K | 722220x10 | rohový ventil DN15; chrom; včetně dodávky a montáže | ks | 12 |  | 0 |  |  |  | základní |  | 0 | 0 | 0 | 0 | 0 | 16 | K | 1 |  |  |  | ROZPOCET | 0 | 0 | 0 | 0 | 0 | 1 | 0 | 16 | 102
| VV |  | "2NP" 12 |  | 12 | [13 empty] | VV | 1 | 2 | True | 0 | ROZPOCET
| VV |  | Součet |  | 12 | [13 empty] | VV | 1 | 4 | True | 1 | ROZPOCET
52 | K | 722220x11 | přímý ventil DN15; chrom; včetně dodávky a montáže | ks | 2 |  | 0 |  |  |  | základní |  | 0 | 0 | 0 | 0 | 0 | 16 | K | 1 |  |  |  | ROZPOCET | 0 | 0 | 0 | 0 | 0 | 1 | 0 | 16 | 104
| VV |  | "2NP" 2 |  | 2 | [13 empty] | VV | 1 | 2 | True | 0 | ROZPOCET
| VV |  | Součet |  | 2 | [13 empty] | VV | 1 | 4 | True | 1 | ROZPOCET
53 | K | 722220x12 | přímý ventil DN15; chrom; včetně dodávky a montáže | ks | 5 |  | 0 |  |  |  | základní |  | 0 | 0 | 0 | 0 | 0 | 16 | K | 1 |  |  |  | ROZPOCET | 0 | 0 | 0 | 0 | 0 | 1 | 0 | 16 | 106
| VV |  | "2NP" 5 |  | 5 | [13 empty] | VV | 1 | 2 | True | 0 | ROZPOCET
| VV |  | Součet |  | 5 | [13 empty] | VV | 1 | 4 | True | 1 | ROZPOCET
54 | K | 722220x13 | KK DN20 s přip. hadice; včetně dodávky a montáže | ks | 1 |  | 0 |  |  |  | základní |  | 0 | 0 | 0 | 0 | 0 | 16 | K | 1 |  |  |  | ROZPOCET | 0 | 0 | 0 | 0 | 0 | 1 | 0 | 16 | 108
| VV |  | "2NP" 1 |  | 1 | [13 empty] | VV | 1 | 2 | True | 0 | ROZPOCET
| VV |  | Součet |  | 1 | [13 empty] | VV | 1 | 4 | True | 1 | ROZPOCET
55 | K | 722220x14 | KK DN20; včetně dodávky a montáže | ks | 3 |  | 0 |  |  |  | základní |  | 0 | 0 | 0 | 0 | 0 | 16 | K | 1 |  |  |  | ROZPOCET | 0 | 0 | 0 | 0 | 0 | 1 | 0 | 16 | 110
| VV |  | "1NP" 1 |  | 1 | [13 empty] | VV | 1 | 2 | True | 0 | ROZPOCET
| VV |  | "2NP" 2 |  | 2 | [13 empty] | VV | 1 | 2 | True | 0 | ROZPOCET
| VV |  | Součet |  | 3 | [13 empty] | VV | 1 | 4 | True | 1 | ROZPOCET
56 | K | 722220x15 | KK DN25; včetně dodávky a montáže | ks | 2 |  | 0 |  |  |  | základní |  | 0 | 0 | 0 | 0 | 0 | 16 | K | 1 |  |  |  | ROZPOCET | 0 | 0 | 0 | 0 | 0 | 1 | 0 | 16 | 112
| VV |  | "1NP" 2 |  | 2 | [13 empty] | VV | 1 | 2 | True | 0 | ROZPOCET
| VV |  | Součet |  | 2 | [13 empty] | VV | 1 | 4 | True | 1 | ROZPOCET
57 | K | 722111x16 | vrtaný prostup DN20 (včetně vyplnění a zednického začištění na úrověň štuku po montáži potrubí) | bm | 7.2 |  | 0 |  |  |  | základní |  | 0 | 0 | 0 | 0 | 0 | 16 | K | 1 |  |  |  | ROZPOCET | 0 | 0 | 0 | 0 | 0 | 1 | 0 | 16 | 114
| VV |  | "1NP" 7,2 |  | 7.2 | [13 empty] | VV | 1 | 2 | True | 0 | ROZPOCET
| VV |  | Součet |  | 7.2 | [13 empty] | VV | 1 | 4 | True | 1 | ROZPOCET
58 | K | 722111x17 | vrtaný prostup DN25 (včetně vyplnění a zednického začištění na úrověň štuku po montáži potrubí) | bm | 1.8 |  | 0 |  |  |  | základní |  | 0 | 0 | 0 | 0 | 0 | 16 | K | 1 |  |  |  | ROZPOCET | 0 | 0 | 0 | 0 | 0 | 1 | 0 | 16 | 116
| VV |  | "1NP" 1,8 |  | 1.8 | [13 empty] | VV | 1 | 2 | True | 0 | ROZPOCET
| VV |  | Součet |  | 1.8 | [13 empty] | VV | 1 | 4 | True | 1 | ROZPOCET
59 | K | 722111x18 | vysekání drážky ve zdivu pro izolované plastové potrubí DN20 (včetně vyplnění a zednického začištění na úrověň štuku po montáži potrubí) | bm | 7.2 |  | 0 |  |  |  | základní |  | 0 | 0 | 0 | 0 | 0 | 16 | K | 1 |  |  |  | ROZPOCET | 0 | 0 | 0 | 0 | 0 | 1 | 0 | 16 | 118
| VV |  | "2NP" 7,2 |  | 7.2 | [13 empty] | VV | 1 | 2 | True | 0 | ROZPOCET
| VV |  | Součet |  | 7.2 | [13 empty] | VV | 1 | 4 | True | 1 | ROZPOCET
60 | K | 722111x19 | vysekání drážky ve zdivu pro izolované plastové potrubí DN25 (včetně vyplnění a zednického začištění na úrověň štuku po montáži potrubí) | bm | 16.8 |  | 0 |  |  |  | základní |  | 0 | 0 | 0 | 0 | 0 | 16 | K | 1 |  |  |  | ROZPOCET | 0 | 0 | 0 | 0 | 0 | 1 | 0 | 16 | 120
| VV |  | "2NP" 16,8 |  | 16.8 | [13 empty] | VV | 1 | 2 | True | 0 | ROZPOCET
| VV |  | Součet |  | 16.8 | [13 empty] | VV | 1 | 4 | True | 1 | ROZPOCET
61 | K | 722290x020 | zkoušky potrubí - tlaková a těsnosti; desinfekce potrubí | bm | 103.8 |  | 0 |  |  |  | základní |  | 0 | 0 | 0 | 0 | 0 | 16 | K | 1 |  |  |  | ROZPOCET | 0 | 0 | 0 | 0 | 0 | 1 | 0 | 16 | 122
| VV |  | "1NP" 79,8 |  | 79.8 | [13 empty] | VV | 1 | 2 | True | 0 | ROZPOCET
| VV |  | "2NP" 24 |  | 24 | [13 empty] | VV | 1 | 2 | True | 0 | ROZPOCET
| VV |  | Součet |  | 103.8 | [13 empty] | VV | 1 | 4 | True | 1 | ROZPOCET
62 | K | 998722111 | přesun hmot | soubor | 1 |  | 0 |  |  |  | základní |  | 0 | 0 | 0 | 0 | 0 | 16 | K | 1 |  |  |  | ROZPOCET | 0 | 0 | 0 | 0 | 0 | 1 | 0 | 16 | 124
| D | 725 | Zařizovací předměty |  |  |  | 0 | [5 empty] | 0 |  | 0 |  | 0 | 2 | D | 0 |  |  |  | ROZPOCET | [6 empty] | 0
63 | K | 725111x01 | WC - závěsná záchodová mísa, stavební souprava pro předstěnovou montáž pro závěsné záchodové mísy + nádržka a ovládací tlačítko, spojovací a kotvící materiál, sedátko pro závěsnou záchodovou mísu (včetně dodávky, osazení zař. předmětu a napojení na rozvody vody a kanalizace) | ks | 1 |  | 0 |  |  |  | základní |  | 0 | 0 | 0 | 0 | 0 | 16 | K | 1 |  |  |  | ROZPOCET | 0 | 0 | 0 | 0 | 0 | 1 | 0 | 16 | 126
| VV |  | "2NP" 1 |  | 1 | [13 empty] | VV | 1 | 2 | True | 0 | ROZPOCET
| VV |  | Součet |  | 1 | [13 empty] | VV | 1 | 4 | True | 1 | ROZPOCET
64 | K | 725111x02 | Ug - umyvadlo keramické bílé pro gatroprovoz; stojánková páková baterie s dlouhou pákou; odpadní ventil 5/4"pro umyvadla se zátkou a řetízkem, šroub dlouhý(60mm), připojovací závit 5/4", sifon nerez (včetně dodávky, osazení zař. předmětu a napojení na rozvody vody a kanalizace) | ks | 1 |  | 0 |  |  |  | základní |  | 0 | 0 | 0 | 0 | 0 | 16 | K | 1 |  |  |  | ROZPOCET | 0 | 0 | 0 | 0 | 0 | 1 | 0 | 16 | 128
| VV |  | "2NP" 1 |  | 1 | [13 empty] | VV | 1 | 2 | True | 0 | ROZPOCET
| VV |  | Součet |  | 1 | [13 empty] | VV | 1 | 4 | True | 1 | ROZPOCET
65 | K | 725111x03 | U1 - umyvadlo keramické bílé; stojánková páková baterie s dlouhou pákou; odpadní ventil 5/4"pro umyvadla se zátkou a řetízkem, šroub dlouhý(60mm), připojovací závit 5/4", sifon nerez (včetně dodávky, osazení zař. předmětu a napojení na rozvody vody a kanalizace) | ks | 1 |  | 0 |  |  |  | základní |  | 0 | 0 | 0 | 0 | 0 | 16 | K | 1 |  |  |  | ROZPOCET | 0 | 0 | 0 | 0 | 0 | 1 | 0 | 16 | 130
| VV |  | "2NP" 1 |  | 1 | [13 empty] | VV | 1 | 2 | True | 0 | ROZPOCET
| VV |  | Součet |  | 1 | [13 empty] | VV | 1 | 4 | True | 1 | ROZPOCET
66 | K | 725111x04 | U2 - umyvadlo keramické bílé; stojánková páková baterie; odpadní ventil 5/4"pro umyvadla se zátkou a řetízkem, šroub dlouhý(60mm), připojovací závit 5/4", sifon nerez (včetně dodávky, osazení zař. předmětu a napojení na rozvody vody a kanalizace) | ks | 1 |  | 0 |  |  |  | základní |  | 0 | 0 | 0 | 0 | 0 | 16 | K | 1 |  |  |  | ROZPOCET | 0 | 0 | 0 | 0 | 0 | 1 | 0 | 16 | 132
| VV |  | "2NP" 1 |  | 1 | [13 empty] | VV | 1 | 2 | True | 0 | ROZPOCET
| VV |  | Součet |  | 1 | [13 empty] | VV | 1 | 4 | True | 1 | ROZPOCET
67 | K | 725111x05 | S - nástěnná sprchová baterie, včetně sprchovacího setu; včetně propojení (včetně dodávky a napojení na rozvody vody a kanalizace) | ks | 1 |  | 0 |  |  |  | základní |  | 0 | 0 | 0 | 0 | 0 | 16 | K | 1 |  |  |  | ROZPOCET | 0 | 0 | 0 | 0 | 0 | 1 | 0 | 16 | 134
| VV |  | "2NP" 1 |  | 1 | [13 empty] | VV | 1 | 2 | True | 0 | ROZPOCET
| VV |  | Součet |  | 1 | [13 empty] | VV | 1 | 4 | True | 1 | ROZPOCET
68 | K | 725111x06 | VL -Keramická výlevka bílá s plastovou sklopnou mříží, nástěnná páková baterie pro výlevku, (včetně osazení zař. předmětu a napojení na rozvody vody a kanalizace) | ks | 1 |  | 0 |  |  |  | základní |  | 0 | 0 | 0 | 0 | 0 | 16 | K | 1 |  |  |  | ROZPOCET | 0 | 0 | 0 | 0 | 0 | 1 | 0 | 16 | 136
| VV |  | "2NP" 1 |  | 1 | [13 empty] | VV | 1 | 2 | True | 0 | ROZPOCET
| VV |  | Součet |  | 1 | [13 empty] | VV | 1 | 4 | True | 1 | ROZPOCET
69 | K | 725111x07 | napojené nového potrubí na stávající vodovod | ks | 3 |  | 0 |  |  |  | základní |  | 0 | 0 | 0 | 0 | 0 | 16 | K | 1 |  |  |  | ROZPOCET | 0 | 0 | 0 | 0 | 0 | 1 | 0 | 16 | 138
| VV |  | "1NP" 3 |  | 3 | [13 empty] | VV | 1 | 2 | True | 0 | ROZPOCET
| VV |  | Součet |  | 3 | [13 empty] | VV | 1 | 4 | True | 1 | ROZPOCET
70 | K | 725111x08 | napojení nově osazených zařizovacích předmětů na stávající potrubí vodovodu | ks | 3 |  | 0 |  |  |  | základní |  | 0 | 0 | 0 | 0 | 0 | 16 | K | 1 |  |  |  | ROZPOCET | 0 | 0 | 0 | 0 | 0 | 1 | 0 | 16 | 140
| VV |  | "2NP" 3 |  | 3 | [13 empty] | VV | 1 | 2 | True | 0 | ROZPOCET
| VV |  | Součet |  | 3 | [13 empty] | VV | 1 | 4 | True | 1 | ROZPOCET
71 | K | 725111x09 | demontáž stávajících nevyužitých potrubí vodovodu DN15-DN32 | bm | 20 |  | 0 |  |  |  | základní |  | 0 | 0 | 0 | 0 | 0 | 16 | K | 1 |  |  |  | ROZPOCET | 0 | 0 | 0 | 0 | 0 | 1 | 0 | 16 | 142
72 | K | 998725111 | přesun hmot | soubor | 1 |  | 0 |  |  |  | základní |  | 0 | 0 | 0 | 0 | 0 | 16 | K | 1 |  |  |  | ROZPOCET | 0 | 0 | 0 | 0 | 0 | 1 | 0 | 16 | 144

## D1.04.200 - VZT - Vzducho...
| List obsahuje: |  | 1) Krycí list soupisu | 2) Rekapitulace |  |  | 3) Soupis prací | Zpět na list: | Rekapitulace stavby
{36d4b432-b829-46bd-8e11-a9e1188ecf20}
2
| KRYCÍ LIST SOUPISU | [8 empty] | v --- níže se nacházejí doplnkové a pomocné údaje k sestavám --- v | [8 empty] | False
Stavba:
MŠ Kamarád Liberec - stavební úpravy kuchyně
Objekt:
D1.04.200 - VZT - Vzduchotechnika
| KSO: |  |  |  |  | CC-CZ:
| Místo: |  | Liberec |  |  | Datum: | 18. 12. 2017
| Zadavatel: |  |  |  |  | IČ:
|  | Statutární město Liberec, nám. Dr. E. Beneše 1 |  |  |  | DIČ:
| Uchazeč: |  |  |  |  | IČ:
DIČ:
| Projektant: |  |  |  |  | IČ:
|  | STORING spol. s r.o. Žitavská 727/16 Liberec 3 |  |  |  | DIČ:
Poznámka:
Soupis prací je sestaven s využitím Cenové soustavy ÚRS. Položky, které pochází z této cenové soustavy, jsou ve sloupci 'Cenová soustava' označeny popisem 'CS ÚRS' a úrovní příslušného kalendářního pololetí. Veškeré další informace vymezující popis a podmínky použití těchto položek z Cenové soustavy, které nejsou uvedeny přímo v soupisu prací, jsou neomezeně dálkově k dispozici na www.cs-urs.cz, sekce Cenové a technické podmínky.
| Cena bez DPH | [5 empty] | 0
|  |  | Základ daně |  |  | Sazba daně | Výše daně
| DPH | základní | 0 |  |  | 21% | 0
|  | snížená | 0 |  |  | 15% | 0
|  | zákl. přenesená | 0 |  |  | 21% | 0
|  | sníž. přenesená | 0 |  |  | 15% | 0
|  | nulová | 0 |  |  | 0% | 0
| Cena s DPH |  |  | v | CZK |  | 0
REKAPITULACE ČLENĚNÍ SOUPISU PRACÍ
Stavba:
MŠ Kamarád Liberec - stavební úpravy kuchyně
Objekt:
D1.04.200 - VZT - Vzduchotechnika
Místo: |  |  | Liberec |  |  | Datum: | 18. 12. 2017
Zadavatel: |  |  | Statutární město Liberec, nám. Dr. E. Beneše 1 |  |  | Projektant: | STORING spol. s r.o. Žitavská 727/16 Liberec 3
Uchazeč:
Kód dílu - Popis | [6 empty] | Cena celkem [CZK]
Náklady soupisu celkem | [6 empty] | 0 | [12 empty] | -1
| 751x01 - Zař.č.1 - Kuchyň | [5 empty] | 0
| 751x02 - Zař.č.2 - Hygienická zařízení | [5 empty] | 0
| 751x03 - Zař.č.3 - sklad potravin | [5 empty] | 0
| 751x04 - Zař.č.4 - ostatní | [5 empty] | 0
SOUPIS PRACÍ
Stavba:
MŠ Kamarád Liberec - stavební úpravy kuchyně
Objekt:
D1.04.200 - VZT - Vzduchotechnika
Místo: |  |  | Liberec |  |  | Datum: | 18. 12. 2017
Zadavatel: |  |  | Statutární město Liberec, nám. Dr. E. Beneše 1 |  |  | Projektant: | STORING spol. s r.o. Žitavská 727/16 Liberec 3
Uchazeč:
PČ | Typ | Kód | Popis | MJ | Množství | J.cena [CZK] | Cena celkem [CZK] | Cenová soustava |  | Poznámka | DPH | J. Nh [h] | Nh celkem [h] | J. hmotnost [t] | Hmotnost celkem [t] | J. suť [t] | Suť Celkem [t]
Náklady soupisu celkem | [6 empty] | 0 | [5 empty] | 0 |  | 0 |  | 0 |  | D | -1 | [7 empty] | 0
| D | 751x01 | Zař.č.1 - Kuchyň |  |  |  | 0 | [5 empty] | 0 |  | 0 |  | 0 | 2 | D | 0 | ROZPOCET | [6 empty] | 0
1 | K | 751x01001 | POL 1-1 - kompletní vzduchotechnická jednotka parapetní provedení, akustický plášť, filtrace - G4, deskový rekuperační výměník s obtokem, ventilátory přívodu a odvodu vzduchu V=4000m3/hod., dpext=250 Pa, EC motory, 4xpružná manžeta, uzavírací klapka těsná na sání a výtlaku, sifony, konstantní průtok vzduchu, zprovoznění jednotky. Do strojovny dopravit v rozebraném stavu a na místě složit. Rozměry max. dle výkresové dokumentace, hlučnost - max. akustický výkon sání 71dB(A), přívod 94dB(A), odvod 66dB(A), výfuk 86dB(A) do okolí 67dB(A), včetně kompletní digitální MaR, kabeláže, čidel, pohonů, ovladač, ethernetové připojení, kabel do 6-ti metrů, naprogramování, zprovoznění dle technické zprávy vzduchotechniky. | kpl | 1 |  | 0 |  |  |  | základní |  | 0 | 0 | 0 | 0 | 0 | 16 | K | 1 | ROZPOCET | 0 | 0 | 0 | 0 | 0 | 1 | 0 | 16 | 2
2 | K | 751x01002 | POL 1-2 - protidešťová žaluzie 630x1000, RAL dle fasády | ks | 1 |  | 0 |  |  |  | základní |  | 0 | 0 | 0 | 0 | 0 | 16 | K | 1 | ROZPOCET | 0 | 0 | 0 | 0 | 0 | 1 | 0 | 16 | 4
3 | K | 751x01003 | POL 1-3 - výfukový kus 500x630 s ochranným sítem | ks | 1 |  | 0 |  |  |  | základní |  | 0 | 0 | 0 | 0 | 0 | 16 | K | 1 | ROZPOCET | 0 | 0 | 0 | 0 | 0 | 1 | 0 | 16 | 6
4 | K | 751x01004 | POL 1-4 - tlumič hluku deskový 100x395x1000.1 | ks | 6 |  | 0 |  |  |  | základní |  | 0 | 0 | 0 | 0 | 0 | 16 | K | 1 | ROZPOCET | 0 | 0 | 0 | 0 | 0 | 1 | 0 | 16 | 8
5 | K | 751x01005 | POL 1-5 - tlumič hluku deskový 100x495x1000.1 do svislého potrubí | ks | 2 |  | 0 |  |  |  | základní |  | 0 | 0 | 0 | 0 | 0 | 16 | K | 1 | ROZPOCET | 0 | 0 | 0 | 0 | 0 | 1 | 0 | 16 | 10
6 | K | 751x01006 | POL 1-6 - tlumič hluku deskový 100x495x1500.1 | ks | 3 |  | 0 |  |  |  | základní |  | 0 | 0 | 0 | 0 | 0 | 16 | K | 1 | ROZPOCET | 0 | 0 | 0 | 0 | 0 | 1 | 0 | 16 | 12
7 | K | 751x01007 | POL 1-7 - tkaninové potrubí šité na míru, tvar půlkruh, rozměr 500mm, délka 6900mm, zaslepení, zip, 2306m3/hod., použitelný přetlak 100Pa, přechod na čtyřhran 500x315/350, tkanina 100% polyester, pratelná v pračce, barva světle šedá, montážní materiál , mikroperforace | ks | 1 |  | 0 |  |  |  | základní |  | 0 | 0 | 0 | 0 | 0 | 16 | K | 1 | ROZPOCET | 0 | 0 | 0 | 0 | 0 | 1 | 0 | 16 | 14
8 | K | 751x01008 | POL 1-8 - tkaninové potrubí šité na míru, tvar půlkruh, rozměr 500mm, délka 2500mm, zaslepení, zip, 720m3/hod., použitelný přetlak 100Pa, přechod na čtyřhran 500x315/350, tkanina 100% polyester, pratelná v pračce, barva světle šedá, montážní materiál , mikroperforace | ks | 1 |  | 0 |  |  |  | základní |  | 0 | 0 | 0 | 0 | 0 | 16 | K | 1 | ROZPOCET | 0 | 0 | 0 | 0 | 0 | 1 | 0 | 16 | 16
9 | K | 751x01009 | POL 1-9 - tkaninové potrubí šité na míru, tvar půlkruh, rozměr 500mm, délka 3300mm, zaslepení, zip, 974m3/hod., použitelný přetlak 100Pa, přechod na čtyřhran 500x315/350, tkanina 100% polyester, pratelná v pračce, barva světle šedá, montážní materiál , mikroperforace | ks | 1 |  | 0 |  |  |  | základní |  | 0 | 0 | 0 | 0 | 0 | 16 | K | 1 | ROZPOCET | 0 | 0 | 0 | 0 | 0 | 1 | 0 | 16 | 18
10 | K | 751x01010 | POL 1-10 - kuchyňský zákryt stěnový z nerez.plechu, rozměr 1150x1000x700mm, lapače tuku, hrdlo 125x315 | kpl | 1 |  | 0 |  |  |  | základní |  | 0 | 0 | 0 | 0 | 0 | 16 | K | 1 | ROZPOCET | 0 | 0 | 0 | 0 | 0 | 1 | 0 | 16 | 20
11 | K | 751x01011 | POL 1-11 - kuchyňský zákryt z nerez.plechu, rozměr 1900x1000x700mm, lapače tuku, osvětlení, svorkovnice osvětlení mimo digestoř, hrdlo 250x315 | ks | 2 |  | 0 |  |  |  | základní |  | 0 | 0 | 0 | 0 | 0 | 16 | K | 1 | ROZPOCET | 0 | 0 | 0 | 0 | 0 | 1 | 0 | 16 | 22
12 | K | 751x01012 | POL 1-12 - požární klapka 500x400 s požární odolností 90 minut a s koncovým spinačem polohy | ks | 1 |  | 0 |  |  |  | základní |  | 0 | 0 | 0 | 0 | 0 | 16 | K | 1 | ROZPOCET | 0 | 0 | 0 | 0 | 0 | 1 | 0 | 16 | 24
13 | K | 751x01013 | kontrolní a čistící otvor na potrubí 400x250 | ks | 2 |  | 0 |  |  |  | základní |  | 0 | 0 | 0 | 0 | 0 | 16 | K | 1 | ROZPOCET | 0 | 0 | 0 | 0 | 0 | 1 | 0 | 16 | 26
14 | K | 751x01014 | hluková izolace z minerální plsti tl.60mm s povrchovou úpravou pozink. plechem tl.0,6mm | m2 | 8 |  | 0 |  |  |  | základní |  | 0 | 0 | 0 | 0 | 0 | 16 | K | 1 | ROZPOCET | 0 | 0 | 0 | 0 | 0 | 1 | 0 | 16 | 28
15 | K | 751x01015 | požární izolace z minerální plsti tl.40mm s povrchovou úpravou Al folií a s požární odolností 30 minut | m2 | 3 |  | 0 |  |  |  | základní |  | 0 | 0 | 0 | 0 | 0 | 16 | K | 1 | ROZPOCET | 0 | 0 | 0 | 0 | 0 | 1 | 0 | 16 | 30
16 | K | 751x01016 | tepelná izolace z minerální plsti tl.40mm s povrchovou úpravou Al folií | m2 | 33 |  | 0 |  |  |  | základní |  | 0 | 0 | 0 | 0 | 0 | 16 | K | 1 | ROZPOCET | 0 | 0 | 0 | 0 | 0 | 1 | 0 | 16 | 32
17 | K | 751x01017 | vzduchotechnické potrubí z pozink.plechu sk.I, těsné dle ON120405/50% tvarovek- sací a přívodní potrubí, dotěsnění prostupu 630x1000 požární ucpávkou | m2 | 42 |  | 0 |  |  |  | základní |  | 0 | 0 | 0 | 0 | 0 | 16 | K | 1 | ROZPOCET | 0 | 0 | 0 | 0 | 0 | 1 | 0 | 16 | 34
18 | K | 751x01018 | vzduchotechnické potrubí z pozink.plechu sk.I, vodotěsné dle ON120405/50% tvarovek - odsávací a výfukové potrubí | m2 | 32 |  | 0 |  |  |  | základní |  | 0 | 0 | 0 | 0 | 0 | 16 | K | 1 | ROZPOCET | 0 | 0 | 0 | 0 | 0 | 1 | 0 | 16 | 36
19 | K | 751x01019 | nerez plech pro uzavření meziprostoru mezi stropem a vrchem digestoří | m2 | 2 |  | 0 |  |  |  | základní |  | 0 | 0 | 0 | 0 | 0 | 16 | K | 1 | ROZPOCET | 0 | 0 | 0 | 0 | 0 | 1 | 0 | 16 | 38
20 | K | 751x01020 | spojovací, těsnící a montážní materiál | kg | 40 |  | 0 |  |  |  | základní |  | 0 | 0 | 0 | 0 | 0 | 16 | K | 1 | ROZPOCET | 0 | 0 | 0 | 0 | 0 | 1 | 0 | 16 | 40
| D | 751x02 | Zař.č.2 - Hygienická zařízení |  |  |  | 0 | [5 empty] | 0 |  | 0 |  | 0 | 2 | D | 0 | ROZPOCET | [6 empty] | 0
21 | K | 751x02001 | POL 2-1 - Stěnový ventilátor axiální, vel.160, V=200m3/hod., dpext=50Pa, vestavěný doběh, kuličková ložiska, IP45 | ks | 1 |  | 0 |  |  |  | základní |  | 0 | 0 | 0 | 0 | 0 | 16 | K | 1 | ROZPOCET | 0 | 0 | 0 | 0 | 0 | 1 | 0 | 16 | 42
22 | K | 751x02002 | POL 2-2 - přetlaková klapka samočinná kovová, vel. 160, RAL dle fasády | ks | 1 |  | 0 |  |  |  | základní |  | 0 | 0 | 0 | 0 | 0 | 16 | K | 1 | ROZPOCET | 0 | 0 | 0 | 0 | 0 | 1 | 0 | 16 | 44
23 | K | 751x02003 | POL 2-3 - potrubní ventilátor diagonální vel.160, V= 280m3/hod., dpext= 170Pa | ks | 1 |  | 0 |  |  |  | základní |  | 0 | 0 | 0 | 0 | 0 | 16 | K | 1 | ROZPOCET | 0 | 0 | 0 | 0 | 0 | 1 | 0 | 16 | 46
24 | K | 751x02004 | POL 2-4 - přetlaková klapka samočinná kovová, vel. 160, RAL dle fasády | ks | 1 |  | 0 |  |  |  | základní |  | 0 | 0 | 0 | 0 | 0 | 16 | K | 1 | ROZPOCET | 0 | 0 | 0 | 0 | 0 | 1 | 0 | 16 | 48
25 | K | 751x02005 | POL 2-5 - talířový ventil odsávací DN100 | ks | 3 |  | 0 |  |  |  | základní |  | 0 | 0 | 0 | 0 | 0 | 16 | K | 1 | ROZPOCET | 0 | 0 | 0 | 0 | 0 | 1 | 0 | 16 | 50
26 | K | 751x02006 | POL 2-6 - talířový ventil odsávací DN125 | ks | 1 |  | 0 |  |  |  | základní |  | 0 | 0 | 0 | 0 | 0 | 16 | K | 1 | ROZPOCET | 0 | 0 | 0 | 0 | 0 | 1 | 0 | 16 | 52
27 | K | 751x02007 | POL 2-7 - stěnová mřížka uzavřená s roztečí lamel 20mm o rozměru 400x200 | ks | 2 |  | 0 |  |  |  | základní |  | 0 | 0 | 0 | 0 | 0 | 16 | K | 1 | ROZPOCET | 0 | 0 | 0 | 0 | 0 | 1 | 0 | 16 | 54
28 | K | 751x02008 | akustická hadice sono DN160 | bm | 1 |  | 0 |  |  |  | základní |  | 0 | 0 | 0 | 0 | 0 | 16 | K | 1 | ROZPOCET | 0 | 0 | 0 | 0 | 0 | 1 | 0 | 16 | 56
29 | K | 751x02009 | vzduchotechnické potrubí z pozink.plechu SPIRO DN100-160/ 20% tvarovek | bm | 12 |  | 0 |  |  |  | základní |  | 0 | 0 | 0 | 0 | 0 | 16 | K | 1 | ROZPOCET | 0 | 0 | 0 | 0 | 0 | 1 | 0 | 16 | 58
30 | K | 751x02010 | spojovací, těsnící a montážní materiál | kg | 5 |  | 0 |  |  |  | základní |  | 0 | 0 | 0 | 0 | 0 | 16 | K | 1 | ROZPOCET | 0 | 0 | 0 | 0 | 0 | 1 | 0 | 16 | 60
| D | 751x03 | Zař.č.3 - sklad potravin |  |  |  | 0 | [5 empty] | 0 |  | 0 |  | 0 | 2 | D | 0 | ROZPOCET | [6 empty] | 0
31 | K | 751x03001 | POL 3-1 - kondenzační jednotka chlazení pro technickou místnost, chladící výkon 3,0kW, invertor, zimní provoz, R410a | ks | 1 |  | 0 |  |  |  | základní |  | 0 | 0 | 0 | 0 | 0 | 16 | K | 1 | ROZPOCET | 0 | 0 | 0 | 0 | 0 | 1 | 0 | 16 | 62
32 | K | 751x03002 | POL3-2 - nástěnná chladící jednotka k pozici 3-1, infraovladač | ks | 1 |  | 0 |  |  |  | základní |  | 0 | 0 | 0 | 0 | 0 | 16 | K | 1 | ROZPOCET | 0 | 0 | 0 | 0 | 0 | 1 | 0 | 16 | 64
33 | K | 751x03003 | Cu potrubí chladiva 6/10i izolované chladírenskou izolací, komunikační kabel | bm | 4 |  | 0 |  |  |  | základní |  | 0 | 0 | 0 | 0 | 0 | 16 | K | 1 | ROZPOCET | 0 | 0 | 0 | 0 | 0 | 1 | 0 | 16 | 66
34 | K | 751x03004 | zkoušky, čištění, tlakování, R410a | ks | 1 |  | 0 |  |  |  | základní |  | 0 | 0 | 0 | 0 | 0 | 16 | K | 1 | ROZPOCET | 0 | 0 | 0 | 0 | 0 | 1 | 0 | 16 | 68
35 | K | 751x03005 | spojovací, těsnící a montážní materiál | kg | 5 |  | 0 |  |  |  | základní |  | 0 | 0 | 0 | 0 | 0 | 16 | K | 1 | ROZPOCET | 0 | 0 | 0 | 0 | 0 | 1 | 0 | 16 | 70
| D | 751x04 | Zař.č.4 - ostatní |  |  |  | 0 | [5 empty] | 0 |  | 0 |  | 0 | 2 | D | 0 | ROZPOCET | [6 empty] | 0
36 | K | 751x04001 | Doprava zařízení | ks | 1 |  | 0 |  |  |  | základní |  | 0 | 0 | 0 | 0 | 0 | 16 | K | 1 | ROZPOCET | 0 | 0 | 0 | 0 | 0 | 1 | 0 | 16 | 72
37 | K | 751x04002 | Přesuny do výšek | ks | 1 |  | 0 |  |  |  | základní |  | 0 | 0 | 0 | 0 | 0 | 16 | K | 1 | ROZPOCET | 0 | 0 | 0 | 0 | 0 | 1 | 0 | 16 | 74
38 | K | 751x04003 | Přesuny | ks | 1 |  | 0 |  |  |  | základní |  | 0 | 0 | 0 | 0 | 0 | 16 | K | 1 | ROZPOCET | 0 | 0 | 0 | 0 | 0 | 1 | 0 | 16 | 76
39 | K | 751x04004 | Příprava ke komplexnímu vyzkoušení, oživení a vyregulování zařízení | hod | 16 |  | 0 |  |  |  | základní |  | 0 | 0 | 0 | 0 | 0 | 16 | K | 1 | ROZPOCET | 0 | 0 | 0 | 0 | 0 | 1 | 0 | 16 | 78
40 | K | 751x04005 | Vypracování protokolu o proměření a vyregulování | ks | 1 |  | 0 |  |  |  | základní |  | 0 | 0 | 0 | 0 | 0 | 16 | K | 1 | ROZPOCET | 0 | 0 | 0 | 0 | 0 | 1 | 0 | 16 | 80
41 | K | 751x04006 | Komplexní vyzkoušení zařízení | hod | 8 |  | 0 |  |  |  | základní |  | 0 | 0 | 0 | 0 | 0 | 16 | K | 1 | ROZPOCET | 0 | 0 | 0 | 0 | 0 | 1 | 0 | 16 | 82
42 | K | 751x04007 | Zaškolení obsluhy | hod | 4 |  | 0 |  |  |  | základní |  | 0 | 0 | 0 | 0 | 0 | 16 | K | 1 | ROZPOCET | 0 | 0 | 0 | 0 | 0 | 1 | 0 | 16 | 84
43 | K | 751x04008 | Vypracování provozních předpisů | ks | 1 |  | 0 |  |  |  | základní |  | 0 | 0 | 0 | 0 | 0 | 16 | K | 1 | ROZPOCET | 0 | 0 | 0 | 0 | 0 | 1 | 0 | 16 | 86

## D1.04.300 - VYT - Vytápění
| List obsahuje: |  | 1) Krycí list soupisu | 2) Rekapitulace |  |  | 3) Soupis prací | Zpět na list: | Rekapitulace stavby
{376148c9-a32f-4cea-b45e-027b17cb25f4}
2
| KRYCÍ LIST SOUPISU | [8 empty] | v --- níže se nacházejí doplnkové a pomocné údaje k sestavám --- v | [8 empty] | False
Stavba:
MŠ Kamarád Liberec - stavební úpravy kuchyně
Objekt:
D1.04.300 - VYT - Vytápění
| KSO: |  |  |  |  | CC-CZ:
| Místo: |  | Liberec |  |  | Datum: | 18. 12. 2017
| Zadavatel: |  |  |  |  | IČ:
|  | Statutární město Liberec, nám. Dr. E. Beneše 1 |  |  |  | DIČ:
| Uchazeč: |  |  |  |  | IČ:
DIČ:
| Projektant: |  |  |  |  | IČ:
|  | STORING spol. s r.o. Žitavská 727/16 Liberec 3 |  |  |  | DIČ:
Poznámka:
Soupis prací je sestaven s využitím Cenové soustavy ÚRS. Položky, které pochází z této cenové soustavy, jsou ve sloupci 'Cenová soustava' označeny popisem 'CS ÚRS' a úrovní příslušného kalendářního pololetí. Veškeré další informace vymezující popis a podmínky použití těchto položek z Cenové soustavy, které nejsou uvedeny přímo v soupisu prací, jsou neomezeně dálkově k dispozici na www.cs-urs.cz, sekce Cenové a technické podmínky. Poznámky pro profesi VYTÁPĚNÍ: 1. Všechno zařízení na potrubí topné vody (armatury, potrubí, čerpadla, atd.) musí být pro top-nou vodu do 100oC, PN6, kvalita materiálu armatur mosaz ev. lepší 2. Nedílnou součástí výpisu materiálu je také technická zpráva a výkresy 3. Barva otopných těles bílá není-li označeno jinak,barvu otopných těles před objednáním nechat odsouhlasit investorem 4. Izolace pro potrubí pro uložení do podlah a do stěn musí být určená pro zabetonování (povr-chová úprava izolace) tento výpis materiálu neslouží jako dílenská dokumentace 5. Tento výpis materiálu neslouží jako dílenská dokumentace 6. V případě použití jiných materiálů a zařízení než je zde uvedeno je nutno ověřit technické parametry nových použitých materiálů a zařízení tak, aby parametry nových materiálů a za-řízení byly stejné či lepší než navržených 7. Rozvody potrubí (měděné, PEX/Al/PEX) jsou vč. fitinek, redukcí, přechodek, adaptérů atd., ceny za potrubí a za armatury jsou vč.montáží 8. Potrubí bude uloženo a upevněno na konzoly a držáky, které budou provedeny certifi-kovaným systémem. Potrubí otopné vody bude uloženo do objímek s pryžovou vložkou. Ulo-žení a upevnění potrubí je komplet dodávka vč. potřebných konstrukcí k upevnění a uložení na stavební konstrukce. Upevnění potrubí vč. prostupů stropem a stěnami musí umožnit jeho pohyb z důvodů dilatace. Závěsy pro potrubí budou uloženy, připevněny na konstrukce uchycené ke staveb-ném konstrukcím.Kotvení trubních rozvodů musí být navrženo a provedeno tak, aby nemohlo dojít k samovolnému uvolnění spojovacích prostředků (např. vlivem vibrací, dynamickým pulsováním média, či tepelnou roztažností potrubí), veškeré kotevní a spojovací prostředky musí být provedeny s ochranou proti samovolnému povolení (kontramatky, pérovky, či jiná mechanická ochrana).. Veškeré prostupy instalací mezi požárními úseky musí být provedeny a utěsněny v souladu s ČSN 73 0804 a ČSN 73 0810 (na požární odolnost stejnou jako má požárně dělicí konstrukce, kterou instalace prostupují). Prostupy plastových potrubí požárně dělicími konstrukcemi musí být opatřeny požárními manžetami v souladu s ČSN 73 0810. Veškeré protipožární utěsnění prostupů budou provedeny jednotným systémem, prostupy budou vč. příslušných certifikátů.
| Cena bez DPH | [5 empty] | 0
|  |  | Základ daně |  |  | Sazba daně | Výše daně
| DPH | základní | 0 |  |  | 21% | 0
|  | snížená | 0 |  |  | 15% | 0
|  | zákl. přenesená | 0 |  |  | 21% | 0
|  | sníž. přenesená | 0 |  |  | 15% | 0
|  | nulová | 0 |  |  | 0% | 0
| Cena s DPH |  |  | v | CZK |  | 0
REKAPITULACE ČLENĚNÍ SOUPISU PRACÍ
Stavba:
MŠ Kamarád Liberec - stavební úpravy kuchyně
Objekt:
D1.04.300 - VYT - Vytápění
Místo: |  |  | Liberec |  |  | Datum: | 18. 12. 2017
Zadavatel: |  |  | Statutární město Liberec, nám. Dr. E. Beneše 1 |  |  | Projektant: | STORING spol. s r.o. Žitavská 727/16 Liberec 3
Uchazeč:
Kód dílu - Popis | [6 empty] | Cena celkem [CZK]
Náklady soupisu celkem | [6 empty] | 0 | [12 empty] | -1
| PSV - Práce a dodávky PSV | [5 empty] | 0
| 713 - Izolace tepelné | [5 empty] | 0
| 731 - Ústřední vytápění - kotelny | [5 empty] | 0
| 732 - Ústřední vytápění - strojovny | [5 empty] | 0
| 733 - Ústřední vytápění - potrubí | [5 empty] | 0
| 734 - Ústřední vytápění - armatury | [5 empty] | 0
| 735 - Ústřední vytápění - otopná tělesa | [5 empty] | 0
| 783 - Dokončovací práce - nátěry | [5 empty] | 0
| OST - Ostatní | [5 empty] | 0
SOUPIS PRACÍ
Stavba:
MŠ Kamarád Liberec - stavební úpravy kuchyně
Objekt:
D1.04.300 - VYT - Vytápění
Místo: |  |  | Liberec |  |  | Datum: | 18. 12. 2017
Zadavatel: |  |  | Statutární město Liberec, nám. Dr. E. Beneše 1 |  |  | Projektant: | STORING spol. s r.o. Žitavská 727/16 Liberec 3
Uchazeč:
PČ | Typ | Kód | Popis | MJ | Množství | J.cena [CZK] | Cena celkem [CZK] | Cenová soustava |  | Poznámka | DPH | J. Nh [h] | Nh celkem [h] | J. hmotnost [t] | Hmotnost celkem [t] | J. suť [t] | Suť Celkem [t]
Náklady soupisu celkem | [6 empty] | 0 | [5 empty] | 0 |  | 0.38897 |  | 0.18304 |  | D | -1 | [7 empty] | 0
| D | PSV | Práce a dodávky PSV |  |  |  | 0 | [5 empty] | 0 |  | 0.38897 |  | 0.18304 | 2 | D | 0 | ROZPOCET | [6 empty] | 0
| D | 713 | Izolace tepelné |  |  |  | 0 | [5 empty] | 0 |  | 0.01216 |  | 0 | 2 | D | 1 | ROZPOCET | [6 empty] | 0
1 | K | 713411151 | Izolace tepelné potrubí, potrubí měděné, dod+mtz, komplet | m | 19 |  | 0 |  |  |  | základní |  | 0 | 0.00064 | 0.01216 | 0 | 0 | 16 | K | 2 | ROZPOCET | 0 | 0 | 0 | 0 | 0 | 1 | 0 | 16 | -602033681
| P |  | Poznámka k položce: Všechno měděné potrubí pro vzduchotechniku (mimo expanzního potrubí) bude izolováno návlekovou izolací - tl. 20mm pro potrubí DN15,20, tl.30mm pro potrubí DN25,32,40, tl.50mm pro potrubí DN50,65,80. Izolace potrubí bude použita taková, která má součinitel tepelné vodivosti λ 0,040W/m.K a lepší, budou pou-žity trubice trubkové izolace z kamenné vlny kašírovaných hliníkovou fólií. Nová potrubí měděná při prostupu stropem, v podlaze a všechno nové potrubí v 1.PP budou izolována návlekovou izolací tl.15mm. Návleková izolace potrubí bude použita taková, která má souči-nitel tepelné vodivosti λ 0,040 W/m.K a lepší, budou použity trubice dutého profilu z pěnové-ho polyetylenu laminované povrchovou ochrannou polyetylenovou tkaninou (pro osazení do podlah, pro zalití do betonu a do stěn musí být izolace opatřena ochrannou vrstvou). | [15 empty] | P | 2
| D | 731 | Ústřední vytápění - kotelny |  |  |  | 0 | [5 empty] | 0 |  | 0.01009 |  | 0 | 2 | D | 1 | ROZPOCET | [6 empty] | 0
2 | K | 731249211 | Montáž rychlovyhřívacích agregátů na plynná paliva | kus | 1 |  | 0 |  |  |  | základní |  | 0 | 0.01009 | 0.01009 | 0 | 0 | 16 | K | 2 | ROZPOCET | 0 | 0 | 0 | 0 | 0 | 1 | 0 | 16 | -1543631357
3 | M | 3 | Kotel plynový do 20,5kW | kus | 1 |  | 0 |  |  |  | základní |  | 0 | 0 | 0 | 0 | 0 | 32 | M | 2 | ROZPOCET | 0 | 0 | 0 | 0 | 0 | 1 | 0 | 16 | -375224791
| P |  | Poznámka k položce: Kotel plynový nástěnný teplovodní, provedení s uzavřenou spalovací komo-rou, kondenzační, výkon 3 - 20,5 kW, účinnost min.95%, pro zemní plyn, rozměry 440x276 x výška 750mm, s vestavěným pojistným ventilem 3 bar, s vestavěným kotlovým čerpadlem, vč. koaxiálního odkouření 125/80 stře-chou, el. napojení 230V, do 200 W, třída NOx 5. Kotel bude řízen kotlovým termostatem a spínán dle požadavku regulace vzd. jednotky ... referenční výrobek Immergas Victrix 20 X TT 2 ErP | [15 empty] | P | 2
4 | M | 4 | Odkouření pro kotle, 80/125, vč. MTZ | kus | 1 |  | 0 |  |  |  | základní |  | 0 | 0 | 0 | 0 | 0 | 32 | M | 2 | ROZPOCET | 0 | 0 | 0 | 0 | 0 | 1 | 0 | 16 | -1085801688
| P |  | Poznámka k položce: koaxiální odkouření 125/80 střechou, svislé (pod stropem změna trasy=2x koleno), vč. napojení na kotel, vč. systémového prostupu střechou, vč. komínové hlavice, vč. upevnění a uložení, vč. systémových prvků, vč. komínové revize, vč. montáží. POZOR - koordinovat s prováděním prostupu stavební částí (prostup, izolování-napojení izolace atd.) | [15 empty] | P | 2
5 | M | 5 | Napojení kotle na kanalizaci - odvod kondenzátu do sifonu kanalizace (napojení na kotel, vč. hadic a potrubí) | kus | 1 |  | 0 |  |  |  | základní |  | 0 | 0 | 0 | 0 | 0 | 32 | M | 2 | ROZPOCET | 0 | 0 | 0 | 0 | 0 | 1 | 0 | 16 | -1210401461
6 | M | 6 | Neutralizační patrona pro kond.kotle do 30kW, vč. náplně - referenční výrobek dod. Ivar CS, typ Ivar.neutralizer, vč. MTZ | kus | 1 |  | 0 |  |  |  | základní |  | 0 | 0 | 0 | 0 | 0 | 32 | M | 2 | ROZPOCET | 0 | 0 | 0 | 0 | 0 | 1 | 0 | 16 | -1057170877
7 | M | 12 | Napouštěcí zařízení topného systému (pro přímé napojení topného systému na potrubí pitné vody, vč. systémového oddělovacího členu), DN15, se šroubením, PN10, vč.mtz | kus | 1 |  | 0 |  |  |  | základní |  | 0 | 0 | 0 | 0 | 0 | 32 | M | 2 | ROZPOCET | 0 | 0 | 0 | 0 | 0 | 1 | 0 | 16 | 470830839
| P |  | Poznámka k položce: Doplňovací zařízení DN15 – souprava pro přímé napojení topného systému na potrubí pitné vody, vč. systémového oddělovacího členu typ BA podle DIN EN12729, PN10, 230 V, při výpadku el. proudu se uzavře, automatické přerušení doplňování při překročení doby doplňování nebo počtu cyklů doplňování, vč. filtru, tlakového čidla, kulového kohoutu s elpohonem, vč. redukčního ventilu, vč. externího tlakového čidla ...referenční výrobek Reflex Fillcontrol | [15 empty] | P | 2
8 | M | 42 | Stavební výpomoce = součinnost se stavebními pracemi při provedení prostupu pro odkouření, střechou | hod | 15 |  | 0 |  |  |  | základní |  | 0 | 0 | 0 | 0 | 0 | 32 | M | 2 | ROZPOCET | 0 | 0 | 0 | 0 | 0 | 1 | 0 | 16 | 595057153
| D | 732 | Ústřední vytápění - strojovny |  |  |  | 0 | [5 empty] | 0 |  | 0.25608 |  | 0 | 2 | D | 1 | ROZPOCET | [6 empty] | 0
9 | K | 732199100 | Ostatní-orientační, popisné, směrové štítky (popisné 3x, směry toku 5x) | ks | 8 |  | 0 |  |  |  | základní |  | 0 | 0.00113 | 0.00904 | 0 | 0 | 16 | K | 2 | ROZPOCET | 0 | 0 | 0 | 0 | 0 | 1 | 0 | 16 | -8935995
10 | K | 732331621 | Expanzní nádoba tlaková, uzavřená, s membránou, objem 8 l, PN6, hrdlo DN20, průměr 206mm, vč. MTZ | ks | 1 |  | 0 |  |  |  | základní |  | 0 | 0.05936 | 0.05936 | 0 | 0 | 16 | K | 2 | ROZPOCET | 0 | 0 | 0 | 0 | 0 | 1 | 0 | 16 | 1474689795
11 | M | 16 | Vodoměr na doplňování, pro studenou vodu, DN15, průtok 1,5m3/h, PN10, vč. mtz | ks | 1 |  | 0 |  |  |  | základní |  | 0 | 0 | 0 | 0 | 0 | 32 | M | 2 | ROZPOCET | 0 | 0 | 0 | 0 | 0 | 1 | 0 | 16 | 1301996450
12 | M | 18 | Magnetický odkalovací filtr - referenční výrobek Magnaclean Micro 2, DN25, s možností aplikovat chemii pro úpravu topné vody přímo do filtru, vč. upevnění, dod. s kotlem | ks | 1 |  | 0 |  |  |  | základní |  | 0 | 0 | 0 | 0 | 0 | 32 | M | 2 | ROZPOCET | 0 | 0 | 0 | 0 | 0 | 1 | 0 | 16 | 453796759
13 | M | 50 | Sada na měření tvrdosti vody | ks | 1 |  | 0 |  |  |  | základní |  | 0 | 0 | 0 | 0 | 0 | 32 | M | 2 | ROZPOCET | 0 | 0 | 0 | 0 | 0 | 1 | 0 | 16 | 2044471887
14 | K | 732429119 | Uvedení zařízení do chodu (kotle, regulace, doplňování, otopný systém) | hod | 48 |  | 0 |  |  |  | základní |  | 0 | 0.00391 | 0.18768 | 0 | 0 | 16 | K | 2 | ROZPOCET | 0 | 0 | 0 | 0 | 0 | 1 | 0 | 16 | 1188048708
| D | 733 | Ústřední vytápění - potrubí |  |  |  | 0 | [5 empty] | 0 |  | 0.0344 |  | 0.18304 | 2 | D | 1 | ROZPOCET | [6 empty] | 0
15 | K | 733110806 | Stavební výpomoce = prostupy pro potrubí, vč. začištění po osazení potrubí atd. (vč. potřebného materiálu) | kus | 4 |  | 0 |  |  |  | základní |  | 0 | 2e-05 | 8e-05 | 0.0032 | 0.0128 | 16 | K | 2 | ROZPOCET | 0 | 0 | 0 | 0 | 0 | 1 | 0 | 16 | -1949308817
16 | K | 733110808 | Uložení, upevnění potrubí topné vody, objímky z pryžovou vložkou, vč. potřebných závěsů, vč. montáží | kus | 13 |  | 0 |  |  |  | základní |  | 0 | 5e-05 | 0.00065 | 0.00532 | 0.06916 | 16 | K | 2 | ROZPOCET | 0 | 0 | 0 | 0 | 0 | 1 | 0 | 16 | -875798765
17 | K | 733110809 | Protipožární utěsnění prostupů potrubí mezi požárními úseky, vč. atestů a certifikátů | kus | 4 |  | 0 |  |  |  | základní |  | 0 | 5e-05 | 0.0002 | 0.00532 | 0.02128 | 16 | K | 2 | ROZPOCET | 0 | 0 | 0 | 0 | 0 | 1 | 0 | 16 | -1060586761
18 | K | 733110811 | Demontáž stávajícího napojení stávající vzd.jednotky (potrubí,armatury,uložení potrubí), vč. odvozu do šrotu a na skládku | hod | 15 |  | 0 |  |  |  | základní |  | 0 | 5e-05 | 0.00075 | 0.00532 | 0.0798 | 16 | K | 2 | ROZPOCET | 0 | 0 | 0 | 0 | 0 | 1 | 0 | 16 | 2105528680
19 | K | 733223203 | Potrubí měděné tvrdé spojované tvrdým pájením D 18x1 | m | 11 |  | 0 | CS ÚRS 2017 01 |  |  | základní |  | 0 | 0.00072 | 0.00792 | 0 | 0 | 16 | K | 2 | ROZPOCET | 0 | 0 | 0 | 0 | 0 | 1 | 0 | 16 | 85813664
20 | K | 733223204 | Potrubí měděné tvrdé spojované tvrdým pájením D 22x1 | m | 2 |  | 0 | CS ÚRS 2017 01 |  |  | základní |  | 0 | 0.00071 | 0.00142 | 0 | 0 | 16 | K | 2 | ROZPOCET | 0 | 0 | 0 | 0 | 0 | 1 | 0 | 16 | 1982895967
21 | K | 733223205 | Potrubí měděné tvrdé spojované tvrdým pájením D 28x1,5 | m | 0.5 |  | 0 | CS ÚRS 2017 01 |  |  | základní |  | 0 | 0.00128 | 0.00064 | 0 | 0 | 16 | K | 2 | ROZPOCET | 0 | 0 | 0 | 0 | 0 | 1 | 0 | 16 | 1489819299
22 | K | 733223206 | Potrubí měděné tvrdé spojované tvrdým pájením D 35x1,5 | m | 14 |  | 0 | CS ÚRS 2017 01 |  |  | základní |  | 0 | 0.00161 | 0.02254 | 0 | 0 | 16 | K | 2 | ROZPOCET | 0 | 0 | 0 | 0 | 0 | 1 | 0 | 16 | 511445636
23 | K | 733224223 | Příplatek k potrubí měděnému za zhotovení přípojky z trubek měděných D 18x1 | kus | 8 |  | 0 | CS ÚRS 2010 02 |  |  | základní |  | 0 | 1e-05 | 8e-05 | 0 | 0 | 16 | K | 2 | ROZPOCET | 0 | 0 | 0 | 0 | 0 | 1 | 0 | 16 | -606596397
24 | K | 733224226 | Příplatek k potrubí měděnému za zhotovení přípojky z trubek měděných D 35x1,5 | kus | 2 |  | 0 | CS ÚRS 2017 01 |  |  | základní |  | 0 | 6e-05 | 0.00012 | 0 | 0 | 16 | K | 2 | ROZPOCET | 0 | 0 | 0 | 0 | 0 | 1 | 0 | 16 | -1495537538
25 | K | 733291101 | Zkouška těsnosti potrubí měděné do D 35x1,5 | m | 27.5 |  | 0 | CS ÚRS 2017 01 |  |  | základní |  | 0 | 0 | 0 | 0 | 0 | 16 | K | 2 | ROZPOCET | 0 | 0 | 0 | 0 | 0 | 1 | 0 | 16 | 1909354990
| D | 734 | Ústřední vytápění - armatury |  |  |  | 0 | [5 empty] | 0 |  | 0.01288 |  | 0 | 2 | D | 1 | ROZPOCET | [6 empty] | 0
26 | K | 734211128 | Regulační uzel (ventil s el.pohonem, čerpadlo, armatury) - komplet dodávka se vzd. jednotkou, zde MTZ | kus | 1 |  | 0 |  |  |  | základní |  | 0 | 0.00027 | 0.00027 | 0 | 0 | 16 | K | 2 | ROZPOCET | 0 | 0 | 0 | 0 | 0 | 1 | 0 | 16 | 2037994595
27 | K | 734211129 | Ventil závitový odvzdušňovací G 1/2 PN 14 do 120°C automatický se zpětnou klapkou | kus | 1 |  | 0 |  |  |  | základní |  | 0 | 0.00027 | 0.00027 | 0 | 0 | 16 | K | 2 | ROZPOCET | 0 | 0 | 0 | 0 | 0 | 1 | 0 | 16 | -1594537532
28 | K | 734220107 | Ventil závitový regulační přímý G 1 PN 10 do 100°C vyvažovací, se stupnicí, s měřícími vsuvkami, s vypouštěním, kv6,4 | kus | 1 |  | 0 |  |  |  | základní |  | 0 | 0.00018 | 0.00018 | 0 | 0 | 16 | K | 2 | ROZPOCET | 0 | 0 | 0 | 0 | 0 | 1 | 0 | 16 | 1526172278
29 | K | 734221560 | Ventil závitový termostatický přímý dvouregulační G 1/2 PN 16 do 110°C bez hlavice ovládání, vč. koncovky pro napojení na měděné potrubí - použít ventil stejného druhu, jako jsou stávající ventily v objektu | kus | 2 |  | 0 |  |  |  | základní |  | 0 | 0.00029 | 0.00058 | 0 | 0 | 16 | K | 2 | ROZPOCET | 0 | 0 | 0 | 0 | 0 | 1 | 0 | 16 | -1826683288
30 | K | 734251215 | Ventil závitový pojistný rohový DN15/20, otv. přetlak 300 kPa. výtokový součinitel 0,444 | kus | 1 |  | 0 |  |  |  | základní |  | 0 | 0.00025 | 0.00025 | 0 | 0 | 16 | K | 2 | ROZPOCET | 0 | 0 | 0 | 0 | 0 | 1 | 0 | 16 | -2040222760
31 | K | 734261737 | Hlavice termostatická, pro ventily k tělesům klasik | kus | 2 |  | 0 |  |  |  | základní |  | 0 | 0.00041 | 0.00082 | 0 | 0 | 16 | K | 2 | ROZPOCET | 0 | 0 | 0 | 0 | 0 | 1 | 0 | 16 | 1436195976
32 | K | 734261750 | Šroubení regulační radiátorové přímé G 1/2 s vypouštěním, PN10 - použít šroubení stejného druhu, jako jsou stávající šroubení v objektu | kus | 2 |  | 0 |  |  |  | základní |  | 0 | 0.00026 | 0.00052 | 0 | 0 | 16 | K | 2 | ROZPOCET | 0 | 0 | 0 | 0 | 0 | 1 | 0 | 16 | 205214825
33 | K | 734291123 | Kohout plnící a vypouštěcí G 1/2 PN 10 do 110°C závitový | kus | 3 |  | 0 | CS ÚRS 2017 01 |  |  | základní |  | 0 | 0.00022 | 0.00066 | 0 | 0 | 16 | K | 2 | ROZPOCET | 0 | 0 | 0 | 0 | 0 | 1 | 0 | 16 | 1871144441
34 | K | 734291242 | Filtr závitový přímý G 1/2 PN 16 do 130°C s vnitřními závity | kus | 1 |  | 0 | CS ÚRS 2017 01 |  |  | základní |  | 0 | 0.00019 | 0.00019 | 0 | 0 | 16 | K | 2 | ROZPOCET | 0 | 0 | 0 | 0 | 0 | 1 | 0 | 16 | 1322802136
35 | K | 734291245 | Filtr závitový přímý G 1 1/4 PN 16 do 130°C s vnitřními závity | kus | 1 |  | 0 | CS ÚRS 2017 01 |  |  | základní |  | 0 | 0.00124 | 0.00124 | 0 | 0 | 16 | K | 2 | ROZPOCET | 0 | 0 | 0 | 0 | 0 | 1 | 0 | 16 | -783672341
36 | K | 734292772 | Kohout kulový přímý G 1/2 PN 42 do 185°C plnoprůtokový s koulí DADO vnitřní závit | kus | 1 |  | 0 | CS ÚRS 2017 01 |  |  | základní |  | 0 | 0.00023 | 0.00023 | 0 | 0 | 16 | K | 2 | ROZPOCET | 0 | 0 | 0 | 0 | 0 | 1 | 0 | 16 | -825924752
37 | K | 734292773 | Kohout kulový přímý G 3/4 PN 42 do 185°C plnoprůtokový s koulí DADO vnitřní závit | kus | 1 |  | 0 | CS ÚRS 2017 01 |  |  | základní |  | 0 | 0.00035 | 0.00035 | 0 | 0 | 16 | K | 2 | ROZPOCET | 0 | 0 | 0 | 0 | 0 | 1 | 0 | 16 | 826218813
38 | K | 734292775 | Kohout kulový přímý G 1 1/4 PN 42 do 185°C plnoprůtokový s koulí DADO vnitřní závit | kus | 2 |  | 0 | CS ÚRS 2017 01 |  |  | základní |  | 0 | 0.00076 | 0.00152 | 0 | 0 | 16 | K | 2 | ROZPOCET | 0 | 0 | 0 | 0 | 0 | 1 | 0 | 16 | 560906415
39 | K | 734411139 | Teploměr technický s pevným stonkem a jímkou, 0-120 st.C (dl.stonku 60mm) | kus | 2 |  | 0 |  |  |  | základní |  | 0 | 0.00072 | 0.00144 | 0 | 0 | 16 | K | 2 | ROZPOCET | 0 | 0 | 0 | 0 | 0 | 1 | 0 | 16 | 978925555
40 | K | 734421130.1 | Tlakoměr nízkotlaký kruhový D 160 spodní připojení, vč. manom.kohoutu a smyčky, rozsah 0-600 kPa..1x, rozsah 0-1,6MPa...1x | kus | 2 |  | 0 |  |  |  | základní |  | 0 | 0.00218 | 0.00436 | 0 | 0 | 16 | K | 2 | ROZPOCET | 0 | 0 | 0 | 0 | 0 | 1 | 0 | 16 | 855948109
| D | 735 | Ústřední vytápění - otopná tělesa |  |  |  | 0 | [5 empty] | 0 |  | 0.06308 |  | 0 | 2 | D | 1 | ROZPOCET | [6 empty] | 0
41 | K | 735000912 | Vyregulování systému | hod | 25 |  | 0 |  |  |  | základní |  | 0 | 0 | 0 | 0 | 0 | 16 | K | 2 | ROZPOCET | 0 | 0 | 0 | 0 | 0 | 1 | 0 | 16 | -1865404928
42 | K | 735000913 | Vypuštění, napuštění, odvzdušnění systému | hod | 20 |  | 0 |  |  |  | základní |  | 0 | 0 | 0 | 0 | 0 | 16 | K | 2 | ROZPOCET | 0 | 0 | 0 | 0 | 0 | 1 | 0 | 16 | -1112740267
43 | K | 735151575 | Otopné těleso panelové dvoudeskové 2 přídavné přestupní plochy výška/délka 600/800 mm výkon 1343 W | kus | 1 |  | 0 | CS ÚRS 2010 02 |  |  | základní |  | 0 | 0.02828 | 0.02828 | 0 | 0 | 16 | K | 2 | ROZPOCET | 0 | 0 | 0 | 0 | 0 | 1 | 0 | 16 | 455236801
44 | K | 735151577 | Otopné těleso panelové dvoudeskové 2 přídavné přestupní plochy výška/délka 600/1000 mm výkon 1679 W | kus | 1 |  | 0 | CS ÚRS 2017 01 |  |  | základní |  | 0 | 0.0348 | 0.0348 | 0 | 0 | 16 | K | 2 | ROZPOCET | 0 | 0 | 0 | 0 | 0 | 1 | 0 | 16 | -527909548
45 | K | 735159350 | Montáž otopných těles panelových dvouřadých délky do 1500 mm | kus | 2 |  | 0 |  |  |  | základní |  | 0 | 0 | 0 | 0 | 0 | 16 | K | 2 | ROZPOCET | 0 | 0 | 0 | 0 | 0 | 1 | 0 | 16 | -395251091
| D | 783 | Dokončovací práce - nátěry |  |  |  | 0 | [5 empty] | 0 |  | 0.000285 |  | 0 | 2 | D | 1 | ROZPOCET | [6 empty] | 0
46 | K | 783425428 | Nátěry potrubí (neizolovaného měděného) | m | 9.5 |  | 0 |  |  |  | základní |  | 0 | 3e-05 | 0.000285 | 0 | 0 | 16 | K | 2 | ROZPOCET | 0 | 0 | 0 | 0 | 0 | 1 | 0 | 16 | -1403667425
| P |  | Poznámka k položce: Pod izolací bude potrubí měděné bez nátěru, neizolované potrubí bude natřeno zá-kladním nátěrem a syntetickým dvojnásobným nátěrem s 1x emailováním. Kotle, čerpadla, armatury, otopná tělesa jsou dodávány s konečným nátěrem. | [15 empty] | P | 2
| D | OST | Ostatní |  |  |  | 0 | [5 empty] | 0 |  | 0 |  | 0 | 4 | D | 0 | ROZPOCET | [6 empty] | 0
47 | K | 77777h | Topná zkouška, zaškolení obsluhy | h | 72 |  | 0 |  |  |  | základní |  | 0 | 0 | 0 | 0 | 0 | 512 | K | 1 | ROZPOCET | 0 | 0 | 0 | 0 | 0 | 1 | 0 | 512 | -236503571
48 | K | 77778h | Dokumentace dílenská a dokumentace skut. provedení | h | 18 |  | 0 |  |  |  | základní |  | 0 | 0 | 0 | 0 | 0 | 512 | K | 1 | ROZPOCET | 0 | 0 | 0 | 0 | 0 | 1 | 0 | 512 | 1681615451

## D1.04.600 - PLYN - Plynov...
| List obsahuje: |  | 1) Krycí list soupisu | 2) Rekapitulace |  |  | 3) Soupis prací | Zpět na list: | Rekapitulace stavby
{14ed2f5e-b292-4f7a-a644-d1892ab5b409}
2
| KRYCÍ LIST SOUPISU | [8 empty] | v --- níže se nacházejí doplnkové a pomocné údaje k sestavám --- v | [8 empty] | False
Stavba:
MŠ Kamarád Liberec - stavební úpravy kuchyně
Objekt:
D1.04.600 - PLYN - Plynová zařízení
| KSO: |  |  |  |  | CC-CZ:
| Místo: |  | Liberec |  |  | Datum: | 18. 12. 2017
| Zadavatel: |  |  |  |  | IČ:
|  | Statutární město Liberec, nám. Dr. E. Beneše 1 |  |  |  | DIČ:
| Uchazeč: |  |  |  |  | IČ:
DIČ:
| Projektant: |  |  |  |  | IČ:
|  | STORING spol. s r.o. Žitavská 727/16 Liberec 3 |  |  |  | DIČ:
Poznámka:
Soupis prací je sestaven s využitím Cenové soustavy ÚRS. Položky, které pochází z této cenové soustavy, jsou ve sloupci 'Cenová soustava' označeny popisem 'CS ÚRS' a úrovní příslušného kalendářního pololetí. Veškeré další informace vymezující popis a podmínky použití těchto položek z Cenové soustavy, které nejsou uvedeny přímo v soupisu prací, jsou neomezeně dálkově k dispozici na www.cs-urs.cz, sekce Cenové a technické podmínky.
| Cena bez DPH | [5 empty] | 0
|  |  | Základ daně |  |  | Sazba daně | Výše daně
| DPH | základní | 0 |  |  | 21% | 0
|  | snížená | 0 |  |  | 15% | 0
|  | zákl. přenesená | 0 |  |  | 21% | 0
|  | sníž. přenesená | 0 |  |  | 15% | 0
|  | nulová | 0 |  |  | 0% | 0
| Cena s DPH |  |  | v | CZK |  | 0
REKAPITULACE ČLENĚNÍ SOUPISU PRACÍ
Stavba:
MŠ Kamarád Liberec - stavební úpravy kuchyně
Objekt:
D1.04.600 - PLYN - Plynová zařízení
Místo: |  |  | Liberec |  |  | Datum: | 18. 12. 2017
Zadavatel: |  |  | Statutární město Liberec, nám. Dr. E. Beneše 1 |  |  | Projektant: | STORING spol. s r.o. Žitavská 727/16 Liberec 3
Uchazeč:
Kód dílu - Popis | [6 empty] | Cena celkem [CZK]
Náklady soupisu celkem | [6 empty] | 0 | [12 empty] | -1
| 723 - Plynová zařízení (část dokumentace D1.4.100) | [5 empty] | 0
SOUPIS PRACÍ
Stavba:
MŠ Kamarád Liberec - stavební úpravy kuchyně
Objekt:
D1.04.600 - PLYN - Plynová zařízení
Místo: |  |  | Liberec |  |  | Datum: | 18. 12. 2017
Zadavatel: |  |  | Statutární město Liberec, nám. Dr. E. Beneše 1 |  |  | Projektant: | STORING spol. s r.o. Žitavská 727/16 Liberec 3
Uchazeč:
PČ | Typ | Kód | Popis | MJ | Množství | J.cena [CZK] | Cena celkem [CZK] | Cenová soustava |  | Poznámka | DPH | J. Nh [h] | Nh celkem [h] | J. hmotnost [t] | Hmotnost celkem [t] | J. suť [t] | Suť Celkem [t]
Náklady soupisu celkem | [6 empty] | 0 | [5 empty] | 0 |  | 0 |  | 0 |  | D | -1 | [10 empty] | 0
| D | 723 | Plynová zařízení (část dokumentace D1.4.100) |  |  |  | 0 | [5 empty] | 0 |  | 0 |  | 0 | 2 | D | 0 |  |  |  | ROZPOCET | [6 empty] | 0
1 | K | 723000x01 | ocelové potrubí DN20; včetně dodávky a montáže | bm | 8.8 |  | 0 |  |  |  | základní |  | 0 | 0 | 0 | 0 | 0 | 16 | K | 1 |  |  |  | ROZPOCET | 0 | 0 | 0 | 0 | 0 | 1 | 0 | 16 | 2
| VV |  | "1NP" 6,5 |  | 6.5 | [13 empty] | VV | 1 | 2 | True | 0 | ROZPOCET
| VV |  | "2NP" 2,3 |  | 2.3 | [13 empty] | VV | 1 | 2 | True | 0 | ROZPOCET
| VV |  | Součet |  | 8.8 | [13 empty] | VV | 1 | 4 | True | 1 | ROZPOCET
2 | K | 723000x02 | kotvení pro potrubí DN20, dle výrobce potrubí; včetně dodávky a montáže | ks | 18 |  | 0 |  |  |  | základní |  | 0 | 0 | 0 | 0 | 0 | 16 | K | 1 |  |  |  | ROZPOCET | 0 | 0 | 0 | 0 | 0 | 1 | 0 | 16 | 4
| VV |  | "1NP" 13 |  | 13 | [13 empty] | VV | 1 | 2 | True | 0 | ROZPOCET
| VV |  | "2NP" 5 |  | 5 | [13 empty] | VV | 1 | 2 | True | 0 | ROZPOCET
| VV |  | Součet |  | 18 | [13 empty] | VV | 1 | 4 | True | 1 | ROZPOCET
3 | K | 723000x03 | kulový kohout DN20; včetně dodávky a montáže | ks | 2 |  | 0 |  |  |  | základní |  | 0 | 0 | 0 | 0 | 0 | 16 | K | 1 |  |  |  | ROZPOCET | 0 | 0 | 0 | 0 | 0 | 1 | 0 | 16 | 6
| VV |  | "2NP" 2 |  | 2 | [13 empty] | VV | 1 | 2 | True | 0 | ROZPOCET
| VV |  | Součet |  | 2 | [13 empty] | VV | 1 | 4 | True | 1 | ROZPOCET
4 | K | 723000x04 | kulový kohout DN50; včetně dodávky a montáže | ks | 1 |  | 0 |  |  |  | základní |  | 0 | 0 | 0 | 0 | 0 | 16 | K | 1 |  |  |  | ROZPOCET | 0 | 0 | 0 | 0 | 0 | 1 | 0 | 16 | 8
| VV |  | "1NP" 1 |  | 1 | [13 empty] | VV | 1 | 2 | True | 0 | ROZPOCET
| VV |  | Součet |  | 1 | [13 empty] | VV | 1 | 4 | True | 1 | ROZPOCET
5 | K | 723000x05 | nátěr žluté barvy pro potrubí | bm | 8.8 |  | 0 |  |  |  | základní |  | 0 | 0 | 0 | 0 | 0 | 16 | K | 1 |  |  |  | ROZPOCET | 0 | 0 | 0 | 0 | 0 | 1 | 0 | 16 | 10
| VV |  | "1NP" 6,5 |  | 6.5 | [13 empty] | VV | 1 | 2 | True | 0 | ROZPOCET
| VV |  | "2NP" 2,3 |  | 2.3 | [13 empty] | VV | 1 | 2 | True | 0 | ROZPOCET
| VV |  | Součet |  | 8.8 | [13 empty] | VV | 1 | 4 | True | 1 | ROZPOCET
6 | K | 723000x06 | vrtaný prostup pro potrubí DN20 (včetně vyplnění a zednického začištění na úrověň štuku po montáži potrubí) | bm | 0.5 |  | 0 |  |  |  | základní |  | 0 | 0 | 0 | 0 | 0 | 16 | K | 1 |  |  |  | ROZPOCET | 0 | 0 | 0 | 0 | 0 | 1 | 0 | 16 | 12
| VV |  | "1NP" 0,5 |  | 0.5 | [13 empty] | VV | 1 | 2 | True | 0 | ROZPOCET
| VV |  | Součet |  | 0.5 | [13 empty] | VV | 1 | 4 | True | 1 | ROZPOCET
7 | K | 723000x07 | napojení nového ocelového potrubí DN20 na stávající ocelové potrubí plynovodu d50 | ks | 2 |  | 0 |  |  |  | základní |  | 0 | 0 | 0 | 0 | 0 | 16 | K | 1 |  |  |  | ROZPOCET | 0 | 0 | 0 | 0 | 0 | 1 | 0 | 16 | 14
| VV |  | "1NP" 2 |  | 2 | [13 empty] | VV | 1 | 2 | True | 0 | ROZPOCET
| VV |  | Součet |  | 2 | [13 empty] | VV | 1 | 4 | True | 1 | ROZPOCET
8 | K | 723000x08 | osazení nového uzávěru DN50 PN20 na stávající ocelové potrubí za stávající plynoměr | ks | 1 |  | 0 |  |  |  | základní |  | 0 | 0 | 0 | 0 | 0 | 16 | K | 1 |  |  |  | ROZPOCET | 0 | 0 | 0 | 0 | 0 | 1 | 0 | 16 | 16
| VV |  | "1NP" 1 |  | 1 | [13 empty] | VV | 1 | 2 | True | 0 | ROZPOCET
| VV |  | Součet |  | 1 | [13 empty] | VV | 1 | 4 | True | 1 | ROZPOCET
9 | K | 723000x09 | demontáž stávajících nevyužitých rozvodů plynovodu DN15-DN32 | bm | 10 |  | 0 |  |  |  | základní |  | 0 | 0 | 0 | 0 | 0 | 16 | K | 1 |  |  |  | ROZPOCET | 0 | 0 | 0 | 0 | 0 | 1 | 0 | 16 | 18
10 | K | 727111x01 | požární ucpávka pro plynovodní potrubí DN20; včetně dodávky a montáže | ks | 2 |  | 0 |  |  |  | základní |  | 0 | 0 | 0 | 0 | 0 | 16 | K | 1 |  |  |  | ROZPOCET | 0 | 0 | 0 | 0 | 0 | 1 | 0 | 16 | 20
| VV |  | "1NP" 2 |  | 2 | [13 empty] | VV | 1 | 2 | True | 0 | ROZPOCET
| VV |  | Součet |  | 2 | [13 empty] | VV | 1 | 4 | True | 1 | ROZPOCET
11 | K | 723000x10 | zkouška těsnosti potrubí | bm | 8.8 |  | 0 |  |  |  | základní |  | 0 | 0 | 0 | 0 | 0 | 16 | K | 1 |  |  |  | ROZPOCET | 0 | 0 | 0 | 0 | 0 | 1 | 0 | 16 | 22
| VV |  | "1NP" 6,5 |  | 6.5 | [13 empty] | VV | 1 | 2 | True | 0 | ROZPOCET
| VV |  | "2NP" 2,3 |  | 2.3 | [13 empty] | VV | 1 | 2 | True | 0 | ROZPOCET
| VV |  | Součet |  | 8.8 | [13 empty] | VV | 1 | 4 | True | 1 | ROZPOCET
12 | K | 723000x11 | revize plynového zařízení | soubor | 1 |  | 0 |  |  |  | základní |  | 0 | 0 | 0 | 0 | 0 | 16 | K | 1 |  |  |  | ROZPOCET | 0 | 0 | 0 | 0 | 0 | 1 | 0 | 16 | 24
13 | K | 723000x12 | náklady na PD | soubor | 1 |  | 0 |  |  |  | základní |  | 0 | 0 | 0 | 0 | 0 | 16 | K | 1 |  |  |  | ROZPOCET | 0 | 0 | 0 | 0 | 0 | 1 | 0 | 16 | 26
14 | K | 998723101 | přesun hmot | soubor | 1 |  | 0 |  |  |  | základní |  | 0 | 0 | 0 | 0 | 0 | 16 | K | 1 |  |  |  | ROZPOCET | 0 | 0 | 0 | 0 | 0 | 1 | 0 | 16 | 28

## D1.04.700 - EL - Silnopro...
| List obsahuje: |  | 1) Krycí list soupisu | 2) Rekapitulace |  |  | 3) Soupis prací | Zpět na list: | Rekapitulace stavby
{8578c9c7-e2bc-455e-a0cd-10694d3680c7}
2
| KRYCÍ LIST SOUPISU | [8 empty] | v --- níže se nacházejí doplnkové a pomocné údaje k sestavám --- v | [8 empty] | False
Stavba:
MŠ Kamarád Liberec - stavební úpravy kuchyně
Objekt:
D1.04.700 - EL - Silnoproudá elektrotechnika
| KSO: |  |  |  |  | CC-CZ:
| Místo: |  | Liberec |  |  | Datum: | 18. 12. 2017
| Zadavatel: |  |  |  |  | IČ:
|  | Statutární město Liberec, nám. Dr. E. Beneše 1 |  |  |  | DIČ:
| Uchazeč: |  |  |  |  | IČ:
DIČ:
| Projektant: |  |  |  |  | IČ:
|  | STORING spol. s r.o. Žitavská 727/16 Liberec 3 |  |  |  | DIČ:
Poznámka:
Soupis prací je sestaven s využitím Cenové soustavy ÚRS. Položky, které pochází z této cenové soustavy, jsou ve sloupci 'Cenová soustava' označeny popisem 'CS ÚRS' a úrovní příslušného kalendářního pololetí. Veškeré další informace vymezující popis a podmínky použití těchto položek z Cenové soustavy, které nejsou uvedeny přímo v soupisu prací, jsou neomezeně dálkově k dispozici na www.cs-urs.cz, sekce Cenové a technické podmínky. Poznámky pro profesi ELEKTRO: 1. Podružným materiálem jsou myšleny hmoždinky, vruty, šrouby, kabelová oka, dutinky, svazovací pásky, příchytky pro vodiče a kabely, pomocná ocelová konstrukce a další výše nespecifikovaný materiál potřebný ke zdárnému a funkčnímu dokončení díla. 2. Všechna el. zařízení, systémy a konstrukce budou oceňovány a dodávány plně funkční, tj. včetně všech komponentů, upevňovacích prvků, podpor a prostupů atd. Ceny obsahují náklady na přesun hmot a případný odvoz sutě, pokud není v zadávacích podmínkách uvedeno jinak. 3. Typy zařízení budou upřesněny po konzultaci s investorem v dalším stupni projektové dokumentace. Tento orientační propočet slouží pouze k porovnání cenových nabídek uchazečů. Předmětem výběrového řízení je dílo specifikované projektovou dokumentací. Uchazeč o zakázku provede kontrolu tohoto výkazu, případné doplnění o zařízení, konstrukce a práce nutné, ke kompletnímu provedení díla dle projektové dokumentace, ČSN EN a legislativy.
| Cena bez DPH | [5 empty] | 0
|  |  | Základ daně |  |  | Sazba daně | Výše daně
| DPH | základní | 0 |  |  | 21% | 0
|  | snížená | 0 |  |  | 15% | 0
|  | zákl. přenesená | 0 |  |  | 21% | 0
|  | sníž. přenesená | 0 |  |  | 15% | 0
|  | nulová | 0 |  |  | 0% | 0
| Cena s DPH |  |  | v | CZK |  | 0
REKAPITULACE ČLENĚNÍ SOUPISU PRACÍ
Stavba:
MŠ Kamarád Liberec - stavební úpravy kuchyně
Objekt:
D1.04.700 - EL - Silnoproudá elektrotechnika
Místo: |  |  | Liberec |  |  | Datum: | 18. 12. 2017
Zadavatel: |  |  | Statutární město Liberec, nám. Dr. E. Beneše 1 |  |  | Projektant: | STORING spol. s r.o. Žitavská 727/16 Liberec 3
Uchazeč:
Kód dílu - Popis | [6 empty] | Cena celkem [CZK]
Náklady soupisu celkem | [6 empty] | 0 | [12 empty] | -1
| 741210 - Dodávky | [5 empty] | 0
| 741310 - Spínače a zásuvky | [5 empty] | 0
| 741370 - Osvětlení | [5 empty] | 0
| 741120 - Kabely a vodiče | [5 empty] | 0
| 741910 - Žlaby, lišty, trubky, krabice | [5 empty] | 0
| 741000 - Ochranné pospojování | [5 empty] | 0
| 741998 - Stavební přípomoce | [5 empty] | 0
| OST - Ostatní | [5 empty] | 0
SOUPIS PRACÍ
Stavba:
MŠ Kamarád Liberec - stavební úpravy kuchyně
Objekt:
D1.04.700 - EL - Silnoproudá elektrotechnika
Místo: |  |  | Liberec |  |  | Datum: | 18. 12. 2017
Zadavatel: |  |  | Statutární město Liberec, nám. Dr. E. Beneše 1 |  |  | Projektant: | STORING spol. s r.o. Žitavská 727/16 Liberec 3
Uchazeč:
PČ | Typ | Kód | Popis | MJ | Množství | J.cena [CZK] | Cena celkem [CZK] | Cenová soustava |  | Poznámka | DPH | J. Nh [h] | Nh celkem [h] | J. hmotnost [t] | Hmotnost celkem [t] | J. suť [t] | Suť Celkem [t]
Náklady soupisu celkem | [6 empty] | 0 | [5 empty] | 0 |  | 0 |  | 0 |  | D | -1 | [7 empty] | 0
| D | 741210 | Dodávky |  |  |  | 0 | [5 empty] | 0 |  | 0 |  | 0 | 2 | D | 0 | ROZPOCET | [6 empty] | 0
1 | K | 741210x01 | Doplnění stávajícího rozvaděče HR, jistič 80A/3/B, napojení na přípojnice, úprava masky, doplnění popisu rozvaděče | ks | 1 |  | 0 |  |  |  | základní |  | 0 | 0 | 0 | 0 | 0 | 16 | K | 1 | ROZPOCET | 0 | 0 | 0 | 0 | 0 | 1 | 0 | 16 | 2
2 | K | 741210x02 | Rozvaděč RK | ks | 1 |  | 0 |  |  |  | základní |  | 0 | 0 | 0 | 0 | 0 | 16 | K | 1 | ROZPOCET | 0 | 0 | 0 | 0 | 0 | 1 | 0 | 16 | 4
3 | K | 741210x03 | Oborná demontáž stávající elektroinstalace, včetně ekologické likvidace | hod | 80 |  | 0 |  |  |  | základní |  | 0 | 0 | 0 | 0 | 0 | 16 | K | 1 | ROZPOCET | 0 | 0 | 0 | 0 | 0 | 1 | 0 | 16 | 6
| D | 741310 | Spínače a zásuvky |  |  |  | 0 | [5 empty] | 0 |  | 0 |  | 0 | 2 | D | 0 | ROZPOCET | [6 empty] | 0
4 | K | 741310x01 | Přepínač střídavý; řazení 6, vestavný | ks | 1 |  | 0 |  |  |  | základní |  | 0 | 0 | 0 | 0 | 0 | 16 | K | 1 | ROZPOCET | 0 | 0 | 0 | 0 | 0 | 1 | 0 | 16 | 8
| P |  | Poznámka k položce: Spínače a zásuvky budou dodány kompletní, tj. včetně krytů, rámečků a ostatního příslušenství | [15 empty] | P | 1
5 | K | 741310x02 | Zásuvka jednonásobná, vestavná, s ochranným kolíkem; barva bílá | ks | 5 |  | 0 |  |  |  | základní |  | 0 | 0 | 0 | 0 | 0 | 16 | K | 1 | ROZPOCET | 0 | 0 | 0 | 0 | 0 | 1 | 0 | 16 | 10
| P |  | Poznámka k položce: Spínače a zásuvky budou dodány kompletní, tj. včetně krytů, rámečků a ostatního příslušenství | [15 empty] | P | 1
6 | K | 741310x03 | Tlačítkový spínač se spínacím kontaktem, vestavný, s doutnavkou, IP44 | ks | 11 |  | 0 |  |  |  | základní |  | 0 | 0 | 0 | 0 | 0 | 16 | K | 1 | ROZPOCET | 0 | 0 | 0 | 0 | 0 | 1 | 0 | 16 | 12
| P |  | Poznámka k položce: Spínače a zásuvky budou dodány kompletní, tj. včetně krytů, rámečků a ostatního příslušenství | [15 empty] | P | 1
7 | K | 741310x04 | Přepínač střídavý IP 44; řazení 6 (1); b. bílá, vestavný | ks | 14 |  | 0 |  |  |  | základní |  | 0 | 0 | 0 | 0 | 0 | 16 | K | 1 | ROZPOCET | 0 | 0 | 0 | 0 | 0 | 1 | 0 | 16 | 14
| P |  | Poznámka k položce: Spínače a zásuvky budou dodány kompletní, tj. včetně krytů, rámečků a ostatního příslušenství | [15 empty] | P | 1
8 | K | 741310x05 | Přepínač sériový IP 44; řazení 5; b. bílá | ks | 6 |  | 0 |  |  |  | základní |  | 0 | 0 | 0 | 0 | 0 | 16 | K | 1 | ROZPOCET | 0 | 0 | 0 | 0 | 0 | 1 | 0 | 16 | 16
| P |  | Poznámka k položce: Spínače a zásuvky budou dodány kompletní, tj. včetně krytů, rámečků a ostatního příslušenství | [15 empty] | P | 1
9 | K | 741310x06 | Přepínač křížový IP 44; řazení 7; b. bílá | ks | 1 |  | 0 |  |  |  | základní |  | 0 | 0 | 0 | 0 | 0 | 16 | K | 1 | ROZPOCET | 0 | 0 | 0 | 0 | 0 | 1 | 0 | 16 | 18
| P |  | Poznámka k položce: Spínače a zásuvky budou dodány kompletní, tj. včetně krytů, rámečků a ostatního příslušenství | [15 empty] | P | 1
10 | K | 741310x07 | Přepínač střídavý dvojitý IP 44; řazení 6+6 6+(1); b. bílá, vestavný | ks | 1 |  | 0 |  |  |  | základní |  | 0 | 0 | 0 | 0 | 0 | 16 | K | 1 | ROZPOCET | 0 | 0 | 0 | 0 | 0 | 1 | 0 | 16 | 20
| P |  | Poznámka k položce: Spínače a zásuvky budou dodány kompletní, tj. včetně krytů, rámečků a ostatního příslušenství | [15 empty] | P | 1
11 | K | 741310x08 | Hlav.vypínač 10A/4kW AC23 ve skříňce | ks | 2 |  | 0 |  |  |  | základní |  | 0 | 0 | 0 | 0 | 0 | 16 | K | 1 | ROZPOCET | 0 | 0 | 0 | 0 | 0 | 1 | 0 | 16 | 22
12 | K | 741310x09 | Hlav.vypínač 25A, AC23 ve skříňce | ks | 3 |  | 0 |  |  |  | základní |  | 0 | 0 | 0 | 0 | 0 | 16 | K | 1 | ROZPOCET | 0 | 0 | 0 | 0 | 0 | 1 | 0 | 16 | 24
13 | K | 741310x10 | Hlav.vypínač 45A, AC23 ve skříňce | ks | 1 |  | 0 |  |  |  | základní |  | 0 | 0 | 0 | 0 | 0 | 16 | K | 1 | ROZPOCET | 0 | 0 | 0 | 0 | 0 | 1 | 0 | 16 | 26
14 | K | 741310x11 | Zásuvka jednonásobná IP 44, s ochranným kolíkem, s víčkem; řazení 2P+PE; vestavná; b. bílá | ks | 33 |  | 0 |  |  |  | základní |  | 0 | 0 | 0 | 0 | 0 | 16 | K | 1 | ROZPOCET | 0 | 0 | 0 | 0 | 0 | 1 | 0 | 16 | 28
| P |  | Poznámka k položce: Spínače a zásuvky budou dodány kompletní, tj. včetně krytů, rámečků a ostatního příslušenství | [15 empty] | P | 1
15 | K | 741310x12 | Datová zásuvka pro 2xRJ45 Cat.6 - na / pod omítku, včetně konektorů, masky, rámečku atd. | ks | 1 |  | 0 |  |  |  | základní |  | 0 | 0 | 0 | 0 | 0 | 16 | K | 1 | ROZPOCET | 0 | 0 | 0 | 0 | 0 | 1 | 0 | 16 | 30
| P |  | Poznámka k položce: Spínače a zásuvky budou dodány kompletní, tj. včetně krytů, rámečků a ostatního příslušenství | [15 empty] | P | 1
| D | 741370 | Osvětlení |  |  |  | 0 | [5 empty] | 0 |  | 0 |  | 0 | 2 | D | 0 | ROZPOCET | [6 empty] | 0
16 | K | 741370x01 | A - Plastové průmyslové LED svítidlo, s difuzorem z translucentního polykarbonátu, 25W, 3130 lm, IP66 | ks | 22 |  | 0 |  |  |  | základní |  | 0 | 0 | 0 | 0 | 0 | 16 | K | 1 | ROZPOCET | 0 | 0 | 0 | 0 | 0 | 1 | 0 | 16 | 32
| P |  | Poznámka k položce: Svítidla budou dodána kompletní, vč. zdrojů, příslušenství pro upevnění a uchycení | [15 empty] | P | 1
17 | K | 741370x02 | B - Plastové průmyslové LED svítidlo, s difuzorem z translucentního polykarbonátu, 39W, 4690 lm, IP66 | ks | 17 |  | 0 |  |  |  | základní |  | 0 | 0 | 0 | 0 | 0 | 16 | K | 1 | ROZPOCET | 0 | 0 | 0 | 0 | 0 | 1 | 0 | 16 | 34
| P |  | Poznámka k položce: Svítidla budou dodána kompletní, vč. zdrojů, příslušenství pro upevnění a uchycení | [15 empty] | P | 1
18 | K | 741370x03 | N - Nouzové svítidlo LED 3W, stropní, IP44, SE, 1h, rest mode, koridor, vč. příslušenství | ks | 3 |  | 0 |  |  |  | základní |  | 0 | 0 | 0 | 0 | 0 | 16 | K | 1 | ROZPOCET | 0 | 0 | 0 | 0 | 0 | 1 | 0 | 16 | 36
| P |  | Poznámka k položce: Svítidla budou dodána kompletní, vč. zdrojů, příslušenství pro upevnění a uchycení | [15 empty] | P | 1
19 | K | 741370x04 | N1 - Nouzové svítidlo LED 3W, nástěnné, IP44, SE, 1h, rest mode, včetně piktogramu vč. příslušenství | ks | 2 |  | 0 |  |  |  | základní |  | 0 | 0 | 0 | 0 | 0 | 16 | K | 1 | ROZPOCET | 0 | 0 | 0 | 0 | 0 | 1 | 0 | 16 | 38
| P |  | Poznámka k položce: Svítidla budou dodána kompletní, vč. zdrojů, příslušenství pro upevnění a uchycení | [15 empty] | P | 1
| D | 741120 | Kabely a vodiče |  |  |  | 0 | [5 empty] | 0 |  | 0 |  | 0 | 2 | D | 0 | ROZPOCET | [6 empty] | 0
20 | K | 741120x01 | CYKY-J 3x1.5 , pevně | m | 453 |  | 0 |  |  |  | základní |  | 0 | 0 | 0 | 0 | 0 | 16 | K | 1 | ROZPOCET | 0 | 0 | 0 | 0 | 0 | 1 | 0 | 16 | 40
21 | K | 741120x02 | CMFM-X 3x1.5 , pevně | m | 138 |  | 0 |  |  |  | základní |  | 0 | 0 | 0 | 0 | 0 | 16 | K | 1 | ROZPOCET | 0 | 0 | 0 | 0 | 0 | 1 | 0 | 16 | 42
22 | K | 741120x03 | CYKY-J 3x2.5 , pevně | m | 673 |  | 0 |  |  |  | základní |  | 0 | 0 | 0 | 0 | 0 | 16 | K | 1 | ROZPOCET | 0 | 0 | 0 | 0 | 0 | 1 | 0 | 16 | 44
23 | K | 741120x04 | CYKY-J 5x1.5 , pevně | m | 236 |  | 0 |  |  |  | základní |  | 0 | 0 | 0 | 0 | 0 | 16 | K | 1 | ROZPOCET | 0 | 0 | 0 | 0 | 0 | 1 | 0 | 16 | 46
24 | K | 741120x05 | CYKY-J 5x2.5 , pevně | m | 76 |  | 0 |  |  |  | základní |  | 0 | 0 | 0 | 0 | 0 | 16 | K | 1 | ROZPOCET | 0 | 0 | 0 | 0 | 0 | 1 | 0 | 16 | 48
25 | K | 741120x06 | CYKY-J 5x4 , pevně | m | 76 |  | 0 |  |  |  | základní |  | 0 | 0 | 0 | 0 | 0 | 16 | K | 1 | ROZPOCET | 0 | 0 | 0 | 0 | 0 | 1 | 0 | 16 | 50
26 | K | 741120x07 | CYKY-J 5x10 , pevně | m | 22 |  | 0 |  |  |  | základní |  | 0 | 0 | 0 | 0 | 0 | 16 | K | 1 | ROZPOCET | 0 | 0 | 0 | 0 | 0 | 1 | 0 | 16 | 52
27 | K | 741120x08 | CYKY-J 4x35 , pevně | m | 26 |  | 0 |  |  |  | základní |  | 0 | 0 | 0 | 0 | 0 | 16 | K | 1 | ROZPOCET | 0 | 0 | 0 | 0 | 0 | 1 | 0 | 16 | 54
28 | K | 741120x09 | H05RN-F-G 5x1.5 , pevně | m | 6 |  | 0 |  |  |  | základní |  | 0 | 0 | 0 | 0 | 0 | 16 | K | 1 | ROZPOCET | 0 | 0 | 0 | 0 | 0 | 1 | 0 | 16 | 56
29 | K | 741120x10 | H05RN-F-G 5x4 , pevně | m | 28 |  | 0 |  |  |  | základní |  | 0 | 0 | 0 | 0 | 0 | 16 | K | 1 | ROZPOCET | 0 | 0 | 0 | 0 | 0 | 1 | 0 | 16 | 58
30 | K | 741120x11 | H05RN-F-G 5x10 , pevně | m | 12 |  | 0 |  |  |  | základní |  | 0 | 0 | 0 | 0 | 0 | 16 | K | 1 | ROZPOCET | 0 | 0 | 0 | 0 | 0 | 1 | 0 | 16 | 60
31 | K | 741120x12 | H05RN-F-G 5x2.5 , pevně | m | 12 |  | 0 |  |  |  | základní |  | 0 | 0 | 0 | 0 | 0 | 16 | K | 1 | ROZPOCET | 0 | 0 | 0 | 0 | 0 | 1 | 0 | 16 | 62
32 | K | 741120x13 | SYKFY 2x2x0.5 , pevně | m | 48 |  | 0 |  |  |  | základní |  | 0 | 0 | 0 | 0 | 0 | 16 | K | 1 | ROZPOCET | 0 | 0 | 0 | 0 | 0 | 1 | 0 | 16 | 64
33 | K | 741120x14 | UTP cat 5e | m | 50 |  | 0 |  |  |  | základní |  | 0 | 0 | 0 | 0 | 0 | 16 | K | 1 | ROZPOCET | 0 | 0 | 0 | 0 | 0 | 1 | 0 | 16 | 66
34 | K | 741120x15 | ukončení kabelů v rozvadči a ve spotřebičích, označení kabelu štítkem s vyznačením okruhu a původu napájení, označení koncových prvků | ks | 173 |  | 0 |  |  |  | základní |  | 0 | 0 | 0 | 0 | 0 | 16 | K | 1 | ROZPOCET | 0 | 0 | 0 | 0 | 0 | 1 | 0 | 16 | 68
| D | 741910 | Žlaby, lišty, trubky, krabice |  |  |  | 0 | [5 empty] | 0 |  | 0 |  | 0 | 2 | D | 0 | ROZPOCET | [6 empty] | 0
35 | K | 741910x01 | Krabice universální pod omítku nebo do sádrokartonu | ks | 155 |  | 0 |  |  |  | základní |  | 0 | 0 | 0 | 0 | 0 | 16 | K | 1 | ROZPOCET | 0 | 0 | 0 | 0 | 0 | 1 | 0 | 16 | 70
36 | K | 741910x02 | Krabice odbočná / přístrojová na povrch | ks | 14 |  | 0 |  |  |  | základní |  | 0 | 0 | 0 | 0 | 0 | 16 | K | 1 | ROZPOCET | 0 | 0 | 0 | 0 | 0 | 1 | 0 | 16 | 72
37 | K | 741910x03 | Krabice odbočná / přístrojová na povrch, zaslepení stávajících okruhů | ks | 30 |  | 0 |  |  |  | základní |  | 0 | 0 | 0 | 0 | 0 | 16 | K | 1 | ROZPOCET | 0 | 0 | 0 | 0 | 0 | 1 | 0 | 16 | 74
38 | K | 741910x04 | Kabelový žlab š=200 v=60, svěšený na závitových tyčích, výložnících, případně jako soupací žlab, včetně příslušenství | m | 25 |  | 0 |  |  |  | základní |  | 0 | 0 | 0 | 0 | 0 | 16 | K | 1 | ROZPOCET | 0 | 0 | 0 | 0 | 0 | 1 | 0 | 16 | 76
39 | K | 741910x05 | Parapetní kanál 110x70, včetně kolen, rohů a pod,instalovaný horizontálně i vertikálně | m | 21 |  | 0 |  |  |  | základní |  | 0 | 0 | 0 | 0 | 0 | 16 | K | 1 | ROZPOCET | 0 | 0 | 0 | 0 | 0 | 1 | 0 | 16 | 78
40 | K | 741910x06 | TRUBKA ohebná pr. 40 | m | 12 |  | 0 |  |  |  | základní |  | 0 | 0 | 0 | 0 | 0 | 16 | K | 1 | ROZPOCET | 0 | 0 | 0 | 0 | 0 | 1 | 0 | 16 | 80
41 | K | 741910x07 | 2323/LPE-2 TRUBKA OHEBNÁ LPE-2 | m | 297 |  | 0 |  |  |  | základní |  | 0 | 0 | 0 | 0 | 0 | 16 | K | 1 | ROZPOCET | 0 | 0 | 0 | 0 | 0 | 1 | 0 | 16 | 82
42 | K | 741910x08 | 2329/LPE-2 TRUBKA OHEBNÁ LPE-2 | m | 40 |  | 0 |  |  |  | základní |  | 0 | 0 | 0 | 0 | 0 | 16 | K | 1 | ROZPOCET | 0 | 0 | 0 | 0 | 0 | 1 | 0 | 16 | 84
43 | K | 741910x09 | 1532 KA TRUBKA TUHÁ PVC 320N | m | 15 |  | 0 |  |  |  | základní |  | 0 | 0 | 0 | 0 | 0 | 16 | K | 1 | ROZPOCET | 0 | 0 | 0 | 0 | 0 | 1 | 0 | 16 | 86
44 | K | 741910x10 | 1540 KA TRUBKA TUHÁ PVC 320N | m | 15 |  | 0 |  |  |  | základní |  | 0 | 0 | 0 | 0 | 0 | 16 | K | 1 | ROZPOCET | 0 | 0 | 0 | 0 | 0 | 1 | 0 | 16 | 88
45 | K | 741910x11 | LV 24X22 HA LIŠTA VKLÁDACÍ (3m) | m | 95 |  | 0 |  |  |  | základní |  | 0 | 0 | 0 | 0 | 0 | 16 | K | 1 | ROZPOCET | 0 | 0 | 0 | 0 | 0 | 1 | 0 | 16 | 90
46 | K | 741910x12 | LV 40X15 HA LIŠTA VKLÁDACÍ (3m) | m | 30 |  | 0 |  |  |  | základní |  | 0 | 0 | 0 | 0 | 0 | 16 | K | 1 | ROZPOCET | 0 | 0 | 0 | 0 | 0 | 1 | 0 | 16 | 92
47 | K | 741910x13 | LH 40X40 HA LIŠTA HRANATÁ (3m) - DVOJITÝ ZÁMEK | m | 20 |  | 0 |  |  |  | základní |  | 0 | 0 | 0 | 0 | 0 | 16 | K | 1 | ROZPOCET | 0 | 0 | 0 | 0 | 0 | 1 | 0 | 16 | 94
| D | 741000 | Ochranné pospojování |  |  |  | 0 | [5 empty] | 0 |  | 0 |  | 0 | 2 | D | 0 | ROZPOCET | [6 empty] | 0
48 | K | 741000x01 | Ekvipotenciální svorkovinice, včetně instalační krabice s víčkem | ks | 3 |  | 0 |  |  |  | základní |  | 0 | 0 | 0 | 0 | 0 | 16 | K | 1 | ROZPOCET | 0 | 0 | 0 | 0 | 0 | 1 | 0 | 16 | 96
49 | K | 741000x02 | Ekvipotenciální svorkovinice do rozvaděče | ks | 1 |  | 0 |  |  |  | základní |  | 0 | 0 | 0 | 0 | 0 | 16 | K | 1 | ROZPOCET | 0 | 0 | 0 | 0 | 0 | 1 | 0 | 16 | 98
50 | K | 741000x03 | Připojení kovových součástí - stoly, zařízení apod. včetně svorek | ks | 12 |  | 0 |  |  |  | základní |  | 0 | 0 | 0 | 0 | 0 | 16 | K | 1 | ROZPOCET | 0 | 0 | 0 | 0 | 0 | 1 | 0 | 16 | 100
51 | K | 741000x04 | CY 6 mm2,, pevně | m | 675 |  | 0 |  |  |  | základní |  | 0 | 0 | 0 | 0 | 0 | 16 | K | 1 | ROZPOCET | 0 | 0 | 0 | 0 | 0 | 1 | 0 | 16 | 102
52 | K | 741000x05 | CY 35 mm2,, pevně | m | 26 |  | 0 |  |  |  | základní |  | 0 | 0 | 0 | 0 | 0 | 16 | K | 1 | ROZPOCET | 0 | 0 | 0 | 0 | 0 | 1 | 0 | 16 | 104
53 | K | 741000x06 | Jímač 2m, vč. betonových podstavců - dodatečná ochrana pro zařízení vyčnívající nad chráněnou rovinu (světlíky, kond. jednotky, zařízení VZT, ...), připojení na stávající jímací soustavu | ks | 4 |  | 0 |  |  |  | základní |  | 0 | 0 | 0 | 0 | 0 | 16 | K | 1 | ROZPOCET | 0 | 0 | 0 | 0 | 0 | 1 | 0 | 16 | 106
| D | 741998 | Stavební přípomoce |  |  |  | 0 | [5 empty] | 0 |  | 0 |  | 0 | 2 | D | 0 | ROZPOCET | [6 empty] | 0
54 | K | 741998x01 | Vysekání kapes ve zdivu cihelném pro krabice 100x100x50 mm | ks | 158 |  | 0 |  |  |  | základní |  | 0 | 0 | 0 | 0 | 0 | 16 | K | 1 | ROZPOCET | 0 | 0 | 0 | 0 | 0 | 1 | 0 | 16 | 108
55 | K | 741998x02 | Vysekání rýh ve zdivu cihelném - Hloubka 50mm Sire 70 mm | m | 248 |  | 0 |  |  |  | základní |  | 0 | 0 | 0 | 0 | 0 | 16 | K | 1 | ROZPOCET | 0 | 0 | 0 | 0 | 0 | 1 | 0 | 16 | 110
56 | K | 741998x03 | Vysekání rýh ve zdivu cihelném - Hloubka 30mm Sire 30 mm | m | 948 |  | 0 |  |  |  | základní |  | 0 | 0 | 0 | 0 | 0 | 16 | K | 1 | ROZPOCET | 0 | 0 | 0 | 0 | 0 | 1 | 0 | 16 | 112
| D | OST | Ostatní |  |  |  | 0 | [5 empty] | 0 |  | 0 |  | 0 | 2 | D | 0 | ROZPOCET | [6 empty] | 0
57 | K | OSTx01 | Připojení svorkovnice zařízení (VZT, technologie a pod) | ks | 14 |  | 0 |  |  |  | základní |  | 0 | 0 | 0 | 0 | 0 | 16 | K | 1 | ROZPOCET | 0 | 0 | 0 | 0 | 0 | 1 | 0 | 16 | 114
58 | K | OSTx02 | Ukončení stávajících obvodů v krabici s víčkem a svorkovnicí (obvody které nejsou kompletně demontované) | ks | 10 |  | 0 |  |  |  | základní |  | 0 | 0 | 0 | 0 | 0 | 16 | K | 1 | ROZPOCET | 0 | 0 | 0 | 0 | 0 | 1 | 0 | 16 | 116
59 | K | OSTx03 | Demontáž stávajícího svítidla ve skladu, propojení okruhu osvětlení | ks | 1 |  | 0 |  |  |  | základní |  | 0 | 0 | 0 | 0 | 0 | 16 | K | 1 | ROZPOCET | 0 | 0 | 0 | 0 | 0 | 1 | 0 | 16 | 118
60 | K | OSTx04 | Přesun stávajícího spínače osvětlení, dohledání přívodu, naspojkování, přesun do nové pozice | ks | 1 |  | 0 |  |  |  | základní |  | 0 | 0 | 0 | 0 | 0 | 16 | K | 1 | ROZPOCET | 0 | 0 | 0 | 0 | 0 | 1 | 0 | 16 | 120
61 | K | OSTx05 | Úprava zapojení stávajícího osvětlení, dohledání přívodu, nasvorkování | ks | 1 |  | 0 |  |  |  | základní |  | 0 | 0 | 0 | 0 | 0 | 16 | K | 1 | ROZPOCET | 0 | 0 | 0 | 0 | 0 | 1 | 0 | 16 | 122
62 | K | OSTx06 | Příspěvek na recyklaci | ks | 1 |  | 0 |  |  |  | základní |  | 0 | 0 | 0 | 0 | 0 | 16 | K | 1 | ROZPOCET | 0 | 0 | 0 | 0 | 0 | 1 | 0 | 16 | 124
63 | K | OSTx07 | Pronájem montážní plošiny a lešení | den | 3 |  | 0 |  |  |  | základní |  | 0 | 0 | 0 | 0 | 0 | 16 | K | 1 | ROZPOCET | 0 | 0 | 0 | 0 | 0 | 1 | 0 | 16 | 126
64 | K | OSTx08 | Protipožární utěsnění prostupů do průměru 50mm | ks | 6 |  | 0 |  |  |  | základní |  | 0 | 0 | 0 | 0 | 0 | 16 | K | 1 | ROZPOCET | 0 | 0 | 0 | 0 | 0 | 1 | 0 | 16 | 128
65 | K | OSTx09 | Provedení revize a vypracování revizní zprávy | ks | 1 |  | 0 |  |  |  | základní |  | 0 | 0 | 0 | 0 | 0 | 16 | K | 1 | ROZPOCET | 0 | 0 | 0 | 0 | 0 | 1 | 0 | 16 | 130
66 | K | OSTx10 | Dokumentace skutečného provedení | ks | 1 |  | 0 |  |  |  | základní |  | 0 | 0 | 0 | 0 | 0 | 16 | K | 1 | ROZPOCET | 0 | 0 | 0 | 0 | 0 | 1 | 0 | 16 | 132
67 | K | OSTx11 | Příprava kabelu pro uložení do 10 žil | ks | 2 |  | 0 |  |  |  | základní |  | 0 | 0 | 0 | 0 | 0 | 16 | K | 1 | ROZPOCET | 0 | 0 | 0 | 0 | 0 | 1 | 0 | 16 | 134
68 | K | OSTx12 | Forma kabelová na kabelu do 5x2 | ks | 4 |  | 0 |  |  |  | základní |  | 0 | 0 | 0 | 0 | 0 | 16 | K | 1 | ROZPOCET | 0 | 0 | 0 | 0 | 0 | 1 | 0 | 16 | 136
69 | K | OSTx13 | Připojení kabelu na zářezový pásek do 5x2 | ks | 4 |  | 0 |  |  |  | základní |  | 0 | 0 | 0 | 0 | 0 | 16 | K | 1 | ROZPOCET | 0 | 0 | 0 | 0 | 0 | 1 | 0 | 16 | 138
70 | K | OSTx14 | Proměření metalické kabeláže (port) | ks | 2 |  | 0 |  |  |  | základní |  | 0 | 0 | 0 | 0 | 0 | 16 | K | 1 | ROZPOCET | 0 | 0 | 0 | 0 | 0 | 1 | 0 | 16 | 140
71 | K | OSTx15 | Vystavení měřicího protokolu - metalika | ks | 2 |  | 0 |  |  |  | základní |  | 0 | 0 | 0 | 0 | 0 | 16 | K | 1 | ROZPOCET | 0 | 0 | 0 | 0 | 0 | 1 | 0 | 16 | 142
72 | K | OSTx16 | Napojení do stávajícího systému LAN školky | ks | 1 |  | 0 |  |  |  | základní |  | 0 | 0 | 0 | 0 | 0 | 16 | K | 1 | ROZPOCET | 0 | 0 | 0 | 0 | 0 | 1 | 0 | 16 | 144
73 | K | OSTx17 | Bezdrátový zvonek dosah až 100m, venkovní tlačítko IP44, s popisovým polem a signalizací, napájení z baterie, 1x vnitřní jednotka do zásuvky 230V, s možností rozšíření o více vnitřních jednotek | ks | 1 |  | 0 |  |  |  | základní |  | 0 | 0 | 0 | 0 | 0 | 16 | K | 1 | ROZPOCET | 0 | 0 | 0 | 0 | 0 | 1 | 0 | 16 | 146
74 | K | OSTx18 | Podružný materiál | ks | 1 |  | 0 |  |  |  | základní |  | 0 | 0 | 0 | 0 | 0 | 16 | K | 1 | ROZPOCET | 0 | 0 | 0 | 0 | 0 | 1 | 0 | 16 | 148

## D2.06.100 - Technologie s...
| List obsahuje: |  | 1) Krycí list soupisu | 2) Rekapitulace |  |  | 3) Soupis prací | Zpět na list: | Rekapitulace stavby
{6985c28e-610b-4db4-8298-384f86223820}
2
| KRYCÍ LIST SOUPISU | [8 empty] | v --- níže se nacházejí doplnkové a pomocné údaje k sestavám --- v | [8 empty] | False
Stavba:
MŠ Kamarád Liberec - stavební úpravy kuchyně
Objekt:
D2.06.100 - Technologie stravování
| KSO: |  |  |  |  | CC-CZ:
| Místo: |  | Liberec |  |  | Datum: | 18. 12. 2017
| Zadavatel: |  |  |  |  | IČ:
|  | Statutární město Liberec, nám. Dr. E. Beneše 1 |  |  |  | DIČ:
| Uchazeč: |  |  |  |  | IČ:
DIČ:
| Projektant: |  |  |  |  | IČ:
|  | STORING spol. s r.o. Žitavská 727/16 Liberec 3 |  |  |  | DIČ:
Poznámka:
Soupis prací je sestaven s využitím Cenové soustavy ÚRS. Položky, které pochází z této cenové soustavy, jsou ve sloupci 'Cenová soustava' označeny popisem 'CS ÚRS' a úrovní příslušného kalendářního pololetí. Veškeré další informace vymezující popis a podmínky použití těchto položek z Cenové soustavy, které nejsou uvedeny přímo v soupisu prací, jsou neomezeně dálkově k dispozici na www.cs-urs.cz, sekce Cenové a technické podmínky.
| Cena bez DPH | [5 empty] | 0
|  |  | Základ daně |  |  | Sazba daně | Výše daně
| DPH | základní | 0 |  |  | 21% | 0
|  | snížená | 0 |  |  | 15% | 0
|  | zákl. přenesená | 0 |  |  | 21% | 0
|  | sníž. přenesená | 0 |  |  | 15% | 0
|  | nulová | 0 |  |  | 0% | 0
| Cena s DPH |  |  | v | CZK |  | 0
REKAPITULACE ČLENĚNÍ SOUPISU PRACÍ
Stavba:
MŠ Kamarád Liberec - stavební úpravy kuchyně
Objekt:
D2.06.100 - Technologie stravování
Místo: |  |  | Liberec |  |  | Datum: | 18. 12. 2017
Zadavatel: |  |  | Statutární město Liberec, nám. Dr. E. Beneše 1 |  |  | Projektant: | STORING spol. s r.o. Žitavská 727/16 Liberec 3
Uchazeč:
Kód dílu - Popis | [6 empty] | Cena celkem [CZK]
Náklady soupisu celkem | [6 empty] | 0 | [12 empty] | -1
| D1 - TECHNOLOGIE STRAVOVÁNÍ | [5 empty] | 0
SOUPIS PRACÍ
Stavba:
MŠ Kamarád Liberec - stavební úpravy kuchyně
Objekt:
D2.06.100 - Technologie stravování
Místo: |  |  | Liberec |  |  | Datum: | 18. 12. 2017
Zadavatel: |  |  | Statutární město Liberec, nám. Dr. E. Beneše 1 |  |  | Projektant: | STORING spol. s r.o. Žitavská 727/16 Liberec 3
Uchazeč:
PČ | Typ | Kód | Popis | MJ | Množství | J.cena [CZK] | Cena celkem [CZK] | Cenová soustava |  | Poznámka | DPH | J. Nh [h] | Nh celkem [h] | J. hmotnost [t] | Hmotnost celkem [t] | J. suť [t] | Suť Celkem [t]
Náklady soupisu celkem | [6 empty] | 0 | [5 empty] | 0 |  | 0 |  | 0 |  | D | -1 | [7 empty] | 0
| D | D1 | TECHNOLOGIE STRAVOVÁNÍ |  |  |  | 0 | [5 empty] | 0 |  | 0 |  | 0 | 1 | D | 0 | ROZPOCET | [6 empty] | 0
1 | K | G1 | D+M pracovní stůl nerezový, police bez lemů, velikost cca 950*900*900 mm včetně montáže a uzemnění | ks | 1 |  | 0 |  |  |  | základní |  | 0 | 0 | 0 | 0 | 0 | 1 | K | 1 | ROZPOCET | 0 | 0 | 0 | 0 | 0 | 1 | 0 | 1 | 2
2 | K | G2 | D+M plynový sporák s el. troubou, 4 hořáky (4 kW, 7 kW, 7kW, 10 kW), rošt hořáku ca 390 x 360 mm, el. trouba pro 2 x GN 1/1, výkon trouby 7 kW, rošt trouby ca 670 x 710 mm včetně kotvení a uzemnění. Velikost cca 800*900*900 mm, příkon plynu cca 28 kW, příkon EL cca 7kW/400V | ks | 1 |  | 0 |  |  |  | základní |  | 0 | 0 | 0 | 0 | 0 | 1 | K | 1 | ROZPOCET | 0 | 0 | 0 | 0 | 0 | 1 | 0 | 1 | 4
3 | K | G3 | D+M pracovní stůl nerezový, police, bez lemů, velikost cca 950*900*900 mm vč kotvení a uzemnění | ks | 1 |  | 0 |  |  |  | základní |  | 0 | 0 | 0 | 0 | 0 | 1 | K | 1 | ROZPOCET | 0 | 0 | 0 | 0 | 0 | 1 | 0 | 1 | 6
4 | K | G4 | D+M pracovní stůl nerezový, police, bez lemů, velikost cca 550*700*900 mm vč kotvení a uzemnění | ks | 1 |  | 0 |  |  |  | základní |  | 0 | 0 | 0 | 0 | 0 | 1 | K | 1 | ROZPOCET | 0 | 0 | 0 | 0 | 0 | 1 | 0 | 1 | 8
5 | K | G5 | D+M El. varný kotel 50 lt., nepřímý ohřev, bezpečnostní tlaková armatura, výpustný ventil, automatická regulace tlaku páry. Velikost cca 800*700*900 mm, příkon EL cca 9 kW/400 V vč kotvení a uzemnění. | ks | 1 |  | 0 |  |  |  | základní |  | 0 | 0 | 0 | 0 | 0 | 1 | K | 1 | ROZPOCET | 0 | 0 | 0 | 0 | 0 | 1 | 0 | 1 | 10
6 | K | G6 | D+M El. pánev sklopná, automatické sklápění, celonerezová vana - nerezové dno, masivní dno o síle 12 mm, nerezové odklopné víko, přívod vody. Velikost cca 800*700*900 mm, příkon el. ca 11 kW / 400V vč kotvení a uzemnění. | ks | 1 |  | 0 |  |  |  | základní |  | 0 | 0 | 0 | 0 | 0 | 1 | K | 1 | ROZPOCET | 0 | 0 | 0 | 0 | 0 | 1 | 0 | 1 | 12
7 | K | G7 | D+M Pracovní stůl, nerezový, police, bez lemů, velikost cca 550*700*900 mm vč kotvení a uzemnnění. | ks | 1 |  | 0 |  |  |  | základní |  | 0 | 0 | 0 | 0 | 0 | 1 | K | 1 | ROZPOCET | 0 | 0 | 0 | 0 | 0 | 1 | 0 | 1 | 14
8 | K | G9 | D+M El. parní konvektomat 10 x GN 1/1, pára 30°C - 130°C, horký vzduch 30°C - 300°C, kombinace horký vzduch a pára 30°C - 250°C, regenerace 30°C -180°C. 50 - 100 programů s až 6 kroky, dynamická výroba páry - patentovaný systém pomocí rekuperace (úspora vody a energie až o 30%), volná kombinace až tří provozních režimů při jedné tepelné úpravě, funkce předehřátí / zchlazení varné komory, řídící jednotka množství páry, automatická regulace vlhkosti ve varném prostoru, sonda teploty jádra, program ručního čištění, digitální zobrazení času a teploty, dveře varného prostoru s dvojitým zasklením a aretací polohy, bezdotykový koncový spínač dveří, okapová vanička s trvalým odtokem, zabudovaný systém odlučování tuků bez nutnosti tukového filtru, automatické čištění za pomoci speciálních kartuší, automatická reverzace ventilátoru, podstavec se vsuny pro GN nádoby, vč. GN nádob, mycí systém, změkčovač vody. Včetně kotvení a uzemnění, velikost ca 1000 x 800 x 1100 mm, příkon el. ca 16 kW / 400V. | ks | 1 |  | 0 |  |  |  | základní |  | 0 | 0 | 0 | 0 | 0 | 1 | K | 1 | ROZPOCET | 0 | 0 | 0 | 0 | 0 | 1 | 0 | 1 | 16
9 | K | G10 | D+M pracovní stůl, nerezový, police, zadní lem, velikost cca 1100*700*900 mm. Vč kotvení a uzemnění. | ks | 1 |  | 0 |  |  |  | základní |  | 0 | 0 | 0 | 0 | 0 | 1 | K | 1 | ROZPOCET | 0 | 0 | 0 | 0 | 0 | 1 | 0 | 1 | 18
10 | K | G11.1 | D+M nástěnná police, nerezová, velikost ca 1000 x 300 mm vč kotvení a uzemnění. | ks | 1 |  | 0 |  |  |  | základní |  | 0 | 0 | 0 | 0 | 0 | 1 | K | 1 | ROZPOCET | 0 | 0 | 0 | 0 | 0 | 1 | 0 | 1 | 20
11 | K | G12 | D+M chladící skříň, rozsah teplot -2 až + 15°C, bílé provedení, lze vložit GN2/1 nebo přepravku, ventilované chlazení, digitální termostat, 4 nastavitelné police, zabudovaný zámek. Velikost cca ca 750 x 715 x 1800 mm, příkon el. 0,2 kW / 230V. | ks | 1 |  | 0 |  |  |  | základní |  | 0 | 0 | 0 | 0 | 0 | 1 | K | 1 | ROZPOCET | 0 | 0 | 0 | 0 | 0 | 1 | 0 | 1 | 22
12 | K | G13 | D+M pracovní stůl s dřezem nerezový, dřez 400 x 400 mm vpravo, stojánková baterie, police, zásuvka, zadní lem, velikost cca 1650 x 700 x 900 mm. Vč kotvení a uzemnění. | ks | 1 |  | 0 |  |  |  | základní |  | 0 | 0 | 0 | 0 | 0 | 1 | K | 1 | ROZPOCET | 0 | 0 | 0 | 0 | 0 | 1 | 0 | 1 | 24
13 | K | G14 | D+M pracovní stůl s dřezem a umývadlem, nerezový, dřez 400 x 400 mm, vestavěné umývadlo GN 1/2, 2 stojánkové baterie, 1 s dlouhou pákou, police, levý a zadní lem. Velikost cca 1850 x 700 x 900 mm. Vč kotvení a uzemnění. | ks | 1 |  | 0 |  |  |  | základní |  | 0 | 0 | 0 | 0 | 0 | 1 | K | 1 | ROZPOCET | 0 | 0 | 0 | 0 | 0 | 1 | 0 | 1 | 26
14 | K | G15 | Úprava stávajícího pracovního stolu, nerezový, zásuvky, úprava výšky dle parapetu okna. Velikost ca 1900 x 700 x 950 mm. Úprava a montáž vč kotvení a uzemnění. | ks | 1 |  | 0 |  |  |  | základní |  | 0 | 0 | 0 | 0 | 0 | 1 | K | 1 | ROZPOCET | 0 | 0 | 0 | 0 | 0 | 1 | 0 | 1 | 28
15 | K | G15.1 | D+M pracovní plocha - doměrek, nerezový, na konzolách, velikost cca 650 x 400 mm. Vč kotvení a uzemnění. | ks | 1 |  | 0 |  |  |  | základní |  | 0 | 0 | 0 | 0 | 0 | 1 | K | 1 | ROZPOCET | 0 | 0 | 0 | 0 | 0 | 1 | 0 | 1 | 30
16 | K | G16 | Univerzální stroj - stávající - demontáž, přemístění mimo prostor kuchyně, zpětná montáž, zprovoznění. | ks | 1 |  | 0 |  |  |  | základní |  | 0 | 0 | 0 | 0 | 0 | 1 | K | 1 | ROZPOCET | 0 | 0 | 0 | 0 | 0 | 1 | 0 | 1 | 32
17 | K | G17 | D+M pracovní stůl s žulovou deskou, nerezový, police, žulová deska, výška dle parapetu okna, velikost cca 1650*700*900 mm. Vč kotvení a uzemnění. | ks | 1 |  | 0 |  |  |  | základní |  | 0 | 0 | 0 | 0 | 0 | 1 | K | 1 | ROZPOCET | 0 | 0 | 0 | 0 | 0 | 1 | 0 | 1 | 34
18 | K | G17.1 | Pracovní stůl, nerezový, police, výška dle parapetu okna, velikost cca 1650 x 700 x 900 mm. Vč kotvení a uzemnění. | ks | 1 |  | 0 |  |  |  | základní |  | 0 | 0 | 0 | 0 | 0 | 1 | K | 1 | ROZPOCET | 0 | 0 | 0 | 0 | 0 | 1 | 0 | 1 | 36
19 | K | G18 | D+M regál na nádobí, nerezový, policový, velikost cca 1750*700*1800 mm, vč kotvení a uzemnění. | ks | 1 |  | 0 |  |  |  | základní |  | 0 | 0 | 0 | 0 | 0 | 1 | K | 1 | ROZPOCET | 0 | 0 | 0 | 0 | 0 | 1 | 0 | 1 | 38
20 | K | G19 | D+M mycí stůl s dvěma dřezy, nerezový, roštová police, dva dřezy 600 x 500 mm, vč. oplachové sprchy s baterií, velikost cca 1400 x 700 x 900 mm. Vč kotvení a uzemnění. | ks | 1 |  | 0 |  |  |  | základní |  | 0 | 0 | 0 | 0 | 0 | 1 | K | 1 | ROZPOCET | 0 | 0 | 0 | 0 | 0 | 1 | 0 | 1 | 40
21 | K | G20 | D+M pracovní stůl, nerezový, roštová police, velikost cca 1350 x 700 x 900 mm. Vč kotvení a uzemnění. | ks | 1 |  | 0 |  |  |  | základní |  | 0 | 0 | 0 | 0 | 0 | 1 | K | 1 | ROZPOCET | 0 | 0 | 0 | 0 | 0 | 1 | 0 | 1 | 42
22 | K | G21 | D+M regál na nádobí, nerezový, policový, velikost cca 1300 x 400 x 1800 mm. Vč kotvení a uzemnění. | ks | 1 |  | 0 |  |  |  | základní |  | 0 | 0 | 0 | 0 | 0 | 1 | K | 1 | ROZPOCET | 0 | 0 | 0 | 0 | 0 | 1 | 0 | 1 | 44
23 | K | G22 | D+M chladicí skříň, rozsah teplot +2 až + 15°C, bílé provedení, lze vložit GN2/1 nebo přepravku, ventilované chlazení, digitální termostat, 4 nastavitelné police, zabudovaný zámek. Velikost cca 750*715*1800 mm, příkon el. ca 0,2 kW /230V. | ks | 1 |  | 0 |  |  |  | základní |  | 0 | 0 | 0 | 0 | 0 | 1 | K | 1 | ROZPOCET | 0 | 0 | 0 | 0 | 0 | 1 | 0 | 1 | 46
24 | K | G23 | D+M mrazicí skříň, bílé provedení, lze vložit GN2/1 nebo přepravku, ventilované chlazení, digitální termostat, 4 nastavitelné police, zabudovaný zámek, velikost cca 750 x 715 x 1800 mm, příkon el. ca 0,3 kW / 230V. Vč kotvení a uzemnění. | ks | 2 |  | 0 |  |  |  | základní |  | 0 | 0 | 0 | 0 | 0 | 1 | K | 1 | ROZPOCET | 0 | 0 | 0 | 0 | 0 | 1 | 0 | 1 | 48
25 | K | G24 | D+M chladicí box stavebnicový, nařezané panely ISO 60mm, dveře křídlové 800/2000 - zakrývací lišty, osvětlení, vč. Agregátu, bez podlahy, samostatná signalizace otevřených dveří nebo poklesu teploty, včetně čelního vykrytí otvoru pro box, velikost cca 2500 x 1850 x 2200 mm, příkon el. ca 2 kW / 230V. Vč kotvení a uzemnění. | ks | 1 |  | 0 |  |  |  | základní |  | 0 | 0 | 0 | 0 | 0 | 1 | K | 1 | ROZPOCET | 0 | 0 | 0 | 0 | 0 | 1 | 0 | 1 | 50
26 | K | G24.1 | D+M regálová sestava do boxu, konstrukce regálů je plně odolná vůči korozi, police a stojny jsou vyrobeny z anodisované hliníkové slitiny, výplně polic jsou vyrobeny z polyethylenu a lze je snadno umývat v myčkách, stojany jsou zpevněny čtyřmi vzpěrami, polyethylenové výplně polic jsou na hliníkových bočnicích opřeny ve dvou úrovních, nosnost police o délce 120 cm je 100 kg, s rostoucí délkou polic se jejich nosnost úměrně snižuje. | ks | 1 |  | 0 |  |  |  | základní |  | 0 | 0 | 0 | 0 | 0 | 1 | K | 1 | ROZPOCET | 0 | 0 | 0 | 0 | 0 | 1 | 0 | 1 | 52
27 | K | G25 | D+M skladový regál, policový, komaxit, velikost cca 950 x 450 x 1600 mm. Vč kotvení a uzemnění. | ks | 5 |  | 0 |  |  |  | základní |  | 0 | 0 | 0 | 0 | 0 | 1 | K | 1 | ROZPOCET | 0 | 0 | 0 | 0 | 0 | 1 | 0 | 1 | 54
28 | K | G27 | D+M škrabka brambor, nerezová, na betonovém podstavci, vč. lapače škrobu, velikost cca 670 x 550 x 750 mm, příkon el. ca 1 kW / 400V. Vč kotvení a uzemnění. | ks | 1 |  | 0 |  |  |  | základní |  | 0 | 0 | 0 | 0 | 0 | 1 | K | 1 | ROZPOCET | 0 | 0 | 0 | 0 | 0 | 1 | 0 | 1 | 56
29 | K | G29 | D+M pracovní stůl s dřezem, nerezový, dřez 400 x 400 mm vpravo, stojánková baterie, police, zásuvka, pravý a zadní lem, velikost cca 1700 x 700 x 900 mm. Vč kotvení a uzemnění. | ks | 1 |  | 0 |  |  |  | základní |  | 0 | 0 | 0 | 0 | 0 | 1 | K | 1 | ROZPOCET | 0 | 0 | 0 | 0 | 0 | 1 | 0 | 1 | 58
30 | K | G30 | Dodávka transportního vozíku, nerezový, policový, provedení dle požadavků provozovatele, rozměry dle provedení. Předpoklad velikosti ložné plochy cca 700*1000 mm. | ks | 7 |  | 0 |  |  |  | základní |  | 0 | 0 | 0 | 0 | 0 | 1 | K | 1 | ROZPOCET | 0 | 0 | 0 | 0 | 0 | 1 | 0 | 1 | 60
31 | K | G31 | Dodávka pojízdné ohřívací vodní lázně pro 2 x GN 1/1, nerezová, 4 kolečka, 2 x lisovaná vana GN 1/1, regulace teplot +30°C ÷ +90°C, velikost cca 800 x 700 x 900 mm, příkon el. ca 1,5 kW /230V. | ks | 1 |  | 0 |  |  |  | základní |  | 0 | 0 | 0 | 0 | 0 | 1 | K | 1 | ROZPOCET | 0 | 0 | 0 | 0 | 0 | 1 | 0 | 1 | 62
32 | K | G32 | Dodávka výrobník čaje 15 lt., nerezový, po ukončení varného procesu automatické přepnutí na udržovací teplotu nápoje, bezpečnostní pojistka, ukazatel hladiny vody v nádobě. Průměr nádoby cca 270 mm, v 550 mm, příkon el. ca 1,5 kW /230V. | ks | 2 |  | 0 |  |  |  | základní |  | 0 | 0 | 0 | 0 | 0 | 1 | K | 1 | ROZPOCET | 0 | 0 | 0 | 0 | 0 | 1 | 0 | 1 | 64
33 | K | G33 | D+M skladový regál, policový, komaxit, velikost cca 450 x 400 x 1600 mm. Vč kotvení a uzemnění. | ks | 1 |  | 0 |  |  |  | základní |  | 0 | 0 | 0 | 0 | 0 | 1 | K | 1 | ROZPOCET | 0 | 0 | 0 | 0 | 0 | 1 | 0 | 1 | 66
34 | K | Gxx | Montáž, doprava a zaškolení obsluhy, ukázka vzorového provozu. | kpl | 1 |  | 0 |  |  |  | základní |  | 0 | 0 | 0 | 0 | 0 | 1 | K | 1 | ROZPOCET | 0 | 0 | 0 | 0 | 0 | 1 | 0 | 1 | 68

## Pokyny pro vyplnění
Struktura údajů, formát souboru a metodika pro zpracování
Struktura
Soubor je složen ze záložky Rekapitulace stavby a záložek s názvem soupisu prací pro jednotlivé objekty ve formátu XLSX. Každá ze záložek přitom obsahuje
ještě samostatné sestavy vymezené orámovaním a nadpisem sestavy.
Rekapitulace stavby obsahuje sestavu Rekapitulace stavby a Rekapitulace objektů stavby a soupisů prací.
V sestavě Rekapitulace stavby jsou uvedeny informace identifikující předmět veřejné zakázky na stavební práce, KSO, CC-CZ, CZ-CPV, CZ-CPA a rekapitulaci
celkové nabídkové ceny uchazeče.
V sestavě Rekapitulace objektů stavby a soupisů prací je uvedena rekapitulace stavebních objektů, inženýrských objektů, provozních souborů,
vedlejších a ostatních nákladů a ostatních nákladů s rekapitulací nabídkové ceny za jednotlivé soupisy prací. Na základě údaje Typ je možné
identifikovat, zda se jedná o objekt nebo soupis prací pro daný objekt:
|  | STA | Stavební objekt pozemní
|  | ING | Stavební objekt inženýrský
|  | PRO | Provozní soubor
|  | VON | Vedlejší a ostatní náklady
|  | OST | Ostatní
|  | Soupis | Soupis prací pro daný typ objektu
Soupis prací pro jednotlivé objekty obsahuje sestavy Krycí list soupisu, Rekapitulace členění soupisu prací, Soupis prací. Za soupis prací může být považován
i objekt stavby v případě, že neobsahuje podřízenou zakázku.
Krycí list soupisu obsahuje rekapitulaci informací o předmětu veřejné zakázky ze sestavy Rekapitulace stavby, informaci o zařazení objektu do KSO,
CC-CZ, CZ-CPV, CZ-CPA a rekapitulaci celkové nabídkové ceny uchazeče za aktuální soupis prací.
Rekapitulace členění soupisu prací obsahuje rekapitulaci soupisu prací ve všech úrovních členění soupisu tak, jak byla tato členění použita (např.
stavební díly, funkční díly, případně jiné členění) s rekapitulací nabídkové ceny.
Soupis prací obsahuje položky veškerých stavebních nebo montážních prací, dodávek materiálů a služeb nezbytných pro zhotovení stavebního objektu,
inženýrského objektu, provozního souboru, vedlejších a ostatních nákladů.
Pro položky soupisu prací se zobrazují následující informace:
|  | PČ |  | Pořadové číslo položky v aktuálním soupisu
|  | TYP |  | Typ položky: K - konstrukce, M - materiál, PP - plný popis, PSC - poznámka k souboru cen, P - poznámka k položce, VV - výkaz výměr
|  | Kód |  | Kód položky
|  | Popis |  | Zkrácený popis položky
|  | MJ |  | Měrná jednotka položky
|  | Množství |  | Množství v měrné jednotce
|  | J.cena |  | Jednotková cena položky. Zadaní může obsahovat namísto J.ceny sloupce J.materiál a J.montáž, jejichž součet definuje
J.cenu položky.
|  | Cena celkem |  | Celková cena položky daná jako součin množství a j.ceny
|  | Cenová soustava |  | Příslušnost položky do cenové soustavy
Ke každé položce soupisu prací se na samostatných řádcích může zobrazovat:
Plný popis položky
Poznámka k souboru cen a poznámka zadavatele
Výkaz výměr
Pokud je k řádku výkazu výměr evidovaný údaj ve sloupci Kód, jedná se o definovaný odkaz, na který se může odvolávat výkaz výměr z jiné položky.
Metodika pro zpracování
Jednotlivé sestavy jsou v souboru provázány. Editovatelné pole jsou zvýrazněny žlutým podbarvením, ostatní pole neslouží k editaci a nesmí být jakkoliv
modifikovány.
Uchazeč je pro podání nabídky povinen vyplnit žlutě podbarvená pole:
Pole Uchazeč v sestavě Rekapitulace stavby - zde uchazeč vyplní svůj název (název subjektu)
Pole IČ a DIČ v sestavě Rekapitulace stavby - zde uchazeč vyplní svoje IČ a DIČ
Datum v sestavě Rekapitulace stavby - zde uchazeč vyplní datum vytvoření nabídky
J.cena = jednotková cena v sestavě Soupis prací o maximálním počtu desetinných míst uvedených v poli
- pokud sestavy soupisů prací obsahují pole J.cena, musí být všechna tato pole vyplněna nenulovými kladnými číslicemi
Poznámka - nepovinný údaj pro položku soupisu
V případě, že sestavy soupisů prací neobsahují pole J.cena, potom ve všech soupisech prací obsahují pole:
- J.materiál - jednotková cena materiálu
- J.montáž - jednotková cena montáže
Uchazeč je v tomto případě povinen vyplnit všechna pole J.materiál a pole J.montáž nenulovými kladnými číslicemi. V případech, kdy položka
neobsahuje žádný materiál je přípustné, aby pole J.materiál bylo vyplněno nulou. V případech, kdy položka neobsahuje žádnou montáž je přípustné,
aby pole J.montáž bylo vyplněno nulou. Není však přípustné, aby obě pole - J.materiál, J.Montáž byly u jedné položky vyplněny nulou.
Rekapitulace stavby
Název |  |  | Povinný |  | Popis | Typ | Max. počet
atributu |  |  | (A/N) |  |  |  | znaků
Kód |  |  | A |  | Kód stavby | String | 20
Stavba |  |  | A |  | Název stavby | String | 120
Místo |  |  | N |  | Místo stavby | String | 50
Datum |  |  | A |  | Datum vykonaného exportu | Date
KSO |  |  | N |  | Klasifikace stavebního objektu | String | 15
CC-CZ |  |  | N |  | Klasifikace stavbeních děl | String | 15
CZ-CPV |  |  | N |  | Společný slovník pro veřejné zakázky | String | 20
CZ-CPA |  |  | N |  | Klasifikace produkce podle činností | String | 20
Zadavatel |  |  | N |  | Zadavatel zadaní | String | 50
IČ |  |  | N |  | IČ zadavatele zadaní | String | 20
DIČ |  |  | N |  | DIČ zadavatele zadaní | String | 20
Uchazeč |  |  | N |  | Uchazeč veřejné zakázky | String | 50
Projektant |  |  | N |  | Projektant | String | 50
Poznámka |  |  | N |  | Poznámka k zadání | String | 255
Sazba DPH |  |  | A |  | Rekapitulace sazeb DPH u položek soupisů | eGSazbaDph
Základna DPH |  |  | A |  | Základna DPH určena součtem celkové ceny z položek soupisů | Double
Hodnota DPH |  |  | A |  | Hodnota DPH | Double
Cena bez DPH |  |  | A |  | Celková cena bez DPH za celou stavbu. Sčítává se ze všech listů. | Double
Cena s DPH |  |  | A |  | Celková cena s DPH za celou stavbu | Double
Rekapitulace objektů stavby a soupisů prací
Název |  |  | Povinný |  | Popis | Typ | Max. počet
atributu |  |  | (A/N) |  |  |  | znaků
Kód |  |  | A |  | Přebírá se z Rekapitulace stavby | String | 20
Stavba |  |  | A |  | Přebírá se z Rekapitulace stavby | String | 120
Místo |  |  | N |  | Přebírá se z Rekapitulace stavby | String | 50
Datum |  |  | A |  | Přebírá se z Rekapitulace stavby | Date
Zadavatel |  |  | N |  | Přebírá se z Rekapitulace stavby | String | 50
Projektant |  |  | N |  | Přebírá se z Rekapitulace stavby | String | 50
Uchazeč |  |  | N |  | Přebírá se z Rekapitulace stavby | String | 50
Kód |  |  | A |  | Kód objektu | String | 20
Objektu, Soupis prací |  |  | A |  | Název objektu | String | 120
Cena bez DPH |  |  | A |  | Cena bez DPH za daný objekt | Double
Cena s DPH |  |  | A |  | Cena spolu s DPH za daný objekt | Double
Typ |  |  | A |  | Typ zakázky | eGTypZakazky
Krycí list soupisu
Název |  |  | Povinný |  | Popis | Typ | Max. počet
atributu |  |  | (A/N) |  |  |  | znaků
Stavba |  |  | A |  | Přebírá se z Rekapitulace stavby | String | 120
Objekt |  |  | A |  | Kód a název objektu | String | 20 + 120
Soupis |  |  | A |  | Kód a název soupisu | String | 20 + 120
KSO |  |  | N |  | Klasifikace stavebního objektu | String | 15
CC-CZ |  |  | N |  | Klasifikace stavbeních děl | String | 15
CZ-CPV |  |  | N |  | Společný slovník pro veřejné zakázky | String | 20
CZ-CPA |  |  | N |  | Klasifikace produkce podle činností | String | 20
Místo |  |  | N |  | Přebírá se z Rekapitulace stavby | String | 50
Zadavatel |  |  | N |  | Přebírá se z Rekapitulace stavby | String | 50
Uchazeč |  |  | N |  | Přebírá se z Rekapitulace stavby | String | 50
Projektant |  |  | N |  | Přebírá se z Rekapitulace stavby | String | 50
Poznámka |  |  | N |  | Poznámka k soupisu prací | String | 255
Sazba DPH |  |  | A |  | Rekapitulace sazeb DPH na položkách aktuálního soupisu | eGSazbaDph
Základna DPH |  |  | A |  | Základna DPH určena součtem celkové ceny z položek aktuálního soupisu | Double
Hodnota DPH |  |  | A |  | Hodnota DPH | Double
Cena bez DPH |  |  | A |  | Cena bez DPH za daný soupis | Double
Cena s DPH |  |  | A |  | Cena s DPH za daný soupis | Double
Rekapitulace členění soupisu prací
Název |  |  | Povinný |  | Popis | Typ | Max. počet
atributu |  |  | (A/N) |  |  |  | znaků
Stavba |  |  | A |  | Přebírá se z Rekapitulace stavby | String | 120
Objekt |  |  | A |  | Kód a název objektu, přebírá se z Krycího listu soupisu | String | 20 + 120
Soupis |  |  | A |  | Kód a název objektu, přebírá se z Krycího listu soupisu | String | 20 + 120
Místo |  |  | N |  | Přebírá se z Rekapitulace stavby | String | 50
Datum |  |  | A |  | Přebírá se z Rekapitulace stavby | Date
Zadavatel |  |  | N |  | Přebírá se z Rekapitulace stavby | String | 50
Projektant |  |  | N |  | Přebírá se z Rekapitulace stavby | String | 50
Uchazeč |  |  | N |  | Přebírá se z Rekapitulace stavby | String | 50
Kód dílu - Popis |  |  | A |  | Kód a název dílu ze soupisu | String | 20 + 100
Cena celkem |  |  | A |  | Cena celkem za díl ze soupisu | Double
Soupis prací
Název |  |  | Povinný |  | Popis | Typ | Max. počet
atributu |  |  | (A/N) |  |  |  | znaků
Stavba |  |  | A |  | Přebírá se z Rekapitulace stavby | String | 120
Objekt |  |  | A |  | Kód a název objektu | String | 20 + 120
Soupis |  |  | A |  | Přebírá se z Krycího listu soupisu | String | 20 + 120
Místo |  |  | N |  | Přebírá se z Krycího listu soupisu | String | 50
Datum |  |  | A |  | Přebírá se z Krycího listu soupisu | Date
Zadavatel |  |  | N |  | Přebírá se z Krycího listu soupisu | String | 50
Projektant |  |  | N |  | Přebírá se z Krycího listu soupisu | String | 50
Uchazeč |  |  | N |  | Přebírá se z Krycího listu soupisu | String | 50
PČ |  |  | A |  | Pořadové číslo položky soupisu | Long
Typ |  |  | A |  | Typ položky soupisu | eGTypPolozky | 1
Kód |  |  | A |  | Kód položky ze soupisu | String | 20
Popis |  |  | A |  | Popis položky ze soupisu | String | 255
MJ |  |  | A |  | Měrná jednotka položky | String | 10
Množství |  |  | A |  | Množství položky soupisu | Double
J.Cena |  |  | A |  | Jednotková cena položky | Double
Cena celkem |  |  | A |  | Cena celkem vyčíslena jako J.Cena * Množství | Double
Cenová soustava |  |  | N |  | Zařazení položky do cenové soustavy | String | 50
p |  |  | N |  | Poznámka položky ze soupisu | Memo
psc |  |  | N |  | Poznámka k souboru cen ze soupisu | Memo
pp |  |  | N |  | Plný popis položky ze soupisu | Memo
vv |  |  | N |  | Výkaz výměr (figura, výraz, výměra) ze soupisu | Text,Text,Double | 20, 150
DPH |  |  | A |  | Sazba DPH pro položku | eGSazbaDPH
Hmotnost |  |  | A |  | Hmotnost položky ze soupisu | Double
Suť |  |  | A |  | Suť položky ze soupisu | Double
Nh |  |  | N |  | Normohodiny položky ze soupisu | Double
Datová věta
Typ věty |  |  | Hodnota |  | Význam
eGSazbaDPH |  |  | základní |  | Základní sazba DPH
|  |  | snížená |  | Snížená sazba DPH
|  |  | nulová |  | Nulová sazba DPH
|  |  | zákl. přenesená |  | Základní sazba DPH přenesená
|  |  | sníž. přenesená |  | Snížená sazba DPH přenesená
eGTypZakazky |  |  | STA |  | Stavební objekt
|  |  | PRO |  | Provozní soubor
|  |  | ING |  | Inženýrský objekt
|  |  | VON |  | Vedlejší a ostatní náklady
|  |  | OST |  | Ostatní náklady
eGTypPolozky |  |  | 1 |  | Položka typu HSV
|  |  | 2 |  | Položka typu PSV
|  |  | 3 |  | Položka typu M
|  |  | 4 |  | Položka typu OST